2040 | 7 | 15 | 17 | 2823 | 1843 | 3000 | 916 | 1493 | 2759 | 2220 | 654 | 1386 | 9164 | 4640 | 2040 | 7 | 15 | 17 | 164.5 | 204.2 | 358.8 | 33.2 | 252.1 | 339.4 | 504.2 | 65.6 | 76.1 | 171.4 | 665.8
2040 | 7 | 15 | 18 | 2788 | 1820 | 2963 | 904 | 1474 | 2741 | 2188 | 645 | 1366 | 9117 | 4529 | 2040 | 7 | 15 | 18 | 92 | 114.3 | 200.7 | 18.6 | 141.1 | 189.9 | 282 | 36.8 | 42.5 | 95.9 | 372.5
2040 | 7 | 15 | 19 | 2795 | 1825 | 2971 | 907 | 1478 | 2745 | 2191 | 645 | 1368 | 9101 | 4440 | 2040 | 7 | 15 | 19 | 38.6 | 48 | 84.3 | 7.8 | 59.2 | 79.7 | 118.5 | 15.4 | 17.9 | 40.3 | 156.4
2040 | 7 | 15 | 20 | 2764 | 1804 | 2937 | 897 | 1462 | 2722 | 2169 | 639 | 1354 | 9210 | 4384 | 2040 | 7 | 15 | 20 | 3.8 | 4.8 | 8.4 | 0.8 | 5.9 | 7.9 | 11.7 | 1.6 | 1.8 | 4 | 15.6
2040 | 7 | 15 | 21 | 2716 | 1774 | 2887 | 881 | 1437 | 2628 | 2077 | 612 | 1297 | 9278 | 4276 | 2040 | 7 | 15 | 21 | 0 | 0 | 0 | 0 | 0 | 0 | 0 | 0 | 0 | 0 | 0
2040 | 7 | 15 | 22 | 2529 | 1651 | 2688 | 820 | 1337 | 2387 | 1870 | 551 | 1167 | 9051 | 3881 | 2040 | 7 | 15 | 22 | 0 | 0 | 0 | 0 | 0 | 0 | 0 | 0 | 0 | 0 | 0
2040 | 7 | 15 | 23 | 2411 | 1574 | 2563 | 782 | 1275 | 2229 | 1730 | 509 | 1080 | 8743 | 3576 | 2040 | 7 | 15 | 23 | 0 | 0 | 0 | 0 | 0 | 0 | 0 | 0 | 0 | 0 | 0
2040 | 7 | 15 | 24 | 2224 | 1452 | 2364 | 722 | 1176 | 2040 | 1570 | 463 | 980 | 8349 | 3213 | 2040 | 7 | 15 | 24 | 0 | 0 | 0 | 0 | 0 | 0 | 0 | 0 | 0 | 0 | 0
2040 | 7 | 16 | 1 | 1971 | 1287 | 2095 | 640 | 1043 | 1787 | 1345 | 396 | 840 | 8691 | 2887 | 2040 | 7 | 16 | 1 | 0 | 0 | 0 | 0 | 0 | 0 | 0 | 0 | 0 | 0 | 0
2040 | 7 | 16 | 2 | 1877 | 1225 | 1995 | 609 | 993 | 1717 | 1262 | 372 | 788 | 8354 | 2707 | 2040 | 7 | 16 | 2 | 0 | 0 | 0 | 0 | 0 | 0 | 0 | 0 | 0 | 0 | 0
2040 | 7 | 16 | 3 | 1792 | 1170 | 1904 | 581 | 947 | 1643 | 1193 | 352 | 745 | 8132 | 2547 | 2040 | 7 | 16 | 3 | 0 | 0 | 0 | 0 | 0 | 0 | 0 | 0 | 0 | 0 | 0
2040 | 7 | 16 | 4 | 1763 | 1151 | 1874 | 572 | 933 | 1623 | 1167 | 344 | 728 | 8065 | 2488 | 2040 | 7 | 16 | 4 | 0 | 0 | 0 | 0 | 0 | 0 | 0 | 0 | 0 | 0 | 0
2040 | 7 | 16 | 5 | 1799 | 1174 | 1912 | 584 | 951 | 1644 | 1193 | 352 | 745 | 8170 | 2509 | 2040 | 7 | 16 | 5 | 0.9 | 1.2 | 2.1 | 0.2 | 1.4 | 1.9 | 3 | 0.4 | 0.4 | 1 | 3.9
2040 | 7 | 16 | 6 | 1922 | 1255 | 2043 | 624 | 1016 | 1769 | 1279 | 377 | 798 | 8701 | 2691 | 2040 | 7 | 16 | 6 | 25.4 | 31.6 | 55.4 | 5.1 | 38.9 | 52.4 | 77.9 | 10.2 | 11.7 | 26.4 | 102.8
2040 | 7 | 16 | 7 | 2197 | 1435 | 2335 | 713 | 1162 | 1996 | 1445 | 426 | 902 | 9471 | 3110 | 2040 | 7 | 16 | 7 | 94.4 | 117.2 | 206 | 19 | 144.7 | 194.8 | 289.3 | 37.7 | 43.7 | 98.4 | 382.1
2040 | 7 | 16 | 8 | 2647 | 1728 | 2813 | 859 | 1400 | 2421 | 1794 | 528 | 1120 | 10340 | 3921 | 2040 | 7 | 16 | 8 | 172.7 | 214.5 | 376.8 | 34.9 | 264.7 | 356.4 | 529.4 | 68.9 | 79.8 | 180 | 699.1
2040 | 7 | 16 | 9 | 3001 | 1959 | 3189 | 974 | 1587 | 2741 | 2092 | 616 | 1306 | 11078 | 4610 | 2040 | 7 | 16 | 9 | 239.8 | 297.7 | 523.1 | 48.3 | 367.5 | 494.8 | 735.1 | 95.8 | 110.9 | 249.9 | 970.7
2040 | 7 | 16 | 10 | 3160 | 2063 | 3359 | 1025 | 1671 | 2885 | 2246 | 662 | 1402 | 11431 | 5004 | 2040 | 7 | 16 | 10 | 293 | 363.8 | 639.1 | 59.1 | 449.1 | 604.6 | 898.2 | 117 | 135.4 | 305.4 | 1186.1
2040 | 7 | 16 | 11 | 3108 | 2029 | 3303 | 1008 | 1644 | 2833 | 2237 | 659 | 1396 | 11453 | 5049 | 2040 | 7 | 16 | 11 | 345.4 | 428.9 | 753.5 | 69.7 | 529.5 | 712.8 | 1058.9 | 137.9 | 159.7 | 360 | 1398.2
2040 | 7 | 16 | 12 | 2977 | 1944 | 3164 | 966 | 1574 | 2687 | 2149 | 633 | 1341 | 11252 | 4892 | 2040 | 7 | 16 | 12 | 389.7 | 483.9 | 850.1 | 78.6 | 597.3 | 804.2 | 1194.6 | 155.5 | 180.2 | 406.1 | 1577.6
2040 | 7 | 16 | 13 | 3082 | 2012 | 3275 | 1000 | 1630 | 2794 | 2287 | 674 | 1428 | 11398 | 5136 | 2040 | 7 | 16 | 13 | 391.2 | 485.7 | 853.2 | 78.9 | 599.5 | 807.2 | 1199 | 156.2 | 180.8 | 407.6 | 1583.4
2040 | 7 | 16 | 14 | 3065 | 2001 | 3258 | 995 | 1621 | 2758 | 2317 | 682 | 1446 | 11423 | 5223 | 2040 | 7 | 16 | 14 | 356.4 | 442.6 | 777.5 | 71.9 | 546.3 | 735.5 | 1092.7 | 142.3 | 164.8 | 371.5 | 1442.9
2040 | 7 | 16 | 15 | 2986 | 1950 | 3174 | 969 | 1579 | 2618 | 2278 | 671 | 1422 | 11370 | 5140 | 2040 | 7 | 16 | 15 | 294.7 | 366 | 642.9 | 59.4 | 451.8 | 608.2 | 903.4 | 117.7 | 136.3 | 307.2 | 1193
2040 | 7 | 16 | 16 | 3067 | 2003 | 3260 | 995 | 1622 | 2657 | 2363 | 696 | 1475 | 11499 | 5296 | 2040 | 7 | 16 | 16 | 231.8 | 287.9 | 505.7 | 46.8 | 355.4 | 478.4 | 710.7 | 92.5 | 107.2 | 241.6 | 938.5
2040 | 7 | 16 | 17 | 3120 | 2037 | 3316 | 1012 | 1650 | 2707 | 2389 | 704 | 1491 | 11534 | 5364 | 2040 | 7 | 16 | 17 | 160.9 | 199.7 | 350.8 | 32.4 | 246.5 | 331.9 | 493 | 64.2 | 74.4 | 167.6 | 651
2040 | 7 | 16 | 18 | 3208 | 2094 | 3409 | 1041 | 1696 | 2804 | 2424 | 714 | 1513 | 11345 | 5405 | 2040 | 7 | 16 | 18 | 88.8 | 110.2 | 193.6 | 17.9 | 136 | 183.2 | 272.1 | 35.5 | 41.1 | 92.5 | 359.3
2040 | 7 | 16 | 19 | 3231 | 2109 | 3434 | 1048 | 1709 | 2841 | 2403 | 708 | 1500 | 11171 | 5376 | 2040 | 7 | 16 | 19 | 33 | 40.9 | 71.9 | 6.6 | 50.6 | 68 | 101.1 | 13.2 | 15.3 | 34.4 | 133.4
2040 | 7 | 16 | 20 | 3040 | 1985 | 3231 | 986 | 1608 | 2692 | 2227 | 656 | 1390 | 10664 | 5053 | 2040 | 7 | 16 | 20 | 3.5 | 4.4 | 7.7 | 0.7 | 5.4 | 7.3 | 10.8 | 1.4 | 1.7 | 3.7 | 14.3
2040 | 7 | 16 | 21 | 2797 | 1826 | 2972 | 907 | 1479 | 2428 | 1967 | 579 | 1228 | 10256 | 4544 | 2040 | 7 | 16 | 21 | 0 | 0 | 0 | 0 | 0 | 0 | 0 | 0 | 0 | 0 | 0
2040 | 7 | 16 | 22 | 2580 | 1685 | 2743 | 837 | 1365 | 2218 | 1780 | 524 | 1111 | 9868 | 4072 | 2040 | 7 | 16 | 22 | 0 | 0 | 0 | 0 | 0 | 0 | 0 | 0 | 0 | 0 | 0
2040 | 7 | 16 | 23 | 2356 | 1538 | 2504 | 764 | 1246 | 2020 | 1610 | 474 | 1005 | 9406 | 3648 | 2040 | 7 | 16 | 23 | 0 | 0 | 0 | 0 | 0 | 0 | 0 | 0 | 0 | 0 | 0
2040 | 7 | 16 | 24 | 2121 | 1385 | 2254 | 688 | 1122 | 1817 | 1431 | 422 | 894 | 8841 | 3218 | 2040 | 7 | 16 | 24 | 0 | 0 | 0 | 0 | 0 | 0 | 0 | 0 | 0 | 0 | 0
2040 | 7 | 17 | 1 | 1942 | 1268 | 2064 | 630 | 1027 | 1472 | 1218 | 359 | 760 | 8203 | 2971 | 2040 | 7 | 17 | 1 | 0 | 0 | 0 | 0 | 0 | 0 | 0 | 0 | 0 | 0 | 0
2040 | 7 | 17 | 2 | 1854 | 1210 | 1970 | 601 | 980 | 1402 | 1140 | 336 | 712 | 7916 | 2763 | 2040 | 7 | 17 | 2 | 0 | 0 | 0 | 0 | 0 | 0 | 0 | 0 | 0 | 0 | 0
2040 | 7 | 17 | 3 | 1775 | 1159 | 1886 | 576 | 939 | 1349 | 1081 | 318 | 675 | 7751 | 2606 | 2040 | 7 | 17 | 3 | 0 | 0 | 0 | 0 | 0 | 0 | 0 | 0 | 0 | 0 | 0
2040 | 7 | 17 | 4 | 1764 | 1152 | 1875 | 572 | 933 | 1343 | 1058 | 312 | 661 | 7742 | 2542 | 2040 | 7 | 17 | 4 | 0 | 0 | 0 | 0 | 0 | 0 | 0 | 0 | 0 | 0 | 0
2040 | 7 | 17 | 5 | 1827 | 1193 | 1942 | 593 | 966 | 1393 | 1078 | 318 | 673 | 7964 | 2560 | 2040 | 7 | 17 | 5 | 0.2 | 0.2 | 0.4 | 0.1 | 0.3 | 0.4 | 0.7 | 0.1 | 0.1 | 0.2 | 0.8
2040 | 7 | 17 | 6 | 1953 | 1275 | 2076 | 634 | 1033 | 1521 | 1152 | 339 | 719 | 8569 | 2702 | 2040 | 7 | 17 | 6 | 13.8 | 17.1 | 30.1 | 2.8 | 21.2 | 28.4 | 42.3 | 5.5 | 6.4 | 14.3 | 55.8
2040 | 7 | 17 | 7 | 2195 | 1433 | 2333 | 712 | 1161 | 1687 | 1332 | 392 | 832 | 9396 | 3090 | 2040 | 7 | 17 | 7 | 57.1 | 71 | 124.6 | 11.5 | 87.5 | 117.9 | 175.1 | 22.8 | 26.4 | 59.5 | 231.2
2040 | 7 | 17 | 8 | 2606 | 1701 | 2770 | 846 | 1378 | 2078 | 1698 | 500 | 1060 | 10258 | 3874 | 2040 | 7 | 17 | 8 | 131.5 | 163.3 | 286.9 | 26.5 | 201.6 | 271.3 | 403.1 | 52.4 | 60.8 | 137.1 | 532.4
2040 | 7 | 17 | 9 | 2845 | 1858 | 3024 | 923 | 1505 | 2422 | 1999 | 589 | 1248 | 10955 | 4454 | 2040 | 7 | 17 | 9 | 224.5 | 278.7 | 489.6 | 45.2 | 344.1 | 463.2 | 688.1 | 89.6 | 103.8 | 233.9 | 908.6
2040 | 7 | 17 | 10 | 2970 | 1939 | 3157 | 964 | 1571 | 2632 | 2151 | 634 | 1343 | 11261 | 4659 | 2040 | 7 | 17 | 10 | 303.4 | 376.8 | 661.9 | 61.2 | 465.1 | 626.2 | 930.1 | 121.1 | 140.2 | 316.2 | 1228.3
2040 | 7 | 17 | 11 | 2912 | 1901 | 3095 | 945 | 1540 | 2623 | 2154 | 634 | 1345 | 11193 | 4517 | 2040 | 7 | 17 | 11 | 371.1 | 460.8 | 809.5 | 74.8 | 568.8 | 765.8 | 1137.6 | 148.2 | 171.5 | 386.8 | 1502.3
2040 | 7 | 17 | 12 | 2804 | 1831 | 2980 | 910 | 1483 | 2540 | 2075 | 611 | 1296 | 10885 | 4225 | 2040 | 7 | 17 | 12 | 402.8 | 500.2 | 878.7 | 81.3 | 617.4 | 831.3 | 1234.9 | 160.9 | 186.3 | 419.8 | 1630.7
2040 | 7 | 17 | 13 | 2970 | 1939 | 3157 | 964 | 1571 | 2685 | 2218 | 653 | 1385 | 10887 | 4371 | 2040 | 7 | 17 | 13 | 420.6 | 522.2 | 917.3 | 84.9 | 644.6 | 867.9 | 1289.2 | 167.9 | 194.5 | 438.3 | 1702.4
2040 | 7 | 17 | 14 | 3008 | 1964 | 3197 | 976 | 1591 | 2728 | 2269 | 668 | 1417 | 10847 | 4388 | 2040 | 7 | 17 | 14 | 386.6 | 480 | 843.1 | 77.9 | 592.4 | 797.7 | 1184.9 | 154.3 | 178.7 | 402.9 | 1564.7
2040 | 7 | 17 | 15 | 2953 | 1928 | 3138 | 958 | 1562 | 2720 | 2249 | 663 | 1404 | 10913 | 4341 | 2040 | 7 | 17 | 15 | 339.7 | 421.8 | 740.9 | 68.5 | 520.6 | 700.9 | 1041.3 | 135.5 | 157.1 | 354 | 1375
2040 | 7 | 17 | 16 | 3067 | 2002 | 3260 | 995 | 1622 | 2835 | 2370 | 698 | 1480 | 11150 | 4635 | 2040 | 7 | 17 | 16 | 295.3 | 366.7 | 644.1 | 59.6 | 452.6 | 609.4 | 905.2 | 117.9 | 136.6 | 307.8 | 1195.3
2040 | 7 | 17 | 17 | 3143 | 2052 | 3341 | 1020 | 1662 | 2841 | 2445 | 720 | 1527 | 11335 | 4913 | 2040 | 7 | 17 | 17 | 216 | 268.1 | 471 | 43.6 | 331 | 445.6 | 661.9 | 86.2 | 99.8 | 225.1 | 874.1
2040 | 7 | 17 | 18 | 3256 | 2126 | 3461 | 1057 | 1722 | 2883 | 2525 | 744 | 1577 | 11276 | 5193 | 2040 | 7 | 17 | 18 | 120.9 | 150.1 | 263.7 | 24.3 | 185.3 | 249.4 | 370.5 | 48.3 | 55.8 | 126 | 489.3
2040 | 7 | 17 | 19 | 3279 | 2141 | 3485 | 1064 | 1734 | 2812 | 2557 | 753 | 1596 | 11192 | 5250 | 2040 | 7 | 17 | 19 | 41 | 50.9 | 89.5 | 8.3 | 62.9 | 84.7 | 125.8 | 16.4 | 18.9 | 42.7 | 166
2040 | 7 | 17 | 20 | 3078 | 2010 | 3272 | 999 | 1628 | 2645 | 2394 | 705 | 1495 | 10889 | 5041 | 2040 | 7 | 17 | 20 | 3.2 | 4 | 7.1 | 0.6 | 5 | 6.7 | 10 | 1.3 | 1.6 | 3.4 | 13.2
2040 | 7 | 17 | 21 | 2833 | 1849 | 3011 | 919 | 1498 | 2409 | 2138 | 630 | 1335 | 10468 | 4527 | 2040 | 7 | 17 | 21 | 0 | 0 | 0 | 0 | 0 | 0 | 0 | 0 | 0 | 0 | 0
2040 | 7 | 17 | 22 | 2583 | 1687 | 2746 | 838 | 1366 | 2182 | 1914 | 564 | 1195 | 10043 | 4132 | 2040 | 7 | 17 | 22 | 0 | 0 | 0 | 0 | 0 | 0 | 0 | 0 | 0 | 0 | 0
2040 | 7 | 17 | 23 | 2355 | 1537 | 2503 | 764 | 1245 | 1962 | 1733 | 511 | 1082 | 9487 | 3772 | 2040 | 7 | 17 | 23 | 0 | 0 | 0 | 0 | 0 | 0 | 0 | 0 | 0 | 0 | 0
2040 | 7 | 17 | 24 | 2144 | 1400 | 2279 | 696 | 1134 | 1789 | 1568 | 462 | 979 | 8822 | 3420 | 2040 | 7 | 17 | 24 | 0 | 0 | 0 | 0 | 0 | 0 | 0 | 0 | 0 | 0 | 0
2040 | 7 | 18 | 1 | 1882 | 1229 | 2000 | 611 | 995 | 1544 | 1308 | 385 | 817 | 8059 | 2721 | 2040 | 7 | 18 | 1 | 0 | 0 | 0 | 0 | 0 | 0 | 0 | 0 | 0 | 0 | 0
2040 | 7 | 18 | 2 | 1792 | 1170 | 1905 | 581 | 948 | 1476 | 1217 | 359 | 760 | 7731 | 2536 | 2040 | 7 | 18 | 2 | 0 | 0 | 0 | 0 | 0 | 0 | 0 | 0 | 0 | 0 | 0
2040 | 7 | 18 | 3 | 1716 | 1120 | 1824 | 557 | 908 | 1415 | 1131 | 333 | 706 | 7548 | 2361 | 2040 | 7 | 18 | 3 | 0 | 0 | 0 | 0 | 0 | 0 | 0 | 0 | 0 | 0 | 0
2040 | 7 | 18 | 4 | 1698 | 1108 | 1805 | 551 | 898 | 1406 | 1095 | 323 | 684 | 7487 | 2296 | 2040 | 7 | 18 | 4 | 0 | 0 | 0 | 0 | 0 | 0 | 0 | 0 | 0 | 0 | 0
2040 | 7 | 18 | 5 | 1752 | 1144 | 1862 | 568 | 927 | 1471 | 1101 | 324 | 687 | 7611 | 2305 | 2040 | 7 | 18 | 5 | 0.6 | 0.7 | 1.2 | 0.1 | 0.9 | 1.2 | 1.8 | 0.3 | 0.3 | 0.6 | 2.4
2040 | 7 | 18 | 6 | 1853 | 1210 | 1969 | 601 | 980 | 1622 | 1173 | 345 | 732 | 8154 | 2481 | 2040 | 7 | 18 | 6 | 21.5 | 26.8 | 47 | 4.3 | 33.1 | 44.5 | 66.1 | 8.6 | 9.9 | 22.5 | 87.2
2040 | 7 | 18 | 7 | 2080 | 1358 | 2210 | 675 | 1100 | 1835 | 1342 | 395 | 838 | 8903 | 2899 | 2040 | 7 | 18 | 7 | 84.7 | 105.2 | 184.8 | 17.1 | 129.9 | 174.9 | 259.7 | 33.8 | 39.1 | 88.3 | 343
2040 | 7 | 18 | 8 | 2507 | 1637 | 2664 | 813 | 1326 | 2238 | 1689 | 497 | 1054 | 9759 | 3688 | 2040 | 7 | 18 | 8 | 168.9 | 209.7 | 368.4 | 34.1 | 258.8 | 348.5 | 517.6 | 67.4 | 78.1 | 176 | 683.6
2040 | 7 | 18 | 9 | 2831 | 1849 | 3009 | 919 | 1497 | 2526 | 1968 | 580 | 1228 | 10544 | 4351 | 2040 | 7 | 18 | 9 | 253.9 | 315.2 | 553.8 | 51.2 | 389.2 | 523.9 | 778.3 | 101.4 | 117.4 | 264.6 | 1027.8
2040 | 7 | 18 | 10 | 2990 | 1952 | 3178 | 970 | 1581 | 2659 | 2085 | 614 | 1302 | 10867 | 4728 | 2040 | 7 | 18 | 10 | 313.2 | 388.8 | 683 | 63.2 | 479.9 | 646.2 | 959.9 | 125 | 144.8 | 326.3 | 1267.5
2040 | 7 | 18 | 11 | 2937 | 1918 | 3122 | 953 | 1554 | 2589 | 2047 | 603 | 1278 | 11022 | 4769 | 2040 | 7 | 18 | 11 | 348.9 | 433.2 | 761 | 70.4 | 534.7 | 719.9 | 1069.5 | 139.2 | 161.2 | 363.6 | 1412.2
2040 | 7 | 18 | 12 | 2794 | 1824 | 2970 | 907 | 1478 | 2425 | 1931 | 569 | 1205 | 10893 | 4594 | 2040 | 7 | 18 | 12 | 355.9 | 442 | 776.4 | 71.8 | 545.6 | 734.6 | 1091.3 | 142.1 | 164.6 | 371 | 1441
2040 | 7 | 18 | 13 | 2930 | 1913 | 3114 | 951 | 1549 | 2541 | 2059 | 606 | 1285 | 10994 | 4864 | 2040 | 7 | 18 | 13 | 360.4 | 447.5 | 786.1 | 72.7 | 552.4 | 743.6 | 1104.7 | 143.9 | 166.6 | 375.6 | 1458.8
2040 | 7 | 18 | 14 | 2951 | 1926 | 3136 | 957 | 1560 | 2554 | 2111 | 622 | 1318 | 10999 | 4982 | 2040 | 7 | 18 | 14 | 363.1 | 450.8 | 791.9 | 73.3 | 556.5 | 749.2 | 1112.9 | 144.9 | 167.9 | 378.4 | 1469.6
2040 | 7 | 18 | 15 | 2883 | 1882 | 3064 | 935 | 1525 | 2512 | 2097 | 618 | 1309 | 10866 | 4976 | 2040 | 7 | 18 | 15 | 272.6 | 338.4 | 594.6 | 55 | 417.8 | 562.5 | 835.6 | 108.8 | 126 | 284.1 | 1103.4
2040 | 7 | 18 | 16 | 2974 | 1942 | 3161 | 965 | 1573 | 2636 | 2227 | 656 | 1391 | 10930 | 5219 | 2040 | 7 | 18 | 16 | 207 | 257 | 451.6 | 41.8 | 317.3 | 427.2 | 634.7 | 82.6 | 95.8 | 215.8 | 838.1
2040 | 7 | 18 | 17 | 3027 | 1976 | 3217 | 982 | 1601 | 2706 | 2317 | 682 | 1446 | 10932 | 5351 | 2040 | 7 | 18 | 17 | 136.6 | 169.6 | 297.9 | 27.5 | 209.3 | 281.9 | 418.6 | 54.5 | 63.1 | 142.4 | 552.9
2040 | 7 | 18 | 18 | 3103 | 2026 | 3298 | 1007 | 1641 | 2799 | 2392 | 705 | 1493 | 10691 | 5461 | 2040 | 7 | 18 | 18 | 74.6 | 92.6 | 162.7 | 15.1 | 114.3 | 153.9 | 228.6 | 29.7 | 34.4 | 77.7 | 301.8
2040 | 7 | 18 | 19 | 3087 | 2016 | 3281 | 1002 | 1633 | 2813 | 2394 | 705 | 1495 | 10438 | 5394 | 2040 | 7 | 18 | 19 | 33 | 40.9 | 71.9 | 6.6 | 50.6 | 68 | 101.1 | 13.2 | 15.3 | 34.4 | 133.4
2040 | 7 | 18 | 20 | 2882 | 1882 | 3064 | 935 | 1524 | 2605 | 2224 | 655 | 1389 | 9979 | 5019 | 2040 | 7 | 18 | 20 | 3.1 | 3.8 | 6.7 | 0.6 | 4.7 | 6.4 | 9.4 | 1.2 | 1.4 | 3.2 | 12.4
2040 | 7 | 18 | 21 | 2629 | 1717 | 2795 | 853 | 1391 | 2352 | 1958 | 577 | 1223 | 9528 | 4551 | 2040 | 7 | 18 | 21 | 0 | 0 | 0 | 0 | 0 | 0 | 0 | 0 | 0 | 0 | 0
2040 | 7 | 18 | 22 | 2377 | 1552 | 2527 | 771 | 1257 | 2087 | 1748 | 515 | 1091 | 9104 | 4052 | 2040 | 7 | 18 | 22 | 0 | 0 | 0 | 0 | 0 | 0 | 0 | 0 | 0 | 0 | 0
2040 | 7 | 18 | 23 | 2153 | 1406 | 2288 | 699 | 1139 | 1848 | 1566 | 461 | 978 | 8574 | 3590 | 2040 | 7 | 18 | 23 | 0 | 0 | 0 | 0 | 0 | 0 | 0 | 0 | 0 | 0 | 0
2040 | 7 | 18 | 24 | 1954 | 1276 | 2077 | 634 | 1034 | 1642 | 1415 | 417 | 883 | 7953 | 3163 | 2040 | 7 | 18 | 24 | 0 | 0 | 0 | 0 | 0 | 0 | 0 | 0 | 0 | 0 | 0
2040 | 7 | 19 | 1 | 1861 | 1215 | 1978 | 604 | 984 | 1507 | 1113 | 328 | 695 | 7322 | 2533 | 2040 | 7 | 19 | 1 | 0 | 0 | 0 | 0 | 0 | 0 | 0 | 0 | 0 | 0 | 0
2040 | 7 | 19 | 2 | 1768 | 1154 | 1879 | 574 | 935 | 1420 | 1052 | 310 | 657 | 7060 | 2377 | 2040 | 7 | 19 | 2 | 0 | 0 | 0 | 0 | 0 | 0 | 0 | 0 | 0 | 0 | 0
2040 | 7 | 19 | 3 | 1692 | 1105 | 1799 | 549 | 895 | 1342 | 996 | 294 | 622 | 6873 | 2241 | 2040 | 7 | 19 | 3 | 0 | 0 | 0 | 0 | 0 | 0 | 0 | 0 | 0 | 0 | 0
2040 | 7 | 19 | 4 | 1676 | 1094 | 1781 | 544 | 886 | 1322 | 976 | 287 | 609 | 6824 | 2191 | 2040 | 7 | 19 | 4 | 0 | 0 | 0 | 0 | 0 | 0 | 0 | 0 | 0 | 0 | 0
2040 | 7 | 19 | 5 | 1712 | 1118 | 1820 | 556 | 906 | 1358 | 1006 | 296 | 628 | 7017 | 2232 | 2040 | 7 | 19 | 5 | 0.3 | 0.4 | 0.6 | 0.1 | 0.4 | 0.6 | 0.9 | 0.1 | 0.1 | 0.3 | 1.1
2040 | 7 | 19 | 6 | 1825 | 1192 | 1940 | 592 | 965 | 1494 | 1081 | 319 | 675 | 7627 | 2410 | 2040 | 7 | 19 | 6 | 21.5 | 26.8 | 47 | 4.3 | 33.1 | 44.5 | 66.1 | 8.6 | 9.9 | 22.5 | 87.2
2040 | 7 | 19 | 7 | 2034 | 1328 | 2161 | 660 | 1075 | 1728 | 1250 | 368 | 780 | 8353 | 2789 | 2040 | 7 | 19 | 7 | 91.6 | 113.7 | 199.7 | 18.4 | 140.3 | 188.9 | 280.6 | 36.5 | 42.3 | 95.4 | 370.5
2040 | 7 | 19 | 8 | 2445 | 1596 | 2599 | 793 | 1293 | 2153 | 1595 | 470 | 996 | 9244 | 3535 | 2040 | 7 | 19 | 8 | 190.3 | 236.4 | 415.2 | 38.4 | 291.8 | 392.8 | 583.5 | 75.9 | 88.1 | 198.4 | 770.5
2040 | 7 | 19 | 9 | 2796 | 1825 | 2971 | 907 | 1479 | 2472 | 1867 | 550 | 1166 | 9995 | 4183 | 2040 | 7 | 19 | 9 | 292.6 | 363.4 | 638.3 | 59 | 448.5 | 603.9 | 897 | 116.8 | 135.3 | 305 | 1184.5
2040 | 7 | 19 | 10 | 2959 | 1932 | 3145 | 960 | 1565 | 2652 | 1990 | 586 | 1243 | 10345 | 4469 | 2040 | 7 | 19 | 10 | 382.6 | 475.1 | 834.6 | 77.2 | 586.5 | 789.5 | 1172.9 | 152.8 | 176.9 | 398.8 | 1548.8
2040 | 7 | 19 | 11 | 2921 | 1907 | 3105 | 948 | 1545 | 2644 | 1950 | 574 | 1217 | 10351 | 4419 | 2040 | 7 | 19 | 11 | 447.7 | 555.9 | 976.6 | 90.3 | 686.2 | 923.9 | 1372.4 | 178.7 | 207 | 466.6 | 1812.2
2040 | 7 | 19 | 12 | 2762 | 1803 | 2936 | 896 | 1461 | 2506 | 1826 | 538 | 1140 | 10012 | 4220 | 2040 | 7 | 19 | 12 | 460.6 | 572 | 1004.8 | 92.9 | 706.1 | 950.5 | 1412 | 183.8 | 213 | 480 | 1864.6
2040 | 7 | 19 | 13 | 2855 | 1864 | 3035 | 926 | 1510 | 2591 | 1947 | 573 | 1215 | 10026 | 4430 | 2040 | 7 | 19 | 13 | 449.2 | 557.7 | 979.7 | 90.6 | 688.4 | 926.8 | 1376.8 | 179.2 | 207.7 | 468 | 1818.1
2040 | 7 | 19 | 14 | 2849 | 1860 | 3028 | 924 | 1507 | 2555 | 1985 | 585 | 1239 | 9918 | 4526 | 2040 | 7 | 19 | 14 | 419.1 | 520.4 | 914.2 | 84.6 | 642.4 | 864.9 | 1284.8 | 167.2 | 193.7 | 436.8 | 1696.6
2040 | 7 | 19 | 15 | 2754 | 1798 | 2927 | 893 | 1456 | 2426 | 1959 | 577 | 1223 | 9865 | 4497 | 2040 | 7 | 19 | 15 | 336.4 | 417.8 | 733.8 | 67.9 | 515.7 | 694.3 | 1031.2 | 134.2 | 155.5 | 350.6 | 1361.8
2040 | 7 | 19 | 16 | 2822 | 1843 | 3000 | 916 | 1493 | 2451 | 2067 | 609 | 1290 | 10023 | 4716 | 2040 | 7 | 19 | 16 | 261.3 | 324.4 | 569.9 | 52.7 | 400.5 | 539.2 | 800.9 | 104.2 | 120.8 | 272.3 | 1057.6
2040 | 7 | 19 | 17 | 2859 | 1866 | 3038 | 928 | 1512 | 2491 | 2144 | 632 | 1339 | 10116 | 4838 | 2040 | 7 | 19 | 17 | 191.1 | 237.3 | 416.9 | 38.5 | 292.9 | 394.4 | 585.9 | 76.3 | 88.3 | 199.2 | 773.6
2040 | 7 | 19 | 18 | 2933 | 1915 | 3117 | 952 | 1551 | 2588 | 2226 | 656 | 1389 | 10008 | 4976 | 2040 | 7 | 19 | 18 | 116.2 | 144.2 | 253.4 | 23.4 | 178.1 | 239.7 | 356.1 | 46.3 | 53.7 | 121.1 | 470.3
2040 | 7 | 19 | 19 | 2964 | 1935 | 3150 | 962 | 1567 | 2632 | 2242 | 660 | 1400 | 9939 | 4963 | 2040 | 7 | 19 | 19 | 43.2 | 53.5 | 94.1 | 8.7 | 66.1 | 89 | 132.2 | 17.2 | 20 | 44.9 | 174.6
2040 | 7 | 19 | 20 | 2771 | 1809 | 2945 | 899 | 1465 | 2464 | 2093 | 616 | 1307 | 9638 | 4665 | 2040 | 7 | 19 | 20 | 3.4 | 4.2 | 7.3 | 0.6 | 5.1 | 6.9 | 10.3 | 1.3 | 1.6 | 3.5 | 13.5
2040 | 7 | 19 | 21 | 2531 | 1653 | 2691 | 821 | 1339 | 2170 | 1852 | 546 | 1156 | 9193 | 4231 | 2040 | 7 | 19 | 21 | 0 | 0 | 0 | 0 | 0 | 0 | 0 | 0 | 0 | 0 | 0
2040 | 7 | 19 | 22 | 2352 | 1536 | 2500 | 763 | 1244 | 1949 | 1660 | 489 | 1037 | 8784 | 3822 | 2040 | 7 | 19 | 22 | 0 | 0 | 0 | 0 | 0 | 0 | 0 | 0 | 0 | 0 | 0
2040 | 7 | 19 | 23 | 2165 | 1414 | 2301 | 702 | 1145 | 1766 | 1483 | 437 | 926 | 8306 | 3419 | 2040 | 7 | 19 | 23 | 0 | 0 | 0 | 0 | 0 | 0 | 0 | 0 | 0 | 0 | 0
2040 | 7 | 19 | 24 | 1967 | 1284 | 2091 | 638 | 1040 | 1587 | 1322 | 389 | 826 | 7750 | 3008 | 2040 | 7 | 19 | 24 | 0 | 0 | 0 | 0 | 0 | 0 | 0 | 0 | 0 | 0 | 0
2040 | 7 | 20 | 1 | 1879 | 1227 | 1997 | 610 | 994 | 1511 | 1150 | 339 | 718 | 7453 | 2460 | 2040 | 7 | 20 | 1 | 0 | 0 | 0 | 0 | 0 | 0 | 0 | 0 | 0 | 0 | 0
2040 | 7 | 20 | 2 | 1785 | 1165 | 1897 | 579 | 944 | 1428 | 1076 | 317 | 672 | 7151 | 2309 | 2040 | 7 | 20 | 2 | 0 | 0 | 0 | 0 | 0 | 0 | 0 | 0 | 0 | 0 | 0
2040 | 7 | 20 | 3 | 1699 | 1109 | 1805 | 551 | 898 | 1356 | 1014 | 299 | 633 | 6935 | 2189 | 2040 | 7 | 20 | 3 | 0 | 0 | 0 | 0 | 0 | 0 | 0 | 0 | 0 | 0 | 0
2040 | 7 | 20 | 4 | 1681 | 1098 | 1787 | 545 | 889 | 1329 | 987 | 291 | 616 | 6846 | 2161 | 2040 | 7 | 20 | 4 | 0 | 0 | 0 | 0 | 0 | 0 | 0 | 0 | 0 | 0 | 0
2040 | 7 | 20 | 5 | 1730 | 1129 | 1839 | 561 | 915 | 1364 | 1010 | 297 | 630 | 6977 | 2210 | 2040 | 7 | 20 | 5 | 0.6 | 0.7 | 1.2 | 0.1 | 0.9 | 1.2 | 1.8 | 0.3 | 0.3 | 0.6 | 2.4
2040 | 7 | 20 | 6 | 1841 | 1202 | 1956 | 597 | 974 | 1476 | 1091 | 321 | 681 | 7527 | 2385 | 2040 | 7 | 20 | 6 | 24.1 | 29.9 | 52.4 | 4.8 | 36.9 | 49.7 | 73.7 | 9.7 | 11.1 | 25.1 | 97.4
2040 | 7 | 20 | 7 | 2049 | 1337 | 2177 | 665 | 1083 | 1704 | 1271 | 374 | 793 | 8302 | 2777 | 2040 | 7 | 20 | 7 | 90.6 | 112.5 | 197.5 | 18.3 | 138.8 | 186.9 | 277.6 | 36.1 | 41.9 | 94.4 | 366.7
2040 | 7 | 20 | 8 | 2483 | 1621 | 2639 | 806 | 1313 | 2109 | 1631 | 481 | 1018 | 9249 | 3513 | 2040 | 7 | 20 | 8 | 183.3 | 227.6 | 400 | 37 | 281 | 378.3 | 562 | 73.2 | 84.8 | 191.1 | 742.2
2040 | 7 | 20 | 9 | 2836 | 1852 | 3015 | 920 | 1500 | 2445 | 1916 | 564 | 1196 | 10050 | 4115 | 2040 | 7 | 20 | 9 | 296.5 | 368.2 | 646.8 | 59.8 | 454.6 | 611.9 | 909 | 118.3 | 137.1 | 309.1 | 1200.4
2040 | 7 | 20 | 10 | 3008 | 1964 | 3197 | 976 | 1591 | 2595 | 2035 | 599 | 1271 | 10378 | 4415 | 2040 | 7 | 20 | 10 | 388.7 | 482.7 | 848 | 78.4 | 595.8 | 802.2 | 1191.7 | 155.1 | 179.8 | 405.1 | 1573.7
2040 | 7 | 20 | 11 | 2948 | 1925 | 3133 | 957 | 1559 | 2523 | 1989 | 586 | 1242 | 10341 | 4379 | 2040 | 7 | 20 | 11 | 462.4 | 574.2 | 1008.8 | 93.3 | 708.9 | 954.3 | 1417.7 | 184.6 | 213.8 | 481.9 | 1872
2040 | 7 | 20 | 12 | 2790 | 1822 | 2966 | 905 | 1476 | 2349 | 1852 | 546 | 1156 | 10111 | 4190 | 2040 | 7 | 20 | 12 | 492.7 | 611.7 | 1074.6 | 99.3 | 755.1 | 1016.6 | 1510.1 | 196.6 | 227.8 | 513.4 | 1994.3
2040 | 7 | 20 | 13 | 2845 | 1857 | 3023 | 923 | 1504 | 2458 | 1945 | 573 | 1214 | 10242 | 4398 | 2040 | 7 | 20 | 13 | 496.9 | 616.9 | 1083.8 | 100.2 | 761.6 | 1025.3 | 1523.1 | 198.3 | 229.7 | 517.8 | 2011.2
2040 | 7 | 20 | 14 | 2778 | 1814 | 2952 | 901 | 1469 | 2474 | 1962 | 578 | 1225 | 10199 | 4422 | 2040 | 7 | 20 | 14 | 470.1 | 583.7 | 1025.5 | 94.8 | 720.6 | 970.1 | 1441.1 | 187.6 | 217.3 | 489.9 | 1903.1
2040 | 7 | 20 | 15 | 2846 | 1858 | 3025 | 923 | 1505 | 2437 | 1925 | 567 | 1202 | 10099 | 4330 | 2040 | 7 | 20 | 15 | 398.6 | 495 | 869.5 | 80.4 | 611 | 822.6 | 1222 | 159.2 | 184.3 | 415.4 | 1613.6
2040 | 7 | 20 | 16 | 2958 | 1931 | 3144 | 960 | 1565 | 2546 | 2038 | 600 | 1272 | 10162 | 4508 | 2040 | 7 | 20 | 16 | 324.8 | 403.2 | 708.3 | 65.5 | 497.7 | 670.1 | 995.4 | 129.7 | 150.2 | 338.4 | 1314.5
2040 | 7 | 20 | 17 | 3000 | 1959 | 3189 | 973 | 1587 | 2608 | 2106 | 620 | 1315 | 10127 | 4644 | 2040 | 7 | 20 | 17 | 234.4 | 291.1 | 511.4 | 47.3 | 359.3 | 483.8 | 718.7 | 93.5 | 108.4 | 244.3 | 949
2040 | 7 | 20 | 18 | 3086 | 2015 | 3280 | 1001 | 1632 | 2710 | 2187 | 644 | 1365 | 10008 | 4806 | 2040 | 7 | 20 | 18 | 137.5 | 170.8 | 300 | 27.7 | 210.8 | 283.8 | 421.6 | 54.9 | 63.5 | 143.3 | 556.7
2040 | 7 | 20 | 19 | 3093 | 2019 | 3287 | 1004 | 1636 | 2760 | 2232 | 657 | 1393 | 9905 | 4871 | 2040 | 7 | 20 | 19 | 49.5 | 61.4 | 107.8 | 9.9 | 75.8 | 102 | 151.6 | 19.7 | 22.8 | 51.5 | 200.2
2040 | 7 | 20 | 20 | 2927 | 1911 | 3111 | 950 | 1548 | 2650 | 2073 | 611 | 1294 | 9531 | 4638 | 2040 | 7 | 20 | 20 | 3.7 | 4.5 | 7.9 | 0.7 | 5.5 | 7.5 | 11.2 | 1.4 | 1.7 | 3.8 | 14.8
2040 | 7 | 20 | 21 | 2684 | 1753 | 2853 | 871 | 1420 | 2402 | 1827 | 538 | 1141 | 9141 | 4136 | 2040 | 7 | 20 | 21 | 0 | 0 | 0 | 0 | 0 | 0 | 0 | 0 | 0 | 0 | 0
2040 | 7 | 20 | 22 | 2460 | 1606 | 2614 | 798 | 1301 | 2167 | 1629 | 480 | 1017 | 8747 | 3729 | 2040 | 7 | 20 | 22 | 0 | 0 | 0 | 0 | 0 | 0 | 0 | 0 | 0 | 0 | 0
2040 | 7 | 20 | 23 | 2272 | 1483 | 2415 | 737 | 1202 | 1959 | 1457 | 429 | 910 | 8318 | 3332 | 2040 | 7 | 20 | 23 | 0 | 0 | 0 | 0 | 0 | 0 | 0 | 0 | 0 | 0 | 0
2040 | 7 | 20 | 24 | 2063 | 1347 | 2193 | 669 | 1091 | 1759 | 1291 | 380 | 806 | 7754 | 2960 | 2040 | 7 | 20 | 24 | 0 | 0 | 0 | 0 | 0 | 0 | 0 | 0 | 0 | 0 | 0
2040 | 7 | 21 | 1 | 1978 | 1291 | 2102 | 642 | 1046 | 1606 | 1244 | 367 | 777 | 7138 | 2724 | 2040 | 7 | 21 | 1 | 0 | 0 | 0 | 0 | 0 | 0 | 0 | 0 | 0 | 0 | 0
2040 | 7 | 21 | 2 | 1823 | 1190 | 1938 | 592 | 964 | 1465 | 1121 | 330 | 700 | 6770 | 2443 | 2040 | 7 | 21 | 2 | 0 | 0 | 0 | 0 | 0 | 0 | 0 | 0 | 0 | 0 | 0
2040 | 7 | 21 | 3 | 1728 | 1128 | 1836 | 561 | 914 | 1379 | 1042 | 307 | 651 | 6554 | 2277 | 2040 | 7 | 21 | 3 | 0 | 0 | 0 | 0 | 0 | 0 | 0 | 0 | 0 | 0 | 0
2040 | 7 | 21 | 4 | 1680 | 1097 | 1786 | 545 | 889 | 1329 | 997 | 294 | 623 | 6426 | 2185 | 2040 | 7 | 21 | 4 | 0 | 0 | 0 | 0 | 0 | 0 | 0 | 0 | 0 | 0 | 0
2040 | 7 | 21 | 5 | 1669 | 1090 | 1774 | 542 | 883 | 1309 | 980 | 289 | 612 | 6363 | 2126 | 2040 | 7 | 21 | 5 | 0.5 | 0.6 | 1.1 | 0.1 | 0.7 | 1 | 1.4 | 0.1 | 0.3 | 0.5 | 1.9
2040 | 7 | 21 | 6 | 1670 | 1090 | 1775 | 542 | 883 | 1312 | 974 | 287 | 608 | 6462 | 2120 | 2040 | 7 | 21 | 6 | 24.9 | 31 | 54.4 | 5 | 38.2 | 51.4 | 76.4 | 9.9 | 11.5 | 26 | 100.9
2040 | 7 | 21 | 7 | 1802 | 1177 | 1916 | 585 | 953 | 1434 | 1056 | 311 | 659 | 6856 | 2324 | 2040 | 7 | 21 | 7 | 101.7 | 126.3 | 221.8 | 20.5 | 155.9 | 209.8 | 311.8 | 40.6 | 47 | 106 | 411.6
2040 | 7 | 21 | 8 | 2034 | 1328 | 2161 | 660 | 1075 | 1638 | 1212 | 357 | 757 | 7389 | 2681 | 2040 | 7 | 21 | 8 | 205 | 254.4 | 447 | 41.4 | 314.1 | 422.8 | 628.1 | 81.8 | 94.7 | 213.6 | 829.6
2040 | 7 | 21 | 9 | 2278 | 1487 | 2421 | 739 | 1205 | 1892 | 1407 | 414 | 879 | 7904 | 3091 | 2040 | 7 | 21 | 9 | 310 | 384.9 | 676.1 | 62.5 | 475.1 | 639.6 | 950.1 | 123.7 | 143.4 | 323 | 1254.7
2040 | 7 | 21 | 10 | 2483 | 1621 | 2639 | 806 | 1313 | 2142 | 1585 | 467 | 990 | 8379 | 3491 | 2040 | 7 | 21 | 10 | 396.4 | 492.2 | 864.7 | 80 | 607.6 | 818.1 | 1215.2 | 158.2 | 183.3 | 413.1 | 1604.6
2040 | 7 | 21 | 11 | 2657 | 1735 | 2824 | 862 | 1405 | 2347 | 1757 | 518 | 1097 | 8706 | 3860 | 2040 | 7 | 21 | 11 | 471.8 | 585.7 | 1029 | 95.2 | 723.1 | 973.5 | 1446.1 | 188.2 | 218.1 | 491.7 | 1909.7
2040 | 7 | 21 | 12 | 2651 | 1731 | 2817 | 860 | 1402 | 2377 | 1787 | 526 | 1115 | 8801 | 3967 | 2040 | 7 | 21 | 12 | 517.2 | 642.2 | 1128.1 | 104.3 | 792.7 | 1067.2 | 1585.4 | 206.4 | 239.1 | 539 | 2093.6
2040 | 7 | 21 | 13 | 2639 | 1723 | 2805 | 856 | 1396 | 2382 | 1785 | 526 | 1114 | 8744 | 4004 | 2040 | 7 | 21 | 13 | 515 | 639.4 | 1123.3 | 103.9 | 789.3 | 1062.7 | 1578.6 | 205.6 | 238.1 | 536.7 | 2084.6
2040 | 7 | 21 | 14 | 2639 | 1723 | 2805 | 856 | 1396 | 2400 | 1807 | 532 | 1128 | 8768 | 4069 | 2040 | 7 | 21 | 14 | 479.9 | 595.9 | 1046.8 | 96.8 | 735.6 | 990.3 | 1471.1 | 191.5 | 221.9 | 500.1 | 1942.5
2040 | 7 | 21 | 15 | 2705 | 1766 | 2875 | 878 | 1431 | 2494 | 1884 | 555 | 1177 | 8881 | 4237 | 2040 | 7 | 21 | 15 | 402 | 499.2 | 877 | 81.1 | 616.3 | 829.7 | 1232.5 | 160.5 | 185.9 | 419 | 1627.6
2040 | 7 | 21 | 16 | 2715 | 1773 | 2886 | 881 | 1436 | 2512 | 1903 | 561 | 1188 | 8874 | 4295 | 2040 | 7 | 21 | 16 | 310.7 | 385.8 | 677.8 | 62.7 | 476.2 | 641.2 | 952.6 | 124.1 | 143.6 | 323.9 | 1257.9
2040 | 7 | 21 | 17 | 2707 | 1767 | 2877 | 878 | 1432 | 2526 | 1901 | 560 | 1187 | 8881 | 4302 | 2040 | 7 | 21 | 17 | 210.9 | 261.9 | 460.2 | 42.6 | 323.3 | 435.3 | 646.7 | 84.1 | 97.6 | 219.9 | 853.9
2040 | 7 | 21 | 18 | 2709 | 1768 | 2879 | 879 | 1432 | 2520 | 1889 | 556 | 1180 | 8811 | 4235 | 2040 | 7 | 21 | 18 | 117.6 | 146 | 256.5 | 23.7 | 180.2 | 242.7 | 360.4 | 47 | 54.4 | 122.6 | 476.1
2040 | 7 | 21 | 19 | 2730 | 1782 | 2901 | 886 | 1444 | 2543 | 1900 | 560 | 1186 | 8778 | 4233 | 2040 | 7 | 21 | 19 | 41.2 | 51.1 | 89.9 | 8.3 | 63.2 | 85 | 126.3 | 16.4 | 19 | 43 | 166.8
2040 | 7 | 21 | 20 | 2687 | 1754 | 2856 | 872 | 1421 | 2546 | 1914 | 564 | 1195 | 8781 | 4269 | 2040 | 7 | 21 | 20 | 2.4 | 3 | 5.3 | 0.5 | 3.7 | 5 | 7.3 | 0.9 | 1 | 2.5 | 9.7
2040 | 7 | 21 | 21 | 2634 | 1720 | 2800 | 855 | 1393 | 2462 | 1847 | 544 | 1153 | 8763 | 4141 | 2040 | 7 | 21 | 21 | 0 | 0 | 0 | 0 | 0 | 0 | 0 | 0 | 0 | 0 | 0
2040 | 7 | 21 | 22 | 2414 | 1576 | 2566 | 783 | 1277 | 2205 | 1659 | 489 | 1036 | 8447 | 3736 | 2040 | 7 | 21 | 22 | 0 | 0 | 0 | 0 | 0 | 0 | 0 | 0 | 0 | 0 | 0
2040 | 7 | 21 | 23 | 2275 | 1486 | 2418 | 738 | 1203 | 2038 | 1537 | 453 | 960 | 8168 | 3420 | 2040 | 7 | 21 | 23 | 0 | 0 | 0 | 0 | 0 | 0 | 0 | 0 | 0 | 0 | 0
2040 | 7 | 21 | 24 | 2069 | 1351 | 2199 | 671 | 1094 | 1836 | 1387 | 408 | 866 | 7801 | 3057 | 2040 | 7 | 21 | 24 | 0 | 0 | 0 | 0 | 0 | 0 | 0 | 0 | 0 | 0 | 0
2040 | 7 | 22 | 1 | 1943 | 1269 | 2065 | 630 | 1028 | 1548 | 1263 | 372 | 789 | 7320 | 2796 | 2040 | 7 | 22 | 1 | 0 | 0 | 0 | 0 | 0 | 0 | 0 | 0 | 0 | 0 | 0
2040 | 7 | 22 | 2 | 1801 | 1176 | 1914 | 584 | 952 | 1425 | 1139 | 336 | 711 | 6925 | 2512 | 2040 | 7 | 22 | 2 | 0 | 0 | 0 | 0 | 0 | 0 | 0 | 0 | 0 | 0 | 0
2040 | 7 | 22 | 3 | 1717 | 1121 | 1825 | 557 | 908 | 1349 | 1065 | 314 | 665 | 6709 | 2341 | 2040 | 7 | 22 | 3 | 0 | 0 | 0 | 0 | 0 | 0 | 0 | 0 | 0 | 0 | 0
2040 | 7 | 22 | 4 | 1677 | 1095 | 1782 | 544 | 887 | 1310 | 1024 | 302 | 639 | 6575 | 2231 | 2040 | 7 | 22 | 4 | 0 | 0 | 0 | 0 | 0 | 0 | 0 | 0 | 0 | 0 | 0
2040 | 7 | 22 | 5 | 1668 | 1089 | 1772 | 541 | 882 | 1290 | 1002 | 295 | 626 | 6491 | 2164 | 2040 | 7 | 22 | 5 | 0.3 | 0.4 | 0.6 | 0.1 | 0.4 | 0.6 | 0.9 | 0.1 | 0.1 | 0.3 | 1.1
2040 | 7 | 22 | 6 | 1694 | 1106 | 1801 | 550 | 896 | 1333 | 1013 | 298 | 632 | 6597 | 2191 | 2040 | 7 | 22 | 6 | 18.7 | 23.2 | 40.8 | 3.7 | 28.7 | 38.6 | 57.3 | 7.4 | 8.6 | 19.5 | 75.6
2040 | 7 | 22 | 7 | 1808 | 1181 | 1922 | 587 | 956 | 1482 | 1122 | 330 | 700 | 6951 | 2430 | 2040 | 7 | 22 | 7 | 77.2 | 95.8 | 168.3 | 15.6 | 118.3 | 159.3 | 236.5 | 30.8 | 35.6 | 80.4 | 312.3
2040 | 7 | 22 | 8 | 2000 | 1306 | 2126 | 649 | 1058 | 1706 | 1297 | 382 | 810 | 7517 | 2848 | 2040 | 7 | 22 | 8 | 159.3 | 197.8 | 347.4 | 32.1 | 244.1 | 328.8 | 488.3 | 63.5 | 73.7 | 166 | 644.9
2040 | 7 | 22 | 9 | 2226 | 1453 | 2366 | 722 | 1177 | 1963 | 1504 | 443 | 939 | 8079 | 3306 | 2040 | 7 | 22 | 9 | 231.7 | 287.7 | 505.3 | 46.8 | 355.1 | 478 | 710.1 | 92.5 | 107.1 | 241.5 | 937.7
2040 | 7 | 22 | 10 | 2420 | 1580 | 2572 | 785 | 1280 | 2186 | 1680 | 495 | 1049 | 8592 | 3732 | 2040 | 7 | 22 | 10 | 288.4 | 358.1 | 629 | 58.1 | 442 | 595.1 | 884.1 | 115.1 | 133.3 | 300.6 | 1167.5
2040 | 7 | 22 | 11 | 2625 | 1714 | 2790 | 852 | 1388 | 2410 | 1852 | 545 | 1156 | 8966 | 4114 | 2040 | 7 | 22 | 11 | 380.5 | 472.5 | 830 | 76.7 | 583.2 | 785.2 | 1166.4 | 151.8 | 176 | 396.5 | 1540.3
2040 | 7 | 22 | 12 | 2631 | 1718 | 2797 | 854 | 1392 | 2446 | 1856 | 547 | 1159 | 9036 | 4177 | 2040 | 7 | 22 | 12 | 447.4 | 555.6 | 975.9 | 90.3 | 685.7 | 923.2 | 1371.5 | 178.6 | 206.9 | 466.3 | 1811.1
2040 | 7 | 22 | 13 | 2623 | 1713 | 2788 | 851 | 1387 | 2407 | 1836 | 541 | 1146 | 8960 | 4180 | 2040 | 7 | 22 | 13 | 480.3 | 596.3 | 1047.6 | 96.9 | 736.2 | 991.1 | 1472.3 | 191.8 | 222 | 500.5 | 1944.1
2040 | 7 | 22 | 14 | 2605 | 1701 | 2769 | 845 | 1378 | 2385 | 1854 | 546 | 1157 | 8948 | 4227 | 2040 | 7 | 22 | 14 | 464.1 | 576.4 | 1012.5 | 93.7 | 711.5 | 957.8 | 1422.9 | 185.2 | 214.6 | 483.7 | 1879
2040 | 7 | 22 | 15 | 2646 | 1727 | 2812 | 858 | 1399 | 2471 | 1924 | 567 | 1201 | 9076 | 4382 | 2040 | 7 | 22 | 15 | 384.1 | 477 | 838 | 77.5 | 588.8 | 792.7 | 1177.6 | 153.3 | 177.5 | 400.4 | 1554.9
2040 | 7 | 22 | 16 | 2622 | 1712 | 2787 | 851 | 1387 | 2477 | 1929 | 568 | 1204 | 9040 | 4388 | 2040 | 7 | 22 | 16 | 293.5 | 364.4 | 640.1 | 59.2 | 449.8 | 605.6 | 899.6 | 117.1 | 135.7 | 305.9 | 1187.9
2040 | 7 | 22 | 17 | 2571 | 1679 | 2733 | 834 | 1360 | 2460 | 1913 | 563 | 1194 | 9030 | 4329 | 2040 | 7 | 22 | 17 | 213.5 | 265 | 465.6 | 43.1 | 327.1 | 440.5 | 654.4 | 85.2 | 98.6 | 222.4 | 864
2040 | 7 | 22 | 18 | 2532 | 1653 | 2691 | 821 | 1339 | 2436 | 1881 | 554 | 1175 | 8953 | 4235 | 2040 | 7 | 22 | 18 | 131.6 | 163.4 | 287.1 | 26.5 | 201.7 | 271.5 | 403.4 | 52.6 | 60.8 | 137.2 | 532.7
2040 | 7 | 22 | 19 | 2553 | 1667 | 2713 | 828 | 1350 | 2471 | 1894 | 558 | 1183 | 8937 | 4202 | 2040 | 7 | 22 | 19 | 47.3 | 58.8 | 103.3 | 9.6 | 72.5 | 97.7 | 145.2 | 18.9 | 21.9 | 49.3 | 191.6
2040 | 7 | 22 | 20 | 2536 | 1656 | 2695 | 823 | 1341 | 2454 | 1884 | 555 | 1176 | 8917 | 4188 | 2040 | 7 | 22 | 20 | 3 | 3.7 | 6.5 | 0.6 | 4.5 | 6.1 | 9.1 | 1.2 | 1.4 | 3.1 | 12.1
2040 | 7 | 22 | 21 | 2480 | 1619 | 2636 | 805 | 1312 | 2403 | 1836 | 541 | 1147 | 8916 | 4073 | 2040 | 7 | 22 | 21 | 0 | 0 | 0 | 0 | 0 | 0 | 0 | 0 | 0 | 0 | 0
2040 | 7 | 22 | 22 | 2282 | 1490 | 2426 | 741 | 1207 | 2201 | 1670 | 492 | 1043 | 8636 | 3721 | 2040 | 7 | 22 | 22 | 0 | 0 | 0 | 0 | 0 | 0 | 0 | 0 | 0 | 0 | 0
2040 | 7 | 22 | 23 | 2171 | 1418 | 2308 | 705 | 1148 | 2054 | 1571 | 463 | 981 | 8352 | 3473 | 2040 | 7 | 22 | 23 | 0 | 0 | 0 | 0 | 0 | 0 | 0 | 0 | 0 | 0 | 0
2040 | 7 | 22 | 24 | 1999 | 1305 | 2125 | 649 | 1057 | 1849 | 1421 | 419 | 887 | 7933 | 3134 | 2040 | 7 | 22 | 24 | 0 | 0 | 0 | 0 | 0 | 0 | 0 | 0 | 0 | 0 | 0
2040 | 7 | 23 | 1 | 1840 | 1201 | 1955 | 597 | 973 | 1541 | 1295 | 381 | 808 | 7969 | 2713 | 2040 | 7 | 23 | 1 | 0 | 0 | 0 | 0 | 0 | 0 | 0 | 0 | 0 | 0 | 0
2040 | 7 | 23 | 2 | 1769 | 1155 | 1880 | 574 | 935 | 1459 | 1220 | 359 | 761 | 7676 | 2522 | 2040 | 7 | 23 | 2 | 0 | 0 | 0 | 0 | 0 | 0 | 0 | 0 | 0 | 0 | 0
2040 | 7 | 23 | 3 | 1686 | 1100 | 1791 | 547 | 891 | 1398 | 1155 | 340 | 721 | 7462 | 2360 | 2040 | 7 | 23 | 3 | 0 | 0 | 0 | 0 | 0 | 0 | 0 | 0 | 0 | 0 | 0
2040 | 7 | 23 | 4 | 1663 | 1086 | 1768 | 540 | 880 | 1384 | 1123 | 331 | 701 | 7398 | 2300 | 2040 | 7 | 23 | 4 | 0 | 0 | 0 | 0 | 0 | 0 | 0 | 0 | 0 | 0 | 0
2040 | 7 | 23 | 5 | 1715 | 1120 | 1823 | 556 | 907 | 1426 | 1147 | 338 | 716 | 7547 | 2323 | 2040 | 7 | 23 | 5 | 0.2 | 0.2 | 0.4 | 0.1 | 0.3 | 0.4 | 0.7 | 0.1 | 0.1 | 0.2 | 0.8
2040 | 7 | 23 | 6 | 1838 | 1200 | 1953 | 596 | 972 | 1569 | 1252 | 369 | 781 | 8113 | 2481 | 2040 | 7 | 23 | 6 | 24.1 | 30 | 52.7 | 4.9 | 37 | 49.9 | 74.1 | 9.7 | 11.2 | 25.2 | 97.8
2040 | 7 | 23 | 7 | 2077 | 1356 | 2208 | 674 | 1099 | 1752 | 1394 | 411 | 870 | 8835 | 2875 | 2040 | 7 | 23 | 7 | 101.2 | 125.7 | 220.8 | 20.4 | 155.1 | 208.8 | 310.2 | 40.4 | 46.8 | 105.5 | 409.8
2040 | 7 | 23 | 8 | 2492 | 1627 | 2648 | 808 | 1318 | 2161 | 1736 | 511 | 1084 | 9687 | 3633 | 2040 | 7 | 23 | 8 | 204.2 | 253.5 | 445.3 | 41.2 | 312.9 | 421.3 | 625.8 | 81.5 | 94.4 | 212.8 | 826.4
2040 | 7 | 23 | 9 | 2795 | 1825 | 2971 | 907 | 1478 | 2512 | 2027 | 597 | 1266 | 10365 | 4280 | 2040 | 7 | 23 | 9 | 308 | 382.4 | 671.7 | 62.1 | 472 | 635.4 | 944 | 122.9 | 142.3 | 320.9 | 1246.6
2040 | 7 | 23 | 10 | 2923 | 1908 | 3107 | 948 | 1546 | 2731 | 2150 | 633 | 1343 | 10625 | 4656 | 2040 | 7 | 23 | 10 | 400.9 | 497.8 | 874.6 | 80.9 | 614.5 | 827.3 | 1229 | 160.1 | 185.4 | 417.8 | 1622.8
2040 | 7 | 23 | 11 | 2868 | 1872 | 3048 | 931 | 1517 | 2721 | 2127 | 626 | 1328 | 10734 | 4708 | 2040 | 7 | 23 | 11 | 482 | 598.5 | 1051.4 | 97.3 | 738.8 | 994.7 | 1477.5 | 192.4 | 222.8 | 502.3 | 1951.2
2040 | 7 | 23 | 12 | 2746 | 1793 | 2919 | 891 | 1452 | 2641 | 2030 | 598 | 1267 | 10608 | 4573 | 2040 | 7 | 23 | 12 | 513.9 | 638.1 | 1121 | 103.7 | 787.7 | 1060.5 | 1575.4 | 205.2 | 237.6 | 535.6 | 2080.4
2040 | 7 | 23 | 13 | 2883 | 1882 | 3064 | 935 | 1525 | 2790 | 2170 | 639 | 1355 | 10864 | 4860 | 2040 | 7 | 23 | 13 | 504.7 | 626.7 | 1100.9 | 101.8 | 773.6 | 1041.5 | 1547.2 | 201.4 | 233.4 | 526 | 2043.1
2040 | 7 | 23 | 14 | 2923 | 1908 | 3107 | 948 | 1546 | 2829 | 2218 | 653 | 1385 | 10955 | 4954 | 2040 | 7 | 23 | 14 | 452.7 | 562.1 | 987.4 | 91.3 | 693.9 | 934.1 | 1387.6 | 180.7 | 209.2 | 471.7 | 1832.4
2040 | 7 | 23 | 15 | 2883 | 1882 | 3064 | 935 | 1525 | 2832 | 2198 | 648 | 1372 | 10979 | 4887 | 2040 | 7 | 23 | 15 | 353.6 | 439 | 771.2 | 71.3 | 541.9 | 729.6 | 1083.8 | 141.2 | 163.5 | 368.5 | 1431.3
2040 | 7 | 23 | 16 | 2986 | 1950 | 3174 | 969 | 1579 | 2959 | 2310 | 680 | 1442 | 11202 | 5081 | 2040 | 7 | 23 | 16 | 283 | 351.3 | 617.2 | 57.1 | 433.7 | 583.8 | 867.3 | 113 | 130.8 | 294.9 | 1145.3
2040 | 7 | 23 | 17 | 3053 | 1993 | 3245 | 990 | 1614 | 2977 | 2374 | 699 | 1482 | 11288 | 5181 | 2040 | 7 | 23 | 17 | 221.6 | 275.2 | 483.4 | 44.7 | 339.7 | 457.3 | 679.3 | 88.4 | 102.4 | 231 | 897
2040 | 7 | 23 | 18 | 3141 | 2051 | 3338 | 1019 | 1661 | 2986 | 2416 | 712 | 1508 | 11159 | 5254 | 2040 | 7 | 23 | 18 | 123 | 152.7 | 268.2 | 24.8 | 188.5 | 253.8 | 377 | 49.1 | 56.9 | 128.2 | 497.8
2040 | 7 | 23 | 19 | 3153 | 2058 | 3351 | 1023 | 1667 | 2887 | 2395 | 706 | 1496 | 10949 | 5165 | 2040 | 7 | 23 | 19 | 42.3 | 52.5 | 92.2 | 8.5 | 64.8 | 87.2 | 129.5 | 16.8 | 19.6 | 44 | 171.2
2040 | 7 | 23 | 20 | 2957 | 1931 | 3143 | 960 | 1564 | 2690 | 2221 | 654 | 1386 | 10510 | 4784 | 2040 | 7 | 23 | 20 | 2.4 | 3 | 5.3 | 0.5 | 3.7 | 5 | 7.3 | 0.9 | 1 | 2.5 | 9.7
2040 | 7 | 23 | 21 | 2709 | 1768 | 2879 | 879 | 1433 | 2426 | 1943 | 572 | 1213 | 10087 | 4300 | 2040 | 7 | 23 | 21 | 0 | 0 | 0 | 0 | 0 | 0 | 0 | 0 | 0 | 0 | 0
2040 | 7 | 23 | 22 | 2478 | 1618 | 2634 | 804 | 1311 | 2178 | 1725 | 508 | 1077 | 9652 | 3854 | 2040 | 7 | 23 | 22 | 0 | 0 | 0 | 0 | 0 | 0 | 0 | 0 | 0 | 0 | 0
2040 | 7 | 23 | 23 | 2254 | 1471 | 2395 | 731 | 1192 | 1950 | 1541 | 454 | 962 | 9108 | 3439 | 2040 | 7 | 23 | 23 | 0 | 0 | 0 | 0 | 0 | 0 | 0 | 0 | 0 | 0 | 0
2040 | 7 | 23 | 24 | 2063 | 1347 | 2192 | 669 | 1091 | 1778 | 1362 | 401 | 850 | 8479 | 3030 | 2040 | 7 | 23 | 24 | 0 | 0 | 0 | 0 | 0 | 0 | 0 | 0 | 0 | 0 | 0
2040 | 7 | 24 | 1 | 1887 | 1232 | 2006 | 612 | 998 | 1805 | 1386 | 408 | 866 | 8161 | 2731 | 2040 | 7 | 24 | 1 | 0 | 0 | 0 | 0 | 0 | 0 | 0 | 0 | 0 | 0 | 0
2040 | 7 | 24 | 2 | 1802 | 1177 | 1915 | 585 | 953 | 1724 | 1294 | 381 | 808 | 7818 | 2544 | 2040 | 7 | 24 | 2 | 0 | 0 | 0 | 0 | 0 | 0 | 0 | 0 | 0 | 0 | 0
2040 | 7 | 24 | 3 | 1718 | 1122 | 1826 | 557 | 909 | 1642 | 1218 | 359 | 761 | 7626 | 2397 | 2040 | 7 | 24 | 3 | 0 | 0 | 0 | 0 | 0 | 0 | 0 | 0 | 0 | 0 | 0
2040 | 7 | 24 | 4 | 1691 | 1104 | 1798 | 549 | 895 | 1616 | 1188 | 350 | 742 | 7604 | 2348 | 2040 | 7 | 24 | 4 | 0 | 0 | 0 | 0 | 0 | 0 | 0 | 0 | 0 | 0 | 0
2040 | 7 | 24 | 5 | 1735 | 1133 | 1844 | 563 | 918 | 1636 | 1216 | 358 | 759 | 7748 | 2379 | 2040 | 7 | 24 | 5 | 0.2 | 0.2 | 0.4 | 0.1 | 0.3 | 0.4 | 0.7 | 0.1 | 0.1 | 0.2 | 0.8
2040 | 7 | 24 | 6 | 1853 | 1210 | 1970 | 601 | 980 | 1761 | 1302 | 383 | 813 | 8199 | 2577 | 2040 | 7 | 24 | 6 | 22.1 | 27.5 | 48.3 | 4.5 | 33.9 | 45.7 | 67.8 | 8.9 | 10.2 | 23.1 | 89.6
2040 | 7 | 24 | 7 | 2096 | 1368 | 2228 | 680 | 1109 | 1995 | 1475 | 434 | 921 | 8921 | 2994 | 2040 | 7 | 24 | 7 | 92 | 114.3 | 200.7 | 18.6 | 141.1 | 189.9 | 282 | 36.8 | 42.5 | 95.9 | 372.5
2040 | 7 | 24 | 8 | 2522 | 1647 | 2681 | 818 | 1334 | 2430 | 1820 | 536 | 1137 | 9876 | 3782 | 2040 | 7 | 24 | 8 | 183.1 | 227.3 | 399.3 | 37 | 280.6 | 377.8 | 561.2 | 73.1 | 84.7 | 190.8 | 741.1
2040 | 7 | 24 | 9 | 2865 | 1870 | 3045 | 929 | 1515 | 2763 | 2046 | 603 | 1277 | 10715 | 4467 | 2040 | 7 | 24 | 9 | 260.1 | 322.9 | 567.2 | 52.4 | 398.6 | 536.6 | 797.1 | 103.8 | 120.3 | 271 | 1052.6
2040 | 7 | 24 | 10 | 3038 | 1984 | 3229 | 986 | 1607 | 2923 | 2180 | 642 | 1361 | 11135 | 4856 | 2040 | 7 | 24 | 10 | 317.6 | 394.4 | 692.9 | 64 | 486.8 | 655.5 | 973.7 | 126.8 | 146.9 | 331 | 1285.7
2040 | 7 | 24 | 11 | 3005 | 1962 | 3194 | 975 | 1589 | 2887 | 2180 | 642 | 1361 | 11318 | 4913 | 2040 | 7 | 24 | 11 | 382.7 | 475.2 | 834.8 | 77.2 | 586.6 | 789.7 | 1173.2 | 152.8 | 176.9 | 398.9 | 1549.1
2040 | 7 | 24 | 12 | 2879 | 1880 | 3060 | 934 | 1523 | 2759 | 2115 | 623 | 1320 | 11292 | 4768 | 2040 | 7 | 24 | 12 | 414.1 | 514.1 | 903.1 | 83.5 | 634.7 | 854.4 | 1269.2 | 165.3 | 191.4 | 431.5 | 1676.1
2040 | 7 | 24 | 13 | 3032 | 1980 | 3223 | 984 | 1604 | 2884 | 2295 | 676 | 1433 | 11580 | 5034 | 2040 | 7 | 24 | 13 | 416 | 516.5 | 907.3 | 83.9 | 637.6 | 858.4 | 1275.1 | 166.1 | 192.3 | 433.5 | 1683.8
2040 | 7 | 24 | 14 | 3068 | 2003 | 3261 | 995 | 1622 | 2865 | 2385 | 703 | 1489 | 11673 | 5109 | 2040 | 7 | 24 | 14 | 390.5 | 484.8 | 851.7 | 78.7 | 598.5 | 805.8 | 1196.9 | 155.9 | 180.5 | 406.9 | 1580.6
2040 | 7 | 24 | 15 | 3022 | 1973 | 3212 | 981 | 1598 | 2742 | 2370 | 698 | 1480 | 11669 | 5074 | 2040 | 7 | 24 | 15 | 329 | 408.5 | 717.7 | 66.3 | 504.3 | 679 | 1008.7 | 131.4 | 152.1 | 342.9 | 1331.9
2040 | 7 | 24 | 16 | 3123 | 2039 | 3320 | 1013 | 1652 | 2795 | 2451 | 722 | 1531 | 11763 | 5250 | 2040 | 7 | 24 | 16 | 264.2 | 328 | 576.2 | 53.3 | 404.9 | 545.1 | 809.7 | 105.4 | 122.1 | 275.3 | 1069.3
2040 | 7 | 24 | 17 | 3183 | 2078 | 3383 | 1033 | 1683 | 2863 | 2470 | 728 | 1542 | 11783 | 5339 | 2040 | 7 | 24 | 17 | 194.6 | 241.7 | 424.6 | 39.3 | 298.4 | 401.7 | 596.7 | 77.8 | 90 | 202.9 | 787.9
2040 | 7 | 24 | 18 | 3255 | 2125 | 3460 | 1056 | 1722 | 2946 | 2487 | 733 | 1553 | 11751 | 5395 | 2040 | 7 | 24 | 18 | 106 | 131.6 | 231.2 | 21.4 | 162.4 | 218.7 | 325 | 42.3 | 49.1 | 110.5 | 429.1
2040 | 7 | 24 | 19 | 3263 | 2130 | 3468 | 1059 | 1726 | 2966 | 2471 | 728 | 1543 | 11562 | 5318 | 2040 | 7 | 24 | 19 | 34.1 | 42.4 | 74.4 | 6.9 | 52.3 | 70.4 | 104.6 | 13.6 | 15.8 | 35.6 | 138.2
2040 | 7 | 24 | 20 | 3048 | 1990 | 3240 | 989 | 1612 | 2802 | 2281 | 672 | 1424 | 11118 | 4967 | 2040 | 7 | 24 | 20 | 1.5 | 1.9 | 3.3 | 0.3 | 2.4 | 3.1 | 4.7 | 0.7 | 0.7 | 1.6 | 6.1
2040 | 7 | 24 | 21 | 2796 | 1825 | 2972 | 907 | 1479 | 2518 | 2018 | 594 | 1260 | 10653 | 4489 | 2040 | 7 | 24 | 21 | 0 | 0 | 0 | 0 | 0 | 0 | 0 | 0 | 0 | 0 | 0
2040 | 7 | 24 | 22 | 2548 | 1663 | 2708 | 827 | 1347 | 2292 | 1828 | 539 | 1142 | 10043 | 4018 | 2040 | 7 | 24 | 22 | 0 | 0 | 0 | 0 | 0 | 0 | 0 | 0 | 0 | 0 | 0
2040 | 7 | 24 | 23 | 2311 | 1509 | 2456 | 750 | 1222 | 2076 | 1657 | 488 | 1035 | 9425 | 3576 | 2040 | 7 | 24 | 23 | 0 | 0 | 0 | 0 | 0 | 0 | 0 | 0 | 0 | 0 | 0
2040 | 7 | 24 | 24 | 2098 | 1370 | 2230 | 681 | 1110 | 1871 | 1479 | 436 | 923 | 8802 | 3160 | 2040 | 7 | 24 | 24 | 0 | 0 | 0 | 0 | 0 | 0 | 0 | 0 | 0 | 0 | 0
2040 | 7 | 25 | 1 | 1968 | 1285 | 2092 | 638 | 1041 | 1827 | 1233 | 363 | 770 | 7853 | 2610 | 2040 | 7 | 25 | 1 | 0 | 0 | 0 | 0 | 0 | 0 | 0 | 0 | 0 | 0 | 0
2040 | 7 | 25 | 2 | 1891 | 1235 | 2010 | 614 | 1000 | 1740 | 1159 | 341 | 724 | 7534 | 2426 | 2040 | 7 | 25 | 2 | 0 | 0 | 0 | 0 | 0 | 0 | 0 | 0 | 0 | 0 | 0
2040 | 7 | 25 | 3 | 1813 | 1184 | 1927 | 588 | 959 | 1665 | 1091 | 321 | 681 | 7314 | 2284 | 2040 | 7 | 25 | 3 | 0 | 0 | 0 | 0 | 0 | 0 | 0 | 0 | 0 | 0 | 0
2040 | 7 | 25 | 4 | 1797 | 1174 | 1910 | 583 | 951 | 1631 | 1061 | 312 | 662 | 7239 | 2237 | 2040 | 7 | 25 | 4 | 0 | 0 | 0 | 0 | 0 | 0 | 0 | 0 | 0 | 0 | 0
2040 | 7 | 25 | 5 | 1841 | 1202 | 1957 | 597 | 974 | 1653 | 1075 | 317 | 671 | 7383 | 2276 | 2040 | 7 | 25 | 5 | 0.1 | 0.1 | 0.2 | 0 | 0.1 | 0.2 | 0.3 | 0 | 0 | 0.1 | 0.3
2040 | 7 | 25 | 6 | 1966 | 1283 | 2089 | 638 | 1040 | 1779 | 1147 | 338 | 716 | 7904 | 2423 | 2040 | 7 | 25 | 6 | 14.8 | 18.3 | 32.2 | 3 | 22.6 | 30.5 | 45.3 | 5.9 | 6.8 | 15.4 | 59.7
2040 | 7 | 25 | 7 | 2181 | 1424 | 2318 | 708 | 1153 | 2017 | 1317 | 388 | 822 | 8687 | 2811 | 2040 | 7 | 25 | 7 | 59.5 | 73.9 | 129.8 | 12 | 91.2 | 122.8 | 182.5 | 23.7 | 27.5 | 62 | 241
2040 | 7 | 25 | 8 | 2611 | 1705 | 2775 | 847 | 1381 | 2413 | 1683 | 496 | 1051 | 9639 | 3557 | 2040 | 7 | 25 | 8 | 127 | 157.7 | 277 | 25.6 | 194.6 | 262.1 | 389.3 | 50.7 | 58.7 | 132.3 | 514.1
2040 | 7 | 25 | 9 | 2949 | 1925 | 3134 | 957 | 1559 | 2689 | 1990 | 586 | 1243 | 10448 | 4217 | 2040 | 7 | 25 | 9 | 209.2 | 259.8 | 456.4 | 42.2 | 320.7 | 431.8 | 641.3 | 83.5 | 96.8 | 218 | 847
2040 | 7 | 25 | 10 | 3092 | 2019 | 3286 | 1003 | 1635 | 2796 | 2147 | 632 | 1340 | 10843 | 4563 | 2040 | 7 | 25 | 10 | 273.5 | 339.7 | 596.7 | 55.2 | 419.3 | 564.4 | 838.6 | 109.2 | 126.4 | 285.1 | 1107.3
2040 | 7 | 25 | 11 | 3018 | 1970 | 3208 | 979 | 1596 | 2724 | 2129 | 627 | 1329 | 10936 | 4586 | 2040 | 7 | 25 | 11 | 342.9 | 425.8 | 748.1 | 69.2 | 525.7 | 707.6 | 1051.2 | 136.8 | 158.5 | 357.4 | 1388.2
2040 | 7 | 25 | 12 | 2849 | 1860 | 3029 | 925 | 1507 | 2591 | 2030 | 598 | 1267 | 10768 | 4374 | 2040 | 7 | 25 | 12 | 377.3 | 468.4 | 822.9 | 76.1 | 578.3 | 778.4 | 1156.5 | 150.5 | 174.4 | 393.1 | 1527.1
2040 | 7 | 25 | 13 | 2956 | 1930 | 3141 | 959 | 1563 | 2722 | 2172 | 640 | 1356 | 10995 | 4576 | 2040 | 7 | 25 | 13 | 337.8 | 419.4 | 736.7 | 68.1 | 517.7 | 697 | 1035.4 | 134.8 | 156.2 | 352 | 1367.3
2040 | 7 | 25 | 14 | 2968 | 1937 | 3154 | 963 | 1569 | 2767 | 2213 | 652 | 1381 | 11077 | 4617 | 2040 | 7 | 25 | 14 | 301.6 | 374.4 | 657.7 | 60.8 | 462.2 | 622.2 | 924.3 | 120.4 | 139.5 | 314.3 | 1220.6
2040 | 7 | 25 | 15 | 2883 | 1882 | 3064 | 935 | 1525 | 2740 | 2161 | 637 | 1349 | 11121 | 4583 | 2040 | 7 | 25 | 15 | 259.8 | 322.5 | 566.6 | 52.4 | 398.1 | 536 | 796.2 | 103.7 | 120.1 | 270.7 | 1051.4
2040 | 7 | 25 | 16 | 2980 | 1946 | 3167 | 967 | 1576 | 2853 | 2257 | 665 | 1409 | 11312 | 4838 | 2040 | 7 | 25 | 16 | 199.3 | 247.5 | 434.6 | 40.2 | 305.4 | 411.2 | 610.8 | 79.6 | 92.1 | 207.7 | 806.6
2040 | 7 | 25 | 17 | 3046 | 1989 | 3237 | 988 | 1611 | 2909 | 2322 | 684 | 1450 | 11408 | 5023 | 2040 | 7 | 25 | 17 | 113.3 | 140.7 | 247.1 | 22.8 | 173.6 | 233.8 | 347.3 | 45.3 | 52.4 | 118 | 458.6
2040 | 7 | 25 | 18 | 3137 | 2048 | 3334 | 1018 | 1659 | 2982 | 2385 | 703 | 1489 | 11273 | 5162 | 2040 | 7 | 25 | 18 | 59.1 | 73.4 | 129 | 12 | 90.6 | 122 | 181.3 | 23.6 | 27.4 | 61.6 | 239.4
2040 | 7 | 25 | 19 | 3149 | 2056 | 3347 | 1022 | 1666 | 3007 | 2385 | 703 | 1489 | 11067 | 5111 | 2040 | 7 | 25 | 19 | 27.2 | 33.7 | 59.1 | 5.5 | 41.6 | 55.9 | 83.1 | 10.8 | 12.5 | 28.2 | 109.9
2040 | 7 | 25 | 20 | 2931 | 1914 | 3115 | 951 | 1550 | 2798 | 2223 | 655 | 1388 | 10704 | 4836 | 2040 | 7 | 25 | 20 | 1.4 | 1.8 | 3.2 | 0.3 | 2.2 | 3 | 4.4 | 0.5 | 0.7 | 1.5 | 5.8
2040 | 7 | 25 | 21 | 2687 | 1754 | 2856 | 872 | 1421 | 2487 | 1940 | 571 | 1211 | 10306 | 4322 | 2040 | 7 | 25 | 21 | 0 | 0 | 0 | 0 | 0 | 0 | 0 | 0 | 0 | 0 | 0
2040 | 7 | 25 | 22 | 2460 | 1606 | 2614 | 798 | 1301 | 2205 | 1742 | 513 | 1087 | 9862 | 3843 | 2040 | 7 | 25 | 22 | 0 | 0 | 0 | 0 | 0 | 0 | 0 | 0 | 0 | 0 | 0
2040 | 7 | 25 | 23 | 2242 | 1464 | 2383 | 728 | 1186 | 1963 | 1574 | 464 | 983 | 9309 | 3408 | 2040 | 7 | 25 | 23 | 0 | 0 | 0 | 0 | 0 | 0 | 0 | 0 | 0 | 0 | 0
2040 | 7 | 25 | 24 | 2058 | 1344 | 2187 | 668 | 1088 | 1744 | 1410 | 415 | 880 | 8697 | 3002 | 2040 | 7 | 25 | 24 | 0 | 0 | 0 | 0 | 0 | 0 | 0 | 0 | 0 | 0 | 0
2040 | 7 | 26 | 1 | 2044 | 1334 | 2172 | 663 | 1081 | 1606 | 1477 | 435 | 922 | 8194 | 2749 | 2040 | 7 | 26 | 1 | 0 | 0 | 0 | 0 | 0 | 0 | 0 | 0 | 0 | 0 | 0
2040 | 7 | 26 | 2 | 1950 | 1273 | 2073 | 633 | 1031 | 1516 | 1379 | 406 | 861 | 7899 | 2562 | 2040 | 7 | 26 | 2 | 0 | 0 | 0 | 0 | 0 | 0 | 0 | 0 | 0 | 0 | 0
2040 | 7 | 26 | 3 | 1873 | 1223 | 1990 | 608 | 990 | 1442 | 1287 | 379 | 804 | 7689 | 2390 | 2040 | 7 | 26 | 3 | 0 | 0 | 0 | 0 | 0 | 0 | 0 | 0 | 0 | 0 | 0
2040 | 7 | 26 | 4 | 1847 | 1206 | 1963 | 599 | 977 | 1420 | 1247 | 367 | 779 | 7658 | 2320 | 2040 | 7 | 26 | 4 | 0 | 0 | 0 | 0 | 0 | 0 | 0 | 0 | 0 | 0 | 0
2040 | 7 | 26 | 5 | 1900 | 1240 | 2019 | 616 | 1005 | 1460 | 1262 | 372 | 788 | 7797 | 2334 | 2040 | 7 | 26 | 5 | 0.1 | 0.1 | 0.2 | 0 | 0.1 | 0.2 | 0.3 | 0 | 0 | 0.1 | 0.3
2040 | 7 | 26 | 6 | 2026 | 1323 | 2153 | 657 | 1071 | 1568 | 1335 | 393 | 834 | 8315 | 2494 | 2040 | 7 | 26 | 6 | 21.5 | 26.7 | 46.8 | 4.3 | 32.9 | 44.3 | 65.7 | 8.6 | 9.9 | 22.4 | 86.9
2040 | 7 | 26 | 7 | 2222 | 1451 | 2361 | 721 | 1175 | 1815 | 1494 | 440 | 933 | 9049 | 2891 | 2040 | 7 | 26 | 7 | 91.4 | 113.5 | 199.5 | 18.4 | 140.1 | 188.7 | 280.3 | 36.5 | 42.3 | 95.3 | 370.2
2040 | 7 | 26 | 8 | 2631 | 1718 | 2796 | 854 | 1391 | 2247 | 1857 | 547 | 1159 | 9953 | 3653 | 2040 | 7 | 26 | 8 | 182.3 | 226.3 | 397.7 | 36.7 | 279.4 | 376.2 | 558.9 | 72.8 | 84.3 | 189.9 | 737.9
2040 | 7 | 26 | 9 | 2925 | 1910 | 3109 | 949 | 1547 | 2588 | 2146 | 632 | 1340 | 10662 | 4301 | 2040 | 7 | 26 | 9 | 276.3 | 343.1 | 602.7 | 55.8 | 423.5 | 570.2 | 847 | 110.2 | 127.7 | 288 | 1118.5
2040 | 7 | 26 | 10 | 3052 | 1993 | 3244 | 990 | 1614 | 2765 | 2279 | 671 | 1423 | 10995 | 4679 | 2040 | 7 | 26 | 10 | 367.8 | 456.7 | 802.2 | 74.2 | 563.7 | 758.9 | 1127.4 | 146.8 | 170 | 383.3 | 1488.6
2040 | 7 | 26 | 11 | 2991 | 1953 | 3179 | 971 | 1582 | 2744 | 2252 | 663 | 1406 | 11075 | 4736 | 2040 | 7 | 26 | 11 | 429.9 | 533.9 | 937.9 | 86.7 | 659 | 887.2 | 1318 | 171.7 | 198.8 | 448.1 | 1740.4
2040 | 7 | 26 | 12 | 2856 | 1864 | 3035 | 927 | 1510 | 2638 | 2121 | 625 | 1324 | 10862 | 4593 | 2040 | 7 | 26 | 12 | 462.1 | 573.9 | 1008.1 | 93.2 | 708.4 | 953.7 | 1416.7 | 184.5 | 213.7 | 481.6 | 1870.9
2040 | 7 | 26 | 13 | 2977 | 1944 | 3165 | 966 | 1575 | 2775 | 2206 | 650 | 1377 | 10918 | 4870 | 2040 | 7 | 26 | 13 | 466.3 | 579 | 1017.1 | 94.1 | 714.7 | 962.2 | 1429.4 | 186.2 | 215.6 | 485.9 | 1887.5
2040 | 7 | 26 | 14 | 2987 | 1950 | 3174 | 969 | 1580 | 2811 | 2210 | 651 | 1380 | 10805 | 4957 | 2040 | 7 | 26 | 14 | 408.6 | 507.4 | 891.3 | 82.4 | 626.2 | 843.2 | 1252.5 | 163.1 | 188.9 | 425.8 | 1654
2040 | 7 | 26 | 15 | 2926 | 1911 | 3110 | 949 | 1548 | 2742 | 2143 | 631 | 1338 | 10755 | 4860 | 2040 | 7 | 26 | 15 | 336.2 | 417.5 | 733.4 | 67.8 | 515.4 | 693.8 | 1030.7 | 134.2 | 155.5 | 350.4 | 1361
2040 | 7 | 26 | 16 | 3011 | 1966 | 3200 | 977 | 1592 | 2814 | 2217 | 653 | 1384 | 10903 | 5026 | 2040 | 7 | 26 | 16 | 279 | 346.4 | 608.6 | 56.3 | 427.6 | 575.7 | 855.3 | 111.4 | 129 | 290.8 | 1129.5
2040 | 7 | 26 | 17 | 3025 | 1975 | 3215 | 982 | 1600 | 2843 | 2242 | 661 | 1400 | 10983 | 5101 | 2040 | 7 | 26 | 17 | 211.4 | 262.5 | 461.2 | 42.6 | 324.1 | 436.3 | 648.1 | 84.4 | 97.7 | 220.4 | 855.8
2040 | 7 | 26 | 18 | 3072 | 2006 | 3265 | 997 | 1625 | 2936 | 2278 | 671 | 1422 | 10907 | 5187 | 2040 | 7 | 26 | 18 | 120.6 | 149.7 | 263 | 24.3 | 184.8 | 248.8 | 369.6 | 48.1 | 55.7 | 125.7 | 488
2040 | 7 | 26 | 19 | 3077 | 2009 | 3270 | 998 | 1627 | 2929 | 2266 | 667 | 1415 | 10845 | 5112 | 2040 | 7 | 26 | 19 | 41.9 | 52 | 91.3 | 8.4 | 64.2 | 86.4 | 128.4 | 16.7 | 19.3 | 43.7 | 169.6
2040 | 7 | 26 | 20 | 2918 | 1905 | 3102 | 947 | 1543 | 2738 | 2100 | 618 | 1311 | 10544 | 4743 | 2040 | 7 | 26 | 20 | 1.7 | 2.2 | 3.7 | 0.4 | 2.7 | 3.6 | 5.3 | 0.7 | 0.8 | 1.8 | 6.9
2040 | 7 | 26 | 21 | 2661 | 1737 | 2828 | 863 | 1407 | 2465 | 1822 | 537 | 1138 | 10062 | 4266 | 2040 | 7 | 26 | 21 | 0 | 0 | 0 | 0 | 0 | 0 | 0 | 0 | 0 | 0 | 0
2040 | 7 | 26 | 22 | 2445 | 1596 | 2599 | 793 | 1293 | 2207 | 1630 | 480 | 1018 | 9418 | 3824 | 2040 | 7 | 26 | 22 | 0 | 0 | 0 | 0 | 0 | 0 | 0 | 0 | 0 | 0 | 0
2040 | 7 | 26 | 23 | 2213 | 1445 | 2352 | 718 | 1170 | 1981 | 1468 | 432 | 917 | 8613 | 3414 | 2040 | 7 | 26 | 23 | 0 | 0 | 0 | 0 | 0 | 0 | 0 | 0 | 0 | 0 | 0
2040 | 7 | 26 | 24 | 2014 | 1315 | 2140 | 653 | 1065 | 1757 | 1298 | 382 | 810 | 8072 | 3007 | 2040 | 7 | 26 | 24 | 0 | 0 | 0 | 0 | 0 | 0 | 0 | 0 | 0 | 0 | 0
2040 | 7 | 27 | 1 | 1888 | 1232 | 2006 | 612 | 998 | 1622 | 1459 | 430 | 911 | 8321 | 3094 | 2040 | 7 | 27 | 1 | 0 | 0 | 0 | 0 | 0 | 0 | 0 | 0 | 0 | 0 | 0
2040 | 7 | 27 | 2 | 1811 | 1182 | 1925 | 588 | 958 | 1544 | 1365 | 402 | 852 | 7997 | 2923 | 2040 | 7 | 27 | 2 | 0 | 0 | 0 | 0 | 0 | 0 | 0 | 0 | 0 | 0 | 0
2040 | 7 | 27 | 3 | 1737 | 1134 | 1847 | 564 | 919 | 1465 | 1276 | 376 | 797 | 7739 | 2791 | 2040 | 7 | 27 | 3 | 0 | 0 | 0 | 0 | 0 | 0 | 0 | 0 | 0 | 0 | 0
2040 | 7 | 27 | 4 | 1713 | 1118 | 1820 | 556 | 906 | 1450 | 1239 | 365 | 774 | 7603 | 2746 | 2040 | 7 | 27 | 4 | 0 | 0 | 0 | 0 | 0 | 0 | 0 | 0 | 0 | 0 | 0
2040 | 7 | 27 | 5 | 1759 | 1149 | 1870 | 571 | 930 | 1491 | 1257 | 370 | 785 | 7669 | 2795 | 2040 | 7 | 27 | 5 | 0.1 | 0.1 | 0.2 | 0 | 0.1 | 0.2 | 0.3 | 0 | 0 | 0.1 | 0.3
2040 | 7 | 27 | 6 | 1880 | 1228 | 1998 | 610 | 994 | 1613 | 1321 | 389 | 825 | 8090 | 2960 | 2040 | 7 | 27 | 6 | 19.1 | 23.7 | 41.6 | 3.8 | 29.2 | 39.3 | 58.4 | 7.6 | 8.9 | 19.9 | 77.2
2040 | 7 | 27 | 7 | 2114 | 1380 | 2247 | 686 | 1118 | 1829 | 1469 | 433 | 917 | 8740 | 3319 | 2040 | 7 | 27 | 7 | 84.1 | 104.5 | 183.6 | 17 | 128.9 | 173.7 | 257.9 | 33.5 | 38.9 | 87.7 | 340.6
2040 | 7 | 27 | 8 | 2521 | 1646 | 2680 | 818 | 1334 | 2232 | 1823 | 537 | 1138 | 9596 | 4063 | 2040 | 7 | 27 | 8 | 185.9 | 230.9 | 405.6 | 37.5 | 285 | 383.7 | 570 | 74.2 | 86 | 193.8 | 752.7
2040 | 7 | 27 | 9 | 2825 | 1845 | 3003 | 917 | 1494 | 2527 | 2103 | 620 | 1313 | 10238 | 4698 | 2040 | 7 | 27 | 9 | 297.1 | 368.9 | 648.1 | 59.9 | 455.4 | 613.1 | 910.8 | 118.6 | 137.4 | 309.7 | 1202.7
2040 | 7 | 27 | 10 | 2967 | 1937 | 3153 | 963 | 1569 | 2622 | 2229 | 657 | 1392 | 10497 | 4952 | 2040 | 7 | 27 | 10 | 387.3 | 480.9 | 844.8 | 78.1 | 593.7 | 799.2 | 1187.3 | 154.6 | 179.1 | 403.6 | 1567.8
2040 | 7 | 27 | 11 | 2898 | 1892 | 3080 | 940 | 1533 | 2522 | 2194 | 646 | 1370 | 10430 | 4898 | 2040 | 7 | 27 | 11 | 469.5 | 582.9 | 1024 | 94.7 | 719.5 | 968.7 | 1439 | 187.3 | 217.1 | 489.3 | 1900.3
2040 | 7 | 27 | 12 | 2741 | 1790 | 2914 | 889 | 1450 | 2367 | 2069 | 610 | 1292 | 10246 | 4578 | 2040 | 7 | 27 | 12 | 506.2 | 628.6 | 1104.3 | 102.1 | 776 | 1044.7 | 1551.9 | 202.1 | 234 | 527.6 | 2049.3
2040 | 7 | 27 | 13 | 2849 | 1860 | 3028 | 924 | 1507 | 2439 | 2163 | 637 | 1351 | 10474 | 4584 | 2040 | 7 | 27 | 13 | 510.8 | 634.3 | 1114.3 | 103 | 783 | 1054.2 | 1566 | 203.9 | 236.3 | 532.4 | 2068
2040 | 7 | 27 | 14 | 2834 | 1850 | 3012 | 920 | 1499 | 2527 | 2176 | 641 | 1359 | 10545 | 4465 | 2040 | 7 | 27 | 14 | 485.5 | 602.8 | 1058.9 | 97.9 | 744.1 | 1001.8 | 1488.1 | 193.7 | 224.5 | 505.9 | 1965.2
2040 | 7 | 27 | 15 | 2737 | 1787 | 2909 | 888 | 1448 | 2545 | 2119 | 624 | 1323 | 10476 | 4430 | 2040 | 7 | 27 | 15 | 414.4 | 514.5 | 903.8 | 83.6 | 635.1 | 855 | 1270.1 | 165.4 | 191.5 | 431.8 | 1677.2
2040 | 7 | 27 | 16 | 2813 | 1837 | 2990 | 913 | 1488 | 2670 | 2202 | 649 | 1375 | 10638 | 4724 | 2040 | 7 | 27 | 16 | 325 | 403.6 | 708.9 | 65.6 | 498.1 | 670.7 | 996.3 | 129.7 | 150.3 | 338.7 | 1315.6
2040 | 7 | 27 | 17 | 2864 | 1870 | 3044 | 929 | 1515 | 2718 | 2237 | 659 | 1397 | 10753 | 4924 | 2040 | 7 | 27 | 17 | 225.3 | 279.7 | 491.3 | 45.5 | 345.2 | 464.7 | 690.5 | 89.9 | 104.1 | 234.7 | 911.8
2040 | 7 | 27 | 18 | 2960 | 1932 | 3146 | 960 | 1565 | 2838 | 2273 | 670 | 1419 | 10592 | 5095 | 2040 | 7 | 27 | 18 | 126.6 | 157.2 | 276.2 | 25.5 | 194.1 | 261.3 | 388.1 | 50.5 | 58.6 | 131.9 | 512.6
2040 | 7 | 27 | 19 | 2994 | 1955 | 3182 | 971 | 1583 | 2909 | 2262 | 666 | 1412 | 10421 | 5142 | 2040 | 7 | 27 | 19 | 42.4 | 52.6 | 92.4 | 8.6 | 64.9 | 87.4 | 129.8 | 17 | 19.6 | 44.2 | 171.5
2040 | 7 | 27 | 20 | 2837 | 1852 | 3015 | 920 | 1500 | 2778 | 2096 | 617 | 1309 | 9987 | 4923 | 2040 | 7 | 27 | 20 | 1.4 | 1.7 | 3 | 0.3 | 2.1 | 2.8 | 4.2 | 0.5 | 0.7 | 1.4 | 5.5
2040 | 7 | 27 | 21 | 2626 | 1715 | 2791 | 852 | 1389 | 2480 | 1820 | 536 | 1136 | 9613 | 4403 | 2040 | 7 | 27 | 21 | 0 | 0 | 0 | 0 | 0 | 0 | 0 | 0 | 0 | 0 | 0
2040 | 7 | 27 | 22 | 2402 | 1568 | 2553 | 779 | 1270 | 2221 | 1628 | 480 | 1017 | 9192 | 4001 | 2040 | 7 | 27 | 22 | 0 | 0 | 0 | 0 | 0 | 0 | 0 | 0 | 0 | 0 | 0
2040 | 7 | 27 | 23 | 2186 | 1427 | 2323 | 709 | 1156 | 2021 | 1468 | 432 | 916 | 8683 | 3638 | 2040 | 7 | 27 | 23 | 0 | 0 | 0 | 0 | 0 | 0 | 0 | 0 | 0 | 0 | 0
2040 | 7 | 27 | 24 | 1982 | 1294 | 2107 | 643 | 1048 | 1834 | 1298 | 382 | 810 | 8079 | 3282 | 2040 | 7 | 27 | 24 | 0 | 0 | 0 | 0 | 0 | 0 | 0 | 0 | 0 | 0 | 0
2040 | 7 | 28 | 1 | 1858 | 1213 | 1975 | 603 | 983 | 1783 | 1302 | 384 | 813 | 7778 | 3071 | 2040 | 7 | 28 | 1 | 0 | 0 | 0 | 0 | 0 | 0 | 0 | 0 | 0 | 0 | 0
2040 | 7 | 28 | 2 | 1710 | 1117 | 1818 | 555 | 905 | 1621 | 1180 | 348 | 737 | 7428 | 2797 | 2040 | 7 | 28 | 2 | 0 | 0 | 0 | 0 | 0 | 0 | 0 | 0 | 0 | 0 | 0
2040 | 7 | 28 | 3 | 1627 | 1063 | 1730 | 528 | 861 | 1530 | 1108 | 326 | 692 | 7225 | 2632 | 2040 | 7 | 28 | 3 | 0 | 0 | 0 | 0 | 0 | 0 | 0 | 0 | 0 | 0 | 0
2040 | 7 | 28 | 4 | 1584 | 1034 | 1684 | 514 | 838 | 1483 | 1074 | 316 | 670 | 7092 | 2543 | 2040 | 7 | 28 | 4 | 0 | 0 | 0 | 0 | 0 | 0 | 0 | 0 | 0 | 0 | 0
2040 | 7 | 28 | 5 | 1587 | 1036 | 1687 | 515 | 840 | 1458 | 1055 | 311 | 659 | 7045 | 2484 | 2040 | 7 | 28 | 5 | 0 | 0 | 0 | 0 | 0 | 0 | 0 | 0 | 0 | 0 | 0
2040 | 7 | 28 | 6 | 1600 | 1045 | 1701 | 519 | 846 | 1469 | 1071 | 315 | 668 | 7097 | 2478 | 2040 | 7 | 28 | 6 | 17.1 | 21.2 | 37.2 | 3.5 | 26.2 | 35.2 | 52.3 | 6.8 | 7.8 | 17.7 | 69
2040 | 7 | 28 | 7 | 1725 | 1126 | 1833 | 560 | 912 | 1601 | 1161 | 342 | 725 | 7329 | 2689 | 2040 | 7 | 28 | 7 | 78.9 | 98 | 172 | 15.9 | 120.9 | 162.8 | 241.9 | 31.4 | 36.5 | 82.2 | 319.4
2040 | 7 | 28 | 8 | 1934 | 1263 | 2055 | 627 | 1023 | 1775 | 1329 | 392 | 830 | 7732 | 3051 | 2040 | 7 | 28 | 8 | 165.8 | 205.9 | 361.7 | 33.4 | 254.2 | 342.1 | 508.3 | 66.1 | 76.7 | 172.8 | 671.1
2040 | 7 | 28 | 9 | 2171 | 1417 | 2307 | 704 | 1148 | 1966 | 1540 | 454 | 961 | 8215 | 3500 | 2040 | 7 | 28 | 9 | 241.1 | 299.5 | 526 | 48.6 | 369.6 | 497.6 | 739.2 | 96.3 | 111.5 | 251.3 | 976.2
2040 | 7 | 28 | 10 | 2350 | 1534 | 2498 | 762 | 1243 | 2121 | 1750 | 515 | 1092 | 8746 | 3959 | 2040 | 7 | 28 | 10 | 305 | 378.7 | 665.2 | 61.5 | 467.5 | 629.3 | 934.8 | 121.7 | 141 | 317.8 | 1234.6
2040 | 7 | 28 | 11 | 2520 | 1645 | 2679 | 818 | 1333 | 2296 | 1959 | 577 | 1223 | 9207 | 4488 | 2040 | 7 | 28 | 11 | 369.8 | 459.2 | 806.5 | 74.6 | 566.8 | 763 | 1133.5 | 147.5 | 171 | 385.3 | 1496.8
2040 | 7 | 28 | 12 | 2510 | 1639 | 2667 | 814 | 1327 | 2297 | 2007 | 591 | 1253 | 9399 | 4736 | 2040 | 7 | 28 | 12 | 407.9 | 506.5 | 889.8 | 82.3 | 625.2 | 841.8 | 1250.4 | 162.8 | 188.6 | 425.1 | 1651.3
2040 | 7 | 28 | 13 | 2493 | 1628 | 2650 | 809 | 1319 | 2284 | 2010 | 592 | 1255 | 9476 | 4728 | 2040 | 7 | 28 | 13 | 430.2 | 534.2 | 938.5 | 86.8 | 659.4 | 887.8 | 1318.9 | 171.7 | 198.9 | 448.4 | 1741.7
2040 | 7 | 28 | 14 | 2497 | 1630 | 2654 | 810 | 1321 | 2279 | 2035 | 600 | 1271 | 9584 | 4767 | 2040 | 7 | 28 | 14 | 415.2 | 515.6 | 905.7 | 83.8 | 636.4 | 856.8 | 1272.7 | 165.7 | 192 | 432.7 | 1680.7
2040 | 7 | 28 | 15 | 2558 | 1670 | 2718 | 830 | 1353 | 2388 | 2105 | 620 | 1314 | 9671 | 4944 | 2040 | 7 | 28 | 15 | 337.4 | 418.9 | 735.9 | 68.1 | 517.1 | 696.2 | 1034.2 | 134.6 | 156 | 351.6 | 1365.7
2040 | 7 | 28 | 16 | 2542 | 1660 | 2702 | 825 | 1345 | 2417 | 2106 | 620 | 1315 | 9581 | 4911 | 2040 | 7 | 28 | 16 | 243.1 | 301.9 | 530.4 | 49.1 | 372.7 | 501.8 | 745.4 | 97.1 | 112.5 | 253.4 | 984.2
2040 | 7 | 28 | 17 | 2535 | 1655 | 2694 | 823 | 1341 | 2421 | 2071 | 610 | 1293 | 9515 | 4874 | 2040 | 7 | 28 | 17 | 152.9 | 189.8 | 333.5 | 30.8 | 234.3 | 315.5 | 468.6 | 61.1 | 70.7 | 159.3 | 618.8
2040 | 7 | 28 | 18 | 2531 | 1653 | 2690 | 821 | 1339 | 2394 | 2016 | 594 | 1258 | 9437 | 4792 | 2040 | 7 | 28 | 18 | 75.5 | 93.8 | 164.8 | 15.2 | 115.8 | 155.8 | 231.6 | 30.1 | 35 | 78.7 | 305.7
2040 | 7 | 28 | 19 | 2564 | 1674 | 2725 | 832 | 1356 | 2451 | 2005 | 590 | 1252 | 9479 | 4680 | 2040 | 7 | 28 | 19 | 22.6 | 28.1 | 49.3 | 4.5 | 34.7 | 46.7 | 69.4 | 9 | 10.4 | 23.6 | 91.6
2040 | 7 | 28 | 20 | 2577 | 1683 | 2739 | 836 | 1363 | 2452 | 1984 | 584 | 1239 | 9700 | 4643 | 2040 | 7 | 28 | 20 | 0.9 | 1.2 | 2.1 | 0.2 | 1.4 | 1.9 | 3 | 0.4 | 0.4 | 1 | 3.9
2040 | 7 | 28 | 21 | 2527 | 1650 | 2686 | 820 | 1336 | 2353 | 1906 | 561 | 1190 | 9714 | 4473 | 2040 | 7 | 28 | 21 | 0 | 0 | 0 | 0 | 0 | 0 | 0 | 0 | 0 | 0 | 0
2040 | 7 | 28 | 22 | 2332 | 1522 | 2478 | 757 | 1233 | 2129 | 1725 | 508 | 1077 | 9408 | 4003 | 2040 | 7 | 28 | 22 | 0 | 0 | 0 | 0 | 0 | 0 | 0 | 0 | 0 | 0 | 0
2040 | 7 | 28 | 23 | 2194 | 1432 | 2332 | 712 | 1160 | 1970 | 1626 | 479 | 1015 | 9079 | 3681 | 2040 | 7 | 28 | 23 | 0 | 0 | 0 | 0 | 0 | 0 | 0 | 0 | 0 | 0 | 0
2040 | 7 | 28 | 24 | 1993 | 1301 | 2118 | 647 | 1054 | 1799 | 1467 | 432 | 916 | 8650 | 3308 | 2040 | 7 | 28 | 24 | 0 | 0 | 0 | 0 | 0 | 0 | 0 | 0 | 0 | 0 | 0
2040 | 7 | 29 | 1 | 1762 | 1150 | 1872 | 572 | 932 | 1616 | 1275 | 376 | 796 | 7504 | 3078 | 2040 | 7 | 29 | 1 | 0 | 0 | 0 | 0 | 0 | 0 | 0 | 0 | 0 | 0 | 0
2040 | 7 | 29 | 2 | 1635 | 1067 | 1738 | 531 | 865 | 1479 | 1157 | 341 | 722 | 7141 | 2750 | 2040 | 7 | 29 | 2 | 0 | 0 | 0 | 0 | 0 | 0 | 0 | 0 | 0 | 0 | 0
2040 | 7 | 29 | 3 | 1555 | 1015 | 1653 | 505 | 822 | 1403 | 1085 | 319 | 677 | 6924 | 2562 | 2040 | 7 | 29 | 3 | 0 | 0 | 0 | 0 | 0 | 0 | 0 | 0 | 0 | 0 | 0
2040 | 7 | 29 | 4 | 1513 | 988 | 1608 | 491 | 800 | 1359 | 1045 | 308 | 653 | 6797 | 2449 | 2040 | 7 | 29 | 4 | 0 | 0 | 0 | 0 | 0 | 0 | 0 | 0 | 0 | 0 | 0
2040 | 7 | 29 | 5 | 1505 | 983 | 1600 | 488 | 796 | 1357 | 1036 | 305 | 647 | 6724 | 2388 | 2040 | 7 | 29 | 5 | 0 | 0 | 0 | 0 | 0 | 0 | 0 | 0 | 0 | 0 | 0
2040 | 7 | 29 | 6 | 1502 | 981 | 1596 | 487 | 794 | 1375 | 1048 | 309 | 655 | 6815 | 2348 | 2040 | 7 | 29 | 6 | 12.5 | 15.5 | 27.2 | 2.5 | 19.1 | 25.8 | 38.2 | 5 | 5.7 | 13 | 50.5
2040 | 7 | 29 | 7 | 1592 | 1040 | 1692 | 517 | 842 | 1497 | 1141 | 336 | 712 | 7231 | 2534 | 2040 | 7 | 29 | 7 | 52.7 | 65.5 | 115 | 10.7 | 80.8 | 108.8 | 161.6 | 21 | 24.4 | 54.9 | 213.4
2040 | 7 | 29 | 8 | 1779 | 1161 | 1891 | 577 | 941 | 1693 | 1310 | 386 | 818 | 7817 | 2909 | 2040 | 7 | 29 | 8 | 112.2 | 139.4 | 244.8 | 22.6 | 172 | 231.6 | 344 | 44.7 | 51.9 | 117 | 454.4
2040 | 7 | 29 | 9 | 2013 | 1314 | 2139 | 653 | 1065 | 1923 | 1509 | 445 | 942 | 8377 | 3333 | 2040 | 7 | 29 | 9 | 175.2 | 217.6 | 382.2 | 35.4 | 268.6 | 361.5 | 537.1 | 69.9 | 81 | 182.6 | 709.2
2040 | 7 | 29 | 10 | 2223 | 1451 | 2363 | 721 | 1176 | 2128 | 1686 | 497 | 1053 | 8884 | 3743 | 2040 | 7 | 29 | 10 | 240 | 298 | 523.5 | 48.4 | 367.8 | 495.2 | 735.6 | 95.8 | 111 | 250.1 | 971.5
2040 | 7 | 29 | 11 | 2412 | 1575 | 2564 | 783 | 1276 | 2302 | 1859 | 548 | 1161 | 9267 | 4139 | 2040 | 7 | 29 | 11 | 310.7 | 385.8 | 677.8 | 62.7 | 476.2 | 641.2 | 952.6 | 124.1 | 143.6 | 323.9 | 1257.9
2040 | 7 | 29 | 12 | 2427 | 1584 | 2579 | 787 | 1283 | 2267 | 1868 | 550 | 1166 | 9379 | 4226 | 2040 | 7 | 29 | 12 | 355.5 | 441.4 | 775.4 | 71.7 | 544.9 | 733.6 | 1089.7 | 141.9 | 164.4 | 370.5 | 1439
2040 | 7 | 29 | 13 | 2422 | 1581 | 2574 | 786 | 1281 | 2207 | 1867 | 550 | 1165 | 9341 | 4262 | 2040 | 7 | 29 | 13 | 398 | 494.3 | 868.2 | 80.3 | 610.1 | 821.4 | 1220.1 | 158.9 | 184.1 | 414.8 | 1611.2
2040 | 7 | 29 | 14 | 2426 | 1584 | 2578 | 787 | 1283 | 2172 | 1888 | 556 | 1179 | 9363 | 4331 | 2040 | 7 | 29 | 14 | 388.1 | 481.9 | 846.5 | 78.3 | 594.8 | 800.8 | 1189.6 | 154.8 | 179.4 | 404.4 | 1571
2040 | 7 | 29 | 15 | 2514 | 1641 | 2672 | 816 | 1330 | 2200 | 1966 | 579 | 1227 | 9452 | 4491 | 2040 | 7 | 29 | 15 | 350.4 | 435.1 | 764.3 | 70.7 | 537.1 | 723.1 | 1074.2 | 139.8 | 162 | 365.2 | 1418.5
2040 | 7 | 29 | 16 | 2533 | 1654 | 2692 | 822 | 1340 | 2183 | 1975 | 582 | 1233 | 9369 | 4503 | 2040 | 7 | 29 | 16 | 301.1 | 374 | 656.8 | 60.7 | 461.6 | 621.4 | 923.1 | 120.1 | 139.2 | 313.8 | 1219.1
2040 | 7 | 29 | 17 | 2536 | 1656 | 2695 | 823 | 1341 | 2159 | 1970 | 580 | 1230 | 9269 | 4456 | 2040 | 7 | 29 | 17 | 224.1 | 278.2 | 488.8 | 45.2 | 343.5 | 462.4 | 687 | 89.5 | 103.6 | 233.5 | 907.1
2040 | 7 | 29 | 18 | 2507 | 1637 | 2665 | 814 | 1326 | 2142 | 1938 | 571 | 1210 | 9197 | 4350 | 2040 | 7 | 29 | 18 | 122.4 | 152 | 267 | 24.7 | 187.6 | 252.6 | 375.2 | 48.9 | 56.6 | 127.6 | 495.4
2040 | 7 | 29 | 19 | 2535 | 1655 | 2695 | 823 | 1341 | 2207 | 1943 | 572 | 1213 | 9213 | 4314 | 2040 | 7 | 29 | 19 | 37.9 | 47 | 82.6 | 7.6 | 58.1 | 78.1 | 116.1 | 15.1 | 17.5 | 39.4 | 153.2
2040 | 7 | 29 | 20 | 2556 | 1669 | 2717 | 829 | 1352 | 2243 | 1954 | 575 | 1220 | 9219 | 4371 | 2040 | 7 | 29 | 20 | 1.1 | 1.3 | 2.3 | 0.2 | 1.6 | 2.2 | 3.3 | 0.4 | 0.5 | 1.1 | 4.2
2040 | 7 | 29 | 21 | 2512 | 1640 | 2670 | 815 | 1328 | 2170 | 1863 | 549 | 1163 | 9186 | 4255 | 2040 | 7 | 29 | 21 | 0 | 0 | 0 | 0 | 0 | 0 | 0 | 0 | 0 | 0 | 0
2040 | 7 | 29 | 22 | 2303 | 1504 | 2448 | 747 | 1218 | 1982 | 1688 | 497 | 1054 | 8864 | 3869 | 2040 | 7 | 29 | 22 | 0 | 0 | 0 | 0 | 0 | 0 | 0 | 0 | 0 | 0 | 0
2040 | 7 | 29 | 23 | 2165 | 1413 | 2301 | 702 | 1145 | 1874 | 1592 | 469 | 994 | 8575 | 3601 | 2040 | 7 | 29 | 23 | 0 | 0 | 0 | 0 | 0 | 0 | 0 | 0 | 0 | 0 | 0
2040 | 7 | 29 | 24 | 2002 | 1307 | 2128 | 650 | 1059 | 1712 | 1443 | 425 | 901 | 8140 | 3245 | 2040 | 7 | 29 | 24 | 0 | 0 | 0 | 0 | 0 | 0 | 0 | 0 | 0 | 0 | 0
2040 | 7 | 30 | 1 | 1889 | 1233 | 2007 | 613 | 999 | 1650 | 1218 | 359 | 761 | 7285 | 2496 | 2040 | 7 | 30 | 1 | 0 | 0 | 0 | 0 | 0 | 0 | 0 | 0 | 0 | 0 | 0
2040 | 7 | 30 | 2 | 1804 | 1178 | 1917 | 585 | 954 | 1562 | 1135 | 334 | 708 | 7042 | 2329 | 2040 | 7 | 30 | 2 | 0 | 0 | 0 | 0 | 0 | 0 | 0 | 0 | 0 | 0 | 0
2040 | 7 | 30 | 3 | 1719 | 1123 | 1827 | 558 | 909 | 1491 | 1060 | 312 | 662 | 6882 | 2197 | 2040 | 7 | 30 | 3 | 0 | 0 | 0 | 0 | 0 | 0 | 0 | 0 | 0 | 0 | 0
2040 | 7 | 30 | 4 | 1694 | 1106 | 1801 | 550 | 896 | 1448 | 1031 | 304 | 644 | 6851 | 2147 | 2040 | 7 | 30 | 4 | 0 | 0 | 0 | 0 | 0 | 0 | 0 | 0 | 0 | 0 | 0
2040 | 7 | 30 | 5 | 1743 | 1138 | 1853 | 566 | 922 | 1471 | 1046 | 308 | 653 | 7036 | 2191 | 2040 | 7 | 30 | 5 | 0 | 0 | 0 | 0 | 0 | 0 | 0 | 0 | 0 | 0 | 0
2040 | 7 | 30 | 6 | 1866 | 1219 | 1984 | 606 | 987 | 1573 | 1123 | 331 | 701 | 7552 | 2341 | 2040 | 7 | 30 | 6 | 18 | 22.4 | 39.3 | 3.6 | 27.6 | 37.2 | 55.2 | 7.2 | 8.3 | 18.8 | 72.9
2040 | 7 | 30 | 7 | 2084 | 1361 | 2215 | 676 | 1102 | 1789 | 1279 | 377 | 798 | 8334 | 2700 | 2040 | 7 | 30 | 7 | 81.8 | 101.6 | 178.5 | 16.5 | 125.5 | 168.9 | 250.9 | 32.6 | 37.8 | 85.3 | 331.3
2040 | 7 | 30 | 8 | 2483 | 1621 | 2639 | 806 | 1313 | 2203 | 1639 | 483 | 1023 | 9227 | 3444 | 2040 | 7 | 30 | 8 | 173.5 | 215.4 | 378.4 | 35 | 265.9 | 358 | 531.7 | 69.3 | 80.2 | 180.8 | 702.3
2040 | 7 | 30 | 9 | 2794 | 1824 | 2969 | 906 | 1478 | 2533 | 1921 | 566 | 1199 | 10034 | 4073 | 2040 | 7 | 30 | 9 | 266 | 330.4 | 580.3 | 53.7 | 407.8 | 549 | 815.6 | 106.2 | 123 | 277.3 | 1077
2040 | 7 | 30 | 10 | 2906 | 1897 | 3089 | 943 | 1537 | 2675 | 2040 | 601 | 1274 | 10383 | 4358 | 2040 | 7 | 30 | 10 | 347.8 | 431.9 | 758.7 | 70.2 | 533.2 | 717.8 | 1066.2 | 138.8 | 160.9 | 362.4 | 1408
2040 | 7 | 30 | 11 | 2815 | 1838 | 2992 | 913 | 1489 | 2581 | 1894 | 558 | 1182 | 10409 | 4335 | 2040 | 7 | 30 | 11 | 423.2 | 525.5 | 923 | 85.4 | 648.6 | 873.2 | 1297.1 | 168.9 | 195.7 | 441 | 1712.9
2040 | 7 | 30 | 12 | 2651 | 1731 | 2817 | 860 | 1402 | 2373 | 1867 | 550 | 1165 | 10273 | 4192 | 2040 | 7 | 30 | 12 | 462.8 | 574.7 | 1009.6 | 93.4 | 709.4 | 955.1 | 1418.8 | 184.7 | 213.9 | 482.4 | 1873.5
2040 | 7 | 30 | 13 | 2713 | 1772 | 2884 | 880 | 1435 | 2443 | 1976 | 582 | 1234 | 10487 | 4481 | 2040 | 7 | 30 | 13 | 468.6 | 581.9 | 1022.1 | 94.5 | 718.2 | 967 | 1436.4 | 187.1 | 216.7 | 488.4 | 1896.8
2040 | 7 | 30 | 14 | 2693 | 1758 | 2862 | 874 | 1424 | 2408 | 2012 | 593 | 1256 | 10563 | 4603 | 2040 | 7 | 30 | 14 | 441.7 | 548.4 | 963.4 | 89.1 | 676.9 | 911.4 | 1353.9 | 176.2 | 204.2 | 460.3 | 1787.9
2040 | 7 | 30 | 15 | 2612 | 1705 | 2776 | 847 | 1381 | 2315 | 1978 | 583 | 1235 | 10546 | 4600 | 2040 | 7 | 30 | 15 | 374.5 | 465 | 816.8 | 75.5 | 573.9 | 772.7 | 1147.9 | 149.5 | 173.1 | 390.2 | 1515.8
2040 | 7 | 30 | 16 | 2690 | 1757 | 2860 | 873 | 1423 | 2368 | 2082 | 613 | 1300 | 10731 | 4831 | 2040 | 7 | 30 | 16 | 296.8 | 368.6 | 647.5 | 59.9 | 455 | 612.5 | 909.9 | 118.5 | 137.2 | 309.4 | 1201.6
2040 | 7 | 30 | 17 | 2757 | 1800 | 2930 | 895 | 1458 | 2401 | 2147 | 632 | 1340 | 10820 | 4958 | 2040 | 7 | 30 | 17 | 207.5 | 257.7 | 452.6 | 41.9 | 318.1 | 428.2 | 636.1 | 82.8 | 95.9 | 216.2 | 840
2040 | 7 | 30 | 18 | 2863 | 1869 | 3043 | 929 | 1514 | 2481 | 2209 | 651 | 1379 | 10681 | 5035 | 2040 | 7 | 30 | 18 | 113.9 | 141.4 | 248.4 | 23 | 174.5 | 235 | 349.1 | 45.4 | 52.7 | 118.7 | 460.8
2040 | 7 | 30 | 19 | 2902 | 1895 | 3084 | 942 | 1535 | 2515 | 2223 | 655 | 1388 | 10506 | 4987 | 2040 | 7 | 30 | 19 | 35.9 | 44.7 | 78.4 | 7.3 | 55.1 | 74.1 | 110.2 | 14.4 | 16.6 | 37.5 | 145.5
2040 | 7 | 30 | 20 | 2743 | 1791 | 2916 | 890 | 1451 | 2345 | 2081 | 613 | 1299 | 10164 | 4715 | 2040 | 7 | 30 | 20 | 0.9 | 1.2 | 2.1 | 0.2 | 1.4 | 1.9 | 3 | 0.4 | 0.4 | 1 | 3.9
2040 | 7 | 30 | 21 | 2481 | 1620 | 2637 | 805 | 1312 | 2055 | 1799 | 530 | 1123 | 9772 | 4172 | 2040 | 7 | 30 | 21 | 0 | 0 | 0 | 0 | 0 | 0 | 0 | 0 | 0 | 0 | 0
2040 | 7 | 30 | 22 | 2266 | 1480 | 2409 | 735 | 1199 | 1840 | 1594 | 470 | 995 | 9345 | 3753 | 2040 | 7 | 30 | 22 | 0 | 0 | 0 | 0 | 0 | 0 | 0 | 0 | 0 | 0 | 0
2040 | 7 | 30 | 23 | 2087 | 1362 | 2218 | 677 | 1104 | 1675 | 1420 | 418 | 886 | 8808 | 3396 | 2040 | 7 | 30 | 23 | 0 | 0 | 0 | 0 | 0 | 0 | 0 | 0 | 0 | 0 | 0
2040 | 7 | 30 | 24 | 1900 | 1240 | 2019 | 616 | 1005 | 1628 | 1262 | 372 | 788 | 8187 | 3029 | 2040 | 7 | 30 | 24 | 0 | 0 | 0 | 0 | 0 | 0 | 0 | 0 | 0 | 0 | 0
2040 | 7 | 31 | 1 | 1899 | 1240 | 2018 | 616 | 1004 | 1606 | 1294 | 381 | 808 | 7605 | 2656 | 2040 | 7 | 31 | 1 | 0 | 0 | 0 | 0 | 0 | 0 | 0 | 0 | 0 | 0 | 0
2040 | 7 | 31 | 2 | 1808 | 1181 | 1922 | 587 | 956 | 1547 | 1218 | 359 | 761 | 7269 | 2463 | 2040 | 7 | 31 | 2 | 0 | 0 | 0 | 0 | 0 | 0 | 0 | 0 | 0 | 0 | 0
2040 | 7 | 31 | 3 | 1729 | 1129 | 1837 | 561 | 914 | 1480 | 1145 | 337 | 715 | 7038 | 2306 | 2040 | 7 | 31 | 3 | 0 | 0 | 0 | 0 | 0 | 0 | 0 | 0 | 0 | 0 | 0
2040 | 7 | 31 | 4 | 1712 | 1118 | 1820 | 555 | 905 | 1469 | 1118 | 329 | 698 | 6945 | 2238 | 2040 | 7 | 31 | 4 | 0 | 0 | 0 | 0 | 0 | 0 | 0 | 0 | 0 | 0 | 0
2040 | 7 | 31 | 5 | 1764 | 1152 | 1875 | 572 | 933 | 1521 | 1142 | 336 | 713 | 7087 | 2252 | 2040 | 7 | 31 | 5 | 0 | 0 | 0 | 0 | 0 | 0 | 0 | 0 | 0 | 0 | 0
2040 | 7 | 31 | 6 | 1901 | 1241 | 2020 | 617 | 1005 | 1675 | 1235 | 364 | 771 | 7560 | 2409 | 2040 | 7 | 31 | 6 | 17.6 | 21.9 | 38.5 | 3.5 | 27 | 36.4 | 54 | 7 | 8.2 | 18.4 | 71.4
2040 | 7 | 31 | 7 | 2123 | 1386 | 2256 | 689 | 1123 | 1897 | 1389 | 409 | 867 | 8285 | 2778 | 2040 | 7 | 31 | 7 | 80.7 | 100.2 | 176.1 | 16.3 | 123.7 | 166.5 | 247.3 | 32.2 | 37.3 | 84.1 | 326.6
2040 | 7 | 31 | 8 | 2534 | 1655 | 2694 | 822 | 1340 | 2282 | 1709 | 503 | 1067 | 9180 | 3510 | 2040 | 7 | 31 | 8 | 172.8 | 214.6 | 376.9 | 34.9 | 264.9 | 356.6 | 529.8 | 69 | 79.8 | 180.1 | 699.6
2040 | 7 | 31 | 9 | 2838 | 1853 | 3016 | 921 | 1501 | 2594 | 1977 | 582 | 1234 | 9933 | 4141 | 2040 | 7 | 31 | 9 | 265.5 | 329.6 | 579.1 | 53.5 | 406.9 | 547.8 | 813.8 | 105.9 | 122.8 | 276.7 | 1074.8
2040 | 7 | 31 | 10 | 2964 | 1935 | 3151 | 962 | 1568 | 2717 | 2074 | 611 | 1295 | 10258 | 4468 | 2040 | 7 | 31 | 10 | 347.2 | 431.1 | 757.2 | 70 | 532.1 | 716.4 | 1064.1 | 138.5 | 160.5 | 361.8 | 1405.3
2040 | 7 | 31 | 11 | 2890 | 1887 | 3072 | 938 | 1529 | 2637 | 2002 | 590 | 1250 | 9626 | 4431 | 2040 | 7 | 31 | 11 | 413.1 | 512.9 | 901.1 | 83.3 | 633.1 | 852.4 | 1266.3 | 164.9 | 191 | 430.5 | 1672.2
2040 | 7 | 31 | 12 | 2747 | 1793 | 2919 | 891 | 1453 | 2474 | 1853 | 546 | 1157 | 10083 | 4238 | 2040 | 7 | 31 | 12 | 449.4 | 558 | 980.3 | 90.6 | 688.8 | 927.4 | 1377.6 | 179.4 | 207.8 | 468.3 | 1819.2
2040 | 7 | 31 | 13 | 2833 | 1850 | 3011 | 919 | 1498 | 2589 | 1934 | 570 | 1208 | 10263 | 4524 | 2040 | 7 | 31 | 13 | 454.9 | 564.9 | 992.2 | 91.8 | 697.2 | 938.6 | 1394.4 | 181.6 | 210.3 | 474.1 | 1841.3
2040 | 7 | 31 | 14 | 2828 | 1846 | 3006 | 918 | 1496 | 2622 | 1939 | 571 | 1210 | 10312 | 4639 | 2040 | 7 | 31 | 14 | 429.8 | 533.7 | 937.4 | 86.7 | 658.7 | 886.8 | 1317.5 | 171.5 | 198.7 | 447.9 | 1739.6
2040 | 7 | 31 | 15 | 2767 | 1806 | 2941 | 898 | 1463 | 2586 | 1890 | 557 | 1180 | 10286 | 4619 | 2040 | 7 | 31 | 15 | 372.7 | 462.8 | 813 | 75.2 | 571.3 | 769.2 | 1142.7 | 148.8 | 172.3 | 388.4 | 1508.9
2040 | 7 | 31 | 16 | 2863 | 1869 | 3043 | 929 | 1514 | 2720 | 2003 | 590 | 1251 | 10454 | 4828 | 2040 | 7 | 31 | 16 | 296.7 | 368.5 | 647.3 | 59.9 | 454.9 | 612.4 | 909.7 | 118.5 | 137.2 | 309.3 | 1201.1
2040 | 7 | 31 | 17 | 2922 | 1907 | 3105 | 948 | 1545 | 2772 | 2103 | 620 | 1313 | 10489 | 4923 | 2040 | 7 | 31 | 17 | 206.6 | 256.6 | 450.7 | 41.7 | 316.8 | 426.4 | 633.5 | 82.4 | 95.5 | 215.3 | 836.5
2040 | 7 | 31 | 18 | 3017 | 1970 | 3207 | 979 | 1596 | 2844 | 2206 | 650 | 1377 | 10336 | 5009 | 2040 | 7 | 31 | 18 | 112.2 | 139.4 | 244.8 | 22.6 | 172 | 231.6 | 344 | 44.7 | 51.9 | 117 | 454.4
2040 | 7 | 31 | 19 | 3053 | 1994 | 3245 | 991 | 1615 | 2844 | 2246 | 662 | 1402 | 10184 | 4943 | 2040 | 7 | 31 | 19 | 34.1 | 42.4 | 74.4 | 6.9 | 52.3 | 70.4 | 104.6 | 13.6 | 15.8 | 35.6 | 138.2
2040 | 7 | 31 | 20 | 2900 | 1894 | 3082 | 941 | 1534 | 2668 | 2104 | 620 | 1313 | 9899 | 4600 | 2040 | 7 | 31 | 20 | 0.5 | 0.6 | 1.1 | 0.1 | 0.7 | 1 | 1.4 | 0.1 | 0.3 | 0.5 | 1.9
2040 | 7 | 31 | 21 | 2660 | 1736 | 2827 | 863 | 1407 | 2414 | 1858 | 547 | 1160 | 9424 | 4126 | 2040 | 7 | 31 | 21 | 0 | 0 | 0 | 0 | 0 | 0 | 0 | 0 | 0 | 0 | 0
2040 | 7 | 31 | 22 | 2476 | 1617 | 2632 | 803 | 1309 | 2149 | 1675 | 494 | 1046 | 8967 | 3728 | 2040 | 7 | 31 | 22 | 0 | 0 | 0 | 0 | 0 | 0 | 0 | 0 | 0 | 0 | 0
2040 | 7 | 31 | 23 | 2283 | 1490 | 2426 | 741 | 1207 | 1905 | 1507 | 444 | 941 | 8457 | 3367 | 2040 | 7 | 31 | 23 | 0 | 0 | 0 | 0 | 0 | 0 | 0 | 0 | 0 | 0 | 0
2040 | 7 | 31 | 24 | 2083 | 1360 | 2214 | 676 | 1102 | 1699 | 1332 | 392 | 831 | 7887 | 2986 | 2040 | 7 | 31 | 24 | 0 | 0 | 0 | 0 | 0 | 0 | 0 | 0 | 0 | 0 | 0
2040 | 8 | 1 | 1 | 1941 | 1267 | 2063 | 630 | 1026 | 1592 | 1245 | 367 | 777 | 8660 | 3344 | 2040 | 8 | 1 | 1 | 0 | 0 | 0 | 0 | 0 | 0 | 0 | 0 | 0 | 0 | 0
2040 | 8 | 1 | 2 | 1861 | 1215 | 1977 | 604 | 984 | 1509 | 1183 | 348 | 739 | 8366 | 3083 | 2040 | 8 | 1 | 2 | 0 | 0 | 0 | 0 | 0 | 0 | 0 | 0 | 0 | 0 | 0
2040 | 8 | 1 | 3 | 1786 | 1166 | 1898 | 579 | 944 | 1443 | 1121 | 330 | 700 | 8125 | 2860 | 2040 | 8 | 1 | 3 | 0 | 0 | 0 | 0 | 0 | 0 | 0 | 0 | 0 | 0 | 0
2040 | 8 | 1 | 4 | 1778 | 1161 | 1890 | 577 | 940 | 1425 | 1102 | 325 | 688 | 8048 | 2758 | 2040 | 8 | 1 | 4 | 0 | 0 | 0 | 0 | 0 | 0 | 0 | 0 | 0 | 0 | 0
2040 | 8 | 1 | 5 | 1838 | 1200 | 1953 | 596 | 972 | 1462 | 1127 | 332 | 703 | 8191 | 2766 | 2040 | 8 | 1 | 5 | 0 | 0 | 0 | 0 | 0 | 0 | 0 | 0 | 0 | 0 | 0
2040 | 8 | 1 | 6 | 1975 | 1290 | 2099 | 641 | 1045 | 1580 | 1213 | 357 | 758 | 8662 | 2895 | 2040 | 8 | 1 | 6 | 10.4 | 13 | 22.8 | 2.1 | 16 | 21.6 | 32 | 4.2 | 4.8 | 10.9 | 42.3
2040 | 8 | 1 | 7 | 2168 | 1415 | 2304 | 703 | 1147 | 1823 | 1373 | 404 | 857 | 9369 | 3257 | 2040 | 8 | 1 | 7 | 45.9 | 57 | 100.1 | 9.3 | 70.4 | 94.7 | 140.8 | 18.3 | 21.3 | 47.8 | 185.8
2040 | 8 | 1 | 8 | 2573 | 1680 | 2734 | 835 | 1361 | 2246 | 1725 | 508 | 1077 | 10306 | 4004 | 2040 | 8 | 1 | 8 | 87.8 | 109 | 191.5 | 17.7 | 134.6 | 181.1 | 269.1 | 35.1 | 40.6 | 91.5 | 355.4
2040 | 8 | 1 | 9 | 2880 | 1880 | 3061 | 934 | 1523 | 2567 | 2008 | 592 | 1254 | 11073 | 4617 | 2040 | 8 | 1 | 9 | 116.6 | 144.9 | 254.4 | 23.6 | 178.8 | 240.7 | 357.6 | 46.6 | 53.9 | 121.6 | 472.2
2040 | 8 | 1 | 10 | 3025 | 1975 | 3215 | 982 | 1600 | 2709 | 2129 | 627 | 1329 | 11495 | 4916 | 2040 | 8 | 1 | 10 | 164.2 | 204 | 358.3 | 33.1 | 251.8 | 339 | 503.6 | 65.6 | 75.9 | 171.2 | 665
2040 | 8 | 1 | 11 | 2986 | 1950 | 3174 | 969 | 1579 | 2637 | 2080 | 613 | 1299 | 11541 | 4869 | 2040 | 8 | 1 | 11 | 225.3 | 279.8 | 491.5 | 45.5 | 345.4 | 465 | 690.8 | 89.9 | 104.2 | 234.8 | 912.1
2040 | 8 | 1 | 12 | 2842 | 1855 | 3020 | 922 | 1503 | 2480 | 1963 | 578 | 1226 | 11427 | 4634 | 2040 | 8 | 1 | 12 | 252.6 | 313.6 | 550.9 | 50.9 | 387.1 | 521.1 | 774.1 | 100.8 | 116.8 | 263.2 | 1022.3
2040 | 8 | 1 | 13 | 2940 | 1919 | 3125 | 954 | 1555 | 2610 | 2099 | 618 | 1311 | 11632 | 4845 | 2040 | 8 | 1 | 13 | 275.8 | 342.4 | 601.5 | 55.6 | 422.7 | 569 | 845.2 | 110.1 | 127.5 | 287.4 | 1116.3
2040 | 8 | 1 | 14 | 2953 | 1928 | 3138 | 958 | 1562 | 2651 | 2161 | 636 | 1349 | 11664 | 4881 | 2040 | 8 | 1 | 14 | 269.4 | 334.4 | 587.5 | 54.3 | 412.8 | 555.8 | 825.6 | 107.5 | 124.6 | 280.7 | 1090.2
2040 | 8 | 1 | 15 | 2878 | 1879 | 3059 | 934 | 1522 | 2580 | 2107 | 621 | 1315 | 11582 | 4774 | 2040 | 8 | 1 | 15 | 239.6 | 297.5 | 522.6 | 48.3 | 367.3 | 494.5 | 734.5 | 95.6 | 110.8 | 249.7 | 969.9
2040 | 8 | 1 | 16 | 2942 | 1921 | 3127 | 954 | 1556 | 2683 | 2191 | 645 | 1368 | 11759 | 4901 | 2040 | 8 | 1 | 16 | 190.3 | 236.2 | 415 | 38.4 | 291.6 | 392.6 | 583.3 | 75.9 | 87.9 | 198.3 | 770.2
2040 | 8 | 1 | 17 | 2996 | 1956 | 3185 | 972 | 1585 | 2750 | 2257 | 665 | 1409 | 11779 | 4909 | 2040 | 8 | 1 | 17 | 141.5 | 175.6 | 308.6 | 28.5 | 216.8 | 291.9 | 433.6 | 56.5 | 65.4 | 147.4 | 572.6
2040 | 8 | 1 | 18 | 3095 | 2021 | 3290 | 1004 | 1637 | 2832 | 2349 | 692 | 1466 | 11501 | 4937 | 2040 | 8 | 1 | 18 | 82.7 | 102.7 | 180.5 | 16.7 | 126.8 | 170.7 | 253.6 | 33 | 38.2 | 86.2 | 334.8
2040 | 8 | 1 | 19 | 3111 | 2031 | 3307 | 1009 | 1645 | 2850 | 2383 | 702 | 1488 | 11241 | 4957 | 2040 | 8 | 1 | 19 | 23.3 | 28.9 | 50.8 | 4.7 | 35.7 | 48.1 | 71.4 | 9.3 | 10.8 | 24.2 | 94.3
2040 | 8 | 1 | 20 | 2940 | 1920 | 3125 | 954 | 1555 | 2670 | 2244 | 661 | 1401 | 10940 | 4733 | 2040 | 8 | 1 | 20 | 0.6 | 0.9 | 1.4 | 0.1 | 1 | 1.4 | 2.1 | 0.3 | 0.3 | 0.7 | 2.7
2040 | 8 | 1 | 21 | 2668 | 1742 | 2836 | 866 | 1411 | 2409 | 1969 | 580 | 1230 | 10423 | 4172 | 2040 | 8 | 1 | 21 | 0 | 0 | 0 | 0 | 0 | 0 | 0 | 0 | 0 | 0 | 0
2040 | 8 | 1 | 22 | 2436 | 1590 | 2589 | 790 | 1288 | 2160 | 1752 | 516 | 1094 | 9932 | 3713 | 2040 | 8 | 1 | 22 | 0 | 0 | 0 | 0 | 0 | 0 | 0 | 0 | 0 | 0 | 0
2040 | 8 | 1 | 23 | 2229 | 1455 | 2369 | 723 | 1179 | 1928 | 1575 | 464 | 983 | 9342 | 3328 | 2040 | 8 | 1 | 23 | 0 | 0 | 0 | 0 | 0 | 0 | 0 | 0 | 0 | 0 | 0
2040 | 8 | 1 | 24 | 2031 | 1326 | 2159 | 659 | 1074 | 1722 | 1407 | 414 | 878 | 8716 | 2968 | 2040 | 8 | 1 | 24 | 0 | 0 | 0 | 0 | 0 | 0 | 0 | 0 | 0 | 0 | 0
2040 | 8 | 2 | 1 | 1974 | 1289 | 2098 | 640 | 1044 | 1625 | 1288 | 379 | 804 | 8537 | 2958 | 2040 | 8 | 2 | 1 | 0 | 0 | 0 | 0 | 0 | 0 | 0 | 0 | 0 | 0 | 0
2040 | 8 | 2 | 2 | 1890 | 1234 | 2009 | 613 | 1000 | 1547 | 1205 | 355 | 752 | 8253 | 2776 | 2040 | 8 | 2 | 2 | 0 | 0 | 0 | 0 | 0 | 0 | 0 | 0 | 0 | 0 | 0
2040 | 8 | 2 | 3 | 1812 | 1183 | 1926 | 588 | 958 | 1467 | 1132 | 333 | 707 | 8013 | 2616 | 2040 | 8 | 2 | 3 | 0 | 0 | 0 | 0 | 0 | 0 | 0 | 0 | 0 | 0 | 0
2040 | 8 | 2 | 4 | 1787 | 1167 | 1900 | 580 | 945 | 1452 | 1103 | 325 | 688 | 7939 | 2557 | 2040 | 8 | 2 | 4 | 0 | 0 | 0 | 0 | 0 | 0 | 0 | 0 | 0 | 0 | 0
2040 | 8 | 2 | 5 | 1845 | 1205 | 1961 | 599 | 976 | 1493 | 1121 | 330 | 700 | 8082 | 2574 | 2040 | 8 | 2 | 5 | 0 | 0 | 0 | 0 | 0 | 0 | 0 | 0 | 0 | 0 | 0
2040 | 8 | 2 | 6 | 1970 | 1286 | 2094 | 639 | 1042 | 1613 | 1195 | 352 | 746 | 8562 | 2724 | 2040 | 8 | 2 | 6 | 11.3 | 14 | 24.6 | 2.3 | 17.4 | 23.4 | 34.7 | 4.6 | 5.2 | 11.8 | 45.7
2040 | 8 | 2 | 7 | 2178 | 1422 | 2315 | 707 | 1152 | 1831 | 1360 | 401 | 849 | 9275 | 3148 | 2040 | 8 | 2 | 7 | 56 | 69.6 | 122.3 | 11.3 | 85.9 | 115.7 | 171.9 | 22.4 | 26 | 58.5 | 227
2040 | 8 | 2 | 8 | 2600 | 1697 | 2763 | 843 | 1375 | 2244 | 1730 | 510 | 1080 | 10218 | 3987 | 2040 | 8 | 2 | 8 | 108.3 | 134.5 | 236.2 | 21.8 | 166 | 223.5 | 332 | 43.2 | 50.1 | 112.8 | 438.4
2040 | 8 | 2 | 9 | 2920 | 1906 | 3103 | 947 | 1544 | 2537 | 2043 | 602 | 1276 | 10960 | 4685 | 2040 | 8 | 2 | 9 | 156.6 | 194.4 | 341.6 | 31.6 | 240 | 323.2 | 480.1 | 62.5 | 72.4 | 163.2 | 633.9
2040 | 8 | 2 | 10 | 3058 | 1997 | 3251 | 992 | 1618 | 2630 | 2205 | 650 | 1377 | 11353 | 5058 | 2040 | 8 | 2 | 10 | 236 | 293 | 514.7 | 47.6 | 361.7 | 486.9 | 723.4 | 94.2 | 109.1 | 245.9 | 955.2
2040 | 8 | 2 | 11 | 2995 | 1956 | 3183 | 972 | 1584 | 2524 | 2207 | 650 | 1378 | 11372 | 5068 | 2040 | 8 | 2 | 11 | 272.6 | 338.4 | 594.6 | 55 | 417.8 | 562.5 | 835.6 | 108.8 | 126 | 284.1 | 1103.4
2040 | 8 | 2 | 12 | 2840 | 1854 | 3018 | 921 | 1502 | 2367 | 2127 | 626 | 1328 | 11252 | 4949 | 2040 | 8 | 2 | 12 | 267.1 | 331.7 | 582.6 | 53.9 | 409.4 | 551.2 | 818.9 | 106.6 | 123.5 | 278.4 | 1081.4
2040 | 8 | 2 | 13 | 2951 | 1927 | 3137 | 958 | 1561 | 2432 | 2271 | 669 | 1418 | 11455 | 5167 | 2040 | 8 | 2 | 13 | 281.1 | 349 | 613.2 | 56.7 | 430.9 | 580.1 | 861.8 | 112.2 | 129.9 | 293 | 1138
2040 | 8 | 2 | 14 | 2931 | 1914 | 3115 | 951 | 1550 | 2513 | 2333 | 687 | 1457 | 11485 | 5151 | 2040 | 8 | 2 | 14 | 285.1 | 353.9 | 621.8 | 57.5 | 436.9 | 588.2 | 873.8 | 113.8 | 131.8 | 297 | 1153.8
2040 | 8 | 2 | 15 | 2824 | 1844 | 3001 | 916 | 1493 | 2543 | 2321 | 684 | 1449 | 11444 | 5134 | 2040 | 8 | 2 | 15 | 246.2 | 305.7 | 537.1 | 49.6 | 377.4 | 508.1 | 754.8 | 98.2 | 113.9 | 256.6 | 996.7
2040 | 8 | 2 | 16 | 2891 | 1888 | 3073 | 938 | 1529 | 2685 | 2454 | 723 | 1532 | 11662 | 5399 | 2040 | 8 | 2 | 16 | 192.2 | 238.6 | 419.2 | 38.8 | 294.6 | 396.5 | 589.1 | 76.7 | 88.8 | 200.3 | 777.9
2040 | 8 | 2 | 17 | 2930 | 1913 | 3114 | 951 | 1550 | 2748 | 2534 | 746 | 1582 | 11719 | 5543 | 2040 | 8 | 2 | 17 | 148.3 | 184.1 | 323.5 | 29.9 | 227.3 | 306 | 454.5 | 59.2 | 68.6 | 154.5 | 600.3
2040 | 8 | 2 | 18 | 3025 | 1975 | 3215 | 982 | 1600 | 2862 | 2596 | 765 | 1621 | 11453 | 5636 | 2040 | 8 | 2 | 18 | 92.4 | 114.8 | 201.6 | 18.7 | 141.6 | 190.6 | 283.2 | 36.9 | 42.7 | 96.3 | 374.1
2040 | 8 | 2 | 19 | 3066 | 2002 | 3259 | 995 | 1621 | 2926 | 2580 | 760 | 1611 | 11202 | 5563 | 2040 | 8 | 2 | 19 | 33.9 | 42 | 73.8 | 6.8 | 51.9 | 69.8 | 103.7 | 13.6 | 15.7 | 35.3 | 136.9
2040 | 8 | 2 | 20 | 2924 | 1909 | 3108 | 949 | 1546 | 2789 | 2409 | 709 | 1504 | 10909 | 5135 | 2040 | 8 | 2 | 20 | 0.8 | 0.9 | 1.7 | 0.1 | 1.2 | 1.6 | 2.3 | 0.3 | 0.4 | 0.8 | 3.1
2040 | 8 | 2 | 21 | 2671 | 1744 | 2839 | 867 | 1413 | 2479 | 2143 | 631 | 1338 | 10387 | 4562 | 2040 | 8 | 2 | 21 | 0 | 0 | 0 | 0 | 0 | 0 | 0 | 0 | 0 | 0 | 0
2040 | 8 | 2 | 22 | 2451 | 1600 | 2605 | 795 | 1296 | 2210 | 1927 | 568 | 1203 | 9897 | 4041 | 2040 | 8 | 2 | 22 | 0 | 0 | 0 | 0 | 0 | 0 | 0 | 0 | 0 | 0 | 0
2040 | 8 | 2 | 23 | 2265 | 1479 | 2408 | 735 | 1198 | 2000 | 1736 | 511 | 1084 | 9309 | 3596 | 2040 | 8 | 2 | 23 | 0 | 0 | 0 | 0 | 0 | 0 | 0 | 0 | 0 | 0 | 0
2040 | 8 | 2 | 24 | 2096 | 1368 | 2228 | 680 | 1108 | 1810 | 1561 | 460 | 975 | 8686 | 3171 | 2040 | 8 | 2 | 24 | 0 | 0 | 0 | 0 | 0 | 0 | 0 | 0 | 0 | 0 | 0
2040 | 8 | 3 | 1 | 1920 | 1254 | 2041 | 623 | 1015 | 1473 | 1392 | 410 | 869 | 8082 | 3050 | 2040 | 8 | 3 | 1 | 0 | 0 | 0 | 0 | 0 | 0 | 0 | 0 | 0 | 0 | 0
2040 | 8 | 3 | 2 | 1862 | 1216 | 1979 | 604 | 985 | 1397 | 1320 | 389 | 824 | 7797 | 2847 | 2040 | 8 | 3 | 2 | 0 | 0 | 0 | 0 | 0 | 0 | 0 | 0 | 0 | 0 | 0
2040 | 8 | 3 | 3 | 1796 | 1172 | 1909 | 583 | 950 | 1331 | 1255 | 370 | 783 | 7573 | 2679 | 2040 | 8 | 3 | 3 | 0 | 0 | 0 | 0 | 0 | 0 | 0 | 0 | 0 | 0 | 0
2040 | 8 | 3 | 4 | 1776 | 1159 | 1887 | 576 | 939 | 1319 | 1225 | 361 | 765 | 7500 | 2615 | 2040 | 8 | 3 | 4 | 0 | 0 | 0 | 0 | 0 | 0 | 0 | 0 | 0 | 0 | 0
2040 | 8 | 3 | 5 | 1836 | 1199 | 1952 | 596 | 971 | 1373 | 1257 | 370 | 785 | 7670 | 2642 | 2040 | 8 | 3 | 5 | 0 | 0 | 0 | 0 | 0 | 0 | 0 | 0 | 0 | 0 | 0
2040 | 8 | 3 | 6 | 1963 | 1282 | 2086 | 637 | 1038 | 1500 | 1327 | 391 | 828 | 8152 | 2810 | 2040 | 8 | 3 | 6 | 16.4 | 20.3 | 35.7 | 3.3 | 25.1 | 33.8 | 50.2 | 6.5 | 7.6 | 17.1 | 66.3
2040 | 8 | 3 | 7 | 2160 | 1410 | 2295 | 701 | 1142 | 1710 | 1487 | 438 | 928 | 8893 | 3223 | 2040 | 8 | 3 | 7 | 71.6 | 88.9 | 156.2 | 14.4 | 109.7 | 147.7 | 219.4 | 28.6 | 33.1 | 74.6 | 289.8
2040 | 8 | 3 | 8 | 2559 | 1671 | 2720 | 830 | 1354 | 2115 | 1806 | 532 | 1127 | 9860 | 4083 | 2040 | 8 | 3 | 8 | 159.2 | 197.7 | 347.2 | 32.1 | 244 | 328.5 | 488 | 63.5 | 73.6 | 165.9 | 644.4
2040 | 8 | 3 | 9 | 2831 | 1848 | 3009 | 918 | 1497 | 2415 | 2081 | 613 | 1299 | 10661 | 4701 | 2040 | 8 | 3 | 9 | 265.4 | 329.5 | 578.9 | 53.5 | 406.8 | 547.6 | 813.5 | 105.9 | 122.8 | 276.6 | 1074.3
2040 | 8 | 3 | 10 | 2953 | 1928 | 3138 | 958 | 1562 | 2547 | 2222 | 654 | 1387 | 11016 | 4900 | 2040 | 8 | 3 | 10 | 363.1 | 450.8 | 791.9 | 73.3 | 556.5 | 749.2 | 1112.9 | 144.9 | 167.9 | 378.4 | 1469.6
2040 | 8 | 3 | 11 | 2886 | 1884 | 3067 | 936 | 1526 | 2506 | 2197 | 647 | 1372 | 11031 | 4681 | 2040 | 8 | 3 | 11 | 436.1 | 541.5 | 951.3 | 88 | 668.4 | 899.9 | 1336.8 | 174 | 201.7 | 454.5 | 1765.3
2040 | 8 | 3 | 12 | 2725 | 1779 | 2897 | 884 | 1441 | 2374 | 2099 | 618 | 1310 | 10908 | 4446 | 2040 | 8 | 3 | 12 | 460.3 | 571.6 | 1004.1 | 92.9 | 705.6 | 950 | 1411.1 | 183.8 | 212.9 | 479.7 | 1863.5
2040 | 8 | 3 | 13 | 2818 | 1840 | 2995 | 914 | 1490 | 2494 | 2238 | 659 | 1397 | 11115 | 4793 | 2040 | 8 | 3 | 13 | 461.1 | 572.6 | 1005.8 | 93 | 706.8 | 951.5 | 1413.5 | 184.1 | 213.2 | 480.6 | 1866.6
2040 | 8 | 3 | 14 | 2821 | 1842 | 2998 | 915 | 1492 | 2504 | 2256 | 664 | 1408 | 11173 | 5038 | 2040 | 8 | 3 | 14 | 446.1 | 553.9 | 973 | 90 | 683.7 | 920.4 | 1367.4 | 178.1 | 206.2 | 464.9 | 1805.6
2040 | 8 | 3 | 15 | 2740 | 1789 | 2912 | 889 | 1449 | 2434 | 2217 | 653 | 1384 | 11142 | 5109 | 2040 | 8 | 3 | 15 | 388.6 | 482.6 | 847.8 | 78.4 | 595.7 | 802 | 1191.4 | 155.1 | 179.6 | 405 | 1573.2
2040 | 8 | 3 | 16 | 2814 | 1837 | 2991 | 913 | 1488 | 2517 | 2331 | 687 | 1455 | 11313 | 5429 | 2040 | 8 | 3 | 16 | 307.1 | 381.3 | 669.8 | 62 | 470.7 | 633.7 | 941.4 | 122.6 | 141.9 | 320 | 1243.1
2040 | 8 | 3 | 17 | 2853 | 1862 | 3032 | 926 | 1509 | 2571 | 2395 | 706 | 1495 | 11265 | 5621 | 2040 | 8 | 3 | 17 | 214 | 265.6 | 466.6 | 43.2 | 327.9 | 441.5 | 655.8 | 85.4 | 98.9 | 223 | 866
2040 | 8 | 3 | 18 | 2941 | 1920 | 3126 | 954 | 1556 | 2663 | 2446 | 721 | 1527 | 11041 | 5743 | 2040 | 8 | 3 | 18 | 115.4 | 143.3 | 251.7 | 23.3 | 176.9 | 238.1 | 353.8 | 46.1 | 53.4 | 120.2 | 467.1
2040 | 8 | 3 | 19 | 2956 | 1930 | 3142 | 959 | 1563 | 2690 | 2434 | 717 | 1520 | 10941 | 5668 | 2040 | 8 | 3 | 19 | 35.9 | 44.7 | 78.4 | 7.3 | 55.1 | 74.1 | 110.2 | 14.4 | 16.6 | 37.5 | 145.5
2040 | 8 | 3 | 20 | 2812 | 1836 | 2988 | 912 | 1487 | 2547 | 2251 | 663 | 1406 | 10664 | 5181 | 2040 | 8 | 3 | 20 | 0.6 | 0.7 | 1.2 | 0.1 | 0.9 | 1.2 | 1.8 | 0.3 | 0.3 | 0.6 | 2.4
2040 | 8 | 3 | 21 | 2562 | 1673 | 2723 | 831 | 1355 | 2237 | 1966 | 579 | 1227 | 10242 | 4624 | 2040 | 8 | 3 | 21 | 0 | 0 | 0 | 0 | 0 | 0 | 0 | 0 | 0 | 0 | 0
2040 | 8 | 3 | 22 | 2339 | 1527 | 2486 | 759 | 1237 | 1976 | 1734 | 511 | 1083 | 9789 | 4156 | 2040 | 8 | 3 | 22 | 0 | 0 | 0 | 0 | 0 | 0 | 0 | 0 | 0 | 0 | 0
2040 | 8 | 3 | 23 | 2133 | 1393 | 2267 | 692 | 1128 | 1773 | 1538 | 453 | 960 | 9266 | 3707 | 2040 | 8 | 3 | 23 | 0 | 0 | 0 | 0 | 0 | 0 | 0 | 0 | 0 | 0 | 0
2040 | 8 | 3 | 24 | 1948 | 1272 | 2070 | 632 | 1030 | 1577 | 1353 | 398 | 845 | 8658 | 3284 | 2040 | 8 | 3 | 24 | 0 | 0 | 0 | 0 | 0 | 0 | 0 | 0 | 0 | 0 | 0
2040 | 8 | 4 | 1 | 2069 | 1351 | 2199 | 671 | 1094 | 1713 | 1376 | 405 | 859 | 8485 | 2937 | 2040 | 8 | 4 | 1 | 0 | 0 | 0 | 0 | 0 | 0 | 0 | 0 | 0 | 0 | 0
2040 | 8 | 4 | 2 | 1933 | 1262 | 2055 | 627 | 1022 | 1580 | 1236 | 364 | 772 | 8089 | 2651 | 2040 | 8 | 4 | 2 | 0 | 0 | 0 | 0 | 0 | 0 | 0 | 0 | 0 | 0 | 0
2040 | 8 | 4 | 3 | 1853 | 1210 | 1970 | 601 | 980 | 1505 | 1158 | 341 | 723 | 7857 | 2470 | 2040 | 8 | 4 | 3 | 0 | 0 | 0 | 0 | 0 | 0 | 0 | 0 | 0 | 0 | 0
2040 | 8 | 4 | 4 | 1809 | 1181 | 1923 | 587 | 957 | 1471 | 1108 | 326 | 692 | 7709 | 2367 | 2040 | 8 | 4 | 4 | 0 | 0 | 0 | 0 | 0 | 0 | 0 | 0 | 0 | 0 | 0
2040 | 8 | 4 | 5 | 1786 | 1166 | 1899 | 580 | 945 | 1462 | 1091 | 321 | 681 | 7657 | 2315 | 2040 | 8 | 4 | 5 | 0 | 0 | 0 | 0 | 0 | 0 | 0 | 0 | 0 | 0 | 0
2040 | 8 | 4 | 6 | 1792 | 1170 | 1905 | 582 | 948 | 1476 | 1098 | 323 | 685 | 7797 | 2294 | 2040 | 8 | 4 | 6 | 18.1 | 22.5 | 39.5 | 3.7 | 27.7 | 37.4 | 55.6 | 7.2 | 8.3 | 18.9 | 73.4
2040 | 8 | 4 | 7 | 1901 | 1241 | 2020 | 617 | 1005 | 1579 | 1183 | 349 | 739 | 8175 | 2489 | 2040 | 8 | 4 | 7 | 86.2 | 107.1 | 188.2 | 17.4 | 132.2 | 178 | 264.4 | 34.4 | 39.9 | 89.9 | 349.2
2040 | 8 | 4 | 8 | 2075 | 1354 | 2205 | 673 | 1097 | 1787 | 1364 | 402 | 852 | 8786 | 2916 | 2040 | 8 | 4 | 8 | 189.9 | 235.8 | 414.2 | 38.3 | 291 | 391.8 | 582.1 | 75.8 | 87.8 | 197.9 | 768.6
2040 | 8 | 4 | 9 | 2263 | 1477 | 2405 | 734 | 1197 | 2031 | 1619 | 477 | 1011 | 9489 | 3523 | 2040 | 8 | 4 | 9 | 294 | 365 | 641.2 | 59.3 | 450.5 | 606.6 | 901.1 | 117.3 | 135.9 | 306.3 | 1190
2040 | 8 | 4 | 10 | 2435 | 1590 | 2588 | 790 | 1288 | 2244 | 1878 | 553 | 1172 | 10043 | 4109 | 2040 | 8 | 4 | 10 | 384 | 476.9 | 837.7 | 77.4 | 588.6 | 792.5 | 1177.2 | 153.3 | 177.5 | 400.2 | 1554.6
2040 | 8 | 4 | 11 | 2622 | 1712 | 2787 | 851 | 1387 | 2409 | 2122 | 625 | 1325 | 10488 | 4685 | 2040 | 8 | 4 | 11 | 455 | 564.9 | 992.4 | 91.8 | 697.3 | 938.9 | 1394.7 | 181.6 | 210.4 | 474.2 | 1841.8
2040 | 8 | 4 | 12 | 2628 | 1716 | 2793 | 853 | 1390 | 2397 | 2174 | 640 | 1357 | 10595 | 4855 | 2040 | 8 | 4 | 12 | 489.5 | 607.8 | 1067.7 | 98.7 | 750.3 | 1010.1 | 1500.5 | 195.4 | 226.3 | 510.1 | 1981.4
2040 | 8 | 4 | 13 | 2611 | 1705 | 2775 | 847 | 1381 | 2378 | 2200 | 648 | 1374 | 10612 | 4923 | 2040 | 8 | 4 | 13 | 478 | 593.6 | 1042.8 | 96.5 | 732.8 | 986.5 | 1465.5 | 190.9 | 221 | 498.2 | 1935.3
2040 | 8 | 4 | 14 | 2581 | 1685 | 2743 | 837 | 1365 | 2360 | 2227 | 656 | 1390 | 10629 | 4984 | 2040 | 8 | 4 | 14 | 446 | 553.8 | 972.7 | 90 | 683.6 | 920.3 | 1367 | 178.1 | 206.2 | 464.8 | 1805.3
2040 | 8 | 4 | 15 | 2621 | 1711 | 2786 | 851 | 1386 | 2429 | 2299 | 677 | 1436 | 10702 | 5103 | 2040 | 8 | 4 | 15 | 393.5 | 488.6 | 858.4 | 79.4 | 603.2 | 812.1 | 1206.3 | 157.1 | 182 | 410.1 | 1593
2040 | 8 | 4 | 16 | 2579 | 1684 | 2741 | 837 | 1364 | 2401 | 2305 | 679 | 1439 | 10669 | 5098 | 2040 | 8 | 4 | 16 | 313 | 388.7 | 682.8 | 63.1 | 479.8 | 646 | 959.6 | 125 | 144.7 | 326.2 | 1267.2
2040 | 8 | 4 | 17 | 2521 | 1646 | 2679 | 818 | 1333 | 2347 | 2276 | 670 | 1421 | 10508 | 5011 | 2040 | 8 | 4 | 17 | 215 | 267 | 468.9 | 43.4 | 329.5 | 443.6 | 659.1 | 85.8 | 99.4 | 224 | 870.3
2040 | 8 | 4 | 18 | 2508 | 1638 | 2666 | 814 | 1327 | 2334 | 2231 | 657 | 1393 | 10328 | 4837 | 2040 | 8 | 4 | 18 | 112.5 | 139.7 | 245.4 | 22.7 | 172.5 | 232.2 | 344.9 | 44.9 | 52.1 | 117.3 | 455.5
2040 | 8 | 4 | 19 | 2564 | 1674 | 2726 | 832 | 1356 | 2367 | 2232 | 657 | 1393 | 10222 | 4767 | 2040 | 8 | 4 | 19 | 33.6 | 41.8 | 73.4 | 6.8 | 51.6 | 69.4 | 103.2 | 13.4 | 15.5 | 35 | 136.1
2040 | 8 | 4 | 20 | 2585 | 1688 | 2748 | 839 | 1367 | 2369 | 2249 | 663 | 1404 | 10235 | 4830 | 2040 | 8 | 4 | 20 | 0.3 | 0.4 | 0.6 | 0.1 | 0.4 | 0.6 | 0.9 | 0.1 | 0.1 | 0.3 | 1.1
2040 | 8 | 4 | 21 | 2572 | 1679 | 2734 | 835 | 1360 | 2302 | 2122 | 625 | 1325 | 9985 | 4584 | 2040 | 8 | 4 | 21 | 0 | 0 | 0 | 0 | 0 | 0 | 0 | 0 | 0 | 0 | 0
2040 | 8 | 4 | 22 | 2391 | 1561 | 2541 | 776 | 1264 | 2089 | 1906 | 562 | 1190 | 9660 | 4133 | 2040 | 8 | 4 | 22 | 0 | 0 | 0 | 0 | 0 | 0 | 0 | 0 | 0 | 0 | 0
2040 | 8 | 4 | 23 | 2303 | 1503 | 2447 | 747 | 1218 | 1955 | 1766 | 520 | 1102 | 9297 | 3783 | 2040 | 8 | 4 | 23 | 0 | 0 | 0 | 0 | 0 | 0 | 0 | 0 | 0 | 0 | 0
2040 | 8 | 4 | 24 | 2138 | 1396 | 2273 | 694 | 1131 | 1772 | 1595 | 470 | 996 | 8826 | 3387 | 2040 | 8 | 4 | 24 | 0 | 0 | 0 | 0 | 0 | 0 | 0 | 0 | 0 | 0 | 0
2040 | 8 | 5 | 1 | 1908 | 1246 | 2028 | 619 | 1009 | 1584 | 1459 | 430 | 911 | 8305 | 3241 | 2040 | 8 | 5 | 1 | 0 | 0 | 0 | 0 | 0 | 0 | 0 | 0 | 0 | 0 | 0
2040 | 8 | 5 | 2 | 1763 | 1151 | 1873 | 572 | 932 | 1457 | 1315 | 387 | 821 | 7934 | 2976 | 2040 | 8 | 5 | 2 | 0 | 0 | 0 | 0 | 0 | 0 | 0 | 0 | 0 | 0 | 0
2040 | 8 | 5 | 3 | 1675 | 1094 | 1780 | 544 | 886 | 1402 | 1234 | 363 | 770 | 7721 | 2817 | 2040 | 8 | 5 | 3 | 0 | 0 | 0 | 0 | 0 | 0 | 0 | 0 | 0 | 0 | 0
2040 | 8 | 5 | 4 | 1631 | 1065 | 1734 | 529 | 863 | 1364 | 1179 | 347 | 736 | 7559 | 2724 | 2040 | 8 | 5 | 4 | 0 | 0 | 0 | 0 | 0 | 0 | 0 | 0 | 0 | 0 | 0
2040 | 8 | 5 | 5 | 1624 | 1060 | 1726 | 527 | 859 | 1363 | 1158 | 341 | 723 | 7514 | 2682 | 2040 | 8 | 5 | 5 | 0 | 0 | 0 | 0 | 0 | 0 | 0 | 0 | 0 | 0 | 0
2040 | 8 | 5 | 6 | 1643 | 1072 | 1746 | 533 | 869 | 1377 | 1156 | 341 | 722 | 7555 | 2682 | 2040 | 8 | 5 | 6 | 15.3 | 19 | 33.4 | 3.1 | 23.5 | 31.7 | 47 | 6.1 | 7 | 16 | 62.1
2040 | 8 | 5 | 7 | 1758 | 1148 | 1868 | 570 | 930 | 1486 | 1262 | 372 | 788 | 7819 | 2837 | 2040 | 8 | 5 | 7 | 77.7 | 96.5 | 169.6 | 15.7 | 119.2 | 160.4 | 238.3 | 31 | 35.9 | 81 | 314.7
2040 | 8 | 5 | 8 | 1980 | 1293 | 2105 | 643 | 1047 | 1680 | 1421 | 418 | 887 | 8263 | 3191 | 2040 | 8 | 5 | 8 | 175 | 217.3 | 381.7 | 35.3 | 268.3 | 361.2 | 536.4 | 69.9 | 80.9 | 182.4 | 708.4
2040 | 8 | 5 | 9 | 2213 | 1445 | 2352 | 718 | 1170 | 1900 | 1638 | 483 | 1023 | 8884 | 3676 | 2040 | 8 | 5 | 9 | 270.2 | 335.5 | 589.3 | 54.5 | 414.2 | 557.5 | 828.3 | 107.9 | 125 | 281.6 | 1093.8
2040 | 8 | 5 | 10 | 2405 | 1570 | 2556 | 780 | 1272 | 2101 | 1832 | 540 | 1144 | 9500 | 4139 | 2040 | 8 | 5 | 10 | 348.3 | 432.5 | 759.7 | 70.2 | 533.9 | 718.7 | 1067.6 | 139.1 | 161 | 363 | 1409.9
2040 | 8 | 5 | 11 | 2578 | 1683 | 2740 | 837 | 1364 | 2306 | 2015 | 594 | 1258 | 9952 | 4597 | 2040 | 8 | 5 | 11 | 398.4 | 494.8 | 869.1 | 80.4 | 610.7 | 822.2 | 1221.3 | 159 | 184.2 | 415.2 | 1612.8
2040 | 8 | 5 | 12 | 2587 | 1689 | 2750 | 839 | 1368 | 2327 | 2038 | 600 | 1272 | 10006 | 4703 | 2040 | 8 | 5 | 12 | 431.8 | 536.1 | 941.8 | 87.1 | 661.8 | 891 | 1323.6 | 172.3 | 199.6 | 450 | 1747.8
2040 | 8 | 5 | 13 | 2558 | 1670 | 2719 | 830 | 1353 | 2334 | 2046 | 603 | 1278 | 10109 | 4726 | 2040 | 8 | 5 | 13 | 452.8 | 562.2 | 987.7 | 91.3 | 694 | 934.3 | 1387.9 | 180.7 | 209.4 | 471.9 | 1832.8
2040 | 8 | 5 | 14 | 2547 | 1663 | 2707 | 826 | 1347 | 2356 | 2067 | 609 | 1291 | 10153 | 4764 | 2040 | 8 | 5 | 14 | 428.5 | 532.1 | 934.7 | 86.4 | 656.8 | 884.2 | 1313.5 | 171 | 198.2 | 446.6 | 1734.6
2040 | 8 | 5 | 15 | 2596 | 1695 | 2759 | 842 | 1373 | 2438 | 2149 | 633 | 1342 | 10266 | 4905 | 2040 | 8 | 5 | 15 | 371.6 | 461.4 | 810.5 | 74.9 | 569.5 | 766.8 | 1139.1 | 148.3 | 171.8 | 387.2 | 1504.2
2040 | 8 | 5 | 16 | 2592 | 1693 | 2755 | 841 | 1371 | 2431 | 2159 | 636 | 1348 | 10253 | 4903 | 2040 | 8 | 5 | 16 | 292.1 | 362.7 | 637.3 | 58.9 | 447.8 | 602.9 | 895.6 | 116.6 | 135 | 304.4 | 1182.6
2040 | 8 | 5 | 17 | 2559 | 1671 | 2720 | 830 | 1353 | 2392 | 2143 | 631 | 1338 | 10220 | 4794 | 2040 | 8 | 5 | 17 | 195.7 | 243 | 426.9 | 39.5 | 300 | 403.9 | 600 | 78.1 | 90.5 | 204 | 792.3
2040 | 8 | 5 | 18 | 2557 | 1670 | 2718 | 830 | 1353 | 2393 | 2122 | 625 | 1325 | 10183 | 4690 | 2040 | 8 | 5 | 18 | 98.3 | 122.1 | 214.5 | 19.8 | 150.7 | 202.9 | 301.5 | 39.3 | 45.5 | 102.5 | 398.1
2040 | 8 | 5 | 19 | 2605 | 1701 | 2769 | 845 | 1378 | 2465 | 2124 | 626 | 1326 | 10205 | 4707 | 2040 | 8 | 5 | 19 | 28.2 | 35 | 61.4 | 5.7 | 43.2 | 58.2 | 86.4 | 11.2 | 13 | 29.4 | 114.1
2040 | 8 | 5 | 20 | 2662 | 1738 | 2829 | 864 | 1408 | 2511 | 2103 | 619 | 1313 | 10013 | 4765 | 2040 | 8 | 5 | 20 | 0.3 | 0.4 | 0.6 | 0.1 | 0.4 | 0.6 | 0.9 | 0.1 | 0.1 | 0.3 | 1.1
2040 | 8 | 5 | 21 | 2594 | 1693 | 2757 | 842 | 1372 | 2398 | 1993 | 587 | 1244 | 9789 | 4408 | 2040 | 8 | 5 | 21 | 0 | 0 | 0 | 0 | 0 | 0 | 0 | 0 | 0 | 0 | 0
2040 | 8 | 5 | 22 | 2385 | 1557 | 2535 | 774 | 1261 | 2166 | 1802 | 531 | 1125 | 9409 | 3935 | 2040 | 8 | 5 | 22 | 0 | 0 | 0 | 0 | 0 | 0 | 0 | 0 | 0 | 0 | 0
2040 | 8 | 5 | 23 | 2241 | 1463 | 2382 | 727 | 1185 | 2025 | 1673 | 493 | 1045 | 9010 | 3598 | 2040 | 8 | 5 | 23 | 0 | 0 | 0 | 0 | 0 | 0 | 0 | 0 | 0 | 0 | 0
2040 | 8 | 5 | 24 | 2050 | 1338 | 2179 | 665 | 1084 | 1845 | 1504 | 443 | 939 | 8496 | 3237 | 2040 | 8 | 5 | 24 | 0 | 0 | 0 | 0 | 0 | 0 | 0 | 0 | 0 | 0 | 0
2040 | 8 | 6 | 1 | 1975 | 1289 | 2099 | 641 | 1044 | 1707 | 1331 | 392 | 831 | 8625 | 2952 | 2040 | 8 | 6 | 1 | 0 | 0 | 0 | 0 | 0 | 0 | 0 | 0 | 0 | 0 | 0
2040 | 8 | 6 | 2 | 1886 | 1232 | 2005 | 612 | 998 | 1629 | 1254 | 370 | 783 | 8348 | 2770 | 2040 | 8 | 6 | 2 | 0 | 0 | 0 | 0 | 0 | 0 | 0 | 0 | 0 | 0 | 0
2040 | 8 | 6 | 3 | 1808 | 1180 | 1922 | 587 | 956 | 1549 | 1185 | 349 | 740 | 8151 | 2615 | 2040 | 8 | 6 | 3 | 0 | 0 | 0 | 0 | 0 | 0 | 0 | 0 | 0 | 0 | 0
2040 | 8 | 6 | 4 | 1777 | 1160 | 1889 | 577 | 940 | 1523 | 1156 | 340 | 722 | 8121 | 2568 | 2040 | 8 | 6 | 4 | 0 | 0 | 0 | 0 | 0 | 0 | 0 | 0 | 0 | 0 | 0
2040 | 8 | 6 | 5 | 1829 | 1194 | 1944 | 593 | 967 | 1570 | 1180 | 348 | 737 | 8320 | 2607 | 2040 | 8 | 6 | 5 | 0 | 0 | 0 | 0 | 0 | 0 | 0 | 0 | 0 | 0 | 0
2040 | 8 | 6 | 6 | 1928 | 1259 | 2049 | 626 | 1020 | 1678 | 1260 | 371 | 787 | 8805 | 2739 | 2040 | 8 | 6 | 6 | 9.2 | 11.5 | 20.1 | 1.9 | 14.1 | 19 | 28.2 | 3.7 | 4.3 | 9.6 | 37.3
2040 | 8 | 6 | 7 | 2150 | 1403 | 2285 | 697 | 1137 | 1894 | 1425 | 420 | 890 | 9583 | 3095 | 2040 | 8 | 6 | 7 | 44.2 | 54.9 | 96.4 | 8.9 | 67.7 | 91.2 | 135.4 | 17.6 | 20.5 | 46.1 | 178.9
2040 | 8 | 6 | 8 | 2559 | 1671 | 2720 | 830 | 1354 | 2333 | 1783 | 525 | 1113 | 10548 | 3849 | 2040 | 8 | 6 | 8 | 101.1 | 125.6 | 220.6 | 20.4 | 155 | 208.6 | 310 | 40.3 | 46.7 | 105.4 | 409.3
2040 | 8 | 6 | 9 | 2862 | 1869 | 3042 | 929 | 1514 | 2637 | 2080 | 613 | 1299 | 11341 | 4484 | 2040 | 8 | 6 | 9 | 165.5 | 205.5 | 361.1 | 33.4 | 253.7 | 341.6 | 507.3 | 66 | 76.6 | 172.5 | 670
2040 | 8 | 6 | 10 | 3001 | 1959 | 3190 | 974 | 1587 | 2781 | 2224 | 655 | 1389 | 11718 | 4841 | 2040 | 8 | 6 | 10 | 213.2 | 264.8 | 465.2 | 43 | 326.8 | 440.1 | 653.7 | 85.2 | 98.6 | 222.3 | 863.2
2040 | 8 | 6 | 11 | 2942 | 1921 | 3127 | 955 | 1556 | 2725 | 2193 | 646 | 1369 | 11761 | 4896 | 2040 | 8 | 6 | 11 | 249.3 | 309.6 | 543.7 | 50.3 | 382.1 | 514.4 | 764.2 | 99.5 | 115.3 | 259.8 | 1009.1
2040 | 8 | 6 | 12 | 2809 | 1834 | 2985 | 911 | 1486 | 2589 | 2084 | 614 | 1301 | 11669 | 4807 | 2040 | 8 | 6 | 12 | 305.7 | 379.5 | 666.7 | 61.7 | 468.5 | 630.7 | 936.9 | 122 | 141.3 | 318.6 | 1237.3
2040 | 8 | 6 | 13 | 2934 | 1915 | 3118 | 952 | 1552 | 2707 | 2198 | 647 | 1372 | 11841 | 5082 | 2040 | 8 | 6 | 13 | 337.8 | 419.4 | 736.7 | 68.1 | 517.7 | 697 | 1035.4 | 134.8 | 156.2 | 352 | 1367.3
2040 | 8 | 6 | 14 | 2947 | 1924 | 3132 | 956 | 1559 | 2710 | 2221 | 654 | 1387 | 11809 | 5101 | 2040 | 8 | 6 | 14 | 300.8 | 373.4 | 656.1 | 60.7 | 461 | 620.7 | 921.9 | 120 | 139.1 | 313.4 | 1217.5
2040 | 8 | 6 | 15 | 2895 | 1890 | 3077 | 939 | 1531 | 2648 | 2186 | 644 | 1365 | 11695 | 5044 | 2040 | 8 | 6 | 15 | 280.8 | 348.7 | 612.5 | 56.6 | 430.4 | 579.5 | 860.9 | 112.1 | 129.8 | 292.7 | 1136.9
2040 | 8 | 6 | 16 | 2997 | 1957 | 3185 | 972 | 1585 | 2714 | 2295 | 676 | 1433 | 11847 | 5326 | 2040 | 8 | 6 | 16 | 262.1 | 325.5 | 571.8 | 52.9 | 401.8 | 540.9 | 803.6 | 104.6 | 121.2 | 273.2 | 1061.1
2040 | 8 | 6 | 17 | 3044 | 1988 | 3236 | 988 | 1610 | 2753 | 2363 | 696 | 1475 | 11943 | 5476 | 2040 | 8 | 6 | 17 | 166.8 | 207.1 | 363.8 | 33.6 | 255.6 | 344.2 | 511.3 | 66.5 | 77.1 | 173.8 | 675.1
2040 | 8 | 6 | 18 | 3159 | 2063 | 3358 | 1025 | 1671 | 2850 | 2448 | 721 | 1529 | 11807 | 5639 | 2040 | 8 | 6 | 18 | 88.1 | 109.4 | 192.1 | 17.8 | 135 | 181.8 | 270 | 35.2 | 40.7 | 91.8 | 356.5
2040 | 8 | 6 | 19 | 3183 | 2078 | 3383 | 1033 | 1684 | 2906 | 2460 | 725 | 1536 | 11646 | 5632 | 2040 | 8 | 6 | 19 | 27.8 | 34.5 | 60.7 | 5.6 | 42.6 | 57.3 | 85.2 | 11.1 | 12.9 | 29 | 112.5
2040 | 8 | 6 | 20 | 3025 | 1975 | 3215 | 982 | 1600 | 2730 | 2304 | 679 | 1438 | 11381 | 5275 | 2040 | 8 | 6 | 20 | 0.3 | 0.4 | 0.6 | 0.1 | 0.4 | 0.6 | 0.9 | 0.1 | 0.1 | 0.3 | 1.1
2040 | 8 | 6 | 21 | 2795 | 1825 | 2970 | 907 | 1478 | 2347 | 2027 | 597 | 1266 | 10953 | 4724 | 2040 | 8 | 6 | 21 | 0 | 0 | 0 | 0 | 0 | 0 | 0 | 0 | 0 | 0 | 0
2040 | 8 | 6 | 22 | 2570 | 1678 | 2731 | 834 | 1359 | 2090 | 1805 | 532 | 1127 | 10518 | 4287 | 2040 | 8 | 6 | 22 | 0 | 0 | 0 | 0 | 0 | 0 | 0 | 0 | 0 | 0 | 0
2040 | 8 | 6 | 23 | 2337 | 1526 | 2484 | 758 | 1236 | 1897 | 1606 | 473 | 1003 | 9891 | 3869 | 2040 | 8 | 6 | 23 | 0 | 0 | 0 | 0 | 0 | 0 | 0 | 0 | 0 | 0 | 0
2040 | 8 | 6 | 24 | 2128 | 1390 | 2262 | 691 | 1126 | 1718 | 1426 | 420 | 890 | 9254 | 3426 | 2040 | 8 | 6 | 24 | 0 | 0 | 0 | 0 | 0 | 0 | 0 | 0 | 0 | 0 | 0
2040 | 8 | 7 | 1 | 1929 | 1260 | 2051 | 626 | 1020 | 1549 | 1314 | 387 | 820 | 8404 | 2940 | 2040 | 8 | 7 | 1 | 0 | 0 | 0 | 0 | 0 | 0 | 0 | 0 | 0 | 0 | 0
2040 | 8 | 7 | 2 | 1854 | 1211 | 1971 | 602 | 981 | 1476 | 1243 | 366 | 776 | 8083 | 2775 | 2040 | 8 | 7 | 2 | 0 | 0 | 0 | 0 | 0 | 0 | 0 | 0 | 0 | 0 | 0
2040 | 8 | 7 | 3 | 1775 | 1159 | 1886 | 576 | 939 | 1412 | 1176 | 346 | 734 | 7853 | 2608 | 2040 | 8 | 7 | 3 | 0 | 0 | 0 | 0 | 0 | 0 | 0 | 0 | 0 | 0 | 0
2040 | 8 | 7 | 4 | 1757 | 1147 | 1867 | 570 | 929 | 1389 | 1152 | 339 | 720 | 7761 | 2550 | 2040 | 8 | 7 | 4 | 0 | 0 | 0 | 0 | 0 | 0 | 0 | 0 | 0 | 0 | 0
2040 | 8 | 7 | 5 | 1818 | 1187 | 1932 | 590 | 961 | 1444 | 1181 | 348 | 737 | 7955 | 2587 | 2040 | 8 | 7 | 5 | 0 | 0 | 0 | 0 | 0 | 0 | 0 | 0 | 0 | 0 | 0
2040 | 8 | 7 | 6 | 1933 | 1262 | 2054 | 627 | 1022 | 1555 | 1254 | 369 | 783 | 8477 | 2709 | 2040 | 8 | 7 | 6 | 16.1 | 20 | 35.2 | 3.2 | 24.7 | 33.2 | 49.3 | 6.4 | 7.4 | 16.8 | 65.2
2040 | 8 | 7 | 7 | 2115 | 1381 | 2248 | 686 | 1119 | 1761 | 1415 | 417 | 884 | 9200 | 3074 | 2040 | 8 | 7 | 7 | 80.6 | 100.1 | 175.8 | 16.3 | 123.5 | 166.4 | 247.1 | 32.2 | 37.3 | 84 | 326.3
2040 | 8 | 7 | 8 | 2531 | 1652 | 2690 | 821 | 1339 | 2189 | 1783 | 525 | 1113 | 10220 | 3864 | 2040 | 8 | 7 | 8 | 181 | 224.7 | 394.7 | 36.5 | 277.3 | 373.4 | 554.7 | 72.3 | 83.6 | 188.6 | 732.4
2040 | 8 | 7 | 9 | 2847 | 1859 | 3026 | 924 | 1506 | 2520 | 2090 | 615 | 1305 | 11036 | 4551 | 2040 | 8 | 7 | 9 | 274.2 | 340.5 | 598.1 | 55.3 | 420.3 | 565.8 | 840.5 | 109.5 | 126.8 | 285.8 | 1110
2040 | 8 | 7 | 10 | 3006 | 1962 | 3195 | 975 | 1590 | 2679 | 2254 | 664 | 1407 | 11433 | 4928 | 2040 | 8 | 7 | 10 | 350.6 | 435.3 | 764.8 | 70.7 | 537.4 | 723.5 | 1074.7 | 140 | 162.2 | 365.4 | 1419.3
2040 | 8 | 7 | 11 | 2995 | 1955 | 3183 | 972 | 1584 | 2641 | 2246 | 662 | 1403 | 11463 | 4978 | 2040 | 8 | 7 | 11 | 402.5 | 499.7 | 877.9 | 81.2 | 616.9 | 830.5 | 1233.7 | 160.6 | 186 | 419.4 | 1629.1
2040 | 8 | 7 | 12 | 2886 | 1884 | 3068 | 936 | 1526 | 2523 | 2150 | 633 | 1342 | 11345 | 4858 | 2040 | 8 | 7 | 12 | 425.1 | 527.8 | 927.2 | 85.7 | 651.5 | 877.1 | 1303 | 169.7 | 196.6 | 443 | 1720.6
2040 | 8 | 7 | 13 | 3014 | 1968 | 3203 | 978 | 1594 | 2660 | 2286 | 673 | 1427 | 11548 | 5113 | 2040 | 8 | 7 | 13 | 430.9 | 535.1 | 940 | 87 | 660.5 | 889.2 | 1321 | 172.1 | 199.2 | 449.1 | 1744.3
2040 | 8 | 7 | 14 | 3044 | 1987 | 3235 | 988 | 1610 | 2688 | 2331 | 687 | 1455 | 11574 | 5213 | 2040 | 8 | 7 | 14 | 379.4 | 471.1 | 827.5 | 76.5 | 581.4 | 782.8 | 1162.9 | 151.5 | 175.5 | 395.4 | 1535.6
2040 | 8 | 7 | 15 | 2973 | 1941 | 3160 | 965 | 1572 | 2675 | 2299 | 677 | 1435 | 11497 | 5144 | 2040 | 8 | 7 | 15 | 322.2 | 400 | 702.7 | 65 | 493.8 | 664.7 | 987.5 | 128.6 | 149 | 335.7 | 1303.9
2040 | 8 | 7 | 16 | 3057 | 1996 | 3249 | 992 | 1617 | 2802 | 2404 | 708 | 1501 | 11712 | 5271 | 2040 | 8 | 7 | 16 | 279.5 | 347 | 609.7 | 56.4 | 428.4 | 576.7 | 856.7 | 111.5 | 129.3 | 291.3 | 1131.4
2040 | 8 | 7 | 17 | 3092 | 2019 | 3287 | 1003 | 1636 | 2894 | 2489 | 733 | 1554 | 11810 | 5342 | 2040 | 8 | 7 | 17 | 198.9 | 246.9 | 433.8 | 40.1 | 304.9 | 410.4 | 609.6 | 79.4 | 92 | 207.2 | 805.1
2040 | 8 | 7 | 18 | 3154 | 2059 | 3352 | 1023 | 1668 | 2970 | 2554 | 752 | 1595 | 11655 | 5432 | 2040 | 8 | 7 | 18 | 111.2 | 138 | 242.5 | 22.4 | 170.4 | 229.4 | 340.9 | 44.4 | 51.4 | 115.9 | 450
2040 | 8 | 7 | 19 | 3146 | 2054 | 3344 | 1021 | 1664 | 2999 | 2556 | 753 | 1596 | 11519 | 5386 | 2040 | 8 | 7 | 19 | 31.7 | 39.4 | 69.2 | 6.4 | 48.6 | 65.5 | 97.2 | 12.7 | 14.6 | 33.1 | 128.4
2040 | 8 | 7 | 20 | 3014 | 1968 | 3203 | 978 | 1594 | 2874 | 2414 | 711 | 1507 | 11305 | 5144 | 2040 | 8 | 7 | 20 | 0.2 | 0.2 | 0.4 | 0.1 | 0.3 | 0.4 | 0.7 | 0.1 | 0.1 | 0.2 | 0.8
2040 | 8 | 7 | 21 | 2728 | 1781 | 2900 | 885 | 1443 | 2536 | 2128 | 627 | 1329 | 10808 | 4592 | 2040 | 8 | 7 | 21 | 0 | 0 | 0 | 0 | 0 | 0 | 0 | 0 | 0 | 0 | 0
2040 | 8 | 7 | 22 | 2488 | 1624 | 2644 | 807 | 1316 | 2257 | 1913 | 564 | 1195 | 10345 | 4114 | 2040 | 8 | 7 | 22 | 0 | 0 | 0 | 0 | 0 | 0 | 0 | 0 | 0 | 0 | 0
2040 | 8 | 7 | 23 | 2273 | 1484 | 2415 | 737 | 1202 | 2033 | 1731 | 510 | 1081 | 9767 | 3688 | 2040 | 8 | 7 | 23 | 0 | 0 | 0 | 0 | 0 | 0 | 0 | 0 | 0 | 0 | 0
2040 | 8 | 7 | 24 | 2060 | 1345 | 2189 | 668 | 1089 | 1807 | 1554 | 458 | 970 | 9130 | 3278 | 2040 | 8 | 7 | 24 | 0 | 0 | 0 | 0 | 0 | 0 | 0 | 0 | 0 | 0 | 0
2040 | 8 | 8 | 1 | 1896 | 1238 | 2015 | 615 | 1003 | 1640 | 1327 | 391 | 828 | 8370 | 3041 | 2040 | 8 | 8 | 1 | 0 | 0 | 0 | 0 | 0 | 0 | 0 | 0 | 0 | 0 | 0
2040 | 8 | 8 | 2 | 1804 | 1178 | 1917 | 585 | 954 | 1562 | 1257 | 370 | 785 | 8108 | 2867 | 2040 | 8 | 8 | 2 | 0 | 0 | 0 | 0 | 0 | 0 | 0 | 0 | 0 | 0 | 0
2040 | 8 | 8 | 3 | 1734 | 1132 | 1843 | 563 | 917 | 1495 | 1182 | 348 | 738 | 7929 | 2698 | 2040 | 8 | 8 | 3 | 0 | 0 | 0 | 0 | 0 | 0 | 0 | 0 | 0 | 0 | 0
2040 | 8 | 8 | 4 | 1718 | 1122 | 1826 | 557 | 909 | 1478 | 1161 | 342 | 725 | 7891 | 2641 | 2040 | 8 | 8 | 4 | 0 | 0 | 0 | 0 | 0 | 0 | 0 | 0 | 0 | 0 | 0
2040 | 8 | 8 | 5 | 1783 | 1164 | 1895 | 579 | 943 | 1526 | 1188 | 350 | 742 | 8048 | 2686 | 2040 | 8 | 8 | 5 | 0 | 0 | 0 | 0 | 0 | 0 | 0 | 0 | 0 | 0 | 0
2040 | 8 | 8 | 6 | 1901 | 1241 | 2021 | 617 | 1006 | 1630 | 1247 | 367 | 778 | 8294 | 2835 | 2040 | 8 | 8 | 6 | 16.1 | 20 | 35.2 | 3.2 | 24.7 | 33.2 | 49.3 | 6.4 | 7.4 | 16.8 | 65.2
2040 | 8 | 8 | 7 | 2117 | 1382 | 2250 | 687 | 1120 | 1841 | 1415 | 417 | 883 | 8902 | 3164 | 2040 | 8 | 8 | 7 | 80.3 | 99.7 | 175.2 | 16.2 | 123.1 | 165.7 | 246.2 | 32.1 | 37.2 | 83.7 | 325.2
2040 | 8 | 8 | 8 | 2540 | 1658 | 2699 | 824 | 1343 | 2254 | 1764 | 520 | 1101 | 9715 | 3892 | 2040 | 8 | 8 | 8 | 182.2 | 226.3 | 397.4 | 36.7 | 279.3 | 376 | 558.5 | 72.8 | 84.3 | 189.9 | 737.5
2040 | 8 | 8 | 9 | 2902 | 1895 | 3084 | 942 | 1535 | 2595 | 2064 | 608 | 1289 | 10625 | 4500 | 2040 | 8 | 8 | 9 | 279.5 | 347 | 609.7 | 56.4 | 428.4 | 576.7 | 856.7 | 111.5 | 129.3 | 291.3 | 1131.4
2040 | 8 | 8 | 10 | 3095 | 2020 | 3289 | 1004 | 1637 | 2748 | 2200 | 648 | 1373 | 11282 | 4825 | 2040 | 8 | 8 | 10 | 364.6 | 452.7 | 795.3 | 73.6 | 558.8 | 752.3 | 1117.6 | 145.6 | 168.5 | 380 | 1475.9
2040 | 8 | 8 | 11 | 3090 | 2018 | 3285 | 1003 | 1634 | 2693 | 2177 | 641 | 1359 | 11511 | 4877 | 2040 | 8 | 8 | 11 | 427.1 | 530.3 | 931.6 | 86.2 | 654.6 | 881.3 | 1309.2 | 170.5 | 197.5 | 445.1 | 1728.8
2040 | 8 | 8 | 12 | 2963 | 1934 | 3149 | 961 | 1567 | 2534 | 2099 | 618 | 1311 | 11455 | 4826 | 2040 | 8 | 8 | 12 | 441.5 | 548.3 | 963.2 | 89 | 676.8 | 911.2 | 1353.6 | 176.2 | 204.2 | 460.2 | 1787.4
2040 | 8 | 8 | 13 | 3097 | 2022 | 3292 | 1005 | 1638 | 2633 | 2245 | 661 | 1402 | 11641 | 5153 | 2040 | 8 | 8 | 13 | 442.6 | 549.6 | 965.5 | 89.3 | 678.4 | 913.3 | 1356.7 | 176.6 | 204.7 | 461.2 | 1791.7
2040 | 8 | 8 | 14 | 3118 | 2036 | 3314 | 1012 | 1649 | 2659 | 2295 | 676 | 1433 | 11760 | 5261 | 2040 | 8 | 8 | 14 | 420.1 | 521.6 | 916.3 | 84.7 | 643.9 | 866.9 | 1287.7 | 167.6 | 194.2 | 437.8 | 1700.5
2040 | 8 | 8 | 15 | 3034 | 1981 | 3225 | 984 | 1605 | 2632 | 2283 | 672 | 1425 | 11709 | 5158 | 2040 | 8 | 8 | 15 | 356.8 | 443.1 | 778.4 | 72 | 546.9 | 736.3 | 1093.9 | 142.5 | 165 | 371.9 | 1444.5
2040 | 8 | 8 | 16 | 3091 | 2018 | 3286 | 1003 | 1635 | 2767 | 2408 | 709 | 1504 | 12007 | 5371 | 2040 | 8 | 8 | 16 | 270.8 | 336.2 | 590.6 | 54.6 | 415 | 558.7 | 830 | 108 | 125.2 | 282.2 | 1096
2040 | 8 | 8 | 17 | 3087 | 2015 | 3281 | 1001 | 1632 | 2855 | 2496 | 735 | 1559 | 12127 | 5472 | 2040 | 8 | 8 | 17 | 187.9 | 233.3 | 409.8 | 37.9 | 287.9 | 387.7 | 575.8 | 75 | 86.9 | 195.8 | 760.4
2040 | 8 | 8 | 18 | 3135 | 2047 | 3332 | 1017 | 1658 | 2951 | 2574 | 758 | 1607 | 12041 | 5580 | 2040 | 8 | 8 | 18 | 96 | 119.2 | 209.5 | 19.4 | 147.2 | 198.2 | 294.4 | 38.4 | 44.4 | 100.1 | 388.7
2040 | 8 | 8 | 19 | 3122 | 2038 | 3318 | 1013 | 1651 | 2974 | 2579 | 760 | 1610 | 11904 | 5544 | 2040 | 8 | 8 | 19 | 28.2 | 35.1 | 61.7 | 5.7 | 43.4 | 58.3 | 86.6 | 11.3 | 13 | 29.5 | 114.4
2040 | 8 | 8 | 20 | 2939 | 1919 | 3124 | 954 | 1554 | 2850 | 2429 | 716 | 1517 | 11601 | 5278 | 2040 | 8 | 8 | 20 | 0.2 | 0.2 | 0.4 | 0.1 | 0.3 | 0.4 | 0.7 | 0.1 | 0.1 | 0.2 | 0.8
2040 | 8 | 8 | 21 | 2650 | 1730 | 2816 | 860 | 1401 | 2530 | 2151 | 633 | 1343 | 11184 | 4722 | 2040 | 8 | 8 | 21 | 0 | 0 | 0 | 0 | 0 | 0 | 0 | 0 | 0 | 0 | 0
2040 | 8 | 8 | 22 | 2401 | 1568 | 2552 | 779 | 1270 | 2236 | 1922 | 566 | 1200 | 10622 | 4211 | 2040 | 8 | 8 | 22 | 0 | 0 | 0 | 0 | 0 | 0 | 0 | 0 | 0 | 0 | 0
2040 | 8 | 8 | 23 | 2209 | 1442 | 2348 | 717 | 1168 | 1995 | 1731 | 510 | 1081 | 9863 | 3766 | 2040 | 8 | 8 | 23 | 0 | 0 | 0 | 0 | 0 | 0 | 0 | 0 | 0 | 0 | 0
2040 | 8 | 8 | 24 | 2019 | 1318 | 2145 | 655 | 1068 | 1792 | 1551 | 457 | 969 | 9055 | 3334 | 2040 | 8 | 8 | 24 | 0 | 0 | 0 | 0 | 0 | 0 | 0 | 0 | 0 | 0 | 0
2040 | 8 | 9 | 1 | 1867 | 1219 | 1984 | 606 | 987 | 1643 | 1241 | 366 | 775 | 8575 | 2873 | 2040 | 8 | 9 | 1 | 0 | 0 | 0 | 0 | 0 | 0 | 0 | 0 | 0 | 0 | 0
2040 | 8 | 9 | 2 | 1791 | 1169 | 1904 | 581 | 947 | 1565 | 1178 | 347 | 736 | 8298 | 2703 | 2040 | 8 | 9 | 2 | 0 | 0 | 0 | 0 | 0 | 0 | 0 | 0 | 0 | 0 | 0
2040 | 8 | 9 | 3 | 1719 | 1122 | 1827 | 558 | 909 | 1495 | 1117 | 329 | 697 | 8069 | 2540 | 2040 | 8 | 9 | 3 | 0 | 0 | 0 | 0 | 0 | 0 | 0 | 0 | 0 | 0 | 0
2040 | 8 | 9 | 4 | 1699 | 1109 | 1806 | 551 | 899 | 1483 | 1085 | 320 | 677 | 8011 | 2479 | 2040 | 8 | 9 | 4 | 0 | 0 | 0 | 0 | 0 | 0 | 0 | 0 | 0 | 0 | 0
2040 | 8 | 9 | 5 | 1754 | 1145 | 1865 | 569 | 928 | 1532 | 1103 | 325 | 689 | 8184 | 2515 | 2040 | 8 | 9 | 5 | 0 | 0 | 0 | 0 | 0 | 0 | 0 | 0 | 0 | 0 | 0
2040 | 8 | 9 | 6 | 1899 | 1240 | 2019 | 616 | 1005 | 1655 | 1170 | 345 | 730 | 8689 | 2648 | 2040 | 8 | 9 | 6 | 15.7 | 19.5 | 34.3 | 3.2 | 24.1 | 32.4 | 48.1 | 6.3 | 7.3 | 16.4 | 63.7
2040 | 8 | 9 | 7 | 2117 | 1382 | 2250 | 687 | 1120 | 1863 | 1340 | 395 | 837 | 9382 | 3007 | 2040 | 8 | 9 | 7 | 78 | 96.9 | 170.2 | 15.7 | 119.6 | 161 | 239.1 | 31.2 | 36.1 | 81.3 | 315.8
2040 | 8 | 9 | 8 | 2539 | 1657 | 2698 | 824 | 1343 | 2268 | 1707 | 503 | 1066 | 10351 | 3835 | 2040 | 8 | 9 | 8 | 179.2 | 222.5 | 390.7 | 36.2 | 274.5 | 369.7 | 549.1 | 71.5 | 82.8 | 186.7 | 725.1
2040 | 8 | 9 | 9 | 2839 | 1854 | 3018 | 921 | 1502 | 2574 | 2014 | 593 | 1257 | 11189 | 4585 | 2040 | 8 | 9 | 9 | 285.5 | 354.5 | 622.8 | 57.6 | 437.6 | 589.2 | 875.2 | 114 | 132 | 297.6 | 1155.7
2040 | 8 | 9 | 10 | 2977 | 1944 | 3164 | 966 | 1574 | 2730 | 2173 | 640 | 1356 | 11583 | 5027 | 2040 | 8 | 9 | 10 | 375.6 | 466.4 | 819.3 | 75.8 | 575.7 | 775.1 | 1151.4 | 149.9 | 173.6 | 391.5 | 1520.5
2040 | 8 | 9 | 11 | 2904 | 1896 | 3087 | 942 | 1536 | 2687 | 2155 | 635 | 1346 | 11654 | 5120 | 2040 | 8 | 9 | 11 | 440.2 | 546.6 | 960.2 | 88.8 | 674.7 | 908.4 | 1349.4 | 175.7 | 203.5 | 458.7 | 1782.1
2040 | 8 | 9 | 12 | 2747 | 1794 | 2920 | 891 | 1453 | 2561 | 2060 | 607 | 1286 | 11522 | 5016 | 2040 | 8 | 9 | 12 | 473.9 | 588.4 | 1033.6 | 95.6 | 726.3 | 977.9 | 1452.6 | 189.2 | 219 | 493.9 | 1918.2
2040 | 8 | 9 | 13 | 2847 | 1859 | 3026 | 924 | 1506 | 2685 | 2198 | 648 | 1372 | 11681 | 5282 | 2040 | 8 | 9 | 13 | 467 | 579.8 | 1018.6 | 94.2 | 715.7 | 963.6 | 1431.5 | 186.4 | 215.9 | 486.6 | 1890.2
2040 | 8 | 9 | 14 | 2842 | 1856 | 3021 | 922 | 1503 | 2685 | 2256 | 665 | 1409 | 11692 | 5347 | 2040 | 8 | 9 | 14 | 414.7 | 514.9 | 904.4 | 83.6 | 635.5 | 855.6 | 1271 | 165.5 | 191.8 | 432.1 | 1678.3
2040 | 8 | 9 | 15 | 2772 | 1810 | 2947 | 900 | 1466 | 2607 | 2239 | 659 | 1398 | 11556 | 5247 | 2040 | 8 | 9 | 15 | 346 | 429.6 | 754.8 | 69.8 | 530.3 | 714 | 1060.6 | 138.2 | 159.9 | 360.6 | 1400.6
2040 | 8 | 9 | 16 | 2865 | 1871 | 3045 | 930 | 1515 | 2669 | 2339 | 689 | 1460 | 11392 | 5436 | 2040 | 8 | 9 | 16 | 272 | 337.7 | 593.3 | 54.9 | 416.9 | 561.3 | 833.9 | 108.5 | 125.8 | 283.4 | 1101
2040 | 8 | 9 | 17 | 2927 | 1911 | 3111 | 950 | 1548 | 2760 | 2421 | 713 | 1512 | 10998 | 5513 | 2040 | 8 | 9 | 17 | 180.2 | 223.8 | 393 | 36.4 | 276.2 | 371.9 | 552.3 | 71.9 | 83.4 | 187.8 | 729.5
2040 | 8 | 9 | 18 | 3006 | 1963 | 3195 | 975 | 1590 | 2858 | 2524 | 743 | 1576 | 10855 | 5604 | 2040 | 8 | 9 | 18 | 90.3 | 112.1 | 197 | 18.2 | 138.4 | 186.3 | 276.8 | 36 | 41.7 | 94.1 | 365.4
2040 | 8 | 9 | 19 | 3044 | 1988 | 3236 | 988 | 1610 | 2918 | 2536 | 747 | 1583 | 10793 | 5568 | 2040 | 8 | 9 | 19 | 23.5 | 29.2 | 51.2 | 4.8 | 36 | 48.5 | 72 | 9.4 | 10.8 | 24.5 | 95.1
2040 | 8 | 9 | 20 | 2934 | 1916 | 3118 | 952 | 1552 | 2782 | 2376 | 700 | 1483 | 10484 | 5326 | 2040 | 8 | 9 | 20 | 0.1 | 0.1 | 0.2 | 0 | 0.1 | 0.2 | 0.3 | 0 | 0 | 0.1 | 0.3
2040 | 8 | 9 | 21 | 2670 | 1743 | 2838 | 866 | 1412 | 2451 | 2104 | 620 | 1314 | 9930 | 4742 | 2040 | 8 | 9 | 21 | 0 | 0 | 0 | 0 | 0 | 0 | 0 | 0 | 0 | 0 | 0
2040 | 8 | 9 | 22 | 2407 | 1572 | 2559 | 781 | 1273 | 2168 | 1891 | 557 | 1181 | 9459 | 4250 | 2040 | 8 | 9 | 22 | 0 | 0 | 0 | 0 | 0 | 0 | 0 | 0 | 0 | 0 | 0
2040 | 8 | 9 | 23 | 2192 | 1431 | 2330 | 711 | 1159 | 1940 | 1710 | 504 | 1068 | 8983 | 3803 | 2040 | 8 | 9 | 23 | 0 | 0 | 0 | 0 | 0 | 0 | 0 | 0 | 0 | 0 | 0
2040 | 8 | 9 | 24 | 1965 | 1283 | 2089 | 638 | 1039 | 1727 | 1530 | 451 | 955 | 8467 | 3385 | 2040 | 8 | 9 | 24 | 0 | 0 | 0 | 0 | 0 | 0 | 0 | 0 | 0 | 0 | 0
2040 | 8 | 10 | 1 | 1902 | 1242 | 2021 | 617 | 1006 | 1483 | 1236 | 364 | 772 | 7988 | 3349 | 2040 | 8 | 10 | 1 | 0 | 0 | 0 | 0 | 0 | 0 | 0 | 0 | 0 | 0 | 0
2040 | 8 | 10 | 2 | 1833 | 1197 | 1949 | 595 | 970 | 1409 | 1164 | 343 | 726 | 7693 | 3108 | 2040 | 8 | 10 | 2 | 0 | 0 | 0 | 0 | 0 | 0 | 0 | 0 | 0 | 0 | 0
2040 | 8 | 10 | 3 | 1748 | 1141 | 1858 | 567 | 925 | 1332 | 1090 | 321 | 680 | 7464 | 2895 | 2040 | 8 | 10 | 3 | 0 | 0 | 0 | 0 | 0 | 0 | 0 | 0 | 0 | 0 | 0
2040 | 8 | 10 | 4 | 1718 | 1122 | 1826 | 557 | 909 | 1309 | 1063 | 313 | 664 | 7381 | 2796 | 2040 | 8 | 10 | 4 | 0 | 0 | 0 | 0 | 0 | 0 | 0 | 0 | 0 | 0 | 0
2040 | 8 | 10 | 5 | 1759 | 1148 | 1869 | 571 | 930 | 1348 | 1083 | 319 | 676 | 7566 | 2805 | 2040 | 8 | 10 | 5 | 0 | 0 | 0 | 0 | 0 | 0 | 0 | 0 | 0 | 0 | 0
2040 | 8 | 10 | 6 | 1871 | 1221 | 1988 | 607 | 989 | 1477 | 1167 | 344 | 729 | 8127 | 2953 | 2040 | 8 | 10 | 6 | 7.6 | 9.4 | 16.5 | 1.5 | 11.6 | 15.6 | 23.2 | 3 | 3.5 | 7.9 | 30.6
2040 | 8 | 10 | 7 | 2067 | 1349 | 2196 | 671 | 1093 | 1694 | 1337 | 394 | 835 | 8812 | 3306 | 2040 | 8 | 10 | 7 | 33.7 | 41.9 | 73.6 | 6.8 | 51.7 | 69.6 | 103.5 | 13.4 | 15.7 | 35.2 | 136.6
2040 | 8 | 10 | 8 | 2458 | 1605 | 2613 | 798 | 1300 | 2109 | 1702 | 501 | 1063 | 9679 | 4047 | 2040 | 8 | 10 | 8 | 78.8 | 97.8 | 171.9 | 15.9 | 120.7 | 162.6 | 241.5 | 31.4 | 36.4 | 82.1 | 318.9
2040 | 8 | 10 | 9 | 2753 | 1797 | 2926 | 893 | 1456 | 2426 | 1984 | 585 | 1239 | 10422 | 4641 | 2040 | 8 | 10 | 9 | 138.3 | 171.7 | 301.7 | 27.9 | 212 | 285.4 | 424 | 55.2 | 63.9 | 144.1 | 559.9
2040 | 8 | 10 | 10 | 2859 | 1867 | 3039 | 928 | 1512 | 2544 | 2121 | 625 | 1324 | 10739 | 4916 | 2040 | 8 | 10 | 10 | 187.4 | 232.7 | 408.7 | 37.8 | 287.2 | 386.6 | 574.4 | 74.8 | 86.6 | 195.3 | 758.5
2040 | 8 | 10 | 11 | 2780 | 1815 | 2955 | 902 | 1470 | 2467 | 2084 | 614 | 1301 | 10650 | 4844 | 2040 | 8 | 10 | 11 | 220.2 | 273.5 | 480.4 | 44.4 | 337.6 | 454.5 | 675.1 | 87.9 | 101.9 | 229.5 | 891.5
2040 | 8 | 10 | 12 | 2597 | 1696 | 2760 | 843 | 1374 | 2314 | 1987 | 585 | 1241 | 10512 | 4601 | 2040 | 8 | 10 | 12 | 244.1 | 303.1 | 532.5 | 49.3 | 374.2 | 503.8 | 748.3 | 97.4 | 112.8 | 254.4 | 988.2
2040 | 8 | 10 | 13 | 2684 | 1753 | 2853 | 871 | 1420 | 2413 | 2117 | 624 | 1322 | 10686 | 4797 | 2040 | 8 | 10 | 13 | 262.1 | 325.5 | 571.8 | 52.9 | 401.8 | 540.9 | 803.6 | 104.6 | 121.2 | 273.2 | 1061.1
2040 | 8 | 10 | 14 | 2682 | 1751 | 2850 | 870 | 1418 | 2429 | 2159 | 636 | 1348 | 10712 | 4826 | 2040 | 8 | 10 | 14 | 279.7 | 347.3 | 610 | 56.4 | 428.7 | 577.1 | 857.3 | 111.7 | 129.3 | 291.5 | 1132.1
2040 | 8 | 10 | 15 | 2609 | 1703 | 2773 | 846 | 1380 | 2398 | 2127 | 627 | 1328 | 10785 | 4722 | 2040 | 8 | 10 | 15 | 263.1 | 326.7 | 573.9 | 53.1 | 403.3 | 542.9 | 806.5 | 105 | 121.6 | 274.2 | 1065
2040 | 8 | 10 | 16 | 2705 | 1766 | 2875 | 878 | 1431 | 2510 | 2231 | 657 | 1393 | 11084 | 4855 | 2040 | 8 | 10 | 16 | 215.8 | 267.9 | 470.6 | 43.5 | 330.7 | 445.2 | 661.4 | 86.1 | 99.8 | 224.8 | 873.3
2040 | 8 | 10 | 17 | 2763 | 1804 | 2937 | 897 | 1461 | 2570 | 2296 | 676 | 1433 | 11234 | 4863 | 2040 | 8 | 10 | 17 | 139.8 | 173.6 | 305 | 28.2 | 214.3 | 288.6 | 428.7 | 55.8 | 64.7 | 145.8 | 566
2040 | 8 | 10 | 18 | 2847 | 1859 | 3026 | 924 | 1506 | 2639 | 2359 | 695 | 1473 | 11085 | 4921 | 2040 | 8 | 10 | 18 | 71.5 | 88.8 | 156 | 14.4 | 109.6 | 147.5 | 219.2 | 28.6 | 33 | 74.5 | 289.4
2040 | 8 | 10 | 19 | 2894 | 1890 | 3076 | 939 | 1531 | 2670 | 2375 | 700 | 1483 | 10971 | 4969 | 2040 | 8 | 10 | 19 | 19.8 | 24.6 | 43.3 | 4 | 30.4 | 40.9 | 60.8 | 8 | 9.1 | 20.7 | 80.3
2040 | 8 | 10 | 20 | 2762 | 1803 | 2936 | 896 | 1461 | 2541 | 2225 | 655 | 1389 | 10751 | 4771 | 2040 | 8 | 10 | 20 | 0.1 | 0.1 | 0.2 | 0 | 0.1 | 0.2 | 0.3 | 0 | 0 | 0.1 | 0.3
2040 | 8 | 10 | 21 | 2518 | 1644 | 2676 | 817 | 1332 | 2223 | 1955 | 576 | 1220 | 10260 | 4212 | 2040 | 8 | 10 | 21 | 0 | 0 | 0 | 0 | 0 | 0 | 0 | 0 | 0 | 0 | 0
2040 | 8 | 10 | 22 | 2320 | 1515 | 2466 | 753 | 1227 | 1972 | 1741 | 513 | 1087 | 9739 | 3751 | 2040 | 8 | 10 | 22 | 0 | 0 | 0 | 0 | 0 | 0 | 0 | 0 | 0 | 0 | 0
2040 | 8 | 10 | 23 | 2128 | 1389 | 2262 | 691 | 1126 | 1774 | 1560 | 460 | 974 | 9161 | 3366 | 2040 | 8 | 10 | 23 | 0 | 0 | 0 | 0 | 0 | 0 | 0 | 0 | 0 | 0 | 0
2040 | 8 | 10 | 24 | 1946 | 1270 | 2068 | 631 | 1029 | 1582 | 1391 | 410 | 868 | 8549 | 2998 | 2040 | 8 | 10 | 24 | 0 | 0 | 0 | 0 | 0 | 0 | 0 | 0 | 0 | 0 | 0
2040 | 8 | 11 | 1 | 1817 | 1187 | 1932 | 590 | 961 | 1480 | 1227 | 361 | 766 | 7812 | 2782 | 2040 | 8 | 11 | 1 | 0 | 0 | 0 | 0 | 0 | 0 | 0 | 0 | 0 | 0 | 0
2040 | 8 | 11 | 2 | 1680 | 1097 | 1786 | 545 | 889 | 1344 | 1111 | 327 | 693 | 7419 | 2503 | 2040 | 8 | 11 | 2 | 0 | 0 | 0 | 0 | 0 | 0 | 0 | 0 | 0 | 0 | 0
2040 | 8 | 11 | 3 | 1599 | 1044 | 1699 | 519 | 846 | 1275 | 1042 | 307 | 650 | 7213 | 2368 | 2040 | 8 | 11 | 3 | 0 | 0 | 0 | 0 | 0 | 0 | 0 | 0 | 0 | 0 | 0
2040 | 8 | 11 | 4 | 1545 | 1009 | 1643 | 501 | 817 | 1229 | 1001 | 295 | 625 | 7104 | 2296 | 2040 | 8 | 11 | 4 | 0 | 0 | 0 | 0 | 0 | 0 | 0 | 0 | 0 | 0 | 0
2040 | 8 | 11 | 5 | 1529 | 998 | 1625 | 496 | 809 | 1215 | 993 | 292 | 620 | 7109 | 2285 | 2040 | 8 | 11 | 5 | 0 | 0 | 0 | 0 | 0 | 0 | 0 | 0 | 0 | 0 | 0
2040 | 8 | 11 | 6 | 1504 | 982 | 1598 | 488 | 795 | 1223 | 1000 | 294 | 624 | 7225 | 2345 | 2040 | 8 | 11 | 6 | 10.2 | 12.6 | 22.2 | 2 | 15.6 | 21 | 31.2 | 4 | 4.7 | 10.6 | 41.2
2040 | 8 | 11 | 7 | 1600 | 1044 | 1700 | 519 | 846 | 1328 | 1094 | 322 | 683 | 7550 | 2541 | 2040 | 8 | 11 | 7 | 55.9 | 69.4 | 121.9 | 11.2 | 85.7 | 115.3 | 171.3 | 22.3 | 25.8 | 58.2 | 226.2
2040 | 8 | 11 | 8 | 1790 | 1169 | 1903 | 581 | 947 | 1525 | 1256 | 370 | 784 | 8064 | 2915 | 2040 | 8 | 11 | 8 | 129.7 | 161.2 | 283 | 26.2 | 198.9 | 267.8 | 397.8 | 51.8 | 60 | 135.3 | 525.3
2040 | 8 | 11 | 9 | 2033 | 1328 | 2161 | 660 | 1075 | 1754 | 1458 | 429 | 910 | 8727 | 3411 | 2040 | 8 | 11 | 9 | 205.7 | 255.4 | 448.7 | 41.5 | 315.2 | 424.4 | 630.5 | 82.1 | 95.1 | 214.3 | 832.6
2040 | 8 | 11 | 10 | 2230 | 1456 | 2370 | 723 | 1179 | 1942 | 1646 | 485 | 1028 | 9303 | 3879 | 2040 | 8 | 11 | 10 | 284.3 | 353 | 620.1 | 57.3 | 435.8 | 586.6 | 871.4 | 113.5 | 131.5 | 296.3 | 1150.7
2040 | 8 | 11 | 11 | 2416 | 1578 | 2568 | 784 | 1278 | 2115 | 1841 | 542 | 1149 | 9666 | 4310 | 2040 | 8 | 11 | 11 | 346.7 | 430.4 | 756.2 | 69.9 | 531.4 | 715.4 | 1062.7 | 138.4 | 160.3 | 361.3 | 1403.3
2040 | 8 | 11 | 12 | 2430 | 1586 | 2582 | 788 | 1285 | 2110 | 1869 | 551 | 1167 | 9739 | 4415 | 2040 | 8 | 11 | 12 | 382.9 | 475.5 | 835.2 | 77.2 | 586.9 | 790.2 | 1173.7 | 152.9 | 177 | 399.1 | 1549.9
2040 | 8 | 11 | 13 | 2426 | 1584 | 2578 | 787 | 1283 | 2073 | 1889 | 556 | 1179 | 9761 | 4515 | 2040 | 8 | 11 | 13 | 393.2 | 488.2 | 857.5 | 79.3 | 602.6 | 811.3 | 1205.1 | 156.9 | 181.7 | 409.7 | 1591.6
2040 | 8 | 11 | 14 | 2459 | 1606 | 2614 | 798 | 1301 | 2052 | 1922 | 566 | 1200 | 9774 | 4645 | 2040 | 8 | 11 | 14 | 368.7 | 457.8 | 804.2 | 74.3 | 565.1 | 760.9 | 1130.3 | 147.2 | 170.5 | 384.3 | 1492.5
2040 | 8 | 11 | 15 | 2547 | 1663 | 2707 | 826 | 1347 | 2111 | 1988 | 585 | 1241 | 9895 | 4812 | 2040 | 8 | 11 | 15 | 304.7 | 378.3 | 664.6 | 61.4 | 467 | 628.7 | 934.1 | 121.6 | 140.9 | 317.5 | 1233.4
2040 | 8 | 11 | 16 | 2560 | 1672 | 2721 | 831 | 1354 | 2127 | 1986 | 585 | 1240 | 9905 | 4816 | 2040 | 8 | 11 | 16 | 246.4 | 305.9 | 537.5 | 49.7 | 377.7 | 508.5 | 755.3 | 98.4 | 113.9 | 256.8 | 997.4
2040 | 8 | 11 | 17 | 2551 | 1665 | 2711 | 828 | 1349 | 2144 | 1949 | 574 | 1217 | 9833 | 4769 | 2040 | 8 | 11 | 17 | 155 | 192.4 | 338.1 | 31.3 | 237.6 | 319.8 | 475.1 | 61.8 | 71.6 | 161.5 | 627.3
2040 | 8 | 11 | 18 | 2529 | 1651 | 2688 | 820 | 1337 | 2143 | 1905 | 561 | 1189 | 9719 | 4617 | 2040 | 8 | 11 | 18 | 76.1 | 94.5 | 166 | 15.3 | 116.6 | 157 | 233.3 | 30.4 | 35.2 | 79.3 | 308.1
2040 | 8 | 11 | 19 | 2570 | 1678 | 2731 | 834 | 1359 | 2184 | 1927 | 568 | 1203 | 9642 | 4593 | 2040 | 8 | 11 | 19 | 18.5 | 23 | 40.3 | 3.7 | 28.4 | 38.1 | 56.7 | 7.4 | 8.6 | 19.3 | 74.8
2040 | 8 | 11 | 20 | 2619 | 1710 | 2784 | 850 | 1385 | 2213 | 1945 | 573 | 1214 | 9625 | 4652 | 2040 | 8 | 11 | 20 | 0.1 | 0.1 | 0.2 | 0 | 0.1 | 0.2 | 0.3 | 0 | 0 | 0.1 | 0.3
2040 | 8 | 11 | 21 | 2571 | 1678 | 2732 | 834 | 1360 | 2132 | 1842 | 542 | 1150 | 9464 | 4377 | 2040 | 8 | 11 | 21 | 0 | 0 | 0 | 0 | 0 | 0 | 0 | 0 | 0 | 0 | 0
2040 | 8 | 11 | 22 | 2375 | 1551 | 2525 | 771 | 1256 | 1906 | 1673 | 493 | 1045 | 9178 | 3977 | 2040 | 8 | 11 | 22 | 0 | 0 | 0 | 0 | 0 | 0 | 0 | 0 | 0 | 0 | 0
2040 | 8 | 11 | 23 | 2258 | 1474 | 2400 | 733 | 1194 | 1756 | 1568 | 462 | 979 | 8867 | 3706 | 2040 | 8 | 11 | 23 | 0 | 0 | 0 | 0 | 0 | 0 | 0 | 0 | 0 | 0 | 0
2040 | 8 | 11 | 24 | 2093 | 1367 | 2225 | 679 | 1107 | 1581 | 1425 | 420 | 890 | 8423 | 3362 | 2040 | 8 | 11 | 24 | 0 | 0 | 0 | 0 | 0 | 0 | 0 | 0 | 0 | 0 | 0
2040 | 8 | 12 | 1 | 1768 | 1154 | 1879 | 574 | 935 | 1468 | 1282 | 378 | 801 | 7830 | 3038 | 2040 | 8 | 12 | 1 | 0 | 0 | 0 | 0 | 0 | 0 | 0 | 0 | 0 | 0 | 0
2040 | 8 | 12 | 2 | 1641 | 1072 | 1745 | 533 | 868 | 1332 | 1157 | 341 | 722 | 7470 | 2759 | 2040 | 8 | 12 | 2 | 0 | 0 | 0 | 0 | 0 | 0 | 0 | 0 | 0 | 0 | 0
2040 | 8 | 12 | 3 | 1561 | 1019 | 1659 | 506 | 826 | 1264 | 1084 | 319 | 677 | 7248 | 2600 | 2040 | 8 | 12 | 3 | 0 | 0 | 0 | 0 | 0 | 0 | 0 | 0 | 0 | 0 | 0
2040 | 8 | 12 | 4 | 1518 | 991 | 1613 | 492 | 803 | 1235 | 1042 | 307 | 651 | 7118 | 2514 | 2040 | 8 | 12 | 4 | 0 | 0 | 0 | 0 | 0 | 0 | 0 | 0 | 0 | 0 | 0
2040 | 8 | 12 | 5 | 1509 | 985 | 1604 | 490 | 798 | 1236 | 1032 | 304 | 645 | 7091 | 2495 | 2040 | 8 | 12 | 5 | 0 | 0 | 0 | 0 | 0 | 0 | 0 | 0 | 0 | 0 | 0
2040 | 8 | 12 | 6 | 1507 | 984 | 1602 | 489 | 797 | 1262 | 1046 | 308 | 653 | 7213 | 2538 | 2040 | 8 | 12 | 6 | 8.1 | 10.1 | 17.8 | 1.7 | 12.5 | 16.8 | 24.9 | 3.3 | 3.8 | 8.5 | 33
2040 | 8 | 12 | 7 | 1598 | 1043 | 1698 | 518 | 845 | 1376 | 1137 | 335 | 710 | 7557 | 2762 | 2040 | 8 | 12 | 7 | 48.4 | 60.1 | 105.6 | 9.8 | 74.2 | 99.9 | 148.3 | 19.3 | 22.4 | 50.5 | 196
2040 | 8 | 12 | 8 | 1785 | 1165 | 1897 | 579 | 944 | 1575 | 1306 | 385 | 815 | 8110 | 3167 | 2040 | 8 | 12 | 8 | 110.6 | 137.3 | 241.3 | 22.3 | 169.5 | 228.2 | 339.1 | 44.1 | 51.1 | 115.3 | 447.8
2040 | 8 | 12 | 9 | 2009 | 1312 | 2136 | 652 | 1063 | 1812 | 1515 | 446 | 946 | 8709 | 3661 | 2040 | 8 | 12 | 9 | 164.5 | 204.2 | 358.8 | 33.2 | 252.1 | 339.4 | 504.2 | 65.6 | 76.1 | 171.4 | 665.8
2040 | 8 | 12 | 10 | 2204 | 1439 | 2342 | 715 | 1165 | 1994 | 1692 | 498 | 1056 | 9244 | 4129 | 2040 | 8 | 12 | 10 | 256.5 | 318.5 | 559.5 | 51.7 | 393.1 | 529.3 | 786.3 | 102.4 | 118.6 | 267.3 | 1038.3
2040 | 8 | 12 | 11 | 2379 | 1553 | 2528 | 772 | 1258 | 2176 | 1864 | 549 | 1164 | 9609 | 4510 | 2040 | 8 | 12 | 11 | 342.2 | 424.9 | 746.4 | 69 | 524.4 | 706.1 | 1048.9 | 136.6 | 158.2 | 356.6 | 1385
2040 | 8 | 12 | 12 | 2397 | 1565 | 2547 | 778 | 1268 | 2165 | 1873 | 552 | 1169 | 9675 | 4592 | 2040 | 8 | 12 | 12 | 342 | 424.7 | 746.2 | 69 | 524.3 | 705.9 | 1048.6 | 136.6 | 158.1 | 356.5 | 1384.7
2040 | 8 | 12 | 13 | 2401 | 1568 | 2552 | 779 | 1270 | 2161 | 1881 | 554 | 1174 | 9640 | 4655 | 2040 | 8 | 12 | 13 | 352.7 | 437.9 | 769.4 | 71.2 | 540.7 | 727.9 | 1081.2 | 140.8 | 163.1 | 367.6 | 1427.8
2040 | 8 | 12 | 14 | 2413 | 1575 | 2565 | 783 | 1276 | 2183 | 1905 | 561 | 1190 | 9579 | 4721 | 2040 | 8 | 12 | 14 | 328.1 | 407.4 | 715.6 | 66.2 | 502.8 | 677 | 1005.7 | 131 | 151.7 | 341.9 | 1328
2040 | 8 | 12 | 15 | 2492 | 1627 | 2649 | 809 | 1318 | 2253 | 1981 | 583 | 1237 | 9552 | 4842 | 2040 | 8 | 12 | 15 | 278.4 | 345.6 | 607.1 | 56.1 | 426.6 | 574.3 | 853.2 | 111.1 | 128.6 | 290.1 | 1126.6
2040 | 8 | 12 | 16 | 2502 | 1634 | 2659 | 812 | 1323 | 2257 | 1988 | 586 | 1241 | 9360 | 4827 | 2040 | 8 | 12 | 16 | 227.1 | 282 | 495.3 | 45.8 | 348 | 468.5 | 696 | 90.7 | 105 | 236.6 | 919.2
2040 | 8 | 12 | 17 | 2496 | 1629 | 2652 | 810 | 1320 | 2219 | 1981 | 583 | 1237 | 9174 | 4745 | 2040 | 8 | 12 | 17 | 147.8 | 183.5 | 322.4 | 29.8 | 226.6 | 304.9 | 453.1 | 59 | 68.4 | 154 | 598.2
2040 | 8 | 12 | 18 | 2473 | 1615 | 2629 | 802 | 1308 | 2197 | 1947 | 573 | 1215 | 9039 | 4630 | 2040 | 8 | 12 | 18 | 80 | 99.3 | 174.3 | 16.1 | 122.5 | 165 | 245 | 32 | 36.9 | 83.3 | 323.6
2040 | 8 | 12 | 19 | 2510 | 1639 | 2667 | 814 | 1327 | 2221 | 1952 | 575 | 1219 | 9051 | 4584 | 2040 | 8 | 12 | 19 | 18.2 | 22.6 | 39.7 | 3.7 | 27.9 | 37.6 | 55.8 | 7.3 | 8.5 | 19 | 73.7
2040 | 8 | 12 | 20 | 2538 | 1657 | 2697 | 823 | 1342 | 2276 | 1962 | 578 | 1225 | 9116 | 4589 | 2040 | 8 | 12 | 20 | 0.1 | 0.1 | 0.2 | 0 | 0.1 | 0.2 | 0.3 | 0 | 0 | 0.1 | 0.3
2040 | 8 | 12 | 21 | 2487 | 1624 | 2643 | 807 | 1315 | 2172 | 1856 | 547 | 1159 | 8845 | 4392 | 2040 | 8 | 12 | 21 | 0 | 0 | 0 | 0 | 0 | 0 | 0 | 0 | 0 | 0 | 0
2040 | 8 | 12 | 22 | 2282 | 1490 | 2426 | 741 | 1207 | 1960 | 1679 | 494 | 1048 | 8489 | 3999 | 2040 | 8 | 12 | 22 | 0 | 0 | 0 | 0 | 0 | 0 | 0 | 0 | 0 | 0 | 0
2040 | 8 | 12 | 23 | 2157 | 1408 | 2292 | 700 | 1141 | 1836 | 1582 | 466 | 987 | 8180 | 3719 | 2040 | 8 | 12 | 23 | 0 | 0 | 0 | 0 | 0 | 0 | 0 | 0 | 0 | 0 | 0
2040 | 8 | 12 | 24 | 2000 | 1306 | 2126 | 649 | 1058 | 1661 | 1431 | 421 | 893 | 7755 | 3353 | 2040 | 8 | 12 | 24 | 0 | 0 | 0 | 0 | 0 | 0 | 0 | 0 | 0 | 0 | 0
2040 | 8 | 13 | 1 | 1849 | 1207 | 1965 | 600 | 978 | 1539 | 1143 | 337 | 714 | 7217 | 2716 | 2040 | 8 | 13 | 1 | 0 | 0 | 0 | 0 | 0 | 0 | 0 | 0 | 0 | 0 | 0
2040 | 8 | 13 | 2 | 1756 | 1146 | 1866 | 570 | 929 | 1465 | 1085 | 320 | 678 | 6996 | 2529 | 2040 | 8 | 13 | 2 | 0 | 0 | 0 | 0 | 0 | 0 | 0 | 0 | 0 | 0 | 0
2040 | 8 | 13 | 3 | 1674 | 1093 | 1779 | 543 | 885 | 1399 | 1028 | 303 | 642 | 6829 | 2358 | 2040 | 8 | 13 | 3 | 0 | 0 | 0 | 0 | 0 | 0 | 0 | 0 | 0 | 0 | 0
2040 | 8 | 13 | 4 | 1653 | 1080 | 1757 | 536 | 874 | 1374 | 1008 | 297 | 630 | 6810 | 2289 | 2040 | 8 | 13 | 4 | 0 | 0 | 0 | 0 | 0 | 0 | 0 | 0 | 0 | 0 | 0
2040 | 8 | 13 | 5 | 1704 | 1112 | 1811 | 553 | 901 | 1407 | 1027 | 302 | 641 | 7029 | 2307 | 2040 | 8 | 13 | 5 | 0 | 0 | 0 | 0 | 0 | 0 | 0 | 0 | 0 | 0 | 0
2040 | 8 | 13 | 6 | 1838 | 1200 | 1954 | 596 | 972 | 1504 | 1109 | 327 | 692 | 7543 | 2440 | 2040 | 8 | 13 | 6 | 12 | 14.9 | 26.2 | 2.4 | 18.4 | 24.7 | 36.8 | 4.8 | 5.5 | 12.5 | 48.6
2040 | 8 | 13 | 7 | 2080 | 1358 | 2211 | 675 | 1100 | 1718 | 1262 | 372 | 788 | 8247 | 2818 | 2040 | 8 | 13 | 7 | 58.4 | 72.5 | 127.3 | 11.7 | 89.5 | 120.5 | 179 | 23.4 | 27 | 60.8 | 236.2
2040 | 8 | 13 | 8 | 2506 | 1636 | 2664 | 813 | 1326 | 2118 | 1617 | 476 | 1010 | 9159 | 3594 | 2040 | 8 | 13 | 8 | 137.7 | 171 | 300.4 | 27.8 | 211.1 | 284.3 | 422.2 | 54.9 | 63.7 | 143.5 | 557.5
2040 | 8 | 13 | 9 | 2829 | 1847 | 3007 | 918 | 1496 | 2445 | 1904 | 561 | 1189 | 9956 | 4264 | 2040 | 8 | 13 | 9 | 234.9 | 291.7 | 512.4 | 47.4 | 360 | 484.8 | 720.1 | 93.8 | 108.7 | 244.9 | 950.9
2040 | 8 | 13 | 10 | 2949 | 1926 | 3135 | 957 | 1560 | 2589 | 2035 | 599 | 1270 | 10372 | 4632 | 2040 | 8 | 13 | 10 | 326 | 404.8 | 711 | 65.8 | 499.7 | 672.6 | 999.3 | 130.1 | 150.7 | 339.7 | 1319.5
2040 | 8 | 13 | 11 | 2883 | 1882 | 3064 | 935 | 1524 | 2506 | 1995 | 588 | 1246 | 10423 | 4673 | 2040 | 8 | 13 | 11 | 394.6 | 489.9 | 860.7 | 79.6 | 604.8 | 814.3 | 1209.6 | 157.5 | 182.5 | 411.2 | 1597.4
2040 | 8 | 13 | 12 | 2703 | 1764 | 2872 | 877 | 1429 | 2325 | 1879 | 554 | 1173 | 10358 | 4551 | 2040 | 8 | 13 | 12 | 417.3 | 518.2 | 910.3 | 84.1 | 639.6 | 861.2 | 1279.2 | 166.6 | 192.9 | 434.9 | 1689.3
2040 | 8 | 13 | 13 | 2800 | 1828 | 2976 | 908 | 1481 | 2401 | 1968 | 580 | 1229 | 10579 | 4826 | 2040 | 8 | 13 | 13 | 379.1 | 470.7 | 826.9 | 76.4 | 581 | 782.2 | 1162 | 151.3 | 175.2 | 395.1 | 1534.5
2040 | 8 | 13 | 14 | 2766 | 1806 | 2940 | 897 | 1463 | 2390 | 1998 | 589 | 1248 | 10626 | 4928 | 2040 | 8 | 13 | 14 | 340.7 | 423.1 | 743.2 | 68.7 | 522.3 | 703.1 | 1044.4 | 136.1 | 157.6 | 355.1 | 1379.2
2040 | 8 | 13 | 15 | 2631 | 1718 | 2797 | 854 | 1392 | 2325 | 1965 | 579 | 1227 | 10553 | 4866 | 2040 | 8 | 13 | 15 | 289.7 | 359.6 | 631.8 | 58.4 | 444 | 597.7 | 887.9 | 115.6 | 134 | 301.9 | 1172.5
2040 | 8 | 13 | 16 | 2711 | 1770 | 2881 | 879 | 1434 | 2443 | 2055 | 605 | 1283 | 10660 | 5069 | 2040 | 8 | 13 | 16 | 235.2 | 292 | 513.1 | 47.5 | 360.5 | 485.3 | 721 | 93.9 | 108.8 | 245.2 | 952.2
2040 | 8 | 13 | 17 | 2753 | 1798 | 2927 | 893 | 1456 | 2526 | 2115 | 623 | 1320 | 10628 | 5157 | 2040 | 8 | 13 | 17 | 161.9 | 201 | 353.1 | 32.6 | 248.1 | 334 | 496.3 | 64.6 | 74.9 | 168.7 | 655.3
2040 | 8 | 13 | 18 | 2859 | 1867 | 3039 | 928 | 1512 | 2618 | 2170 | 639 | 1355 | 10427 | 5239 | 2040 | 8 | 13 | 18 | 79.4 | 98.5 | 173.1 | 16 | 121.7 | 163.8 | 243.3 | 31.7 | 36.7 | 82.7 | 321.3
2040 | 8 | 13 | 19 | 2910 | 1900 | 3093 | 944 | 1539 | 2644 | 2178 | 642 | 1360 | 10183 | 5191 | 2040 | 8 | 13 | 19 | 16.9 | 21 | 36.8 | 3.4 | 25.9 | 34.8 | 51.7 | 6.8 | 7.8 | 17.6 | 68.2
2040 | 8 | 13 | 20 | 2769 | 1808 | 2943 | 898 | 1464 | 2489 | 2040 | 601 | 1273 | 9891 | 4918 | 2040 | 8 | 13 | 20 | 0.1 | 0.1 | 0.2 | 0 | 0.1 | 0.2 | 0.3 | 0 | 0 | 0.1 | 0.3
2040 | 8 | 13 | 21 | 2502 | 1633 | 2659 | 812 | 1323 | 2215 | 1744 | 514 | 1089 | 9275 | 4420 | 2040 | 8 | 13 | 21 | 0 | 0 | 0 | 0 | 0 | 0 | 0 | 0 | 0 | 0 | 0
2040 | 8 | 13 | 22 | 2261 | 1476 | 2404 | 734 | 1196 | 1973 | 1545 | 455 | 965 | 8677 | 3990 | 2040 | 8 | 13 | 22 | 0 | 0 | 0 | 0 | 0 | 0 | 0 | 0 | 0 | 0 | 0
2040 | 8 | 13 | 23 | 2063 | 1347 | 2193 | 669 | 1091 | 1785 | 1389 | 409 | 867 | 8031 | 3572 | 2040 | 8 | 13 | 23 | 0 | 0 | 0 | 0 | 0 | 0 | 0 | 0 | 0 | 0 | 0
2040 | 8 | 13 | 24 | 1884 | 1230 | 2002 | 611 | 996 | 1630 | 1239 | 365 | 773 | 7479 | 3179 | 2040 | 8 | 13 | 24 | 0 | 0 | 0 | 0 | 0 | 0 | 0 | 0 | 0 | 0 | 0
2040 | 8 | 14 | 1 | 1769 | 1155 | 1880 | 574 | 935 | 1478 | 1448 | 427 | 904 | 7398 | 2812 | 2040 | 8 | 14 | 1 | 0 | 0 | 0 | 0 | 0 | 0 | 0 | 0 | 0 | 0 | 0
2040 | 8 | 14 | 2 | 1689 | 1103 | 1795 | 548 | 893 | 1415 | 1364 | 402 | 852 | 7167 | 2650 | 2040 | 8 | 14 | 2 | 0 | 0 | 0 | 0 | 0 | 0 | 0 | 0 | 0 | 0 | 0
2040 | 8 | 14 | 3 | 1630 | 1064 | 1732 | 529 | 862 | 1358 | 1288 | 379 | 804 | 6996 | 2502 | 2040 | 8 | 14 | 3 | 0 | 0 | 0 | 0 | 0 | 0 | 0 | 0 | 0 | 0 | 0
2040 | 8 | 14 | 4 | 1623 | 1059 | 1725 | 526 | 858 | 1351 | 1251 | 368 | 781 | 6965 | 2456 | 2040 | 8 | 14 | 4 | 0 | 0 | 0 | 0 | 0 | 0 | 0 | 0 | 0 | 0 | 0
2040 | 8 | 14 | 5 | 1686 | 1101 | 1792 | 547 | 892 | 1407 | 1271 | 374 | 794 | 7169 | 2501 | 2040 | 8 | 14 | 5 | 0 | 0 | 0 | 0 | 0 | 0 | 0 | 0 | 0 | 0 | 0
2040 | 8 | 14 | 6 | 1801 | 1176 | 1914 | 584 | 952 | 1558 | 1353 | 399 | 845 | 7673 | 2672 | 2040 | 8 | 14 | 6 | 10.9 | 13.5 | 23.8 | 2.2 | 16.7 | 22.5 | 33.5 | 4.3 | 5.1 | 11.4 | 44.2
2040 | 8 | 14 | 7 | 2016 | 1316 | 2142 | 654 | 1066 | 1757 | 1501 | 442 | 937 | 8442 | 3026 | 2040 | 8 | 14 | 7 | 60.4 | 75 | 131.7 | 12.2 | 92.6 | 124.6 | 185.1 | 24.1 | 27.9 | 62.9 | 244.4
2040 | 8 | 14 | 8 | 2449 | 1599 | 2603 | 795 | 1295 | 2161 | 1836 | 541 | 1146 | 9434 | 3751 | 2040 | 8 | 14 | 8 | 130.5 | 162.1 | 284.8 | 26.4 | 200.1 | 269.4 | 400.1 | 52.1 | 60.4 | 136 | 528.4
2040 | 8 | 14 | 9 | 2782 | 1816 | 2957 | 903 | 1471 | 2471 | 2092 | 616 | 1306 | 10251 | 4351 | 2040 | 8 | 14 | 9 | 182.1 | 226.1 | 397.2 | 36.7 | 279.2 | 375.7 | 558.2 | 72.7 | 84.1 | 189.8 | 737.2
2040 | 8 | 14 | 10 | 2935 | 1916 | 3120 | 952 | 1552 | 2610 | 2201 | 648 | 1374 | 10599 | 4641 | 2040 | 8 | 14 | 10 | 244.9 | 304.1 | 534.2 | 49.4 | 375.3 | 505.4 | 750.6 | 97.7 | 113.2 | 255.2 | 991.3
2040 | 8 | 14 | 11 | 2890 | 1887 | 3072 | 938 | 1529 | 2598 | 2128 | 627 | 1328 | 10589 | 4603 | 2040 | 8 | 14 | 11 | 309.4 | 384.2 | 674.9 | 62.4 | 474.2 | 638.4 | 948.4 | 123.5 | 143.1 | 322.4 | 1252.4
2040 | 8 | 14 | 12 | 2748 | 1794 | 2921 | 892 | 1454 | 2465 | 1974 | 581 | 1232 | 10458 | 4489 | 2040 | 8 | 14 | 12 | 346.5 | 430.2 | 755.8 | 69.9 | 531.1 | 715 | 1062.2 | 138.3 | 160.2 | 361.1 | 1402.5
2040 | 8 | 14 | 13 | 2849 | 1860 | 3028 | 925 | 1507 | 2556 | 2050 | 604 | 1280 | 10667 | 4767 | 2040 | 8 | 14 | 13 | 358.5 | 445.1 | 781.9 | 72.3 | 549.4 | 739.7 | 1098.8 | 143.1 | 165.7 | 373.6 | 1451.1
2040 | 8 | 14 | 14 | 2860 | 1867 | 3040 | 928 | 1512 | 2549 | 2043 | 602 | 1276 | 10731 | 4815 | 2040 | 8 | 14 | 14 | 336.4 | 417.8 | 733.8 | 67.9 | 515.7 | 694.3 | 1031.2 | 134.2 | 155.5 | 350.6 | 1361.8
2040 | 8 | 14 | 15 | 2789 | 1821 | 2965 | 905 | 1475 | 2479 | 1969 | 580 | 1229 | 10704 | 4820 | 2040 | 8 | 14 | 15 | 268.2 | 333 | 585 | 54.1 | 411.1 | 553.4 | 822.1 | 107.1 | 123.9 | 279.4 | 1085.6
2040 | 8 | 14 | 16 | 2852 | 1862 | 3031 | 925 | 1508 | 2598 | 2057 | 606 | 1284 | 10909 | 5069 | 2040 | 8 | 14 | 16 | 200.5 | 249 | 437.3 | 40.4 | 307.3 | 413.8 | 614.7 | 80.1 | 92.8 | 209 | 811.7
2040 | 8 | 14 | 17 | 2884 | 1883 | 3065 | 936 | 1525 | 2699 | 2111 | 622 | 1318 | 11008 | 5154 | 2040 | 8 | 14 | 17 | 140.7 | 174.7 | 306.9 | 28.4 | 215.7 | 290.3 | 431.3 | 56.2 | 65.1 | 146.6 | 569.6
2040 | 8 | 14 | 18 | 2965 | 1936 | 3151 | 962 | 1568 | 2820 | 2192 | 646 | 1369 | 10827 | 5238 | 2040 | 8 | 14 | 18 | 68.7 | 85.4 | 149.9 | 13.8 | 105.3 | 141.8 | 210.7 | 27.4 | 31.8 | 71.6 | 278.2
2040 | 8 | 14 | 19 | 2989 | 1951 | 3177 | 970 | 1581 | 2882 | 2238 | 659 | 1397 | 10599 | 5176 | 2040 | 8 | 14 | 19 | 15.3 | 19 | 33.4 | 3.1 | 23.5 | 31.7 | 47 | 6.1 | 7 | 16 | 62.1
2040 | 8 | 14 | 20 | 2852 | 1862 | 3031 | 925 | 1508 | 2756 | 2121 | 625 | 1324 | 10266 | 4921 | 2040 | 8 | 14 | 20 | 0 | 0 | 0 | 0 | 0 | 0 | 0 | 0 | 0 | 0 | 0
2040 | 8 | 14 | 21 | 2613 | 1706 | 2777 | 848 | 1382 | 2458 | 1850 | 545 | 1155 | 9836 | 4442 | 2040 | 8 | 14 | 21 | 0 | 0 | 0 | 0 | 0 | 0 | 0 | 0 | 0 | 0 | 0
2040 | 8 | 14 | 22 | 2385 | 1557 | 2535 | 774 | 1261 | 2183 | 1660 | 489 | 1037 | 9306 | 4002 | 2040 | 8 | 14 | 22 | 0 | 0 | 0 | 0 | 0 | 0 | 0 | 0 | 0 | 0 | 0
2040 | 8 | 14 | 23 | 2181 | 1424 | 2318 | 708 | 1154 | 1953 | 1501 | 442 | 937 | 8689 | 3614 | 2040 | 8 | 14 | 23 | 0 | 0 | 0 | 0 | 0 | 0 | 0 | 0 | 0 | 0 | 0
2040 | 8 | 14 | 24 | 1985 | 1296 | 2109 | 644 | 1050 | 1754 | 1352 | 398 | 844 | 8038 | 3235 | 2040 | 8 | 14 | 24 | 0 | 0 | 0 | 0 | 0 | 0 | 0 | 0 | 0 | 0 | 0
2040 | 8 | 15 | 1 | 1937 | 1265 | 2059 | 628 | 1024 | 1582 | 1277 | 376 | 797 | 7848 | 3267 | 2040 | 8 | 15 | 1 | 0 | 0 | 0 | 0 | 0 | 0 | 0 | 0 | 0 | 0 | 0
2040 | 8 | 15 | 2 | 1849 | 1207 | 1966 | 600 | 978 | 1505 | 1206 | 355 | 753 | 7584 | 3066 | 2040 | 8 | 15 | 2 | 0 | 0 | 0 | 0 | 0 | 0 | 0 | 0 | 0 | 0 | 0
2040 | 8 | 15 | 3 | 1778 | 1161 | 1890 | 577 | 940 | 1432 | 1146 | 338 | 716 | 7402 | 2890 | 2040 | 8 | 15 | 3 | 0 | 0 | 0 | 0 | 0 | 0 | 0 | 0 | 0 | 0 | 0
2040 | 8 | 15 | 4 | 1763 | 1151 | 1874 | 572 | 933 | 1410 | 1116 | 329 | 697 | 7393 | 2823 | 2040 | 8 | 15 | 4 | 0 | 0 | 0 | 0 | 0 | 0 | 0 | 0 | 0 | 0 | 0
2040 | 8 | 15 | 5 | 1826 | 1192 | 1941 | 592 | 966 | 1460 | 1147 | 338 | 716 | 7623 | 2826 | 2040 | 8 | 15 | 5 | 0 | 0 | 0 | 0 | 0 | 0 | 0 | 0 | 0 | 0 | 0
2040 | 8 | 15 | 6 | 1957 | 1277 | 2080 | 635 | 1035 | 1587 | 1231 | 362 | 768 | 8179 | 2934 | 2040 | 8 | 15 | 6 | 9.8 | 12.2 | 21.3 | 1.9 | 15 | 20.2 | 30 | 3.9 | 4.6 | 10.2 | 39.6
2040 | 8 | 15 | 7 | 2151 | 1405 | 2287 | 698 | 1138 | 1787 | 1388 | 409 | 866 | 8888 | 3308 | 2040 | 8 | 15 | 7 | 55.9 | 69.4 | 121.9 | 11.2 | 85.7 | 115.3 | 171.3 | 22.3 | 25.8 | 58.2 | 226.2
2040 | 8 | 15 | 8 | 2570 | 1678 | 2731 | 834 | 1359 | 2215 | 1757 | 518 | 1097 | 9794 | 4100 | 2040 | 8 | 15 | 8 | 138.6 | 172.1 | 302.3 | 28 | 212.4 | 286 | 424.9 | 55.3 | 64.1 | 144.4 | 561
2040 | 8 | 15 | 9 | 2889 | 1886 | 3071 | 937 | 1528 | 2567 | 2052 | 604 | 1281 | 10560 | 4747 | 2040 | 8 | 15 | 9 | 228.7 | 284 | 498.8 | 46.1 | 350.5 | 471.9 | 701.1 | 91.3 | 105.8 | 238.4 | 925.8
2040 | 8 | 15 | 10 | 3005 | 1962 | 3194 | 975 | 1589 | 2703 | 2188 | 644 | 1366 | 10891 | 5070 | 2040 | 8 | 15 | 10 | 298.8 | 371.1 | 651.9 | 60.3 | 458 | 616.7 | 916.1 | 119.2 | 138.2 | 311.5 | 1209.8
2040 | 8 | 15 | 11 | 2907 | 1898 | 3090 | 943 | 1537 | 2633 | 2143 | 631 | 1338 | 10839 | 5043 | 2040 | 8 | 15 | 11 | 344.8 | 428.1 | 752 | 69.5 | 528.4 | 711.4 | 1056.8 | 137.6 | 159.4 | 359.3 | 1395.6
2040 | 8 | 15 | 12 | 2733 | 1785 | 2905 | 887 | 1446 | 2482 | 2021 | 595 | 1262 | 10676 | 4847 | 2040 | 8 | 15 | 12 | 384 | 476.8 | 837.5 | 77.4 | 588.5 | 792.3 | 1177 | 153.3 | 177.5 | 400.1 | 1554.3
2040 | 8 | 15 | 13 | 2819 | 1841 | 2996 | 915 | 1491 | 2583 | 2128 | 627 | 1328 | 10882 | 5066 | 2040 | 8 | 15 | 13 | 367 | 455.7 | 800.5 | 74.1 | 562.5 | 757.3 | 1125 | 146.5 | 169.7 | 382.5 | 1485.6
2040 | 8 | 15 | 14 | 2795 | 1825 | 2971 | 907 | 1478 | 2566 | 2169 | 639 | 1354 | 10937 | 5062 | 2040 | 8 | 15 | 14 | 313.4 | 389.2 | 683.6 | 63.3 | 480.4 | 646.7 | 960.8 | 125.1 | 144.9 | 326.6 | 1268.7
2040 | 8 | 15 | 15 | 2709 | 1769 | 2880 | 879 | 1433 | 2491 | 2127 | 626 | 1328 | 10867 | 4883 | 2040 | 8 | 15 | 15 | 272.5 | 338.4 | 594.4 | 55 | 417.7 | 562.3 | 835.3 | 108.8 | 126 | 284 | 1103.1
2040 | 8 | 15 | 16 | 2765 | 1805 | 2939 | 897 | 1462 | 2597 | 2224 | 655 | 1389 | 11024 | 5006 | 2040 | 8 | 15 | 16 | 214 | 265.6 | 466.6 | 43.2 | 327.9 | 441.5 | 655.8 | 85.4 | 98.9 | 223 | 866
2040 | 8 | 15 | 17 | 2800 | 1828 | 2976 | 908 | 1481 | 2629 | 2287 | 674 | 1428 | 11006 | 5050 | 2040 | 8 | 15 | 17 | 153.4 | 190.4 | 334.5 | 30.9 | 235.1 | 316.5 | 470 | 61.2 | 71 | 159.8 | 620.7
2040 | 8 | 15 | 18 | 2924 | 1909 | 3108 | 949 | 1546 | 2717 | 2356 | 694 | 1471 | 10812 | 5124 | 2040 | 8 | 15 | 18 | 72.8 | 90.3 | 158.7 | 14.7 | 111.5 | 150.1 | 222.9 | 29.1 | 33.7 | 75.8 | 294.5
2040 | 8 | 15 | 19 | 3010 | 1965 | 3199 | 977 | 1592 | 2766 | 2354 | 693 | 1469 | 10522 | 5041 | 2040 | 8 | 15 | 19 | 16.9 | 21 | 37 | 3.4 | 26 | 35 | 52.1 | 6.8 | 7.8 | 17.7 | 68.7
2040 | 8 | 15 | 20 | 2909 | 1900 | 3092 | 944 | 1539 | 2664 | 2208 | 650 | 1379 | 10321 | 4708 | 2040 | 8 | 15 | 20 | 0 | 0 | 0 | 0 | 0 | 0 | 0 | 0 | 0 | 0 | 0
2040 | 8 | 15 | 21 | 2588 | 1689 | 2750 | 840 | 1368 | 2335 | 1906 | 561 | 1190 | 9907 | 4143 | 2040 | 8 | 15 | 21 | 0 | 0 | 0 | 0 | 0 | 0 | 0 | 0 | 0 | 0 | 0
2040 | 8 | 15 | 22 | 2370 | 1547 | 2519 | 769 | 1253 | 2086 | 1687 | 497 | 1053 | 9444 | 3669 | 2040 | 8 | 15 | 22 | 0 | 0 | 0 | 0 | 0 | 0 | 0 | 0 | 0 | 0 | 0
2040 | 8 | 15 | 23 | 2204 | 1439 | 2342 | 715 | 1165 | 1894 | 1491 | 439 | 931 | 8894 | 3257 | 2040 | 8 | 15 | 23 | 0 | 0 | 0 | 0 | 0 | 0 | 0 | 0 | 0 | 0 | 0
2040 | 8 | 15 | 24 | 2023 | 1321 | 2150 | 656 | 1070 | 1693 | 1313 | 387 | 820 | 8230 | 2846 | 2040 | 8 | 15 | 24 | 0 | 0 | 0 | 0 | 0 | 0 | 0 | 0 | 0 | 0 | 0
2040 | 8 | 16 | 1 | 1885 | 1231 | 2004 | 612 | 997 | 1555 | 1364 | 402 | 851 | 8379 | 3136 | 2040 | 8 | 16 | 1 | 0 | 0 | 0 | 0 | 0 | 0 | 0 | 0 | 0 | 0 | 0
2040 | 8 | 16 | 2 | 1824 | 1191 | 1938 | 592 | 965 | 1481 | 1278 | 376 | 798 | 8064 | 2940 | 2040 | 8 | 16 | 2 | 0 | 0 | 0 | 0 | 0 | 0 | 0 | 0 | 0 | 0 | 0
2040 | 8 | 16 | 3 | 1770 | 1156 | 1882 | 574 | 936 | 1409 | 1201 | 354 | 750 | 7801 | 2791 | 2040 | 8 | 16 | 3 | 0 | 0 | 0 | 0 | 0 | 0 | 0 | 0 | 0 | 0 | 0
2040 | 8 | 16 | 4 | 1764 | 1151 | 1874 | 572 | 933 | 1387 | 1171 | 345 | 731 | 7712 | 2737 | 2040 | 8 | 16 | 4 | 0 | 0 | 0 | 0 | 0 | 0 | 0 | 0 | 0 | 0 | 0
2040 | 8 | 16 | 5 | 1837 | 1199 | 1952 | 596 | 971 | 1427 | 1193 | 352 | 745 | 7863 | 2776 | 2040 | 8 | 16 | 5 | 0 | 0 | 0 | 0 | 0 | 0 | 0 | 0 | 0 | 0 | 0
2040 | 8 | 16 | 6 | 1992 | 1301 | 2117 | 646 | 1054 | 1555 | 1274 | 375 | 796 | 8296 | 2909 | 2040 | 8 | 16 | 6 | 7.3 | 9.1 | 15.9 | 1.4 | 11.2 | 15 | 22.3 | 2.9 | 3.4 | 7.6 | 29.5
2040 | 8 | 16 | 7 | 2201 | 1437 | 2339 | 714 | 1164 | 1760 | 1434 | 422 | 895 | 9014 | 3243 | 2040 | 8 | 16 | 7 | 33.6 | 41.6 | 73.2 | 6.8 | 51.4 | 69.2 | 102.8 | 13.4 | 15.5 | 35 | 135.8
2040 | 8 | 16 | 8 | 2608 | 1703 | 2772 | 846 | 1379 | 2189 | 1800 | 530 | 1124 | 9995 | 3985 | 2040 | 8 | 16 | 8 | 85.7 | 106.4 | 186.9 | 17.3 | 131.3 | 176.8 | 262.6 | 34.2 | 39.7 | 89.3 | 346.9
2040 | 8 | 16 | 9 | 2915 | 1903 | 3099 | 946 | 1542 | 2524 | 2086 | 614 | 1302 | 10813 | 4657 | 2040 | 8 | 16 | 9 | 152.8 | 189.7 | 333.3 | 30.8 | 234.2 | 315.3 | 468.3 | 60.9 | 70.6 | 159.2 | 618.5
2040 | 8 | 16 | 10 | 3046 | 1988 | 3237 | 988 | 1611 | 2683 | 2239 | 659 | 1398 | 11215 | 5033 | 2040 | 8 | 16 | 10 | 213.7 | 265.4 | 466.2 | 43.1 | 327.6 | 441 | 655.1 | 85.3 | 98.9 | 222.7 | 865.3
2040 | 8 | 16 | 11 | 2950 | 1926 | 3135 | 957 | 1560 | 2661 | 2223 | 655 | 1388 | 11289 | 5070 | 2040 | 8 | 16 | 11 | 279.3 | 346.8 | 609.2 | 56.3 | 428.1 | 576.4 | 856.2 | 111.5 | 129.2 | 291.1 | 1130.6
2040 | 8 | 16 | 12 | 2777 | 1813 | 2951 | 901 | 1469 | 2566 | 2134 | 629 | 1332 | 11186 | 4966 | 2040 | 8 | 16 | 12 | 303.4 | 376.8 | 661.9 | 61.2 | 465.1 | 626.2 | 930.1 | 121.1 | 140.2 | 316.2 | 1228.3
2040 | 8 | 16 | 13 | 2888 | 1885 | 3069 | 937 | 1527 | 2700 | 2249 | 663 | 1404 | 11401 | 5205 | 2040 | 8 | 16 | 13 | 293 | 363.8 | 639.1 | 59.1 | 449.1 | 604.6 | 898.2 | 117 | 135.4 | 305.4 | 1186.1
2040 | 8 | 16 | 14 | 2905 | 1897 | 3088 | 943 | 1536 | 2737 | 2285 | 673 | 1426 | 11422 | 5271 | 2040 | 8 | 16 | 14 | 251.5 | 312.3 | 548.6 | 50.7 | 385.5 | 518.9 | 771 | 100.5 | 116.2 | 262.1 | 1018
2040 | 8 | 16 | 15 | 2847 | 1859 | 3026 | 924 | 1506 | 2689 | 2235 | 658 | 1395 | 11321 | 5209 | 2040 | 8 | 16 | 15 | 222.1 | 275.8 | 484.4 | 44.8 | 340.4 | 458.3 | 680.7 | 88.7 | 102.7 | 231.4 | 898.9
2040 | 8 | 16 | 16 | 2954 | 1929 | 3139 | 958 | 1562 | 2794 | 2340 | 689 | 1461 | 11468 | 5397 | 2040 | 8 | 16 | 16 | 193.9 | 240.8 | 422.9 | 39.1 | 297.2 | 400.1 | 594.4 | 77.4 | 89.6 | 202 | 784.9
2040 | 8 | 16 | 17 | 3011 | 1966 | 3200 | 977 | 1592 | 2834 | 2395 | 705 | 1495 | 11537 | 5488 | 2040 | 8 | 16 | 17 | 121.9 | 151.4 | 265.9 | 24.6 | 186.9 | 251.6 | 373.8 | 48.7 | 56.4 | 127 | 493.5
2040 | 8 | 16 | 18 | 3117 | 2035 | 3312 | 1011 | 1648 | 2935 | 2466 | 726 | 1539 | 11449 | 5544 | 2040 | 8 | 16 | 18 | 63.3 | 78.7 | 138.2 | 12.8 | 97.1 | 130.7 | 194.2 | 25.3 | 29.4 | 66 | 256.5
2040 | 8 | 16 | 19 | 3148 | 2056 | 3346 | 1022 | 1665 | 2976 | 2497 | 735 | 1559 | 11375 | 5464 | 2040 | 8 | 16 | 19 | 13.9 | 17.3 | 30.3 | 2.8 | 21.3 | 28.7 | 42.7 | 5.6 | 6.4 | 14.5 | 56.3
2040 | 8 | 16 | 20 | 2990 | 1952 | 3178 | 970 | 1581 | 2849 | 2387 | 703 | 1490 | 11207 | 5203 | 2040 | 8 | 16 | 20 | 0 | 0 | 0 | 0 | 0 | 0 | 0 | 0 | 0 | 0 | 0
2040 | 8 | 16 | 21 | 2747 | 1793 | 2920 | 891 | 1453 | 2480 | 2103 | 619 | 1313 | 10749 | 4615 | 2040 | 8 | 16 | 21 | 0 | 0 | 0 | 0 | 0 | 0 | 0 | 0 | 0 | 0 | 0
2040 | 8 | 16 | 22 | 2508 | 1637 | 2665 | 814 | 1326 | 2198 | 1893 | 558 | 1182 | 9777 | 4118 | 2040 | 8 | 16 | 22 | 0 | 0 | 0 | 0 | 0 | 0 | 0 | 0 | 0 | 0 | 0
2040 | 8 | 16 | 23 | 2291 | 1496 | 2435 | 743 | 1212 | 1960 | 1712 | 504 | 1069 | 9160 | 3697 | 2040 | 8 | 16 | 23 | 0 | 0 | 0 | 0 | 0 | 0 | 0 | 0 | 0 | 0 | 0
2040 | 8 | 16 | 24 | 2091 | 1365 | 2222 | 678 | 1106 | 1758 | 1538 | 453 | 960 | 8496 | 3287 | 2040 | 8 | 16 | 24 | 0 | 0 | 0 | 0 | 0 | 0 | 0 | 0 | 0 | 0 | 0
2040 | 8 | 17 | 1 | 1868 | 1220 | 1986 | 606 | 988 | 1642 | 1269 | 374 | 793 | 8266 | 3007 | 2040 | 8 | 17 | 1 | 0 | 0 | 0 | 0 | 0 | 0 | 0 | 0 | 0 | 0 | 0
2040 | 8 | 17 | 2 | 1791 | 1169 | 1903 | 581 | 947 | 1572 | 1200 | 353 | 749 | 8017 | 2813 | 2040 | 8 | 17 | 2 | 0 | 0 | 0 | 0 | 0 | 0 | 0 | 0 | 0 | 0 | 0
2040 | 8 | 17 | 3 | 1723 | 1125 | 1831 | 559 | 911 | 1508 | 1125 | 331 | 702 | 7805 | 2660 | 2040 | 8 | 17 | 3 | 0 | 0 | 0 | 0 | 0 | 0 | 0 | 0 | 0 | 0 | 0
2040 | 8 | 17 | 4 | 1709 | 1116 | 1816 | 554 | 904 | 1489 | 1102 | 325 | 688 | 7754 | 2615 | 2040 | 8 | 17 | 4 | 0 | 0 | 0 | 0 | 0 | 0 | 0 | 0 | 0 | 0 | 0
2040 | 8 | 17 | 5 | 1770 | 1156 | 1881 | 574 | 936 | 1534 | 1132 | 334 | 707 | 7919 | 2663 | 2040 | 8 | 17 | 5 | 0 | 0 | 0 | 0 | 0 | 0 | 0 | 0 | 0 | 0 | 0
2040 | 8 | 17 | 6 | 1899 | 1240 | 2018 | 616 | 1004 | 1658 | 1206 | 355 | 753 | 8342 | 2801 | 2040 | 8 | 17 | 6 | 6.6 | 8.2 | 14.4 | 1.4 | 10.2 | 13.7 | 20.2 | 2.6 | 3 | 6.9 | 26.7
2040 | 8 | 17 | 7 | 2095 | 1368 | 2226 | 680 | 1108 | 1851 | 1352 | 398 | 844 | 9073 | 3181 | 2040 | 8 | 17 | 7 | 36.3 | 45.1 | 79.2 | 7.3 | 55.7 | 75 | 111.4 | 14.5 | 16.8 | 37.8 | 147.1
2040 | 8 | 17 | 8 | 2511 | 1640 | 2669 | 815 | 1328 | 2249 | 1711 | 504 | 1068 | 10070 | 3967 | 2040 | 8 | 17 | 8 | 89.7 | 111.4 | 195.7 | 18.1 | 137.5 | 185.1 | 275 | 35.7 | 41.5 | 93.5 | 363.1
2040 | 8 | 17 | 9 | 2840 | 1854 | 3019 | 921 | 1502 | 2546 | 2030 | 598 | 1268 | 10939 | 4621 | 2040 | 8 | 17 | 9 | 160.7 | 199.5 | 350.6 | 32.4 | 246.4 | 331.7 | 492.7 | 64.2 | 74.4 | 167.5 | 650.7
2040 | 8 | 17 | 10 | 2991 | 1953 | 3179 | 970 | 1582 | 2681 | 2192 | 646 | 1369 | 11361 | 4991 | 2040 | 8 | 17 | 10 | 256.1 | 318 | 558.6 | 51.7 | 392.5 | 528.4 | 785.1 | 102.3 | 118.5 | 266.9 | 1036.7
2040 | 8 | 17 | 11 | 2939 | 1919 | 3124 | 954 | 1554 | 2630 | 2195 | 647 | 1370 | 11430 | 5048 | 2040 | 8 | 17 | 11 | 354.4 | 440.1 | 773.1 | 71.5 | 543.2 | 731.4 | 1086.4 | 141.5 | 163.9 | 369.4 | 1434.7
2040 | 8 | 17 | 12 | 2792 | 1823 | 2968 | 906 | 1477 | 2454 | 2125 | 626 | 1327 | 11365 | 4942 | 2040 | 8 | 17 | 12 | 405.4 | 503.4 | 884.3 | 81.8 | 621.4 | 836.6 | 1242.8 | 161.9 | 187.5 | 422.5 | 1641.1
2040 | 8 | 17 | 13 | 2900 | 1894 | 3083 | 941 | 1534 | 2559 | 2263 | 667 | 1413 | 11590 | 5238 | 2040 | 8 | 17 | 13 | 396.2 | 492 | 864.2 | 79.9 | 607.3 | 817.6 | 1214.5 | 158.1 | 183.2 | 412.9 | 1603.8
2040 | 8 | 17 | 14 | 2920 | 1907 | 3104 | 948 | 1545 | 2539 | 2323 | 684 | 1450 | 11624 | 5376 | 2040 | 8 | 17 | 14 | 374.1 | 464.5 | 816 | 75.4 | 573.4 | 771.9 | 1146.7 | 149.4 | 173 | 389.9 | 1514.2
2040 | 8 | 17 | 15 | 2863 | 1869 | 3043 | 929 | 1514 | 2430 | 2306 | 679 | 1439 | 11556 | 5378 | 2040 | 8 | 17 | 15 | 324 | 402.3 | 706.6 | 65.3 | 496.6 | 668.5 | 993 | 129.3 | 149.8 | 337.6 | 1311.3
2040 | 8 | 17 | 16 | 2958 | 1931 | 3144 | 960 | 1564 | 2516 | 2423 | 714 | 1513 | 11729 | 5601 | 2040 | 8 | 17 | 16 | 248.2 | 308.3 | 541.4 | 50.1 | 380.5 | 512.3 | 760.9 | 99.1 | 114.8 | 258.7 | 1004.8
2040 | 8 | 17 | 17 | 3013 | 1967 | 3202 | 977 | 1593 | 2575 | 2489 | 733 | 1554 | 11800 | 5572 | 2040 | 8 | 17 | 17 | 156.6 | 194.4 | 341.6 | 31.6 | 240 | 323.2 | 480.1 | 62.5 | 72.4 | 163.2 | 633.9
2040 | 8 | 17 | 18 | 3098 | 2023 | 3293 | 1005 | 1639 | 2703 | 2551 | 751 | 1592 | 11625 | 5670 | 2040 | 8 | 17 | 18 | 70.2 | 87.2 | 153.2 | 14.2 | 107.7 | 144.9 | 215.4 | 28 | 32.5 | 73.2 | 284.3
2040 | 8 | 17 | 19 | 3120 | 2037 | 3316 | 1012 | 1650 | 2737 | 2570 | 757 | 1605 | 11521 | 5597 | 2040 | 8 | 17 | 19 | 14.8 | 18.3 | 32.2 | 3 | 22.6 | 30.5 | 45.3 | 5.9 | 6.8 | 15.4 | 59.7
2040 | 8 | 17 | 20 | 2959 | 1932 | 3145 | 960 | 1565 | 2608 | 2430 | 716 | 1517 | 11329 | 5292 | 2040 | 8 | 17 | 20 | 0 | 0 | 0 | 0 | 0 | 0 | 0 | 0 | 0 | 0 | 0
2040 | 8 | 17 | 21 | 2695 | 1760 | 2865 | 874 | 1425 | 2287 | 2102 | 619 | 1312 | 10840 | 4694 | 2040 | 8 | 17 | 21 | 0 | 0 | 0 | 0 | 0 | 0 | 0 | 0 | 0 | 0 | 0
2040 | 8 | 17 | 22 | 2438 | 1592 | 2591 | 791 | 1289 | 2031 | 1873 | 552 | 1169 | 10309 | 4168 | 2040 | 8 | 17 | 22 | 0 | 0 | 0 | 0 | 0 | 0 | 0 | 0 | 0 | 0 | 0
2040 | 8 | 17 | 23 | 2226 | 1454 | 2366 | 722 | 1177 | 1814 | 1674 | 493 | 1045 | 9681 | 3680 | 2040 | 8 | 17 | 23 | 0 | 0 | 0 | 0 | 0 | 0 | 0 | 0 | 0 | 0 | 0
2040 | 8 | 17 | 24 | 2024 | 1322 | 2151 | 657 | 1071 | 1599 | 1484 | 437 | 927 | 8963 | 3258 | 2040 | 8 | 17 | 24 | 0 | 0 | 0 | 0 | 0 | 0 | 0 | 0 | 0 | 0 | 0
2040 | 8 | 18 | 1 | 1913 | 1249 | 2033 | 621 | 1012 | 1550 | 1392 | 410 | 869 | 8305 | 3006 | 2040 | 8 | 18 | 1 | 0 | 0 | 0 | 0 | 0 | 0 | 0 | 0 | 0 | 0 | 0
2040 | 8 | 18 | 2 | 1777 | 1160 | 1889 | 577 | 940 | 1430 | 1257 | 370 | 785 | 7903 | 2748 | 2040 | 8 | 18 | 2 | 0 | 0 | 0 | 0 | 0 | 0 | 0 | 0 | 0 | 0 | 0
2040 | 8 | 18 | 3 | 1706 | 1114 | 1813 | 553 | 902 | 1370 | 1189 | 350 | 742 | 7649 | 2609 | 2040 | 8 | 18 | 3 | 0 | 0 | 0 | 0 | 0 | 0 | 0 | 0 | 0 | 0 | 0
2040 | 8 | 18 | 4 | 1668 | 1089 | 1773 | 541 | 882 | 1350 | 1145 | 337 | 715 | 7507 | 2539 | 2040 | 8 | 18 | 4 | 0 | 0 | 0 | 0 | 0 | 0 | 0 | 0 | 0 | 0 | 0
2040 | 8 | 18 | 5 | 1675 | 1094 | 1781 | 544 | 886 | 1360 | 1141 | 336 | 712 | 7462 | 2520 | 2040 | 8 | 18 | 5 | 0 | 0 | 0 | 0 | 0 | 0 | 0 | 0 | 0 | 0 | 0
2040 | 8 | 18 | 6 | 1698 | 1109 | 1805 | 551 | 898 | 1392 | 1152 | 339 | 719 | 7575 | 2532 | 2040 | 8 | 18 | 6 | 6.4 | 8 | 14 | 1.3 | 9.9 | 13.3 | 19.7 | 2.6 | 3 | 6.7 | 25.9
2040 | 8 | 18 | 7 | 1799 | 1175 | 1912 | 584 | 952 | 1503 | 1228 | 362 | 767 | 7979 | 2680 | 2040 | 8 | 18 | 7 | 41.7 | 51.8 | 90.9 | 8.4 | 63.9 | 86 | 127.8 | 16.7 | 19.3 | 43.4 | 168.8
2040 | 8 | 18 | 8 | 1981 | 1293 | 2105 | 643 | 1048 | 1702 | 1387 | 408 | 866 | 8589 | 2981 | 2040 | 8 | 18 | 8 | 99 | 123 | 216 | 20 | 151.8 | 204.3 | 303.4 | 39.5 | 45.8 | 103.2 | 400.8
2040 | 8 | 18 | 9 | 2198 | 1435 | 2336 | 713 | 1162 | 1919 | 1599 | 471 | 998 | 9296 | 3427 | 2040 | 8 | 18 | 9 | 155.1 | 192.6 | 338.3 | 31.3 | 237.7 | 320 | 475.4 | 62 | 71.8 | 161.6 | 627.8
2040 | 8 | 18 | 10 | 2393 | 1562 | 2544 | 776 | 1266 | 2100 | 1807 | 532 | 1128 | 9905 | 3881 | 2040 | 8 | 18 | 10 | 212.4 | 263.7 | 463.3 | 42.9 | 325.5 | 438.2 | 651.1 | 84.8 | 98.2 | 221.4 | 859.8
2040 | 8 | 18 | 11 | 2537 | 1656 | 2696 | 823 | 1342 | 2267 | 2022 | 596 | 1263 | 10349 | 4383 | 2040 | 8 | 18 | 11 | 252.6 | 313.6 | 550.9 | 50.9 | 387.1 | 521.1 | 774.1 | 100.8 | 116.8 | 263.2 | 1022.3
2040 | 8 | 18 | 12 | 2511 | 1639 | 2668 | 815 | 1328 | 2251 | 2079 | 612 | 1298 | 10417 | 4594 | 2040 | 8 | 18 | 12 | 293.1 | 363.9 | 639.3 | 59.1 | 449.2 | 604.8 | 898.4 | 117 | 135.5 | 305.4 | 1186.4
2040 | 8 | 18 | 13 | 2477 | 1617 | 2632 | 804 | 1310 | 2224 | 2103 | 619 | 1313 | 10427 | 4699 | 2040 | 8 | 18 | 13 | 306.4 | 380.5 | 668.4 | 61.8 | 469.7 | 632.3 | 939.3 | 122.4 | 141.7 | 319.3 | 1240.4
2040 | 8 | 18 | 14 | 2458 | 1605 | 2612 | 797 | 1300 | 2231 | 2124 | 626 | 1326 | 10422 | 4812 | 2040 | 8 | 18 | 14 | 291.3 | 361.7 | 635.3 | 58.8 | 446.4 | 601.1 | 892.8 | 116.2 | 134.6 | 303.5 | 1179.1
2040 | 8 | 18 | 15 | 2516 | 1643 | 2674 | 816 | 1331 | 2296 | 2203 | 649 | 1375 | 10487 | 5010 | 2040 | 8 | 18 | 15 | 253.6 | 314.9 | 553.2 | 51.1 | 388.7 | 523.4 | 777.4 | 101.2 | 117.3 | 264.3 | 1026.5
2040 | 8 | 18 | 16 | 2513 | 1641 | 2671 | 815 | 1329 | 2329 | 2215 | 652 | 1383 | 10415 | 5022 | 2040 | 8 | 18 | 16 | 214.1 | 265.9 | 467 | 43.2 | 328.2 | 441.8 | 656.3 | 85.4 | 99 | 223.2 | 866.7
2040 | 8 | 18 | 17 | 2485 | 1623 | 2642 | 806 | 1314 | 2329 | 2191 | 645 | 1368 | 10268 | 4971 | 2040 | 8 | 18 | 17 | 158 | 196.2 | 344.6 | 31.8 | 242.1 | 326 | 484.2 | 63 | 73.1 | 164.6 | 639.4
2040 | 8 | 18 | 18 | 2469 | 1612 | 2624 | 801 | 1306 | 2325 | 2129 | 627 | 1329 | 10106 | 4885 | 2040 | 8 | 18 | 18 | 86.7 | 107.7 | 189.2 | 17.5 | 133 | 179 | 265.9 | 34.6 | 40 | 90.4 | 351.1
2040 | 8 | 18 | 19 | 2489 | 1625 | 2645 | 808 | 1316 | 2382 | 2131 | 628 | 1331 | 9994 | 4872 | 2040 | 8 | 18 | 19 | 18.7 | 23.2 | 40.8 | 3.7 | 28.7 | 38.6 | 57.3 | 7.4 | 8.6 | 19.5 | 75.6
2040 | 8 | 18 | 20 | 2496 | 1629 | 2652 | 810 | 1320 | 2431 | 2140 | 630 | 1336 | 9961 | 4932 | 2040 | 8 | 18 | 20 | 0 | 0 | 0 | 0 | 0 | 0 | 0 | 0 | 0 | 0 | 0
2040 | 8 | 18 | 21 | 2439 | 1592 | 2592 | 791 | 1290 | 2279 | 2003 | 590 | 1251 | 9777 | 4704 | 2040 | 8 | 18 | 21 | 0 | 0 | 0 | 0 | 0 | 0 | 0 | 0 | 0 | 0 | 0
2040 | 8 | 18 | 22 | 2243 | 1464 | 2384 | 728 | 1186 | 2057 | 1819 | 536 | 1136 | 9452 | 4187 | 2040 | 8 | 18 | 22 | 0 | 0 | 0 | 0 | 0 | 0 | 0 | 0 | 0 | 0 | 0
2040 | 8 | 18 | 23 | 2124 | 1387 | 2258 | 689 | 1123 | 1929 | 1716 | 506 | 1072 | 9101 | 3838 | 2040 | 8 | 18 | 23 | 0 | 0 | 0 | 0 | 0 | 0 | 0 | 0 | 0 | 0 | 0
2040 | 8 | 18 | 24 | 1943 | 1269 | 2066 | 631 | 1028 | 1761 | 1559 | 459 | 974 | 8597 | 3439 | 2040 | 8 | 18 | 24 | 0 | 0 | 0 | 0 | 0 | 0 | 0 | 0 | 0 | 0 | 0
2040 | 8 | 19 | 1 | 1800 | 1175 | 1913 | 584 | 952 | 1429 | 1264 | 372 | 789 | 7474 | 3641 | 2040 | 8 | 19 | 1 | 0 | 0 | 0 | 0 | 0 | 0 | 0 | 0 | 0 | 0 | 0
2040 | 8 | 19 | 2 | 1686 | 1101 | 1792 | 547 | 892 | 1310 | 1134 | 334 | 708 | 7018 | 3296 | 2040 | 8 | 19 | 2 | 0 | 0 | 0 | 0 | 0 | 0 | 0 | 0 | 0 | 0 | 0
2040 | 8 | 19 | 3 | 1620 | 1058 | 1722 | 526 | 857 | 1237 | 1057 | 311 | 660 | 6787 | 3069 | 2040 | 8 | 19 | 3 | 0 | 0 | 0 | 0 | 0 | 0 | 0 | 0 | 0 | 0 | 0
2040 | 8 | 19 | 4 | 1578 | 1030 | 1677 | 512 | 834 | 1203 | 1012 | 298 | 632 | 6654 | 2864 | 2040 | 8 | 19 | 4 | 0 | 0 | 0 | 0 | 0 | 0 | 0 | 0 | 0 | 0 | 0
2040 | 8 | 19 | 5 | 1591 | 1039 | 1691 | 516 | 842 | 1195 | 994 | 293 | 620 | 6623 | 2710 | 2040 | 8 | 19 | 5 | 0 | 0 | 0 | 0 | 0 | 0 | 0 | 0 | 0 | 0 | 0
2040 | 8 | 19 | 6 | 1630 | 1064 | 1733 | 529 | 862 | 1205 | 999 | 294 | 623 | 6684 | 2623 | 2040 | 8 | 19 | 6 | 8.4 | 10.4 | 18.2 | 1.7 | 12.8 | 17.2 | 25.6 | 3.4 | 3.9 | 8.7 | 33.8
2040 | 8 | 19 | 7 | 1720 | 1123 | 1828 | 558 | 910 | 1301 | 1069 | 315 | 668 | 6914 | 2626 | 2040 | 8 | 19 | 7 | 53.3 | 66.2 | 116.3 | 10.7 | 81.7 | 110 | 163.3 | 21.3 | 24.7 | 55.5 | 215.6
2040 | 8 | 19 | 8 | 1888 | 1232 | 2006 | 612 | 998 | 1507 | 1223 | 360 | 763 | 7288 | 2736 | 2040 | 8 | 19 | 8 | 143.5 | 178.2 | 312.9 | 29 | 219.9 | 296.1 | 439.8 | 57.3 | 66.4 | 149.5 | 580.8
2040 | 8 | 19 | 9 | 2123 | 1386 | 2256 | 689 | 1123 | 1759 | 1430 | 421 | 893 | 7751 | 2967 | 2040 | 8 | 19 | 9 | 244.1 | 303.1 | 532.5 | 49.3 | 374.2 | 503.8 | 748.3 | 97.4 | 112.8 | 254.4 | 988.2
2040 | 8 | 19 | 10 | 2292 | 1496 | 2436 | 744 | 1212 | 1989 | 1625 | 479 | 1015 | 8197 | 3151 | 2040 | 8 | 19 | 10 | 329.6 | 409.3 | 718.9 | 66.5 | 505.2 | 680.1 | 1010.4 | 131.6 | 152.4 | 343.5 | 1334.3
2040 | 8 | 19 | 11 | 2443 | 1595 | 2597 | 793 | 1292 | 2198 | 1819 | 536 | 1136 | 8477 | 3410 | 2040 | 8 | 19 | 11 | 384.5 | 477.5 | 838.7 | 77.6 | 589.4 | 793.5 | 1178.8 | 153.5 | 177.8 | 400.7 | 1556.5
2040 | 8 | 19 | 12 | 2401 | 1568 | 2552 | 779 | 1270 | 2227 | 1839 | 542 | 1148 | 8526 | 3416 | 2040 | 8 | 19 | 12 | 395.3 | 490.8 | 862.2 | 79.7 | 605.8 | 815.7 | 1211.7 | 157.7 | 182.8 | 411.9 | 1600.1
2040 | 8 | 19 | 13 | 2362 | 1542 | 2510 | 766 | 1249 | 2245 | 1851 | 545 | 1155 | 8510 | 3427 | 2040 | 8 | 19 | 13 | 407.7 | 506.3 | 889.4 | 82.3 | 624.9 | 841.3 | 1249.9 | 162.8 | 188.5 | 424.9 | 1650.5
2040 | 8 | 19 | 14 | 2333 | 1523 | 2479 | 757 | 1234 | 2270 | 1869 | 550 | 1167 | 8493 | 3458 | 2040 | 8 | 19 | 14 | 397.4 | 493.4 | 866.8 | 80.2 | 609.1 | 820 | 1218.1 | 158.6 | 183.7 | 414.1 | 1608.5
2040 | 8 | 19 | 15 | 2389 | 1560 | 2539 | 775 | 1264 | 2373 | 1934 | 570 | 1207 | 8515 | 3553 | 2040 | 8 | 19 | 15 | 296.9 | 368.7 | 647.7 | 59.9 | 455.1 | 612.7 | 910.2 | 118.6 | 137.2 | 309.4 | 1201.9
2040 | 8 | 19 | 16 | 2381 | 1555 | 2531 | 773 | 1259 | 2418 | 1935 | 570 | 1208 | 8450 | 3502 | 2040 | 8 | 19 | 16 | 236.4 | 293.5 | 515.6 | 47.7 | 362.3 | 487.7 | 724.5 | 94.3 | 109.3 | 246.3 | 956.7
2040 | 8 | 19 | 17 | 2362 | 1542 | 2511 | 766 | 1249 | 2421 | 1913 | 563 | 1194 | 8416 | 3457 | 2040 | 8 | 19 | 17 | 167.6 | 208.1 | 365.7 | 33.8 | 257 | 345.9 | 513.9 | 66.9 | 77.5 | 174.7 | 678.5
2040 | 8 | 19 | 18 | 2343 | 1530 | 2491 | 760 | 1239 | 2392 | 1877 | 553 | 1172 | 8381 | 3445 | 2040 | 8 | 19 | 18 | 89.3 | 110.8 | 194.6 | 18 | 136.8 | 184.2 | 273.6 | 35.6 | 41.2 | 93 | 361.2
2040 | 8 | 19 | 19 | 2390 | 1561 | 2540 | 776 | 1264 | 2413 | 1895 | 558 | 1183 | 8484 | 3555 | 2040 | 8 | 19 | 19 | 18.2 | 22.6 | 39.7 | 3.7 | 27.9 | 37.6 | 55.8 | 7.3 | 8.5 | 19 | 73.7
2040 | 8 | 19 | 20 | 2458 | 1605 | 2613 | 798 | 1300 | 2450 | 1919 | 565 | 1198 | 8644 | 3664 | 2040 | 8 | 19 | 20 | 0 | 0 | 0 | 0 | 0 | 0 | 0 | 0 | 0 | 0 | 0
2040 | 8 | 19 | 21 | 2352 | 1536 | 2500 | 763 | 1244 | 2278 | 1785 | 526 | 1114 | 8504 | 3434 | 2040 | 8 | 19 | 21 | 0 | 0 | 0 | 0 | 0 | 0 | 0 | 0 | 0 | 0 | 0
2040 | 8 | 19 | 22 | 2158 | 1409 | 2294 | 700 | 1141 | 2004 | 1597 | 470 | 997 | 8224 | 3095 | 2040 | 8 | 19 | 22 | 0 | 0 | 0 | 0 | 0 | 0 | 0 | 0 | 0 | 0 | 0
2040 | 8 | 19 | 23 | 2038 | 1331 | 2166 | 661 | 1078 | 1852 | 1493 | 440 | 932 | 7909 | 2878 | 2040 | 8 | 19 | 23 | 0 | 0 | 0 | 0 | 0 | 0 | 0 | 0 | 0 | 0 | 0
2040 | 8 | 19 | 24 | 1862 | 1216 | 1979 | 604 | 985 | 1650 | 1346 | 396 | 840 | 7496 | 2598 | 2040 | 8 | 19 | 24 | 0 | 0 | 0 | 0 | 0 | 0 | 0 | 0 | 0 | 0 | 0
2040 | 8 | 20 | 1 | 1851 | 1209 | 1968 | 601 | 979 | 1551 | 1165 | 343 | 727 | 7098 | 2336 | 2040 | 8 | 20 | 1 | 0 | 0 | 0 | 0 | 0 | 0 | 0 | 0 | 0 | 0 | 0
2040 | 8 | 20 | 2 | 1779 | 1161 | 1890 | 577 | 941 | 1476 | 1094 | 322 | 683 | 6841 | 2199 | 2040 | 8 | 20 | 2 | 0 | 0 | 0 | 0 | 0 | 0 | 0 | 0 | 0 | 0 | 0
2040 | 8 | 20 | 3 | 1710 | 1116 | 1817 | 555 | 904 | 1403 | 1024 | 302 | 640 | 6647 | 2070 | 2040 | 8 | 20 | 3 | 0 | 0 | 0 | 0 | 0 | 0 | 0 | 0 | 0 | 0 | 0
2040 | 8 | 20 | 4 | 1687 | 1101 | 1793 | 547 | 892 | 1387 | 997 | 294 | 623 | 6604 | 2025 | 2040 | 8 | 20 | 4 | 0 | 0 | 0 | 0 | 0 | 0 | 0 | 0 | 0 | 0 | 0
2040 | 8 | 20 | 5 | 1740 | 1136 | 1850 | 565 | 921 | 1423 | 1012 | 298 | 632 | 6778 | 2054 | 2040 | 8 | 20 | 5 | 0 | 0 | 0 | 0 | 0 | 0 | 0 | 0 | 0 | 0 | 0
2040 | 8 | 20 | 6 | 1843 | 1203 | 1959 | 598 | 975 | 1538 | 1082 | 319 | 675 | 7324 | 2218 | 2040 | 8 | 20 | 6 | 9.9 | 12.2 | 21.5 | 2 | 15.1 | 20.4 | 30.3 | 3.9 | 4.6 | 10.3 | 39.9
2040 | 8 | 20 | 7 | 2059 | 1344 | 2188 | 668 | 1089 | 1731 | 1253 | 369 | 782 | 8046 | 2548 | 2040 | 8 | 20 | 7 | 60.6 | 75.2 | 132.1 | 12.2 | 92.9 | 125 | 185.6 | 24.1 | 28 | 63.1 | 245.2
2040 | 8 | 20 | 8 | 2451 | 1600 | 2605 | 795 | 1296 | 2150 | 1616 | 476 | 1009 | 9048 | 3286 | 2040 | 8 | 20 | 8 | 156 | 193.6 | 340.2 | 31.5 | 239 | 321.8 | 478 | 62.2 | 72.1 | 162.5 | 631.2
2040 | 8 | 20 | 9 | 2742 | 1790 | 2914 | 890 | 1450 | 2462 | 1902 | 560 | 1187 | 9835 | 3908 | 2040 | 8 | 20 | 9 | 248.6 | 308.7 | 542.3 | 50.1 | 381.1 | 513 | 762.1 | 99.3 | 114.9 | 259.1 | 1006.4
2040 | 8 | 20 | 10 | 2858 | 1866 | 3037 | 927 | 1511 | 2594 | 2033 | 599 | 1269 | 10153 | 4218 | 2040 | 8 | 20 | 10 | 315.9 | 392.3 | 689.1 | 63.8 | 484.2 | 651.9 | 968.4 | 126.1 | 146.1 | 329.2 | 1278.8
2040 | 8 | 20 | 11 | 2599 | 1697 | 2763 | 843 | 1375 | 2500 | 1967 | 579 | 1228 | 10125 | 4223 | 2040 | 8 | 20 | 11 | 358.5 | 445.2 | 782.1 | 72.3 | 549.6 | 739.9 | 1099.1 | 143.1 | 165.8 | 373.7 | 1451.4
2040 | 8 | 20 | 12 | 2605 | 1701 | 2769 | 845 | 1378 | 2335 | 1834 | 540 | 1145 | 9946 | 4080 | 2040 | 8 | 20 | 12 | 385.6 | 478.8 | 841.1 | 77.8 | 591 | 795.7 | 1181.9 | 153.9 | 178.3 | 401.9 | 1560.8
2040 | 8 | 20 | 13 | 2695 | 1759 | 2864 | 874 | 1425 | 2411 | 1941 | 572 | 1212 | 10097 | 4353 | 2040 | 8 | 20 | 13 | 388 | 481.7 | 846.3 | 78.2 | 594.7 | 800.6 | 1189.4 | 154.8 | 179.4 | 404.4 | 1570.5
2040 | 8 | 20 | 14 | 2686 | 1754 | 2855 | 872 | 1421 | 2420 | 1964 | 579 | 1226 | 10061 | 4441 | 2040 | 8 | 20 | 14 | 328.6 | 408 | 716.6 | 66.3 | 503.6 | 678 | 1007.1 | 131.1 | 151.8 | 342.4 | 1330
2040 | 8 | 20 | 15 | 2604 | 1700 | 2768 | 845 | 1377 | 2337 | 1913 | 564 | 1194 | 9924 | 4391 | 2040 | 8 | 20 | 15 | 264.2 | 328 | 576.2 | 53.3 | 404.9 | 545.1 | 809.7 | 105.4 | 122.1 | 275.3 | 1069.3
2040 | 8 | 20 | 16 | 2685 | 1753 | 2854 | 871 | 1420 | 2428 | 2016 | 594 | 1258 | 10047 | 4603 | 2040 | 8 | 20 | 16 | 206.3 | 256.2 | 450.1 | 41.6 | 316.3 | 425.8 | 632.6 | 82.3 | 95.4 | 215 | 835.4
2040 | 8 | 20 | 17 | 2730 | 1782 | 2901 | 886 | 1444 | 2466 | 2076 | 611 | 1296 | 10036 | 4688 | 2040 | 8 | 20 | 17 | 142.9 | 177.4 | 311.7 | 28.8 | 219.1 | 294.9 | 438.1 | 57 | 66 | 148.9 | 578.4
2040 | 8 | 20 | 18 | 2835 | 1851 | 3013 | 920 | 1499 | 2539 | 2143 | 631 | 1338 | 9857 | 4775 | 2040 | 8 | 20 | 18 | 66.1 | 82 | 144.1 | 13.3 | 101.2 | 136.3 | 202.5 | 26.4 | 30.5 | 68.8 | 267.4
2040 | 8 | 20 | 19 | 2888 | 1885 | 3069 | 937 | 1527 | 2566 | 2160 | 636 | 1349 | 9744 | 4838 | 2040 | 8 | 20 | 19 | 14.1 | 17.5 | 30.8 | 2.8 | 21.6 | 29.1 | 43.2 | 5.6 | 6.5 | 14.7 | 57.1
2040 | 8 | 20 | 20 | 2764 | 1805 | 2938 | 897 | 1462 | 2436 | 2012 | 593 | 1256 | 9482 | 4626 | 2040 | 8 | 20 | 20 | 0 | 0 | 0 | 0 | 0 | 0 | 0 | 0 | 0 | 0 | 0
2040 | 8 | 20 | 21 | 2512 | 1640 | 2670 | 815 | 1328 | 2105 | 1737 | 512 | 1085 | 8896 | 4025 | 2040 | 8 | 20 | 21 | 0 | 0 | 0 | 0 | 0 | 0 | 0 | 0 | 0 | 0 | 0
2040 | 8 | 20 | 22 | 2297 | 1500 | 2441 | 745 | 1215 | 1872 | 1544 | 455 | 964 | 8415 | 3570 | 2040 | 8 | 20 | 22 | 0 | 0 | 0 | 0 | 0 | 0 | 0 | 0 | 0 | 0 | 0
2040 | 8 | 20 | 23 | 2105 | 1374 | 2237 | 683 | 1113 | 1676 | 1389 | 409 | 867 | 7892 | 3158 | 2040 | 8 | 20 | 23 | 0 | 0 | 0 | 0 | 0 | 0 | 0 | 0 | 0 | 0 | 0
2040 | 8 | 20 | 24 | 1931 | 1260 | 2052 | 626 | 1021 | 1508 | 1234 | 364 | 771 | 7329 | 2793 | 2040 | 8 | 20 | 24 | 0 | 0 | 0 | 0 | 0 | 0 | 0 | 0 | 0 | 0 | 0
2040 | 8 | 21 | 1 | 1791 | 1169 | 1904 | 581 | 947 | 1651 | 1118 | 329 | 698 | 7247 | 2465 | 2040 | 8 | 21 | 1 | 0 | 0 | 0 | 0 | 0 | 0 | 0 | 0 | 0 | 0 | 0
2040 | 8 | 21 | 2 | 1723 | 1125 | 1832 | 559 | 911 | 1565 | 1062 | 313 | 663 | 7016 | 2316 | 2040 | 8 | 21 | 2 | 0 | 0 | 0 | 0 | 0 | 0 | 0 | 0 | 0 | 0 | 0
2040 | 8 | 21 | 3 | 1650 | 1077 | 1754 | 535 | 873 | 1493 | 1004 | 296 | 627 | 6825 | 2184 | 2040 | 8 | 21 | 3 | 0 | 0 | 0 | 0 | 0 | 0 | 0 | 0 | 0 | 0 | 0
2040 | 8 | 21 | 4 | 1637 | 1069 | 1740 | 531 | 866 | 1450 | 986 | 290 | 615 | 6755 | 2131 | 2040 | 8 | 21 | 4 | 0 | 0 | 0 | 0 | 0 | 0 | 0 | 0 | 0 | 0 | 0
2040 | 8 | 21 | 5 | 1690 | 1103 | 1796 | 548 | 894 | 1472 | 1011 | 298 | 631 | 6923 | 2174 | 2040 | 8 | 21 | 5 | 0 | 0 | 0 | 0 | 0 | 0 | 0 | 0 | 0 | 0 | 0
2040 | 8 | 21 | 6 | 1817 | 1186 | 1931 | 590 | 961 | 1573 | 1101 | 324 | 687 | 7417 | 2329 | 2040 | 8 | 21 | 6 | 5.1 | 6.3 | 11.1 | 1 | 7.8 | 10.5 | 15.5 | 2.1 | 2.3 | 5.3 | 20.6
2040 | 8 | 21 | 7 | 2003 | 1308 | 2129 | 650 | 1060 | 1789 | 1260 | 371 | 786 | 8083 | 2660 | 2040 | 8 | 21 | 7 | 26 | 32.3 | 56.6 | 5.3 | 39.8 | 53.6 | 79.6 | 10.3 | 12 | 27 | 105.2
2040 | 8 | 21 | 8 | 2394 | 1563 | 2544 | 777 | 1266 | 2205 | 1617 | 476 | 1010 | 8905 | 3397 | 2040 | 8 | 21 | 8 | 62 | 77 | 135.3 | 12.5 | 95 | 128 | 190.1 | 24.8 | 28.7 | 64.7 | 251
2040 | 8 | 21 | 9 | 2711 | 1770 | 2881 | 879 | 1434 | 2536 | 1913 | 564 | 1194 | 9548 | 4018 | 2040 | 8 | 21 | 9 | 103.5 | 128.5 | 225.8 | 20.9 | 158.6 | 213.6 | 317.3 | 41.4 | 47.9 | 107.9 | 419
2040 | 8 | 21 | 10 | 2862 | 1868 | 3042 | 929 | 1513 | 2687 | 2033 | 599 | 1269 | 9746 | 4303 | 2040 | 8 | 21 | 10 | 140.7 | 174.7 | 306.9 | 28.4 | 215.7 | 290.3 | 431.3 | 56.2 | 65.1 | 146.6 | 569.6
2040 | 8 | 21 | 11 | 2815 | 1838 | 2992 | 913 | 1489 | 2618 | 1989 | 586 | 1242 | 9621 | 4239 | 2040 | 8 | 21 | 11 | 171.6 | 213 | 374.2 | 34.6 | 262.9 | 354 | 525.9 | 68.5 | 79.3 | 178.8 | 694.4
2040 | 8 | 21 | 12 | 2693 | 1758 | 2862 | 874 | 1424 | 2419 | 1851 | 545 | 1155 | 9357 | 4059 | 2040 | 8 | 21 | 12 | 208.6 | 259 | 454.9 | 42.1 | 319.6 | 430.4 | 639.4 | 83.2 | 96.4 | 217.4 | 844.2
2040 | 8 | 21 | 13 | 2814 | 1838 | 2991 | 913 | 1488 | 2495 | 1951 | 575 | 1218 | 9397 | 4324 | 2040 | 8 | 21 | 13 | 230.7 | 286.4 | 503.2 | 46.5 | 353.6 | 476.1 | 707.2 | 92.1 | 106.7 | 240.4 | 933.9
2040 | 8 | 21 | 14 | 2845 | 1858 | 3024 | 923 | 1505 | 2466 | 1979 | 583 | 1236 | 9317 | 4417 | 2040 | 8 | 21 | 14 | 216.6 | 269 | 472.5 | 43.7 | 332 | 447 | 664 | 86.5 | 100.2 | 225.7 | 876.9
2040 | 8 | 21 | 15 | 2786 | 1819 | 2961 | 904 | 1473 | 2377 | 1939 | 571 | 1211 | 9154 | 4349 | 2040 | 8 | 21 | 15 | 196.3 | 243.7 | 428.2 | 39.6 | 300.8 | 405 | 601.7 | 78.4 | 90.8 | 204.6 | 794.5
2040 | 8 | 21 | 16 | 2877 | 1878 | 3058 | 933 | 1522 | 2440 | 2052 | 604 | 1281 | 9296 | 4522 | 2040 | 8 | 21 | 16 | 163 | 202.3 | 355.4 | 32.8 | 249.8 | 336.2 | 499.5 | 65.1 | 75.3 | 169.8 | 659.5
2040 | 8 | 21 | 17 | 2939 | 1919 | 3124 | 954 | 1555 | 2478 | 2122 | 625 | 1325 | 9374 | 4627 | 2040 | 8 | 21 | 17 | 106.7 | 132.5 | 232.7 | 21.5 | 163.5 | 220.1 | 327.1 | 42.5 | 49.3 | 111.2 | 431.8
2040 | 8 | 21 | 18 | 3030 | 1978 | 3221 | 983 | 1603 | 2550 | 2198 | 647 | 1372 | 9310 | 4727 | 2040 | 8 | 21 | 18 | 57.4 | 71.3 | 125.2 | 11.6 | 88 | 118.4 | 176 | 23 | 26.5 | 59.8 | 232.5
2040 | 8 | 21 | 19 | 3029 | 1978 | 3220 | 983 | 1602 | 2574 | 2220 | 654 | 1386 | 9315 | 4724 | 2040 | 8 | 21 | 19 | 23.3 | 28.9 | 50.8 | 4.7 | 35.7 | 48.1 | 71.4 | 9.3 | 10.8 | 24.2 | 94.3
2040 | 8 | 21 | 20 | 2871 | 1874 | 3051 | 931 | 1518 | 2389 | 2091 | 616 | 1306 | 9005 | 4517 | 2040 | 8 | 21 | 20 | 10.8 | 13.5 | 23.6 | 2.2 | 16.6 | 22.3 | 33.1 | 4.3 | 5 | 11.3 | 43.9
2040 | 8 | 21 | 21 | 2578 | 1683 | 2740 | 836 | 1363 | 2083 | 1827 | 538 | 1141 | 8445 | 3967 | 2040 | 8 | 21 | 21 | 8.2 | 10.2 | 18 | 1.7 | 12.6 | 17 | 25.3 | 3.3 | 3.8 | 8.6 | 33.3
2040 | 8 | 21 | 22 | 2321 | 1516 | 2467 | 753 | 1228 | 1856 | 1611 | 475 | 1006 | 8024 | 3567 | 2040 | 8 | 21 | 22 | 1.7 | 2 | 3.5 | 0.4 | 2.5 | 3.3 | 5 | 0.7 | 0.8 | 1.7 | 6.6
2040 | 8 | 21 | 23 | 2101 | 1372 | 2233 | 682 | 1111 | 1680 | 1432 | 422 | 894 | 7627 | 3207 | 2040 | 8 | 21 | 23 | 0 | 0 | 0 | 0 | 0 | 0 | 0 | 0 | 0 | 0 | 0
2040 | 8 | 21 | 24 | 1914 | 1249 | 2034 | 621 | 1012 | 1628 | 1272 | 375 | 794 | 7231 | 2861 | 2040 | 8 | 21 | 24 | 0.5 | 0.6 | 1.1 | 0.1 | 0.7 | 1 | 1.4 | 0.1 | 0.3 | 0.5 | 1.9
2040 | 8 | 22 | 1 | 1698 | 1109 | 1805 | 551 | 898 | 1505 | 1158 | 341 | 723 | 7700 | 2869 | 2040 | 8 | 22 | 1 | 0 | 0 | 0 | 0 | 0 | 0 | 0 | 0 | 0 | 0 | 0
2040 | 8 | 22 | 2 | 1630 | 1064 | 1733 | 529 | 862 | 1430 | 1087 | 320 | 679 | 7426 | 2705 | 2040 | 8 | 22 | 2 | 0 | 0 | 0 | 0 | 0 | 0 | 0 | 0 | 0 | 0 | 0
2040 | 8 | 22 | 3 | 1565 | 1022 | 1664 | 508 | 828 | 1367 | 1027 | 303 | 641 | 7194 | 2556 | 2040 | 8 | 22 | 3 | 0 | 0 | 0 | 0 | 0 | 0 | 0 | 0 | 0 | 0 | 0
2040 | 8 | 22 | 4 | 1550 | 1012 | 1648 | 503 | 820 | 1347 | 1005 | 296 | 627 | 7143 | 2505 | 2040 | 8 | 22 | 4 | 0 | 0 | 0 | 0 | 0 | 0 | 0 | 0 | 0 | 0 | 0
2040 | 8 | 22 | 5 | 1610 | 1051 | 1711 | 522 | 851 | 1375 | 1030 | 303 | 643 | 7330 | 2552 | 2040 | 8 | 22 | 5 | 0 | 0 | 0 | 0 | 0 | 0 | 0 | 0 | 0 | 0 | 0
2040 | 8 | 22 | 6 | 1755 | 1146 | 1865 | 569 | 928 | 1484 | 1099 | 324 | 686 | 7871 | 2754 | 2040 | 8 | 22 | 6 | 8.9 | 11.1 | 19.5 | 1.8 | 13.7 | 18.4 | 27.3 | 3.5 | 4.2 | 9.3 | 36.2
2040 | 8 | 22 | 7 | 1972 | 1287 | 2096 | 640 | 1043 | 1687 | 1255 | 370 | 783 | 8605 | 3103 | 2040 | 8 | 22 | 7 | 58.9 | 73.2 | 128.6 | 11.9 | 90.3 | 121.7 | 180.7 | 23.5 | 27.3 | 61.4 | 238.6
2040 | 8 | 22 | 8 | 2383 | 1556 | 2533 | 773 | 1260 | 2090 | 1612 | 475 | 1007 | 9524 | 3800 | 2040 | 8 | 22 | 8 | 153.5 | 190.7 | 334.9 | 31 | 235.4 | 316.8 | 470.7 | 61.3 | 71 | 160 | 621.5
2040 | 8 | 22 | 9 | 2700 | 1763 | 2870 | 876 | 1428 | 2420 | 1919 | 565 | 1198 | 10264 | 4427 | 2040 | 8 | 22 | 9 | 250.7 | 311.4 | 546.9 | 50.6 | 384.3 | 517.4 | 768.6 | 100.1 | 116 | 261.3 | 1014.9
2040 | 8 | 22 | 10 | 2855 | 1864 | 3034 | 926 | 1510 | 2577 | 2061 | 607 | 1287 | 10507 | 4751 | 2040 | 8 | 22 | 10 | 341.2 | 423.7 | 744.2 | 68.8 | 523 | 704.1 | 1046 | 136.2 | 157.7 | 355.6 | 1381.3
2040 | 8 | 22 | 11 | 2794 | 1824 | 2969 | 906 | 1478 | 2538 | 2042 | 602 | 1275 | 10449 | 4756 | 2040 | 8 | 22 | 11 | 412.2 | 511.8 | 899.2 | 83.1 | 631.9 | 850.6 | 1263.7 | 164.5 | 190.6 | 429.6 | 1668.7
2040 | 8 | 22 | 12 | 2656 | 1734 | 2823 | 862 | 1405 | 2376 | 1935 | 570 | 1208 | 10214 | 4564 | 2040 | 8 | 22 | 12 | 451.7 | 560.9 | 985.3 | 91.1 | 692.4 | 932.2 | 1384.6 | 180.3 | 208.9 | 470.8 | 1828.6
2040 | 8 | 22 | 13 | 2766 | 1806 | 2939 | 897 | 1463 | 2495 | 2048 | 603 | 1278 | 10324 | 4794 | 2040 | 8 | 22 | 13 | 455.6 | 565.6 | 993.7 | 91.9 | 698.3 | 940 | 1396.5 | 181.9 | 210.7 | 474.8 | 1844
2040 | 8 | 22 | 14 | 2772 | 1810 | 2946 | 899 | 1466 | 2527 | 2074 | 611 | 1295 | 10279 | 4860 | 2040 | 8 | 22 | 14 | 428.6 | 532.2 | 934.9 | 86.4 | 657 | 884.4 | 1313.9 | 171 | 198.2 | 446.7 | 1735.1
2040 | 8 | 22 | 15 | 2698 | 1762 | 2868 | 875 | 1427 | 2500 | 2048 | 603 | 1279 | 10160 | 4779 | 2040 | 8 | 22 | 15 | 370.6 | 460.1 | 808.3 | 74.7 | 568 | 764.6 | 1135.9 | 147.9 | 171.3 | 386.2 | 1499.9
2040 | 8 | 22 | 16 | 2786 | 1819 | 2961 | 904 | 1473 | 2633 | 2163 | 637 | 1351 | 10315 | 4934 | 2040 | 8 | 22 | 16 | 290 | 360.1 | 632.6 | 58.5 | 444.6 | 598.5 | 889 | 115.7 | 134.1 | 302.3 | 1174
2040 | 8 | 22 | 17 | 2845 | 1857 | 3024 | 923 | 1505 | 2722 | 2240 | 660 | 1398 | 10418 | 4972 | 2040 | 8 | 22 | 17 | 201.9 | 250.6 | 440.3 | 40.7 | 309.4 | 416.6 | 618.7 | 80.6 | 93.3 | 210.3 | 817.2
2040 | 8 | 22 | 18 | 2932 | 1914 | 3116 | 951 | 1551 | 2830 | 2319 | 683 | 1448 | 10359 | 5034 | 2040 | 8 | 22 | 18 | 105.2 | 130.7 | 229.6 | 21.3 | 161.3 | 217.1 | 322.6 | 42 | 48.7 | 109.7 | 425.9
2040 | 8 | 22 | 19 | 2939 | 1919 | 3124 | 954 | 1555 | 2871 | 2337 | 689 | 1459 | 10323 | 5087 | 2040 | 8 | 22 | 19 | 39.8 | 49.4 | 86.7 | 8 | 60.9 | 82.1 | 122 | 15.9 | 18.4 | 41.5 | 160.9
2040 | 8 | 22 | 20 | 2808 | 1833 | 2984 | 911 | 1485 | 2697 | 2191 | 646 | 1368 | 10168 | 4866 | 2040 | 8 | 22 | 20 | 21.5 | 26.8 | 47 | 4.3 | 33.1 | 44.5 | 66.1 | 8.6 | 9.9 | 22.5 | 87.2
2040 | 8 | 22 | 21 | 2487 | 1624 | 2643 | 807 | 1315 | 2376 | 1895 | 558 | 1183 | 9763 | 4273 | 2040 | 8 | 22 | 21 | 16.5 | 20.5 | 35.9 | 3.3 | 25.3 | 34 | 50.5 | 6.5 | 7.6 | 17.1 | 66.8
2040 | 8 | 22 | 22 | 2226 | 1454 | 2366 | 722 | 1177 | 2096 | 1673 | 493 | 1044 | 9382 | 3879 | 2040 | 8 | 22 | 22 | 3.2 | 4 | 6.9 | 0.6 | 4.8 | 6.6 | 9.7 | 1.3 | 1.4 | 3.3 | 12.7
2040 | 8 | 22 | 23 | 2004 | 1308 | 2130 | 650 | 1060 | 1887 | 1497 | 441 | 935 | 8903 | 3518 | 2040 | 8 | 22 | 23 | 0 | 0 | 0 | 0 | 0 | 0 | 0 | 0 | 0 | 0 | 0
2040 | 8 | 22 | 24 | 1810 | 1182 | 1924 | 587 | 957 | 1694 | 1338 | 394 | 835 | 8333 | 3169 | 2040 | 8 | 22 | 24 | 0.6 | 0.9 | 1.4 | 0.1 | 1 | 1.4 | 2.1 | 0.3 | 0.3 | 0.7 | 2.7
2040 | 8 | 23 | 1 | 1778 | 1161 | 1890 | 577 | 940 | 1510 | 1119 | 330 | 699 | 7578 | 2494 | 2040 | 8 | 23 | 1 | 0 | 0 | 0 | 0 | 0 | 0 | 0 | 0 | 0 | 0 | 0
2040 | 8 | 23 | 2 | 1693 | 1105 | 1799 | 549 | 895 | 1449 | 1064 | 313 | 664 | 7239 | 2350 | 2040 | 8 | 23 | 2 | 0 | 0 | 0 | 0 | 0 | 0 | 0 | 0 | 0 | 0 | 0
2040 | 8 | 23 | 3 | 1624 | 1060 | 1726 | 527 | 859 | 1388 | 1007 | 296 | 628 | 6995 | 2226 | 2040 | 8 | 23 | 3 | 0 | 0 | 0 | 0 | 0 | 0 | 0 | 0 | 0 | 0 | 0
2040 | 8 | 23 | 4 | 1606 | 1048 | 1707 | 521 | 849 | 1366 | 990 | 291 | 618 | 6899 | 2176 | 2040 | 8 | 23 | 4 | 0 | 0 | 0 | 0 | 0 | 0 | 0 | 0 | 0 | 0 | 0
2040 | 8 | 23 | 5 | 1654 | 1080 | 1758 | 537 | 875 | 1408 | 1016 | 299 | 634 | 7051 | 2236 | 2040 | 8 | 23 | 5 | 0 | 0 | 0 | 0 | 0 | 0 | 0 | 0 | 0 | 0 | 0
2040 | 8 | 23 | 6 | 1768 | 1154 | 1879 | 574 | 935 | 1552 | 1105 | 326 | 690 | 7506 | 2406 | 2040 | 8 | 23 | 6 | 9.1 | 11.3 | 19.9 | 1.8 | 14 | 18.8 | 27.9 | 3.7 | 4.2 | 9.5 | 36.9
2040 | 8 | 23 | 7 | 1929 | 1260 | 2051 | 626 | 1020 | 1703 | 1264 | 372 | 789 | 8121 | 2756 | 2040 | 8 | 23 | 7 | 61.1 | 75.8 | 133.2 | 12.3 | 93.6 | 126 | 187.2 | 24.4 | 28.2 | 63.6 | 247.1
2040 | 8 | 23 | 8 | 2325 | 1518 | 2471 | 754 | 1230 | 2067 | 1621 | 478 | 1012 | 8967 | 3522 | 2040 | 8 | 23 | 8 | 165.1 | 205 | 360.2 | 33.3 | 253.1 | 340.8 | 506.2 | 65.9 | 76.3 | 172.1 | 668.5
2040 | 8 | 23 | 9 | 2626 | 1714 | 2791 | 852 | 1389 | 2350 | 1916 | 564 | 1196 | 9662 | 4200 | 2040 | 8 | 23 | 9 | 274.4 | 340.7 | 598.6 | 55.3 | 420.6 | 566.2 | 841.2 | 109.6 | 126.9 | 285.9 | 1110.8
2040 | 8 | 23 | 10 | 2776 | 1812 | 2950 | 901 | 1468 | 2487 | 2037 | 600 | 1272 | 9934 | 4546 | 2040 | 8 | 23 | 10 | 368.1 | 457.1 | 803 | 74.3 | 564.3 | 759.7 | 1128.6 | 146.9 | 170.2 | 383.7 | 1490.2
2040 | 8 | 23 | 11 | 2724 | 1778 | 2895 | 884 | 1440 | 2413 | 1999 | 589 | 1248 | 9834 | 4566 | 2040 | 8 | 23 | 11 | 440.9 | 547.6 | 961.9 | 89 | 675.9 | 910 | 1351.8 | 176 | 203.9 | 459.6 | 1785.1
2040 | 8 | 23 | 12 | 2565 | 1674 | 2726 | 832 | 1356 | 2249 | 1862 | 548 | 1162 | 9638 | 4400 | 2040 | 8 | 23 | 12 | 473.9 | 588.4 | 1033.6 | 95.6 | 726.3 | 977.9 | 1452.6 | 189.2 | 219 | 493.9 | 1918.2
2040 | 8 | 23 | 13 | 2674 | 1746 | 2842 | 868 | 1414 | 2337 | 1957 | 576 | 1222 | 9785 | 4625 | 2040 | 8 | 23 | 13 | 476.5 | 591.6 | 1039.2 | 96.1 | 730.3 | 983.2 | 1460.4 | 190.2 | 220.3 | 496.5 | 1928.7
2040 | 8 | 23 | 14 | 2694 | 1759 | 2863 | 874 | 1425 | 2335 | 1977 | 582 | 1234 | 9839 | 4667 | 2040 | 8 | 23 | 14 | 458.7 | 569.6 | 1000.5 | 92.5 | 703.1 | 946.6 | 1406.2 | 183.2 | 212.1 | 478.1 | 1856.9
2040 | 8 | 23 | 15 | 2624 | 1713 | 2789 | 851 | 1388 | 2261 | 1937 | 571 | 1209 | 9796 | 4567 | 2040 | 8 | 23 | 15 | 400.2 | 496.9 | 872.8 | 80.7 | 613.3 | 825.7 | 1226.7 | 159.7 | 185 | 417.1 | 1619.9
2040 | 8 | 23 | 16 | 2716 | 1773 | 2887 | 881 | 1437 | 2358 | 2051 | 604 | 1280 | 10007 | 4735 | 2040 | 8 | 23 | 16 | 318.7 | 395.7 | 695.1 | 64.3 | 488.5 | 657.6 | 976.8 | 127.2 | 147.3 | 332.1 | 1290.1
2040 | 8 | 23 | 17 | 2773 | 1811 | 2947 | 900 | 1467 | 2456 | 2121 | 625 | 1324 | 10103 | 4808 | 2040 | 8 | 23 | 17 | 216 | 268.3 | 471.2 | 43.6 | 331.2 | 445.8 | 662.2 | 86.2 | 99.9 | 225.1 | 874.5
2040 | 8 | 23 | 18 | 2856 | 1865 | 3036 | 927 | 1511 | 2588 | 2209 | 651 | 1379 | 9990 | 4914 | 2040 | 8 | 23 | 18 | 110.6 | 137.3 | 241.3 | 22.3 | 169.5 | 228.2 | 339.1 | 44.1 | 51.1 | 115.3 | 447.8
2040 | 8 | 23 | 19 | 2888 | 1885 | 3069 | 937 | 1527 | 2644 | 2226 | 656 | 1390 | 9878 | 4905 | 2040 | 8 | 23 | 19 | 39.8 | 49.4 | 86.7 | 8 | 60.9 | 82.1 | 122 | 15.9 | 18.4 | 41.5 | 160.9
2040 | 8 | 23 | 20 | 2761 | 1803 | 2934 | 896 | 1460 | 2492 | 2094 | 617 | 1307 | 9662 | 4662 | 2040 | 8 | 23 | 20 | 21.5 | 26.7 | 46.8 | 4.3 | 32.9 | 44.3 | 65.7 | 8.6 | 9.9 | 22.4 | 86.9
2040 | 8 | 23 | 21 | 2414 | 1576 | 2566 | 783 | 1277 | 2132 | 1830 | 539 | 1142 | 9116 | 4045 | 2040 | 8 | 23 | 21 | 16.4 | 20.3 | 35.7 | 3.3 | 25.1 | 33.8 | 50.2 | 6.5 | 7.6 | 17.1 | 66.3
2040 | 8 | 23 | 22 | 2166 | 1414 | 2302 | 703 | 1146 | 1881 | 1616 | 476 | 1009 | 8612 | 3551 | 2040 | 8 | 23 | 22 | 3.2 | 4 | 6.9 | 0.6 | 4.8 | 6.6 | 9.7 | 1.3 | 1.4 | 3.3 | 12.7
2040 | 8 | 23 | 23 | 1970 | 1286 | 2094 | 639 | 1042 | 1691 | 1440 | 424 | 899 | 8090 | 3147 | 2040 | 8 | 23 | 23 | 0 | 0 | 0 | 0 | 0 | 0 | 0 | 0 | 0 | 0 | 0
2040 | 8 | 23 | 24 | 1802 | 1177 | 1915 | 585 | 953 | 1530 | 1283 | 378 | 801 | 7505 | 2765 | 2040 | 8 | 23 | 24 | 0.6 | 0.9 | 1.4 | 0.1 | 1 | 1.4 | 2.1 | 0.3 | 0.3 | 0.7 | 2.7
2040 | 8 | 24 | 1 | 1760 | 1149 | 1871 | 571 | 931 | 1434 | 1128 | 332 | 704 | 7063 | 2773 | 2040 | 8 | 24 | 1 | 0 | 0 | 0 | 0 | 0 | 0 | 0 | 0 | 0 | 0 | 0
2040 | 8 | 24 | 2 | 1698 | 1108 | 1804 | 551 | 898 | 1370 | 1074 | 316 | 671 | 6776 | 2581 | 2040 | 8 | 24 | 2 | 0 | 0 | 0 | 0 | 0 | 0 | 0 | 0 | 0 | 0 | 0
2040 | 8 | 24 | 3 | 1640 | 1070 | 1743 | 532 | 867 | 1314 | 1016 | 299 | 634 | 6568 | 2416 | 2040 | 8 | 24 | 3 | 0 | 0 | 0 | 0 | 0 | 0 | 0 | 0 | 0 | 0 | 0
2040 | 8 | 24 | 4 | 1628 | 1063 | 1730 | 528 | 861 | 1305 | 999 | 294 | 623 | 6508 | 2361 | 2040 | 8 | 24 | 4 | 0 | 0 | 0 | 0 | 0 | 0 | 0 | 0 | 0 | 0 | 0
2040 | 8 | 24 | 5 | 1688 | 1102 | 1794 | 548 | 893 | 1344 | 1024 | 302 | 639 | 6669 | 2399 | 2040 | 8 | 24 | 5 | 0 | 0 | 0 | 0 | 0 | 0 | 0 | 0 | 0 | 0 | 0
2040 | 8 | 24 | 6 | 1815 | 1185 | 1930 | 589 | 960 | 1468 | 1108 | 326 | 692 | 7166 | 2522 | 2040 | 8 | 24 | 6 | 8.5 | 10.6 | 18.6 | 1.7 | 13 | 17.6 | 26.1 | 3.4 | 3.9 | 8.9 | 34.6
2040 | 8 | 24 | 7 | 2008 | 1311 | 2134 | 652 | 1062 | 1649 | 1262 | 372 | 788 | 7856 | 2822 | 2040 | 8 | 24 | 7 | 59.1 | 73.4 | 129 | 12 | 90.6 | 122 | 181.3 | 23.6 | 27.4 | 61.6 | 239.4
2040 | 8 | 24 | 8 | 2420 | 1580 | 2572 | 785 | 1280 | 2045 | 1618 | 476 | 1010 | 8788 | 3543 | 2040 | 8 | 24 | 8 | 160.6 | 199.5 | 350.4 | 32.4 | 246.2 | 331.5 | 492.5 | 64.2 | 74.2 | 167.4 | 650.2
2040 | 8 | 24 | 9 | 2733 | 1784 | 2905 | 887 | 1445 | 2369 | 1913 | 563 | 1194 | 9523 | 4133 | 2040 | 8 | 24 | 9 | 267.1 | 331.7 | 582.6 | 53.9 | 409.4 | 551.2 | 818.9 | 106.6 | 123.5 | 278.4 | 1081.4
2040 | 8 | 24 | 10 | 2859 | 1866 | 3038 | 927 | 1512 | 2497 | 2031 | 598 | 1268 | 9796 | 4369 | 2040 | 8 | 24 | 10 | 362.6 | 450.2 | 790.9 | 73.1 | 555.8 | 748.2 | 1111.5 | 144.7 | 167.6 | 377.9 | 1467.7
2040 | 8 | 24 | 11 | 2766 | 1806 | 2940 | 897 | 1463 | 2435 | 1970 | 580 | 1230 | 9705 | 4252 | 2040 | 8 | 24 | 11 | 440 | 546.4 | 959.8 | 88.8 | 674.4 | 908 | 1348.9 | 175.6 | 203.5 | 458.6 | 1781.3
2040 | 8 | 24 | 12 | 2591 | 1692 | 2754 | 841 | 1370 | 2278 | 1823 | 537 | 1138 | 9547 | 4014 | 2040 | 8 | 24 | 12 | 474.9 | 589.7 | 1035.9 | 95.8 | 728 | 980 | 1455.7 | 189.6 | 219.6 | 494.9 | 1922.4
2040 | 8 | 24 | 13 | 2667 | 1741 | 2834 | 865 | 1410 | 2355 | 1914 | 564 | 1195 | 9733 | 4214 | 2040 | 8 | 24 | 13 | 476.6 | 591.9 | 1039.7 | 96.2 | 730.5 | 983.6 | 1461.1 | 190.2 | 220.3 | 496.7 | 1929.5
2040 | 8 | 24 | 14 | 2640 | 1724 | 2806 | 857 | 1396 | 2357 | 1931 | 569 | 1206 | 9811 | 4264 | 2040 | 8 | 24 | 14 | 456.7 | 567.1 | 996.2 | 92.1 | 700 | 942.4 | 1400 | 182.2 | 211.2 | 476 | 1848.7
2040 | 8 | 24 | 15 | 2549 | 1664 | 2710 | 827 | 1348 | 2286 | 1888 | 556 | 1179 | 9783 | 4197 | 2040 | 8 | 24 | 15 | 394.4 | 489.7 | 860.3 | 79.5 | 604.5 | 813.9 | 1209.1 | 157.5 | 182.4 | 411 | 1596.6
2040 | 8 | 24 | 16 | 2638 | 1723 | 2804 | 856 | 1395 | 2381 | 1999 | 589 | 1248 | 9997 | 4399 | 2040 | 8 | 24 | 16 | 306.4 | 380.5 | 668.4 | 61.8 | 469.7 | 632.3 | 939.3 | 122.4 | 141.7 | 319.3 | 1240.4
2040 | 8 | 24 | 17 | 2694 | 1759 | 2863 | 874 | 1425 | 2419 | 2067 | 609 | 1291 | 10089 | 4521 | 2040 | 8 | 24 | 17 | 203.6 | 252.8 | 444 | 41.1 | 312 | 420.1 | 624.1 | 81.3 | 94.2 | 212.2 | 824.1
2040 | 8 | 24 | 18 | 2806 | 1832 | 2982 | 910 | 1484 | 2528 | 2156 | 635 | 1346 | 9970 | 4661 | 2040 | 8 | 24 | 18 | 103.2 | 128.2 | 225.2 | 20.8 | 158.2 | 213 | 316.5 | 41.2 | 47.7 | 107.5 | 417.8
2040 | 8 | 24 | 19 | 2873 | 1876 | 3054 | 932 | 1519 | 2581 | 2188 | 644 | 1366 | 9914 | 4683 | 2040 | 8 | 24 | 19 | 37 | 46 | 80.7 | 7.5 | 56.7 | 76.3 | 113.4 | 14.7 | 17.1 | 38.5 | 149.8
2040 | 8 | 24 | 20 | 2774 | 1811 | 2948 | 900 | 1467 | 2493 | 2069 | 610 | 1292 | 9712 | 4459 | 2040 | 8 | 24 | 20 | 21.5 | 26.7 | 46.8 | 4.3 | 32.9 | 44.3 | 65.7 | 8.6 | 9.9 | 22.4 | 86.9
2040 | 8 | 24 | 21 | 2488 | 1625 | 2645 | 807 | 1316 | 2175 | 1817 | 535 | 1134 | 9202 | 3849 | 2040 | 8 | 24 | 21 | 16.2 | 20.1 | 35.3 | 3.2 | 24.9 | 33.4 | 49.7 | 6.5 | 7.4 | 16.9 | 65.5
2040 | 8 | 24 | 22 | 2252 | 1471 | 2394 | 731 | 1191 | 1947 | 1608 | 474 | 1004 | 8771 | 3401 | 2040 | 8 | 24 | 22 | 3.2 | 4 | 6.9 | 0.6 | 4.8 | 6.6 | 9.7 | 1.3 | 1.4 | 3.3 | 12.7
2040 | 8 | 24 | 23 | 2062 | 1346 | 2191 | 669 | 1090 | 1762 | 1431 | 421 | 893 | 8283 | 3019 | 2040 | 8 | 24 | 23 | 0 | 0 | 0 | 0 | 0 | 0 | 0 | 0 | 0 | 0 | 0
2040 | 8 | 24 | 24 | 1887 | 1232 | 2006 | 612 | 998 | 1584 | 1273 | 375 | 795 | 7723 | 2659 | 2040 | 8 | 24 | 24 | 0.6 | 0.9 | 1.4 | 0.1 | 1 | 1.4 | 2.1 | 0.3 | 0.3 | 0.7 | 2.7
2040 | 8 | 25 | 1 | 1947 | 1271 | 2070 | 632 | 1030 | 1463 | 1256 | 370 | 784 | 6924 | 2764 | 2040 | 8 | 25 | 1 | 0 | 0 | 0 | 0 | 0 | 0 | 0 | 0 | 0 | 0 | 0
2040 | 8 | 25 | 2 | 1795 | 1172 | 1908 | 583 | 950 | 1340 | 1133 | 334 | 708 | 6571 | 2491 | 2040 | 8 | 25 | 2 | 0 | 0 | 0 | 0 | 0 | 0 | 0 | 0 | 0 | 0 | 0
2040 | 8 | 25 | 3 | 1697 | 1108 | 1804 | 551 | 898 | 1270 | 1065 | 314 | 665 | 6371 | 2337 | 2040 | 8 | 25 | 3 | 0 | 0 | 0 | 0 | 0 | 0 | 0 | 0 | 0 | 0 | 0
2040 | 8 | 25 | 4 | 1644 | 1073 | 1747 | 533 | 869 | 1239 | 1024 | 302 | 640 | 6237 | 2239 | 2040 | 8 | 25 | 4 | 0 | 0 | 0 | 0 | 0 | 0 | 0 | 0 | 0 | 0 | 0
2040 | 8 | 25 | 5 | 1623 | 1060 | 1725 | 527 | 859 | 1236 | 1011 | 298 | 631 | 6226 | 2194 | 2040 | 8 | 25 | 5 | 0 | 0 | 0 | 0 | 0 | 0 | 0 | 0 | 0 | 0 | 0
2040 | 8 | 25 | 6 | 1639 | 1070 | 1742 | 532 | 867 | 1254 | 1019 | 300 | 636 | 6390 | 2184 | 2040 | 8 | 25 | 6 | 6.8 | 8.4 | 14.8 | 1.4 | 10.4 | 14 | 20.9 | 2.7 | 3.1 | 7.1 | 27.5
2040 | 8 | 25 | 7 | 1719 | 1123 | 1827 | 558 | 909 | 1356 | 1113 | 328 | 695 | 6707 | 2385 | 2040 | 8 | 25 | 7 | 48.3 | 60 | 105.4 | 9.7 | 74.1 | 99.7 | 148.1 | 19.3 | 22.3 | 50.4 | 195.5
2040 | 8 | 25 | 8 | 1931 | 1261 | 2053 | 627 | 1021 | 1552 | 1277 | 376 | 797 | 7217 | 2769 | 2040 | 8 | 25 | 8 | 134 | 166.4 | 292.3 | 27 | 205.4 | 276.5 | 410.8 | 53.5 | 62 | 139.6 | 542.4
2040 | 8 | 25 | 9 | 2174 | 1419 | 2311 | 705 | 1150 | 1795 | 1478 | 435 | 923 | 7818 | 3240 | 2040 | 8 | 25 | 9 | 209.1 | 259.7 | 456.1 | 42.2 | 320.6 | 431.6 | 641.1 | 83.5 | 96.7 | 218 | 846.6
2040 | 8 | 25 | 10 | 2374 | 1550 | 2523 | 770 | 1255 | 2008 | 1647 | 485 | 1028 | 8327 | 3677 | 2040 | 8 | 25 | 10 | 257 | 319.2 | 560.7 | 51.9 | 394 | 530.5 | 787.9 | 102.7 | 118.8 | 267.9 | 1040.5
2040 | 8 | 25 | 11 | 2545 | 1662 | 2705 | 826 | 1346 | 2177 | 1802 | 531 | 1125 | 8688 | 4054 | 2040 | 8 | 25 | 11 | 304.7 | 378.3 | 664.6 | 61.4 | 467 | 628.7 | 934.1 | 121.6 | 140.9 | 317.5 | 1233.4
2040 | 8 | 25 | 12 | 2535 | 1655 | 2694 | 823 | 1341 | 2196 | 1810 | 533 | 1130 | 8788 | 4121 | 2040 | 8 | 25 | 12 | 323.7 | 401.9 | 706 | 65.3 | 496.1 | 667.9 | 992.2 | 129.2 | 149.6 | 337.3 | 1310.2
2040 | 8 | 25 | 13 | 2511 | 1639 | 2668 | 815 | 1328 | 2199 | 1806 | 532 | 1127 | 8852 | 4107 | 2040 | 8 | 25 | 13 | 317 | 393.5 | 691.4 | 63.9 | 485.8 | 654.1 | 971.6 | 126.5 | 146.5 | 330.4 | 1283
2040 | 8 | 25 | 14 | 2501 | 1633 | 2658 | 811 | 1323 | 2212 | 1820 | 536 | 1136 | 8920 | 4069 | 2040 | 8 | 25 | 14 | 290 | 360.1 | 632.6 | 58.5 | 444.6 | 598.5 | 889 | 115.7 | 134.1 | 302.3 | 1174
2040 | 8 | 25 | 15 | 2563 | 1674 | 2724 | 832 | 1356 | 2310 | 1885 | 555 | 1177 | 9108 | 4114 | 2040 | 8 | 25 | 15 | 246.3 | 305.9 | 537.3 | 49.7 | 377.6 | 508.3 | 755.1 | 98.4 | 113.9 | 256.7 | 997.1
2040 | 8 | 25 | 16 | 2569 | 1678 | 2731 | 834 | 1359 | 2333 | 1893 | 558 | 1182 | 9123 | 4069 | 2040 | 8 | 25 | 16 | 191.8 | 238.2 | 418.3 | 38.7 | 294 | 395.8 | 588 | 76.6 | 88.7 | 199.8 | 776.3
2040 | 8 | 25 | 17 | 2525 | 1649 | 2684 | 819 | 1335 | 2323 | 1875 | 552 | 1171 | 9074 | 4005 | 2040 | 8 | 25 | 17 | 110.1 | 136.7 | 240.2 | 22.2 | 168.8 | 227.3 | 337.6 | 44 | 50.9 | 114.8 | 445.8
2040 | 8 | 25 | 18 | 2505 | 1635 | 2662 | 813 | 1325 | 2313 | 1842 | 543 | 1150 | 9000 | 3941 | 2040 | 8 | 25 | 18 | 45.2 | 56 | 98.5 | 9.1 | 69.2 | 93.2 | 138.4 | 18 | 20.9 | 47.1 | 182.8
2040 | 8 | 25 | 19 | 2527 | 1650 | 2686 | 820 | 1336 | 2352 | 1851 | 545 | 1156 | 9113 | 3979 | 2040 | 8 | 25 | 19 | 5.8 | 7.3 | 12.8 | 1.2 | 8.9 | 12.1 | 17.9 | 2.3 | 2.7 | 6.1 | 23.7
2040 | 8 | 25 | 20 | 2577 | 1682 | 2739 | 836 | 1363 | 2440 | 1877 | 553 | 1172 | 9225 | 4099 | 2040 | 8 | 25 | 20 | 0 | 0 | 0 | 0 | 0 | 0 | 0 | 0 | 0 | 0 | 0
2040 | 8 | 25 | 21 | 2436 | 1590 | 2589 | 790 | 1288 | 2279 | 1771 | 522 | 1106 | 9016 | 3891 | 2040 | 8 | 25 | 21 | 0 | 0 | 0 | 0 | 0 | 0 | 0 | 0 | 0 | 0 | 0
2040 | 8 | 25 | 22 | 2214 | 1446 | 2354 | 718 | 1171 | 2034 | 1596 | 470 | 996 | 8681 | 3523 | 2040 | 8 | 25 | 22 | 0 | 0 | 0 | 0 | 0 | 0 | 0 | 0 | 0 | 0 | 0
2040 | 8 | 25 | 23 | 2092 | 1366 | 2223 | 679 | 1106 | 1867 | 1501 | 442 | 937 | 8336 | 3243 | 2040 | 8 | 25 | 23 | 0 | 0 | 0 | 0 | 0 | 0 | 0 | 0 | 0 | 0 | 0
2040 | 8 | 25 | 24 | 1929 | 1259 | 2050 | 626 | 1020 | 1697 | 1360 | 401 | 849 | 7852 | 2908 | 2040 | 8 | 25 | 24 | 0 | 0 | 0 | 0 | 0 | 0 | 0 | 0 | 0 | 0 | 0
2040 | 8 | 26 | 1 | 1936 | 1264 | 2058 | 628 | 1024 | 1507 | 1299 | 383 | 811 | 7530 | 3724 | 2040 | 8 | 26 | 1 | 0 | 0 | 0 | 0 | 0 | 0 | 0 | 0 | 0 | 0 | 0
2040 | 8 | 26 | 2 | 1796 | 1173 | 1909 | 583 | 950 | 1375 | 1174 | 346 | 733 | 7133 | 3361 | 2040 | 8 | 26 | 2 | 0 | 0 | 0 | 0 | 0 | 0 | 0 | 0 | 0 | 0 | 0
2040 | 8 | 26 | 3 | 1715 | 1120 | 1823 | 557 | 907 | 1295 | 1101 | 324 | 687 | 6910 | 3122 | 2040 | 8 | 26 | 3 | 0 | 0 | 0 | 0 | 0 | 0 | 0 | 0 | 0 | 0 | 0
2040 | 8 | 26 | 4 | 1678 | 1095 | 1783 | 544 | 887 | 1250 | 1052 | 310 | 657 | 6733 | 2903 | 2040 | 8 | 26 | 4 | 0 | 0 | 0 | 0 | 0 | 0 | 0 | 0 | 0 | 0 | 0
2040 | 8 | 26 | 5 | 1664 | 1087 | 1769 | 540 | 880 | 1242 | 1028 | 303 | 642 | 6677 | 2735 | 2040 | 8 | 26 | 5 | 0 | 0 | 0 | 0 | 0 | 0 | 0 | 0 | 0 | 0 | 0
2040 | 8 | 26 | 6 | 1675 | 1093 | 1780 | 543 | 886 | 1251 | 1041 | 307 | 650 | 6790 | 2646 | 2040 | 8 | 26 | 6 | 5.1 | 6.3 | 11.1 | 1 | 7.8 | 10.5 | 15.5 | 2.1 | 2.3 | 5.3 | 20.6
2040 | 8 | 26 | 7 | 1754 | 1145 | 1864 | 569 | 928 | 1355 | 1108 | 327 | 692 | 7092 | 2648 | 2040 | 8 | 26 | 7 | 35.6 | 44.2 | 77.6 | 7.2 | 54.5 | 73.4 | 109.1 | 14.2 | 16.4 | 37.1 | 144
2040 | 8 | 26 | 8 | 1926 | 1257 | 2047 | 625 | 1018 | 1548 | 1264 | 372 | 789 | 7596 | 2741 | 2040 | 8 | 26 | 8 | 104.7 | 130.1 | 228.5 | 21.1 | 160.6 | 216.2 | 321.2 | 41.9 | 48.4 | 109.2 | 424.1
2040 | 8 | 26 | 9 | 2132 | 1392 | 2266 | 692 | 1127 | 1803 | 1472 | 434 | 919 | 8138 | 2941 | 2040 | 8 | 26 | 9 | 205.2 | 254.8 | 447.6 | 41.4 | 314.5 | 423.5 | 629.1 | 81.9 | 94.8 | 213.9 | 830.7
2040 | 8 | 26 | 10 | 2302 | 1503 | 2447 | 747 | 1217 | 2023 | 1654 | 487 | 1032 | 8632 | 3090 | 2040 | 8 | 26 | 10 | 310.4 | 385.5 | 677.2 | 62.6 | 475.8 | 640.6 | 951.7 | 123.9 | 143.5 | 323.6 | 1256.6
2040 | 8 | 26 | 11 | 2467 | 1611 | 2623 | 801 | 1305 | 2223 | 1806 | 532 | 1128 | 8890 | 3313 | 2040 | 8 | 26 | 11 | 388.9 | 482.9 | 848.4 | 78.5 | 596.1 | 802.6 | 1192.2 | 155.2 | 179.8 | 405.3 | 1574.4
2040 | 8 | 26 | 12 | 2443 | 1595 | 2597 | 793 | 1292 | 2236 | 1792 | 528 | 1119 | 8832 | 3298 | 2040 | 8 | 26 | 12 | 419.2 | 520.6 | 914.5 | 84.6 | 642.6 | 865.1 | 1285.1 | 167.4 | 193.9 | 436.9 | 1697
2040 | 8 | 26 | 13 | 2401 | 1568 | 2552 | 779 | 1270 | 2232 | 1779 | 524 | 1110 | 8731 | 3289 | 2040 | 8 | 26 | 13 | 400 | 496.6 | 872.4 | 80.7 | 613 | 825.3 | 1226 | 159.7 | 185 | 416.8 | 1619.1
2040 | 8 | 26 | 14 | 2373 | 1549 | 2522 | 770 | 1255 | 2210 | 1788 | 527 | 1116 | 8695 | 3298 | 2040 | 8 | 26 | 14 | 399 | 495.4 | 870.3 | 80.5 | 611.6 | 823.4 | 1223.1 | 159.3 | 184.5 | 415.8 | 1615.1
2040 | 8 | 26 | 15 | 2434 | 1589 | 2587 | 790 | 1287 | 2285 | 1859 | 548 | 1161 | 8838 | 3402 | 2040 | 8 | 26 | 15 | 333.9 | 414.7 | 728.4 | 67.4 | 511.8 | 689.1 | 1023.7 | 133.3 | 154.3 | 348 | 1351.7
2040 | 8 | 26 | 16 | 2455 | 1603 | 2609 | 796 | 1298 | 2309 | 1866 | 550 | 1165 | 8846 | 3360 | 2040 | 8 | 26 | 16 | 242.8 | 301.5 | 529.6 | 49 | 372.2 | 501 | 744.2 | 96.9 | 112.2 | 253 | 982.8
2040 | 8 | 26 | 17 | 2468 | 1612 | 2623 | 801 | 1305 | 2294 | 1862 | 548 | 1162 | 8730 | 3325 | 2040 | 8 | 26 | 17 | 176.4 | 219 | 384.7 | 35.6 | 270.3 | 363.9 | 540.6 | 70.4 | 81.5 | 183.8 | 713.9
2040 | 8 | 26 | 18 | 2488 | 1624 | 2644 | 807 | 1316 | 2297 | 1836 | 541 | 1146 | 8624 | 3338 | 2040 | 8 | 26 | 18 | 76.6 | 95.1 | 167.1 | 15.4 | 117.4 | 158.1 | 234.7 | 30.5 | 35.4 | 79.8 | 310
2040 | 8 | 26 | 19 | 2559 | 1671 | 2720 | 830 | 1353 | 2354 | 1901 | 560 | 1187 | 8708 | 3472 | 2040 | 8 | 26 | 19 | 11.1 | 13.8 | 24.3 | 2.2 | 17.1 | 23 | 34 | 4.4 | 5.1 | 11.6 | 45
2040 | 8 | 26 | 20 | 2624 | 1713 | 2789 | 851 | 1388 | 2422 | 1941 | 572 | 1212 | 8745 | 3605 | 2040 | 8 | 26 | 20 | 0 | 0 | 0 | 0 | 0 | 0 | 0 | 0 | 0 | 0 | 0
2040 | 8 | 26 | 21 | 2556 | 1669 | 2717 | 829 | 1352 | 2313 | 1797 | 529 | 1122 | 8447 | 3379 | 2040 | 8 | 26 | 21 | 0 | 0 | 0 | 0 | 0 | 0 | 0 | 0 | 0 | 0 | 0
2040 | 8 | 26 | 22 | 2361 | 1541 | 2509 | 766 | 1248 | 2060 | 1581 | 466 | 987 | 8101 | 3048 | 2040 | 8 | 26 | 22 | 0 | 0 | 0 | 0 | 0 | 0 | 0 | 0 | 0 | 0 | 0
2040 | 8 | 26 | 23 | 2243 | 1465 | 2384 | 728 | 1186 | 1916 | 1453 | 428 | 907 | 7770 | 2837 | 2040 | 8 | 26 | 23 | 0 | 0 | 0 | 0 | 0 | 0 | 0 | 0 | 0 | 0 | 0
2040 | 8 | 26 | 24 | 2087 | 1362 | 2218 | 677 | 1104 | 1735 | 1294 | 381 | 808 | 7331 | 2560 | 2040 | 8 | 26 | 24 | 0 | 0 | 0 | 0 | 0 | 0 | 0 | 0 | 0 | 0 | 0
2040 | 8 | 27 | 1 | 1867 | 1219 | 1984 | 606 | 987 | 1513 | 1273 | 375 | 795 | 8001 | 2776 | 2040 | 8 | 27 | 1 | 0 | 0 | 0 | 0 | 0 | 0 | 0 | 0 | 0 | 0 | 0
2040 | 8 | 27 | 2 | 1768 | 1154 | 1879 | 574 | 935 | 1436 | 1203 | 354 | 751 | 7743 | 2597 | 2040 | 8 | 27 | 2 | 0 | 0 | 0 | 0 | 0 | 0 | 0 | 0 | 0 | 0 | 0
2040 | 8 | 27 | 3 | 1694 | 1106 | 1801 | 550 | 896 | 1376 | 1145 | 337 | 715 | 7551 | 2443 | 2040 | 8 | 27 | 3 | 0 | 0 | 0 | 0 | 0 | 0 | 0 | 0 | 0 | 0 | 0
2040 | 8 | 27 | 4 | 1678 | 1096 | 1784 | 544 | 888 | 1358 | 1116 | 329 | 697 | 7506 | 2387 | 2040 | 8 | 27 | 4 | 0 | 0 | 0 | 0 | 0 | 0 | 0 | 0 | 0 | 0 | 0
2040 | 8 | 27 | 5 | 1736 | 1134 | 1846 | 563 | 918 | 1395 | 1147 | 338 | 716 | 7682 | 2425 | 2040 | 8 | 27 | 5 | 0 | 0 | 0 | 0 | 0 | 0 | 0 | 0 | 0 | 0 | 0
2040 | 8 | 27 | 6 | 1868 | 1220 | 1986 | 606 | 988 | 1526 | 1229 | 362 | 767 | 8183 | 2562 | 2040 | 8 | 27 | 6 | 7.8 | 9.7 | 16.9 | 1.6 | 11.9 | 16.1 | 23.7 | 3.1 | 3.7 | 8.1 | 31.4
2040 | 8 | 27 | 7 | 2044 | 1334 | 2172 | 663 | 1081 | 1744 | 1378 | 406 | 860 | 8886 | 2920 | 2040 | 8 | 27 | 7 | 57.8 | 71.8 | 126.1 | 11.7 | 88.6 | 119.3 | 177.2 | 23.1 | 26.7 | 60.2 | 233.9
2040 | 8 | 27 | 8 | 2460 | 1606 | 2615 | 798 | 1301 | 2161 | 1738 | 512 | 1085 | 9802 | 3712 | 2040 | 8 | 27 | 8 | 163 | 202.3 | 355.4 | 32.8 | 249.8 | 336.2 | 499.5 | 65.1 | 75.3 | 169.8 | 659.5
2040 | 8 | 27 | 9 | 2797 | 1826 | 2972 | 907 | 1479 | 2454 | 2020 | 595 | 1261 | 10617 | 4351 | 2040 | 8 | 27 | 9 | 276.4 | 343.2 | 603 | 55.8 | 423.7 | 570.4 | 847.3 | 110.4 | 127.8 | 288.1 | 1118.9
2040 | 8 | 27 | 10 | 2966 | 1936 | 3152 | 962 | 1569 | 2579 | 2153 | 634 | 1344 | 10983 | 4667 | 2040 | 8 | 27 | 10 | 376 | 466.9 | 820.2 | 75.9 | 576.3 | 775.9 | 1152.6 | 150 | 173.9 | 391.8 | 1522.1
2040 | 8 | 27 | 11 | 2937 | 1918 | 3122 | 953 | 1553 | 2500 | 2106 | 620 | 1315 | 11001 | 4668 | 2040 | 8 | 27 | 11 | 446.7 | 554.7 | 974.5 | 90.1 | 684.7 | 921.8 | 1369.4 | 178.3 | 206.5 | 465.5 | 1808.3
2040 | 8 | 27 | 12 | 2815 | 1838 | 2992 | 913 | 1489 | 2368 | 1987 | 585 | 1240 | 10883 | 4524 | 2040 | 8 | 27 | 12 | 472.6 | 586.8 | 1030.9 | 95.3 | 724.4 | 975.3 | 1448.7 | 188.6 | 218.5 | 492.5 | 1913.2
2040 | 8 | 27 | 13 | 2927 | 1911 | 3111 | 950 | 1548 | 2484 | 2096 | 617 | 1308 | 11071 | 4781 | 2040 | 8 | 27 | 13 | 461.7 | 573.3 | 1007 | 93.1 | 707.6 | 952.7 | 1415.3 | 184.3 | 213.4 | 481.2 | 1868.8
2040 | 8 | 27 | 14 | 2933 | 1915 | 3117 | 951 | 1551 | 2493 | 2138 | 630 | 1335 | 11114 | 4862 | 2040 | 8 | 27 | 14 | 426.3 | 529.3 | 929.7 | 85.9 | 653.3 | 879.5 | 1306.5 | 170.1 | 197.1 | 444.2 | 1725.3
2040 | 8 | 27 | 15 | 2870 | 1874 | 3050 | 931 | 1518 | 2451 | 2105 | 620 | 1314 | 11103 | 4816 | 2040 | 8 | 27 | 15 | 357.7 | 444.1 | 780.3 | 72.2 | 548.3 | 738.1 | 1096.5 | 142.7 | 165.4 | 372.8 | 1447.9
2040 | 8 | 27 | 16 | 2981 | 1946 | 3169 | 967 | 1577 | 2559 | 2211 | 651 | 1380 | 11281 | 5025 | 2040 | 8 | 27 | 16 | 271.9 | 337.6 | 593.1 | 54.8 | 416.7 | 561.1 | 833.5 | 108.5 | 125.8 | 283.4 | 1100.7
2040 | 8 | 27 | 17 | 3009 | 1965 | 3198 | 976 | 1591 | 2617 | 2284 | 673 | 1426 | 11304 | 5115 | 2040 | 8 | 27 | 17 | 170.6 | 211.9 | 372.2 | 34.4 | 261.5 | 352 | 523 | 68.1 | 78.9 | 177.8 | 690.6
2040 | 8 | 27 | 18 | 3105 | 2027 | 3301 | 1008 | 1642 | 2722 | 2356 | 694 | 1471 | 11200 | 5226 | 2040 | 8 | 27 | 18 | 69.9 | 86.9 | 152.7 | 14.1 | 107.3 | 144.4 | 214.5 | 27.9 | 32.4 | 72.9 | 283.2
2040 | 8 | 27 | 19 | 3149 | 2056 | 3347 | 1022 | 1666 | 2796 | 2358 | 695 | 1472 | 11142 | 5189 | 2040 | 8 | 27 | 19 | 9 | 11.2 | 19.7 | 1.8 | 13.8 | 18.6 | 27.7 | 3.7 | 4.2 | 9.4 | 36.5
2040 | 8 | 27 | 20 | 3066 | 2001 | 3258 | 995 | 1621 | 2708 | 2216 | 653 | 1384 | 10966 | 4967 | 2040 | 8 | 27 | 20 | 0 | 0 | 0 | 0 | 0 | 0 | 0 | 0 | 0 | 0 | 0
2040 | 8 | 27 | 21 | 2697 | 1761 | 2866 | 875 | 1426 | 2371 | 1906 | 561 | 1190 | 10491 | 4406 | 2040 | 8 | 27 | 21 | 0 | 0 | 0 | 0 | 0 | 0 | 0 | 0 | 0 | 0 | 0
2040 | 8 | 27 | 22 | 2412 | 1575 | 2563 | 783 | 1276 | 2099 | 1680 | 495 | 1049 | 10008 | 3953 | 2040 | 8 | 27 | 22 | 0 | 0 | 0 | 0 | 0 | 0 | 0 | 0 | 0 | 0 | 0
2040 | 8 | 27 | 23 | 2201 | 1437 | 2339 | 714 | 1164 | 1889 | 1479 | 436 | 923 | 9405 | 3542 | 2040 | 8 | 27 | 23 | 0 | 0 | 0 | 0 | 0 | 0 | 0 | 0 | 0 | 0 | 0
2040 | 8 | 27 | 24 | 1993 | 1302 | 2119 | 647 | 1054 | 1697 | 1299 | 383 | 811 | 8739 | 3146 | 2040 | 8 | 27 | 24 | 0 | 0 | 0 | 0 | 0 | 0 | 0 | 0 | 0 | 0 | 0
2040 | 8 | 28 | 1 | 1950 | 1273 | 2073 | 633 | 1031 | 1752 | 1395 | 411 | 871 | 8793 | 3043 | 2040 | 8 | 28 | 1 | 0 | 0 | 0 | 0 | 0 | 0 | 0 | 0 | 0 | 0 | 0
2040 | 8 | 28 | 2 | 1877 | 1226 | 1995 | 609 | 993 | 1653 | 1317 | 388 | 822 | 8461 | 2851 | 2040 | 8 | 28 | 2 | 0 | 0 | 0 | 0 | 0 | 0 | 0 | 0 | 0 | 0 | 0
2040 | 8 | 28 | 3 | 1807 | 1179 | 1920 | 586 | 955 | 1584 | 1241 | 365 | 775 | 8205 | 2678 | 2040 | 8 | 28 | 3 | 0 | 0 | 0 | 0 | 0 | 0 | 0 | 0 | 0 | 0 | 0
2040 | 8 | 28 | 4 | 1798 | 1174 | 1911 | 583 | 951 | 1563 | 1212 | 357 | 756 | 8107 | 2612 | 2040 | 8 | 28 | 4 | 0 | 0 | 0 | 0 | 0 | 0 | 0 | 0 | 0 | 0 | 0
2040 | 8 | 28 | 5 | 1865 | 1218 | 1983 | 605 | 987 | 1609 | 1232 | 363 | 769 | 8271 | 2646 | 2040 | 8 | 28 | 5 | 0 | 0 | 0 | 0 | 0 | 0 | 0 | 0 | 0 | 0 | 0
2040 | 8 | 28 | 6 | 2048 | 1337 | 2176 | 664 | 1083 | 1728 | 1323 | 390 | 826 | 8740 | 2778 | 2040 | 8 | 28 | 6 | 6.9 | 8.6 | 15.1 | 1.4 | 10.6 | 14.2 | 21.1 | 2.7 | 3.1 | 7.2 | 28
2040 | 8 | 28 | 7 | 2215 | 1446 | 2354 | 719 | 1171 | 1919 | 1462 | 431 | 913 | 9430 | 3126 | 2040 | 8 | 28 | 7 | 52.2 | 64.8 | 114 | 10.5 | 80 | 107.8 | 160.1 | 20.9 | 24.1 | 54.5 | 211.4
2040 | 8 | 28 | 8 | 2598 | 1696 | 2761 | 843 | 1374 | 2333 | 1828 | 538 | 1141 | 10427 | 3954 | 2040 | 8 | 28 | 8 | 151.9 | 188.6 | 331.4 | 30.6 | 232.8 | 313.5 | 465.7 | 60.7 | 70.2 | 158.3 | 614.9
2040 | 8 | 28 | 9 | 2896 | 1891 | 3078 | 940 | 1532 | 2650 | 2132 | 628 | 1331 | 11278 | 4612 | 2040 | 8 | 28 | 9 | 259.8 | 322.5 | 566.6 | 52.4 | 398.1 | 536 | 796.2 | 103.7 | 120.1 | 270.7 | 1051.4
2040 | 8 | 28 | 10 | 3009 | 1964 | 3198 | 976 | 1591 | 2816 | 2292 | 675 | 1431 | 11693 | 4984 | 2040 | 8 | 28 | 10 | 350.4 | 435.1 | 764.3 | 70.7 | 537.1 | 723.1 | 1074.2 | 139.8 | 162 | 365.2 | 1418.5
2040 | 8 | 28 | 11 | 2939 | 1919 | 3124 | 954 | 1555 | 2824 | 2295 | 676 | 1433 | 11696 | 4981 | 2040 | 8 | 28 | 11 | 422.8 | 524.9 | 922.2 | 85.3 | 648 | 872.4 | 1295.9 | 168.8 | 195.4 | 440.6 | 1711.3
2040 | 8 | 28 | 12 | 2816 | 1839 | 2993 | 914 | 1490 | 2728 | 2230 | 657 | 1392 | 11585 | 4842 | 2040 | 8 | 28 | 12 | 453.3 | 562.9 | 988.9 | 91.4 | 694.9 | 935.5 | 1389.7 | 180.9 | 209.6 | 472.5 | 1835.2
2040 | 8 | 28 | 13 | 2922 | 1908 | 3106 | 948 | 1545 | 2872 | 2371 | 698 | 1480 | 11792 | 5094 | 2040 | 8 | 28 | 13 | 455.4 | 565.5 | 993.5 | 91.8 | 698.1 | 939.8 | 1396.1 | 181.9 | 210.6 | 474.7 | 1843.7
2040 | 8 | 28 | 14 | 2923 | 1908 | 3107 | 948 | 1546 | 2870 | 2425 | 714 | 1514 | 11845 | 5162 | 2040 | 8 | 28 | 14 | 431.8 | 536.1 | 941.8 | 87.1 | 661.8 | 891 | 1323.6 | 172.3 | 199.6 | 450 | 1747.8
2040 | 8 | 28 | 15 | 2856 | 1865 | 3036 | 927 | 1511 | 2831 | 2403 | 708 | 1500 | 11795 | 5085 | 2040 | 8 | 28 | 15 | 358.5 | 445.2 | 782.1 | 72.3 | 549.6 | 739.9 | 1099.1 | 143.1 | 165.8 | 373.7 | 1451.4
2040 | 8 | 28 | 16 | 2935 | 1916 | 3120 | 952 | 1552 | 2945 | 2506 | 738 | 1564 | 11971 | 5258 | 2040 | 8 | 28 | 16 | 271.1 | 336.6 | 591.2 | 54.7 | 415.4 | 559.3 | 830.9 | 108.1 | 125.4 | 282.5 | 1097.3
2040 | 8 | 28 | 17 | 2953 | 1928 | 3138 | 958 | 1562 | 3005 | 2555 | 753 | 1595 | 11977 | 5363 | 2040 | 8 | 28 | 17 | 165 | 204.8 | 359.8 | 33.3 | 252.9 | 340.4 | 505.6 | 65.9 | 76.3 | 171.9 | 667.7
2040 | 8 | 28 | 18 | 3022 | 1973 | 3212 | 981 | 1598 | 3097 | 2620 | 772 | 1636 | 11800 | 5505 | 2040 | 8 | 28 | 18 | 66.9 | 83.1 | 146 | 13.5 | 102.5 | 138 | 205.1 | 26.7 | 30.9 | 69.7 | 270.8
2040 | 8 | 28 | 19 | 3107 | 2029 | 3302 | 1008 | 1643 | 3139 | 2641 | 778 | 1649 | 11745 | 5541 | 2040 | 8 | 28 | 19 | 7.9 | 9.7 | 17.1 | 1.6 | 12 | 16.2 | 24.1 | 3.1 | 3.7 | 8.2 | 31.7
2040 | 8 | 28 | 20 | 3014 | 1968 | 3204 | 978 | 1594 | 3021 | 2508 | 739 | 1566 | 11568 | 5356 | 2040 | 8 | 28 | 20 | 0 | 0 | 0 | 0 | 0 | 0 | 0 | 0 | 0 | 0 | 0
2040 | 8 | 28 | 21 | 2706 | 1767 | 2876 | 878 | 1431 | 2655 | 2182 | 643 | 1362 | 11092 | 4781 | 2040 | 8 | 28 | 21 | 0 | 0 | 0 | 0 | 0 | 0 | 0 | 0 | 0 | 0 | 0
2040 | 8 | 28 | 22 | 2492 | 1627 | 2649 | 809 | 1318 | 2343 | 1937 | 571 | 1209 | 10618 | 4296 | 2040 | 8 | 28 | 22 | 0 | 0 | 0 | 0 | 0 | 0 | 0 | 0 | 0 | 0 | 0
2040 | 8 | 28 | 23 | 2286 | 1493 | 2430 | 742 | 1209 | 2095 | 1744 | 514 | 1089 | 9997 | 3877 | 2040 | 8 | 28 | 23 | 0 | 0 | 0 | 0 | 0 | 0 | 0 | 0 | 0 | 0 | 0
2040 | 8 | 28 | 24 | 2090 | 1365 | 2221 | 678 | 1105 | 1880 | 1558 | 459 | 973 | 9303 | 3452 | 2040 | 8 | 28 | 24 | 0 | 0 | 0 | 0 | 0 | 0 | 0 | 0 | 0 | 0 | 0
2040 | 8 | 29 | 1 | 2026 | 1323 | 2153 | 657 | 1071 | 1753 | 1421 | 419 | 887 | 8768 | 3205 | 2040 | 8 | 29 | 1 | 0 | 0 | 0 | 0 | 0 | 0 | 0 | 0 | 0 | 0 | 0
2040 | 8 | 29 | 2 | 1953 | 1275 | 2076 | 634 | 1033 | 1655 | 1342 | 395 | 838 | 8442 | 2998 | 2040 | 8 | 29 | 2 | 0 | 0 | 0 | 0 | 0 | 0 | 0 | 0 | 0 | 0 | 0
2040 | 8 | 29 | 3 | 1884 | 1230 | 2002 | 611 | 996 | 1588 | 1266 | 373 | 790 | 8189 | 2817 | 2040 | 8 | 29 | 3 | 0 | 0 | 0 | 0 | 0 | 0 | 0 | 0 | 0 | 0 | 0
2040 | 8 | 29 | 4 | 1878 | 1226 | 1997 | 609 | 993 | 1570 | 1238 | 365 | 773 | 8095 | 2742 | 2040 | 8 | 29 | 4 | 0 | 0 | 0 | 0 | 0 | 0 | 0 | 0 | 0 | 0 | 0
2040 | 8 | 29 | 5 | 1952 | 1274 | 2075 | 633 | 1032 | 1620 | 1260 | 371 | 786 | 8261 | 2777 | 2040 | 8 | 29 | 5 | 0 | 0 | 0 | 0 | 0 | 0 | 0 | 0 | 0 | 0 | 0
2040 | 8 | 29 | 6 | 2141 | 1398 | 2275 | 695 | 1132 | 1740 | 1352 | 398 | 844 | 8728 | 2926 | 2040 | 8 | 29 | 6 | 5.8 | 7.1 | 12.5 | 1.2 | 8.8 | 11.9 | 17.6 | 2.3 | 2.6 | 6 | 23.3
2040 | 8 | 29 | 7 | 2311 | 1509 | 2457 | 750 | 1222 | 1932 | 1492 | 439 | 931 | 9421 | 3269 | 2040 | 8 | 29 | 7 | 42.1 | 52.2 | 91.8 | 8.5 | 64.5 | 86.8 | 129 | 16.8 | 19.4 | 43.9 | 170.4
2040 | 8 | 29 | 8 | 2697 | 1761 | 2866 | 875 | 1426 | 2344 | 1859 | 548 | 1160 | 10416 | 4101 | 2040 | 8 | 29 | 8 | 113.6 | 141.1 | 247.7 | 22.9 | 174.1 | 234.4 | 348.2 | 45.4 | 52.6 | 118.3 | 459.7
2040 | 8 | 29 | 9 | 3005 | 1962 | 3194 | 975 | 1589 | 2667 | 2166 | 638 | 1352 | 11265 | 4825 | 2040 | 8 | 29 | 9 | 213.7 | 265.2 | 466 | 43.1 | 327.5 | 440.8 | 654.9 | 85.3 | 98.8 | 222.7 | 864.8
2040 | 8 | 29 | 10 | 3125 | 2040 | 3321 | 1014 | 1653 | 2839 | 2330 | 686 | 1454 | 11683 | 5263 | 2040 | 8 | 29 | 10 | 335.8 | 417 | 732.6 | 67.7 | 514.8 | 693.1 | 1029.5 | 134.1 | 155.2 | 350 | 1359.4
2040 | 8 | 29 | 11 | 3065 | 2001 | 3257 | 994 | 1621 | 2854 | 2335 | 688 | 1458 | 11684 | 5351 | 2040 | 8 | 29 | 11 | 406.7 | 505 | 887.1 | 82.1 | 623.4 | 839.2 | 1246.6 | 162.3 | 188 | 423.9 | 1646.3
2040 | 8 | 29 | 12 | 2955 | 1929 | 3140 | 959 | 1563 | 2760 | 2272 | 669 | 1419 | 11565 | 5259 | 2040 | 8 | 29 | 12 | 452.8 | 562.2 | 987.7 | 91.3 | 694 | 934.3 | 1387.9 | 180.7 | 209.4 | 471.9 | 1832.8
2040 | 8 | 29 | 13 | 3075 | 2008 | 3269 | 998 | 1626 | 2904 | 2414 | 711 | 1507 | 11776 | 5528 | 2040 | 8 | 29 | 13 | 480.3 | 596.3 | 1047.6 | 96.9 | 736.2 | 991.1 | 1472.3 | 191.8 | 222 | 500.5 | 1944.1
2040 | 8 | 29 | 14 | 3089 | 2017 | 3283 | 1002 | 1634 | 2902 | 2468 | 727 | 1541 | 11820 | 5612 | 2040 | 8 | 29 | 14 | 452.8 | 562.2 | 987.7 | 91.3 | 694 | 934.3 | 1387.9 | 180.7 | 209.4 | 471.9 | 1832.8
2040 | 8 | 29 | 15 | 3036 | 1982 | 3227 | 985 | 1606 | 2871 | 2447 | 721 | 1528 | 11769 | 5571 | 2040 | 8 | 29 | 15 | 382.6 | 475.1 | 834.6 | 77.2 | 586.5 | 789.5 | 1172.9 | 152.8 | 176.9 | 398.8 | 1548.8
2040 | 8 | 29 | 16 | 3126 | 2041 | 3322 | 1014 | 1653 | 2990 | 2548 | 751 | 1591 | 11946 | 5759 | 2040 | 8 | 29 | 16 | 288.6 | 358.3 | 629.5 | 58.2 | 442.3 | 595.6 | 884.6 | 115.2 | 133.5 | 300.7 | 1168.1
2040 | 8 | 29 | 17 | 3152 | 2058 | 3350 | 1023 | 1667 | 3054 | 2597 | 765 | 1622 | 11952 | 5814 | 2040 | 8 | 29 | 17 | 178.7 | 221.8 | 389.7 | 36 | 273.8 | 368.6 | 547.6 | 71.4 | 82.6 | 186.2 | 723.2
2040 | 8 | 29 | 18 | 3194 | 2086 | 3395 | 1036 | 1689 | 3140 | 2660 | 784 | 1661 | 11775 | 5887 | 2040 | 8 | 29 | 18 | 71.8 | 89.1 | 156.6 | 14.5 | 110 | 148.2 | 220.1 | 28.7 | 33.1 | 74.8 | 290.6
2040 | 8 | 29 | 19 | 3257 | 2127 | 3462 | 1057 | 1723 | 3174 | 2677 | 788 | 1671 | 11718 | 5889 | 2040 | 8 | 29 | 19 | 8.1 | 10.1 | 17.8 | 1.7 | 12.5 | 16.8 | 24.9 | 3.3 | 3.8 | 8.5 | 33
2040 | 8 | 29 | 20 | 3149 | 2056 | 3347 | 1022 | 1666 | 3047 | 2541 | 749 | 1587 | 11542 | 5640 | 2040 | 8 | 29 | 20 | 0 | 0 | 0 | 0 | 0 | 0 | 0 | 0 | 0 | 0 | 0
2040 | 8 | 29 | 21 | 2842 | 1856 | 3021 | 922 | 1503 | 2684 | 2215 | 653 | 1383 | 11069 | 4971 | 2040 | 8 | 29 | 21 | 0 | 0 | 0 | 0 | 0 | 0 | 0 | 0 | 0 | 0 | 0
2040 | 8 | 29 | 22 | 2627 | 1715 | 2793 | 853 | 1390 | 2371 | 1968 | 580 | 1229 | 10597 | 4446 | 2040 | 8 | 29 | 22 | 0 | 0 | 0 | 0 | 0 | 0 | 0 | 0 | 0 | 0 | 0
2040 | 8 | 29 | 23 | 2418 | 1579 | 2570 | 785 | 1279 | 2120 | 1773 | 522 | 1107 | 9980 | 3997 | 2040 | 8 | 29 | 23 | 0 | 0 | 0 | 0 | 0 | 0 | 0 | 0 | 0 | 0 | 0
2040 | 8 | 29 | 24 | 2220 | 1449 | 2359 | 720 | 1174 | 1893 | 1587 | 467 | 991 | 9285 | 3562 | 2040 | 8 | 29 | 24 | 0 | 0 | 0 | 0 | 0 | 0 | 0 | 0 | 0 | 0 | 0
2040 | 8 | 30 | 1 | 1699 | 1109 | 1806 | 551 | 899 | 1432 | 1346 | 397 | 840 | 8835 | 3102 | 2040 | 8 | 30 | 1 | 0 | 0 | 0 | 0 | 0 | 0 | 0 | 0 | 0 | 0 | 0
2040 | 8 | 30 | 2 | 1630 | 1064 | 1732 | 529 | 862 | 1362 | 1272 | 375 | 794 | 8505 | 2904 | 2040 | 8 | 30 | 2 | 0 | 0 | 0 | 0 | 0 | 0 | 0 | 0 | 0 | 0 | 0
2040 | 8 | 30 | 3 | 1563 | 1020 | 1661 | 507 | 826 | 1296 | 1199 | 353 | 749 | 8251 | 2725 | 2040 | 8 | 30 | 3 | 0 | 0 | 0 | 0 | 0 | 0 | 0 | 0 | 0 | 0 | 0
2040 | 8 | 30 | 4 | 1553 | 1014 | 1651 | 504 | 821 | 1287 | 1172 | 345 | 732 | 8158 | 2652 | 2040 | 8 | 30 | 4 | 0 | 0 | 0 | 0 | 0 | 0 | 0 | 0 | 0 | 0 | 0
2040 | 8 | 30 | 5 | 1606 | 1048 | 1706 | 521 | 849 | 1358 | 1192 | 351 | 744 | 8329 | 2686 | 2040 | 8 | 30 | 5 | 0 | 0 | 0 | 0 | 0 | 0 | 0 | 0 | 0 | 0 | 0
2040 | 8 | 30 | 6 | 1730 | 1130 | 1839 | 561 | 915 | 1534 | 1281 | 377 | 800 | 8799 | 2830 | 2040 | 8 | 30 | 6 | 6.2 | 7.7 | 13.6 | 1.2 | 9.6 | 12.8 | 19 | 2.5 | 2.9 | 6.5 | 25.1
2040 | 8 | 30 | 7 | 1925 | 1257 | 2046 | 625 | 1018 | 1721 | 1419 | 418 | 886 | 9496 | 3162 | 2040 | 8 | 30 | 7 | 51.7 | 64.1 | 112.7 | 10.4 | 79.2 | 106.6 | 158.4 | 20.6 | 23.9 | 53.8 | 209
2040 | 8 | 30 | 8 | 2350 | 1534 | 2498 | 763 | 1243 | 2106 | 1781 | 524 | 1112 | 10501 | 3981 | 2040 | 8 | 30 | 8 | 152.9 | 190 | 333.7 | 30.8 | 234.5 | 315.6 | 468.9 | 61.1 | 70.7 | 159.4 | 619.3
2040 | 8 | 30 | 9 | 2703 | 1765 | 2873 | 877 | 1429 | 2422 | 2090 | 616 | 1305 | 11375 | 4703 | 2040 | 8 | 30 | 9 | 265.7 | 329.9 | 579.6 | 53.6 | 407.2 | 548.3 | 814.4 | 106.1 | 122.9 | 276.9 | 1075.4
2040 | 8 | 30 | 10 | 2877 | 1878 | 3058 | 934 | 1522 | 2583 | 2256 | 665 | 1409 | 11815 | 5139 | 2040 | 8 | 30 | 10 | 357.1 | 443.4 | 779 | 72 | 547.4 | 736.9 | 1094.8 | 142.6 | 165.2 | 372.2 | 1445.6
2040 | 8 | 30 | 11 | 2854 | 1863 | 3033 | 926 | 1509 | 2546 | 2266 | 667 | 1414 | 11847 | 5231 | 2040 | 8 | 30 | 11 | 414.2 | 514.2 | 903.4 | 83.6 | 634.8 | 854.6 | 1269.6 | 165.3 | 191.5 | 431.6 | 1676.4
2040 | 8 | 30 | 12 | 2728 | 1781 | 2899 | 885 | 1443 | 2436 | 2204 | 649 | 1376 | 11748 | 5146 | 2040 | 8 | 30 | 12 | 439.7 | 546.1 | 959.2 | 88.7 | 674 | 907.4 | 1348 | 175.6 | 203.4 | 458.3 | 1780
2040 | 8 | 30 | 13 | 2850 | 1861 | 3030 | 925 | 1508 | 2564 | 2348 | 692 | 1466 | 11975 | 5427 | 2040 | 8 | 30 | 13 | 446.4 | 554.3 | 973.6 | 90 | 684.2 | 921.1 | 1368.2 | 178.2 | 206.4 | 465.2 | 1806.7
2040 | 8 | 30 | 14 | 2854 | 1864 | 3034 | 926 | 1510 | 2603 | 2406 | 709 | 1502 | 12043 | 5525 | 2040 | 8 | 30 | 14 | 433.1 | 537.8 | 944.8 | 87.4 | 663.9 | 893.8 | 1327.8 | 172.9 | 200.2 | 451.4 | 1753.3
2040 | 8 | 30 | 15 | 2812 | 1836 | 2989 | 912 | 1487 | 2530 | 2384 | 702 | 1488 | 11998 | 5486 | 2040 | 8 | 30 | 15 | 355.9 | 441.9 | 776.3 | 71.8 | 545.5 | 734.3 | 1090.9 | 142.1 | 164.5 | 370.9 | 1440.5
2040 | 8 | 30 | 16 | 2899 | 1893 | 3081 | 941 | 1533 | 2620 | 2487 | 733 | 1553 | 12184 | 5674 | 2040 | 8 | 30 | 16 | 266.8 | 331.3 | 582 | 53.8 | 409 | 550.6 | 818 | 106.5 | 123.4 | 278.1 | 1080.1
2040 | 8 | 30 | 17 | 2939 | 1919 | 3124 | 954 | 1555 | 2705 | 2540 | 748 | 1586 | 12194 | 5730 | 2040 | 8 | 30 | 17 | 163.7 | 203.3 | 357.1 | 33 | 250.9 | 337.8 | 501.9 | 65.4 | 75.7 | 170.6 | 662.7
2040 | 8 | 30 | 18 | 3039 | 1984 | 3230 | 986 | 1607 | 2843 | 2601 | 766 | 1624 | 11976 | 5775 | 2040 | 8 | 30 | 18 | 63 | 78.3 | 137.6 | 12.8 | 96.7 | 130.2 | 193.3 | 25.2 | 29.2 | 65.7 | 255.3
2040 | 8 | 30 | 19 | 3063 | 2000 | 3255 | 994 | 1620 | 2933 | 2616 | 771 | 1633 | 11880 | 5752 | 2040 | 8 | 30 | 19 | 5.8 | 7.3 | 12.8 | 1.2 | 8.9 | 12.1 | 17.9 | 2.3 | 2.7 | 6.1 | 23.7
2040 | 8 | 30 | 20 | 2927 | 1911 | 3111 | 950 | 1548 | 2818 | 2475 | 729 | 1545 | 11681 | 5479 | 2040 | 8 | 30 | 20 | 0 | 0 | 0 | 0 | 0 | 0 | 0 | 0 | 0 | 0 | 0
2040 | 8 | 30 | 21 | 2608 | 1703 | 2772 | 846 | 1379 | 2434 | 2158 | 636 | 1347 | 11209 | 4839 | 2040 | 8 | 30 | 21 | 0 | 0 | 0 | 0 | 0 | 0 | 0 | 0 | 0 | 0 | 0
2040 | 8 | 30 | 22 | 2333 | 1523 | 2480 | 757 | 1234 | 2116 | 1921 | 566 | 1199 | 10738 | 4351 | 2040 | 8 | 30 | 22 | 0 | 0 | 0 | 0 | 0 | 0 | 0 | 0 | 0 | 0 | 0
2040 | 8 | 30 | 23 | 2121 | 1385 | 2255 | 688 | 1122 | 1870 | 1736 | 511 | 1084 | 10116 | 3930 | 2040 | 8 | 30 | 23 | 0 | 0 | 0 | 0 | 0 | 0 | 0 | 0 | 0 | 0 | 0
2040 | 8 | 30 | 24 | 1936 | 1264 | 2058 | 628 | 1024 | 1657 | 1553 | 457 | 970 | 9414 | 3506 | 2040 | 8 | 30 | 24 | 0 | 0 | 0 | 0 | 0 | 0 | 0 | 0 | 0 | 0 | 0
2040 | 8 | 31 | 1 | 1838 | 1200 | 1953 | 596 | 972 | 1551 | 1200 | 353 | 749 | 8210 | 2556 | 2040 | 8 | 31 | 1 | 0 | 0 | 0 | 0 | 0 | 0 | 0 | 0 | 0 | 0 | 0
2040 | 8 | 31 | 2 | 1760 | 1149 | 1871 | 571 | 931 | 1476 | 1138 | 335 | 711 | 7950 | 2428 | 2040 | 8 | 31 | 2 | 0 | 0 | 0 | 0 | 0 | 0 | 0 | 0 | 0 | 0 | 0
2040 | 8 | 31 | 3 | 1688 | 1102 | 1794 | 548 | 893 | 1403 | 1079 | 318 | 674 | 7748 | 2302 | 2040 | 8 | 31 | 3 | 0 | 0 | 0 | 0 | 0 | 0 | 0 | 0 | 0 | 0 | 0
2040 | 8 | 31 | 4 | 1671 | 1091 | 1776 | 542 | 884 | 1385 | 1062 | 313 | 663 | 7681 | 2281 | 2040 | 8 | 31 | 4 | 0 | 0 | 0 | 0 | 0 | 0 | 0 | 0 | 0 | 0 | 0
2040 | 8 | 31 | 5 | 1728 | 1129 | 1837 | 561 | 914 | 1421 | 1092 | 322 | 682 | 7827 | 2352 | 2040 | 8 | 31 | 5 | 0 | 0 | 0 | 0 | 0 | 0 | 0 | 0 | 0 | 0 | 0
2040 | 8 | 31 | 6 | 1862 | 1215 | 1979 | 604 | 985 | 1538 | 1175 | 346 | 733 | 8232 | 2604 | 2040 | 8 | 31 | 6 | 3.5 | 4.4 | 7.7 | 0.7 | 5.4 | 7.3 | 10.8 | 1.4 | 1.7 | 3.7 | 14.3
2040 | 8 | 31 | 7 | 2034 | 1328 | 2162 | 660 | 1076 | 1732 | 1333 | 392 | 832 | 8787 | 2965 | 2040 | 8 | 31 | 7 | 26 | 32.3 | 56.6 | 5.3 | 39.8 | 53.6 | 79.6 | 10.3 | 12 | 27 | 105.2
2040 | 8 | 31 | 8 | 2418 | 1579 | 2570 | 784 | 1279 | 2151 | 1698 | 500 | 1060 | 9571 | 3688 | 2040 | 8 | 31 | 8 | 74.8 | 92.9 | 163.3 | 15.1 | 114.8 | 154.5 | 229.5 | 29.9 | 34.6 | 78 | 303
2040 | 8 | 31 | 9 | 2729 | 1782 | 2901 | 886 | 1443 | 2465 | 1993 | 587 | 1244 | 10322 | 4319 | 2040 | 8 | 31 | 9 | 131 | 162.7 | 285.8 | 26.4 | 200.8 | 270.4 | 401.7 | 52.3 | 60.5 | 136.6 | 530.3
2040 | 8 | 31 | 10 | 2877 | 1879 | 3058 | 934 | 1522 | 2598 | 2106 | 620 | 1315 | 10634 | 4668 | 2040 | 8 | 31 | 10 | 199.9 | 248.2 | 436.1 | 40.3 | 306.5 | 412.6 | 612.9 | 79.8 | 92.5 | 208.4 | 809.3
2040 | 8 | 31 | 11 | 2832 | 1849 | 3010 | 919 | 1498 | 2517 | 2034 | 599 | 1270 | 10632 | 4699 | 2040 | 8 | 31 | 11 | 270.6 | 336 | 590.2 | 54.6 | 414.7 | 558.4 | 829.4 | 108 | 125.1 | 282 | 1095.2
2040 | 8 | 31 | 12 | 2644 | 1726 | 2810 | 858 | 1398 | 2358 | 1884 | 555 | 1176 | 10468 | 4584 | 2040 | 8 | 31 | 12 | 284.2 | 352.8 | 619.9 | 57.3 | 435.5 | 586.4 | 871.2 | 113.5 | 131.4 | 296.1 | 1150.4
2040 | 8 | 31 | 13 | 2719 | 1775 | 2890 | 882 | 1438 | 2432 | 1972 | 581 | 1231 | 10641 | 4867 | 2040 | 8 | 31 | 13 | 257.8 | 320 | 562.2 | 52 | 395.1 | 531.9 | 790 | 102.9 | 119.1 | 268.6 | 1043.3
2040 | 8 | 31 | 14 | 2665 | 1740 | 2833 | 865 | 1410 | 2425 | 1979 | 583 | 1236 | 10696 | 4984 | 2040 | 8 | 31 | 14 | 262.2 | 325.6 | 572 | 52.9 | 401.9 | 541.1 | 803.9 | 104.6 | 121.2 | 273.3 | 1061.6
2040 | 8 | 31 | 15 | 2581 | 1685 | 2743 | 837 | 1365 | 2336 | 1920 | 565 | 1199 | 10620 | 4975 | 2040 | 8 | 31 | 15 | 243.6 | 302.5 | 531.4 | 49.1 | 373.4 | 502.8 | 746.9 | 97.2 | 112.6 | 253.9 | 986.3
2040 | 8 | 31 | 16 | 2655 | 1733 | 2821 | 861 | 1404 | 2422 | 2023 | 596 | 1263 | 10633 | 5206 | 2040 | 8 | 31 | 16 | 185.9 | 230.9 | 405.6 | 37.5 | 285 | 383.7 | 570 | 74.2 | 86 | 193.8 | 752.7
2040 | 8 | 31 | 17 | 2683 | 1752 | 2852 | 871 | 1419 | 2454 | 2110 | 621 | 1317 | 10470 | 5312 | 2040 | 8 | 31 | 17 | 110.8 | 137.6 | 241.7 | 22.3 | 169.8 | 228.7 | 339.6 | 44.2 | 51.3 | 115.5 | 448.6
2040 | 8 | 31 | 18 | 2763 | 1804 | 2936 | 896 | 1461 | 2527 | 2203 | 649 | 1376 | 10247 | 5379 | 2040 | 8 | 31 | 18 | 39.3 | 48.8 | 85.7 | 7.9 | 60.2 | 81.1 | 120.4 | 15.7 | 18.1 | 40.9 | 159.1
2040 | 8 | 31 | 19 | 2818 | 1840 | 2995 | 914 | 1490 | 2560 | 2251 | 663 | 1405 | 10042 | 5419 | 2040 | 8 | 31 | 19 | 3.5 | 4.3 | 7.5 | 0.7 | 5.3 | 7.1 | 10.6 | 1.4 | 1.6 | 3.6 | 14
2040 | 8 | 31 | 20 | 2692 | 1758 | 2861 | 874 | 1424 | 2434 | 2133 | 628 | 1332 | 9746 | 5162 | 2040 | 8 | 31 | 20 | 0 | 0 | 0 | 0 | 0 | 0 | 0 | 0 | 0 | 0 | 0
2040 | 8 | 31 | 21 | 2407 | 1571 | 2558 | 781 | 1273 | 2103 | 1846 | 544 | 1153 | 9202 | 4517 | 2040 | 8 | 31 | 21 | 0 | 0 | 0 | 0 | 0 | 0 | 0 | 0 | 0 | 0 | 0
2040 | 8 | 31 | 22 | 2191 | 1430 | 2328 | 711 | 1159 | 1870 | 1646 | 485 | 1028 | 8769 | 3982 | 2040 | 8 | 31 | 22 | 0 | 0 | 0 | 0 | 0 | 0 | 0 | 0 | 0 | 0 | 0
2040 | 8 | 31 | 23 | 2007 | 1310 | 2133 | 651 | 1061 | 1674 | 1491 | 439 | 931 | 8273 | 3549 | 2040 | 8 | 31 | 23 | 0 | 0 | 0 | 0 | 0 | 0 | 0 | 0 | 0 | 0 | 0
2040 | 8 | 31 | 24 | 1833 | 1197 | 1948 | 595 | 970 | 1504 | 1340 | 395 | 837 | 7552 | 3165 | 2040 | 8 | 31 | 24 | 0 | 0 | 0 | 0 | 0 | 0 | 0 | 0 | 0 | 0 | 0
2040 | 9 | 1 | 1 | 1945 | 1270 | 2067 | 631 | 1029 | 1532 | 1202 | 354 | 750 | 7920 | 2604 | 2040 | 9 | 1 | 1 | 0 | 0 | 0 | 0 | 0 | 0 | 0 | 0 | 0 | 0 | 0
2040 | 9 | 1 | 2 | 1803 | 1177 | 1917 | 585 | 954 | 1390 | 1083 | 319 | 676 | 7549 | 2349 | 2040 | 9 | 1 | 2 | 0 | 0 | 0 | 0 | 0 | 0 | 0 | 0 | 0 | 0 | 0
2040 | 9 | 1 | 3 | 1718 | 1122 | 1826 | 557 | 909 | 1310 | 1013 | 299 | 633 | 7285 | 2187 | 2040 | 9 | 1 | 3 | 0 | 0 | 0 | 0 | 0 | 0 | 0 | 0 | 0 | 0 | 0
2040 | 9 | 1 | 4 | 1667 | 1089 | 1772 | 541 | 882 | 1263 | 977 | 288 | 610 | 7124 | 2106 | 2040 | 9 | 1 | 4 | 0 | 0 | 0 | 0 | 0 | 0 | 0 | 0 | 0 | 0 | 0
2040 | 9 | 1 | 5 | 1660 | 1084 | 1764 | 539 | 878 | 1270 | 962 | 284 | 601 | 7091 | 2070 | 2040 | 9 | 1 | 5 | 0 | 0 | 0 | 0 | 0 | 0 | 0 | 0 | 0 | 0 | 0
2040 | 9 | 1 | 6 | 1696 | 1107 | 1802 | 550 | 897 | 1308 | 967 | 285 | 604 | 7112 | 2061 | 2040 | 9 | 1 | 6 | 2.5 | 3.1 | 5.4 | 0.5 | 3.8 | 5.2 | 7.7 | 1 | 1.2 | 2.6 | 10.1
2040 | 9 | 1 | 7 | 1803 | 1177 | 1916 | 585 | 954 | 1436 | 1041 | 307 | 650 | 7296 | 2240 | 2040 | 9 | 1 | 7 | 28.4 | 35.2 | 61.9 | 5.7 | 43.5 | 58.5 | 87 | 11.3 | 13.2 | 29.5 | 114.9
2040 | 9 | 1 | 8 | 2019 | 1318 | 2146 | 655 | 1068 | 1651 | 1191 | 351 | 744 | 7737 | 2606 | 2040 | 9 | 1 | 8 | 94.8 | 117.7 | 206.8 | 19.1 | 145.3 | 195.6 | 290.5 | 37.8 | 43.8 | 98.8 | 383.7
2040 | 9 | 1 | 9 | 2267 | 1480 | 2410 | 736 | 1199 | 1882 | 1389 | 409 | 867 | 8244 | 3060 | 2040 | 9 | 1 | 9 | 163.4 | 202.9 | 356.4 | 33 | 250.5 | 337.2 | 500.9 | 65.2 | 75.5 | 170.3 | 661.6
2040 | 9 | 1 | 10 | 2460 | 1606 | 2615 | 798 | 1301 | 2094 | 1580 | 465 | 986 | 8774 | 3517 | 2040 | 9 | 1 | 10 | 217.2 | 269.7 | 473.7 | 43.8 | 332.9 | 448.2 | 665.7 | 86.8 | 100.5 | 226.4 | 879.1
2040 | 9 | 1 | 11 | 2631 | 1718 | 2797 | 854 | 1392 | 2315 | 1775 | 523 | 1108 | 9207 | 3949 | 2040 | 9 | 1 | 11 | 266.8 | 331.3 | 582 | 53.8 | 409 | 550.6 | 818 | 106.5 | 123.4 | 278.1 | 1080.1
2040 | 9 | 1 | 12 | 2620 | 1710 | 2785 | 850 | 1386 | 2355 | 1800 | 530 | 1124 | 9285 | 4035 | 2040 | 9 | 1 | 12 | 262.7 | 326.2 | 573.1 | 53 | 402.7 | 542.1 | 805.3 | 104.9 | 121.5 | 273.8 | 1063.5
2040 | 9 | 1 | 13 | 2569 | 1677 | 2731 | 834 | 1359 | 2362 | 1816 | 535 | 1134 | 9245 | 4078 | 2040 | 9 | 1 | 13 | 215.8 | 267.9 | 470.6 | 43.5 | 330.7 | 445.2 | 661.4 | 86.1 | 99.8 | 224.8 | 873.3
2040 | 9 | 1 | 14 | 2507 | 1637 | 2664 | 813 | 1326 | 2368 | 1842 | 543 | 1150 | 9196 | 4143 | 2040 | 9 | 1 | 14 | 215.5 | 267.6 | 470 | 43.4 | 330.2 | 444.6 | 660.5 | 86 | 99.7 | 224.5 | 872.2
2040 | 9 | 1 | 15 | 2554 | 1667 | 2714 | 829 | 1351 | 2445 | 1935 | 570 | 1208 | 9236 | 4298 | 2040 | 9 | 1 | 15 | 222.8 | 276.7 | 486 | 45 | 341.5 | 459.8 | 683.1 | 89 | 103.1 | 232.2 | 902
2040 | 9 | 1 | 16 | 2545 | 1662 | 2705 | 826 | 1346 | 2458 | 1960 | 577 | 1224 | 9171 | 4338 | 2040 | 9 | 1 | 16 | 189.1 | 234.8 | 412.5 | 38.1 | 289.9 | 390.2 | 579.7 | 75.5 | 87.4 | 197 | 765.5
2040 | 9 | 1 | 17 | 2505 | 1636 | 2663 | 813 | 1325 | 2436 | 1957 | 576 | 1222 | 9135 | 4307 | 2040 | 9 | 1 | 17 | 109.9 | 136.4 | 239.6 | 22.2 | 168.4 | 226.6 | 336.7 | 43.8 | 50.7 | 114.5 | 444.7
2040 | 9 | 1 | 18 | 2495 | 1629 | 2652 | 810 | 1320 | 2403 | 1927 | 568 | 1203 | 9068 | 4202 | 2040 | 9 | 1 | 18 | 42.9 | 53.3 | 93.7 | 8.6 | 65.8 | 88.6 | 131.6 | 17.1 | 19.8 | 44.7 | 173.8
2040 | 9 | 1 | 19 | 2559 | 1671 | 2720 | 830 | 1353 | 2471 | 1943 | 572 | 1213 | 9175 | 4185 | 2040 | 9 | 1 | 19 | 3.7 | 4.5 | 7.9 | 0.7 | 5.5 | 7.5 | 11.2 | 1.4 | 1.7 | 3.8 | 14.8
2040 | 9 | 1 | 20 | 2632 | 1718 | 2797 | 854 | 1392 | 2474 | 1968 | 580 | 1229 | 9325 | 4289 | 2040 | 9 | 1 | 20 | 0 | 0 | 0 | 0 | 0 | 0 | 0 | 0 | 0 | 0 | 0
2040 | 9 | 1 | 21 | 2527 | 1650 | 2685 | 820 | 1336 | 2305 | 1852 | 546 | 1156 | 9156 | 4093 | 2040 | 9 | 1 | 21 | 0 | 0 | 0 | 0 | 0 | 0 | 0 | 0 | 0 | 0 | 0
2040 | 9 | 1 | 22 | 2313 | 1510 | 2459 | 751 | 1224 | 2060 | 1650 | 486 | 1030 | 8813 | 3667 | 2040 | 9 | 1 | 22 | 0 | 0 | 0 | 0 | 0 | 0 | 0 | 0 | 0 | 0 | 0
2040 | 9 | 1 | 23 | 2183 | 1425 | 2320 | 708 | 1155 | 1926 | 1533 | 452 | 957 | 8549 | 3389 | 2040 | 9 | 1 | 23 | 0 | 0 | 0 | 0 | 0 | 0 | 0 | 0 | 0 | 0 | 0
2040 | 9 | 1 | 24 | 2019 | 1318 | 2146 | 655 | 1068 | 1728 | 1375 | 405 | 859 | 8123 | 3020 | 2040 | 9 | 1 | 24 | 0 | 0 | 0 | 0 | 0 | 0 | 0 | 0 | 0 | 0 | 0
2040 | 9 | 2 | 1 | 2093 | 1366 | 2225 | 679 | 1107 | 1617 | 1211 | 357 | 756 | 7122 | 2867 | 2040 | 9 | 2 | 1 | 0 | 0 | 0 | 0 | 0 | 0 | 0 | 0 | 0 | 0 | 0
2040 | 9 | 2 | 2 | 1965 | 1283 | 2089 | 638 | 1039 | 1497 | 1099 | 324 | 686 | 6824 | 2602 | 2040 | 9 | 2 | 2 | 0 | 0 | 0 | 0 | 0 | 0 | 0 | 0 | 0 | 0 | 0
2040 | 9 | 2 | 3 | 1893 | 1236 | 2012 | 614 | 1001 | 1420 | 1023 | 301 | 639 | 6608 | 2417 | 2040 | 9 | 2 | 3 | 0 | 0 | 0 | 0 | 0 | 0 | 0 | 0 | 0 | 0 | 0
2040 | 9 | 2 | 4 | 1847 | 1206 | 1963 | 599 | 977 | 1390 | 986 | 290 | 616 | 6495 | 2314 | 2040 | 9 | 2 | 4 | 0 | 0 | 0 | 0 | 0 | 0 | 0 | 0 | 0 | 0 | 0
2040 | 9 | 2 | 5 | 1848 | 1207 | 1964 | 600 | 977 | 1390 | 979 | 288 | 611 | 6457 | 2261 | 2040 | 9 | 2 | 5 | 0 | 0 | 0 | 0 | 0 | 0 | 0 | 0 | 0 | 0 | 0
2040 | 9 | 2 | 6 | 1887 | 1232 | 2006 | 612 | 998 | 1423 | 989 | 291 | 618 | 6491 | 2252 | 2040 | 9 | 2 | 6 | 3.7 | 4.6 | 8.1 | 0.7 | 5.8 | 7.8 | 11.5 | 1.4 | 1.7 | 3.9 | 15.1
2040 | 9 | 2 | 7 | 1984 | 1295 | 2108 | 644 | 1049 | 1537 | 1057 | 311 | 660 | 6714 | 2380 | 2040 | 9 | 2 | 7 | 40.3 | 50 | 87.8 | 8.1 | 61.7 | 83.1 | 123.4 | 16 | 18.7 | 41.9 | 163
2040 | 9 | 2 | 8 | 2197 | 1435 | 2336 | 713 | 1162 | 1740 | 1213 | 357 | 757 | 7186 | 2742 | 2040 | 9 | 2 | 8 | 127.1 | 157.8 | 277.2 | 25.6 | 194.8 | 262.3 | 389.5 | 50.7 | 58.7 | 132.5 | 514.4
2040 | 9 | 2 | 9 | 2416 | 1577 | 2567 | 784 | 1278 | 1967 | 1420 | 418 | 886 | 7655 | 3167 | 2040 | 9 | 2 | 9 | 230.4 | 286.1 | 502.6 | 46.5 | 353.1 | 475.5 | 706.3 | 92 | 106.6 | 240.1 | 932.7
2040 | 9 | 2 | 10 | 2577 | 1682 | 2739 | 836 | 1363 | 2159 | 1601 | 472 | 1000 | 8166 | 3579 | 2040 | 9 | 2 | 10 | 335.9 | 417.1 | 732.8 | 67.8 | 514.9 | 693.2 | 1029.8 | 134.1 | 155.4 | 350.1 | 1359.9
2040 | 9 | 2 | 11 | 2729 | 1781 | 2900 | 885 | 1443 | 2294 | 1779 | 524 | 1111 | 8565 | 3938 | 2040 | 9 | 2 | 11 | 400.2 | 497 | 873 | 80.8 | 613.5 | 825.9 | 1226.9 | 159.8 | 185.1 | 417.1 | 1620.2
2040 | 9 | 2 | 12 | 2722 | 1777 | 2893 | 883 | 1440 | 2253 | 1795 | 529 | 1121 | 8689 | 3998 | 2040 | 9 | 2 | 12 | 409.9 | 509 | 894.1 | 82.7 | 628.3 | 845.9 | 1256.5 | 163.6 | 189.6 | 427.2 | 1659.3
2040 | 9 | 2 | 13 | 2697 | 1761 | 2867 | 875 | 1427 | 2196 | 1789 | 527 | 1117 | 8727 | 4042 | 2040 | 9 | 2 | 13 | 386.8 | 480.4 | 843.8 | 78 | 593 | 798.2 | 1185.8 | 154.5 | 178.9 | 403.2 | 1566
2040 | 9 | 2 | 14 | 2671 | 1744 | 2839 | 867 | 1413 | 2174 | 1808 | 532 | 1129 | 8744 | 4093 | 2040 | 9 | 2 | 14 | 363.7 | 451.5 | 793.2 | 73.3 | 557.4 | 750.4 | 1114.7 | 145.2 | 168.2 | 379 | 1472
2040 | 9 | 2 | 15 | 2679 | 1749 | 2848 | 869 | 1417 | 2230 | 1891 | 557 | 1180 | 8863 | 4238 | 2040 | 9 | 2 | 15 | 326 | 404.8 | 711 | 65.8 | 499.7 | 672.6 | 999.3 | 130.1 | 150.7 | 339.7 | 1319.5
2040 | 9 | 2 | 16 | 2615 | 1707 | 2779 | 848 | 1383 | 2254 | 1914 | 564 | 1195 | 8846 | 4254 | 2040 | 9 | 2 | 16 | 248.7 | 308.8 | 542.5 | 50.1 | 381.2 | 513.2 | 762.4 | 99.3 | 115.1 | 259.2 | 1006.9
2040 | 9 | 2 | 17 | 2547 | 1663 | 2707 | 826 | 1347 | 2244 | 1910 | 563 | 1193 | 8811 | 4217 | 2040 | 9 | 2 | 17 | 148.5 | 184.5 | 324 | 30 | 227.7 | 306.6 | 455.4 | 59.4 | 68.7 | 154.8 | 601.4
2040 | 9 | 2 | 18 | 2517 | 1643 | 2675 | 817 | 1331 | 2262 | 1886 | 555 | 1177 | 8711 | 4122 | 2040 | 9 | 2 | 18 | 54.5 | 67.7 | 118.9 | 11 | 83.6 | 112.5 | 167.1 | 21.8 | 25.2 | 56.9 | 220.8
2040 | 9 | 2 | 19 | 2577 | 1683 | 2739 | 836 | 1363 | 2337 | 1922 | 566 | 1200 | 8768 | 4214 | 2040 | 9 | 2 | 19 | 4.1 | 5.1 | 9 | 0.9 | 6.3 | 8.5 | 12.7 | 1.7 | 2 | 4.3 | 16.7
2040 | 9 | 2 | 20 | 2652 | 1732 | 2819 | 861 | 1403 | 2403 | 1972 | 581 | 1231 | 8956 | 4307 | 2040 | 9 | 2 | 20 | 0 | 0 | 0 | 0 | 0 | 0 | 0 | 0 | 0 | 0 | 0
2040 | 9 | 2 | 21 | 2507 | 1637 | 2665 | 814 | 1326 | 2249 | 1835 | 541 | 1146 | 8815 | 4014 | 2040 | 9 | 2 | 21 | 0 | 0 | 0 | 0 | 0 | 0 | 0 | 0 | 0 | 0 | 0
2040 | 9 | 2 | 22 | 2283 | 1490 | 2426 | 741 | 1207 | 2026 | 1614 | 476 | 1008 | 8457 | 3523 | 2040 | 9 | 2 | 22 | 0 | 0 | 0 | 0 | 0 | 0 | 0 | 0 | 0 | 0 | 0
2040 | 9 | 2 | 23 | 2167 | 1415 | 2303 | 703 | 1146 | 1908 | 1491 | 439 | 931 | 8163 | 3212 | 2040 | 9 | 2 | 23 | 0 | 0 | 0 | 0 | 0 | 0 | 0 | 0 | 0 | 0 | 0
2040 | 9 | 2 | 24 | 2004 | 1308 | 2130 | 650 | 1060 | 1743 | 1334 | 393 | 833 | 7679 | 2828 | 2040 | 9 | 2 | 24 | 0 | 0 | 0 | 0 | 0 | 0 | 0 | 0 | 0 | 0 | 0
2040 | 9 | 3 | 1 | 1901 | 1241 | 2021 | 617 | 1006 | 1588 | 1308 | 385 | 817 | 8231 | 2978 | 2040 | 9 | 3 | 1 | 0 | 0 | 0 | 0 | 0 | 0 | 0 | 0 | 0 | 0 | 0
2040 | 9 | 3 | 2 | 1823 | 1190 | 1937 | 591 | 964 | 1500 | 1232 | 363 | 769 | 7966 | 2783 | 2040 | 9 | 3 | 2 | 0 | 0 | 0 | 0 | 0 | 0 | 0 | 0 | 0 | 0 | 0
2040 | 9 | 3 | 3 | 1740 | 1136 | 1849 | 565 | 920 | 1422 | 1151 | 339 | 719 | 7553 | 2604 | 2040 | 9 | 3 | 3 | 0 | 0 | 0 | 0 | 0 | 0 | 0 | 0 | 0 | 0 | 0
2040 | 9 | 3 | 4 | 1706 | 1114 | 1813 | 554 | 902 | 1392 | 1114 | 328 | 695 | 7358 | 2515 | 2040 | 9 | 3 | 4 | 0 | 0 | 0 | 0 | 0 | 0 | 0 | 0 | 0 | 0 | 0
2040 | 9 | 3 | 5 | 1706 | 1114 | 1813 | 553 | 902 | 1391 | 1104 | 325 | 689 | 7372 | 2478 | 2040 | 9 | 3 | 5 | 0 | 0 | 0 | 0 | 0 | 0 | 0 | 0 | 0 | 0 | 0
2040 | 9 | 3 | 6 | 1746 | 1140 | 1856 | 567 | 924 | 1440 | 1148 | 338 | 717 | 7510 | 2488 | 2040 | 9 | 3 | 6 | 3.2 | 4 | 7.1 | 0.6 | 5 | 6.7 | 10 | 1.3 | 1.6 | 3.4 | 13.2
2040 | 9 | 3 | 7 | 1847 | 1206 | 1963 | 599 | 977 | 1575 | 1251 | 369 | 781 | 7854 | 2676 | 2040 | 9 | 3 | 7 | 35.9 | 44.5 | 78.2 | 7.2 | 55 | 73.9 | 109.8 | 14.4 | 16.6 | 37.4 | 145.1
2040 | 9 | 3 | 8 | 2249 | 1468 | 2390 | 730 | 1189 | 1986 | 1619 | 477 | 1011 | 8692 | 3405 | 2040 | 9 | 3 | 8 | 105.9 | 131.5 | 231 | 21.4 | 162.3 | 218.5 | 324.7 | 42.3 | 48.9 | 110.3 | 428.8
2040 | 9 | 3 | 9 | 2586 | 1688 | 2748 | 839 | 1368 | 2308 | 1907 | 562 | 1190 | 9418 | 4042 | 2040 | 9 | 3 | 9 | 170.4 | 211.6 | 371.7 | 34.4 | 261.2 | 351.6 | 522.3 | 68 | 78.8 | 177.6 | 689.8
2040 | 9 | 3 | 10 | 2749 | 1795 | 2922 | 892 | 1454 | 2455 | 2071 | 610 | 1293 | 9929 | 4432 | 2040 | 9 | 3 | 10 | 228.4 | 283.6 | 498.2 | 46 | 350.1 | 471.3 | 700.2 | 91.2 | 105.5 | 238.1 | 924.5
2040 | 9 | 3 | 11 | 2698 | 1762 | 2868 | 876 | 1427 | 2390 | 2055 | 605 | 1283 | 9954 | 4461 | 2040 | 9 | 3 | 11 | 264.5 | 328.4 | 576.8 | 53.3 | 405.3 | 545.7 | 810.6 | 105.5 | 122.2 | 275.6 | 1070.4
2040 | 9 | 3 | 12 | 2578 | 1683 | 2740 | 837 | 1364 | 2238 | 1971 | 581 | 1230 | 9809 | 4327 | 2040 | 9 | 3 | 12 | 276.1 | 342.9 | 602.3 | 55.7 | 423.2 | 569.8 | 846.4 | 110.2 | 127.7 | 287.8 | 1117.8
2040 | 9 | 3 | 13 | 2697 | 1761 | 2866 | 875 | 1426 | 2345 | 2095 | 617 | 1308 | 9893 | 4546 | 2040 | 9 | 3 | 13 | 294.1 | 365.1 | 641.4 | 59.3 | 450.7 | 606.8 | 901.4 | 117.4 | 135.9 | 306.5 | 1190.3
2040 | 9 | 3 | 14 | 2725 | 1779 | 2896 | 884 | 1441 | 2347 | 2125 | 626 | 1326 | 9841 | 4630 | 2040 | 9 | 3 | 14 | 311.1 | 386.3 | 678.6 | 62.7 | 476.9 | 642 | 953.8 | 124.2 | 143.9 | 324.2 | 1259.5
2040 | 9 | 3 | 15 | 2682 | 1751 | 2851 | 870 | 1418 | 2280 | 2065 | 608 | 1289 | 9774 | 4593 | 2040 | 9 | 3 | 15 | 290.4 | 360.6 | 633.4 | 58.6 | 445.1 | 599.3 | 890.2 | 116 | 134.2 | 302.6 | 1175.5
2040 | 9 | 3 | 16 | 2801 | 1829 | 2978 | 909 | 1482 | 2386 | 2152 | 634 | 1343 | 9896 | 4812 | 2040 | 9 | 3 | 16 | 223.8 | 277.9 | 488.1 | 45.2 | 343 | 461.8 | 686.1 | 89.4 | 103.5 | 233.2 | 906
2040 | 9 | 3 | 17 | 2877 | 1878 | 3058 | 933 | 1521 | 2447 | 2198 | 648 | 1372 | 9927 | 4915 | 2040 | 9 | 3 | 17 | 138.2 | 171.6 | 301.5 | 27.9 | 211.9 | 285.2 | 423.7 | 55.2 | 63.9 | 144 | 559.4
2040 | 9 | 3 | 18 | 2990 | 1952 | 3178 | 970 | 1581 | 2552 | 2269 | 668 | 1416 | 9992 | 5031 | 2040 | 9 | 3 | 18 | 52.7 | 65.5 | 115 | 10.7 | 80.8 | 108.8 | 161.6 | 21 | 24.4 | 54.9 | 213.4
2040 | 9 | 3 | 19 | 3052 | 1992 | 3243 | 990 | 1614 | 2611 | 2322 | 684 | 1450 | 10027 | 5135 | 2040 | 9 | 3 | 19 | 3.7 | 4.5 | 7.9 | 0.7 | 5.5 | 7.5 | 11.2 | 1.4 | 1.7 | 3.8 | 14.8
2040 | 9 | 3 | 20 | 2965 | 1935 | 3151 | 962 | 1568 | 2501 | 2184 | 643 | 1364 | 9883 | 4968 | 2040 | 9 | 3 | 20 | 0 | 0 | 0 | 0 | 0 | 0 | 0 | 0 | 0 | 0 | 0
2040 | 9 | 3 | 21 | 2642 | 1725 | 2808 | 857 | 1397 | 2208 | 1881 | 554 | 1174 | 9427 | 4369 | 2040 | 9 | 3 | 21 | 0 | 0 | 0 | 0 | 0 | 0 | 0 | 0 | 0 | 0 | 0
2040 | 9 | 3 | 22 | 2413 | 1575 | 2564 | 783 | 1276 | 1997 | 1695 | 499 | 1058 | 9032 | 3870 | 2040 | 9 | 3 | 22 | 0 | 0 | 0 | 0 | 0 | 0 | 0 | 0 | 0 | 0 | 0
2040 | 9 | 3 | 23 | 2233 | 1458 | 2373 | 724 | 1181 | 1818 | 1557 | 459 | 972 | 8677 | 3487 | 2040 | 9 | 3 | 23 | 0 | 0 | 0 | 0 | 0 | 0 | 0 | 0 | 0 | 0 | 0
2040 | 9 | 3 | 24 | 2052 | 1340 | 2181 | 666 | 1085 | 1632 | 1406 | 414 | 878 | 8196 | 3083 | 2040 | 9 | 3 | 24 | 0 | 0 | 0 | 0 | 0 | 0 | 0 | 0 | 0 | 0 | 0
2040 | 9 | 4 | 1 | 1837 | 1200 | 1953 | 596 | 972 | 1516 | 1265 | 373 | 790 | 8890 | 2763 | 2040 | 9 | 4 | 1 | 0 | 0 | 0 | 0 | 0 | 0 | 0 | 0 | 0 | 0 | 0
2040 | 9 | 4 | 2 | 1747 | 1141 | 1857 | 567 | 924 | 1447 | 1192 | 351 | 744 | 8542 | 2583 | 2040 | 9 | 4 | 2 | 0 | 0 | 0 | 0 | 0 | 0 | 0 | 0 | 0 | 0 | 0
2040 | 9 | 4 | 3 | 1668 | 1089 | 1773 | 541 | 882 | 1372 | 1116 | 329 | 697 | 8287 | 2432 | 2040 | 9 | 4 | 3 | 0 | 0 | 0 | 0 | 0 | 0 | 0 | 0 | 0 | 0 | 0
2040 | 9 | 4 | 4 | 1650 | 1077 | 1753 | 535 | 872 | 1354 | 1093 | 322 | 682 | 8191 | 2380 | 2040 | 9 | 4 | 4 | 0 | 0 | 0 | 0 | 0 | 0 | 0 | 0 | 0 | 0 | 0
2040 | 9 | 4 | 5 | 1708 | 1115 | 1816 | 554 | 904 | 1398 | 1122 | 330 | 700 | 8355 | 2425 | 2040 | 9 | 4 | 5 | 0 | 0 | 0 | 0 | 0 | 0 | 0 | 0 | 0 | 0 | 0
2040 | 9 | 4 | 6 | 1839 | 1201 | 1955 | 597 | 973 | 1521 | 1201 | 354 | 750 | 8880 | 2589 | 2040 | 9 | 4 | 6 | 4.1 | 5.1 | 9 | 0.9 | 6.3 | 8.5 | 12.7 | 1.7 | 2 | 4.3 | 16.7
2040 | 9 | 4 | 7 | 2016 | 1316 | 2143 | 654 | 1066 | 1718 | 1349 | 397 | 842 | 9598 | 2920 | 2040 | 9 | 4 | 7 | 44.4 | 55.1 | 96.8 | 8.9 | 68 | 91.6 | 136.1 | 17.7 | 20.5 | 46.2 | 179.7
2040 | 9 | 4 | 8 | 2435 | 1590 | 2589 | 790 | 1288 | 2144 | 1705 | 502 | 1064 | 10574 | 3719 | 2040 | 9 | 4 | 8 | 141.3 | 175.6 | 308.4 | 28.5 | 216.7 | 291.7 | 433.4 | 56.5 | 65.4 | 147.4 | 572.3
2040 | 9 | 4 | 9 | 2773 | 1810 | 2947 | 900 | 1466 | 2476 | 2011 | 592 | 1256 | 11358 | 4366 | 2040 | 9 | 4 | 9 | 243.9 | 302.8 | 531.9 | 49.2 | 373.7 | 503.1 | 747.4 | 97.3 | 112.7 | 254.1 | 987.1
2040 | 9 | 4 | 10 | 2949 | 1925 | 3135 | 957 | 1560 | 2639 | 2174 | 640 | 1357 | 11824 | 4773 | 2040 | 9 | 4 | 10 | 306 | 380 | 667.5 | 61.7 | 469 | 631.5 | 938.1 | 122.1 | 141.5 | 318.9 | 1238.9
2040 | 9 | 4 | 11 | 2927 | 1911 | 3111 | 950 | 1548 | 2616 | 2175 | 641 | 1358 | 11858 | 4840 | 2040 | 9 | 4 | 11 | 324.6 | 403.1 | 708.1 | 65.5 | 497.6 | 669.9 | 995.1 | 129.5 | 150.2 | 338.3 | 1314.2
2040 | 9 | 4 | 12 | 2823 | 1843 | 3001 | 916 | 1493 | 2525 | 2105 | 620 | 1314 | 11756 | 4786 | 2040 | 9 | 4 | 12 | 386.3 | 479.7 | 842.7 | 77.9 | 592.2 | 797.3 | 1184.3 | 154.2 | 178.6 | 402.6 | 1563.9
2040 | 9 | 4 | 13 | 2956 | 1930 | 3142 | 959 | 1563 | 2663 | 2242 | 660 | 1400 | 11963 | 5110 | 2040 | 9 | 4 | 13 | 444.6 | 552 | 969.6 | 89.7 | 681.3 | 917.3 | 1362.7 | 177.4 | 205.5 | 463.3 | 1799.5
2040 | 9 | 4 | 14 | 2984 | 1948 | 3172 | 968 | 1578 | 2704 | 2304 | 679 | 1439 | 12048 | 5273 | 2040 | 9 | 4 | 14 | 415.7 | 516.2 | 906.7 | 83.9 | 637.1 | 857.8 | 1274.3 | 165.9 | 192.2 | 433.2 | 1682.7
2040 | 9 | 4 | 15 | 2922 | 1908 | 3105 | 948 | 1545 | 2658 | 2287 | 674 | 1428 | 11998 | 5250 | 2040 | 9 | 4 | 15 | 368.3 | 457.4 | 803.4 | 74.3 | 564.6 | 760.1 | 1129.1 | 147 | 170.2 | 383.9 | 1491
2040 | 9 | 4 | 16 | 3032 | 1980 | 3223 | 984 | 1604 | 2766 | 2403 | 708 | 1500 | 12158 | 5485 | 2040 | 9 | 4 | 16 | 277.3 | 344.3 | 604.8 | 55.9 | 425 | 572.2 | 849.9 | 110.6 | 128.2 | 289 | 1122.4
2040 | 9 | 4 | 17 | 3059 | 1997 | 3251 | 992 | 1618 | 2810 | 2468 | 727 | 1541 | 12169 | 5591 | 2040 | 9 | 4 | 17 | 165.3 | 205.2 | 360.4 | 33.4 | 253.3 | 340.9 | 506.6 | 66 | 76.4 | 172.2 | 668.9
2040 | 9 | 4 | 18 | 3146 | 2054 | 3344 | 1021 | 1664 | 2907 | 2530 | 745 | 1580 | 11959 | 5710 | 2040 | 9 | 4 | 18 | 58.9 | 73 | 128.4 | 11.9 | 90.2 | 121.4 | 180.4 | 23.5 | 27.3 | 61.3 | 238.3
2040 | 9 | 4 | 19 | 3180 | 2076 | 3380 | 1032 | 1682 | 2948 | 2551 | 751 | 1593 | 11898 | 5697 | 2040 | 9 | 4 | 19 | 3.5 | 4.4 | 7.7 | 0.7 | 5.4 | 7.3 | 10.8 | 1.4 | 1.7 | 3.7 | 14.3
2040 | 9 | 4 | 20 | 3089 | 2017 | 3284 | 1002 | 1634 | 2813 | 2412 | 710 | 1506 | 11711 | 5422 | 2040 | 9 | 4 | 20 | 0 | 0 | 0 | 0 | 0 | 0 | 0 | 0 | 0 | 0 | 0
2040 | 9 | 4 | 21 | 2720 | 1776 | 2891 | 883 | 1439 | 2441 | 2091 | 616 | 1305 | 11218 | 4734 | 2040 | 9 | 4 | 21 | 0 | 0 | 0 | 0 | 0 | 0 | 0 | 0 | 0 | 0 | 0
2040 | 9 | 4 | 22 | 2436 | 1590 | 2589 | 790 | 1288 | 2155 | 1867 | 550 | 1166 | 10722 | 4175 | 2040 | 9 | 4 | 22 | 0 | 0 | 0 | 0 | 0 | 0 | 0 | 0 | 0 | 0 | 0
2040 | 9 | 4 | 23 | 2226 | 1453 | 2366 | 722 | 1177 | 1921 | 1677 | 494 | 1047 | 10111 | 3725 | 2040 | 9 | 4 | 23 | 0 | 0 | 0 | 0 | 0 | 0 | 0 | 0 | 0 | 0 | 0
2040 | 9 | 4 | 24 | 2024 | 1322 | 2152 | 657 | 1071 | 1723 | 1487 | 438 | 929 | 9395 | 3300 | 2040 | 9 | 4 | 24 | 0 | 0 | 0 | 0 | 0 | 0 | 0 | 0 | 0 | 0 | 0
2040 | 9 | 5 | 1 | 2062 | 1347 | 2192 | 669 | 1091 | 1511 | 1258 | 371 | 786 | 8718 | 2761 | 2040 | 9 | 5 | 1 | 0 | 0 | 0 | 0 | 0 | 0 | 0 | 0 | 0 | 0 | 0
2040 | 9 | 5 | 2 | 1993 | 1301 | 2118 | 647 | 1054 | 1445 | 1187 | 350 | 741 | 8381 | 2590 | 2040 | 9 | 5 | 2 | 0 | 0 | 0 | 0 | 0 | 0 | 0 | 0 | 0 | 0 | 0
2040 | 9 | 5 | 3 | 1922 | 1255 | 2043 | 624 | 1017 | 1380 | 1116 | 329 | 697 | 8142 | 2448 | 2040 | 9 | 5 | 3 | 0 | 0 | 0 | 0 | 0 | 0 | 0 | 0 | 0 | 0 | 0
2040 | 9 | 5 | 4 | 1916 | 1251 | 2036 | 622 | 1013 | 1368 | 1098 | 323 | 685 | 8073 | 2405 | 2040 | 9 | 5 | 4 | 0 | 0 | 0 | 0 | 0 | 0 | 0 | 0 | 0 | 0 | 0
2040 | 9 | 5 | 5 | 1987 | 1297 | 2112 | 645 | 1051 | 1413 | 1130 | 333 | 705 | 8242 | 2458 | 2040 | 9 | 5 | 5 | 0 | 0 | 0 | 0 | 0 | 0 | 0 | 0 | 0 | 0 | 0
2040 | 9 | 5 | 6 | 2180 | 1423 | 2317 | 707 | 1153 | 1543 | 1214 | 358 | 758 | 8749 | 2629 | 2040 | 9 | 5 | 6 | 2.6 | 3.2 | 5.6 | 0.5 | 4 | 5.4 | 8 | 1 | 1.2 | 2.7 | 10.5
2040 | 9 | 5 | 7 | 2351 | 1535 | 2499 | 763 | 1244 | 1745 | 1367 | 403 | 854 | 9440 | 2967 | 2040 | 9 | 5 | 7 | 36.3 | 45.1 | 79.2 | 7.3 | 55.7 | 75 | 111.4 | 14.5 | 16.8 | 37.8 | 147.1
2040 | 9 | 5 | 8 | 2733 | 1784 | 2904 | 887 | 1445 | 2172 | 1727 | 509 | 1078 | 10350 | 3774 | 2040 | 9 | 5 | 8 | 121 | 150.2 | 263.8 | 24.4 | 185.4 | 249.6 | 370.8 | 48.3 | 56 | 126.1 | 489.6
2040 | 9 | 5 | 9 | 3031 | 1979 | 3222 | 983 | 1603 | 2494 | 2032 | 599 | 1269 | 11110 | 4440 | 2040 | 9 | 5 | 9 | 219.3 | 272.3 | 478.3 | 44.2 | 336.1 | 452.6 | 672.2 | 87.5 | 101.4 | 228.5 | 887.7
2040 | 9 | 5 | 10 | 3146 | 2054 | 3344 | 1021 | 1664 | 2649 | 2191 | 645 | 1368 | 11566 | 4865 | 2040 | 9 | 5 | 10 | 306.4 | 380.5 | 668.4 | 61.8 | 469.7 | 632.3 | 939.3 | 122.4 | 141.7 | 319.3 | 1240.4
2040 | 9 | 5 | 11 | 3077 | 2009 | 3270 | 998 | 1627 | 2621 | 2189 | 645 | 1367 | 11679 | 4960 | 2040 | 9 | 5 | 11 | 356.5 | 442.8 | 777.7 | 71.9 | 546.5 | 735.7 | 1093 | 142.3 | 164.9 | 371.6 | 1443.4
2040 | 9 | 5 | 12 | 2953 | 1928 | 3138 | 958 | 1562 | 2518 | 2114 | 623 | 1320 | 11653 | 4899 | 2040 | 9 | 5 | 12 | 382.5 | 474.9 | 834.1 | 77.2 | 586.2 | 789.2 | 1172.3 | 152.6 | 176.8 | 398.6 | 1548
2040 | 9 | 5 | 13 | 3058 | 1997 | 3251 | 992 | 1618 | 2641 | 2245 | 661 | 1402 | 11852 | 5218 | 2040 | 9 | 5 | 13 | 379.4 | 471.1 | 827.7 | 76.5 | 581.6 | 783 | 1163.1 | 151.5 | 175.5 | 395.5 | 1536.1
2040 | 9 | 5 | 14 | 3055 | 1994 | 3247 | 991 | 1616 | 2672 | 2301 | 678 | 1437 | 11970 | 5376 | 2040 | 9 | 5 | 14 | 355.9 | 441.9 | 776.3 | 71.8 | 545.5 | 734.3 | 1090.9 | 142.1 | 164.5 | 370.9 | 1440.5
2040 | 9 | 5 | 15 | 2988 | 1951 | 3175 | 969 | 1580 | 2620 | 2284 | 673 | 1426 | 11958 | 5365 | 2040 | 9 | 5 | 15 | 293.8 | 364.9 | 641 | 59.3 | 450.4 | 606.4 | 900.8 | 117.3 | 135.8 | 306.3 | 1189.5
2040 | 9 | 5 | 16 | 3061 | 1999 | 3254 | 993 | 1619 | 2722 | 2400 | 707 | 1499 | 12142 | 5611 | 2040 | 9 | 5 | 16 | 221.3 | 274.8 | 482.7 | 44.7 | 339.2 | 456.7 | 678.4 | 88.3 | 102.3 | 230.7 | 895.9
2040 | 9 | 5 | 17 | 3072 | 2006 | 3265 | 997 | 1625 | 2758 | 2467 | 727 | 1540 | 12166 | 5729 | 2040 | 9 | 5 | 17 | 128.6 | 159.7 | 280.6 | 25.9 | 197.2 | 265.4 | 394.2 | 51.4 | 59.5 | 134.1 | 520.7
2040 | 9 | 5 | 18 | 3136 | 2048 | 3334 | 1018 | 1659 | 2869 | 2537 | 747 | 1584 | 11972 | 5846 | 2040 | 9 | 5 | 18 | 42 | 52.2 | 91.6 | 8.5 | 64.3 | 86.6 | 128.6 | 16.7 | 19.4 | 43.7 | 169.9
2040 | 9 | 5 | 19 | 3221 | 2103 | 3423 | 1045 | 1703 | 2921 | 2567 | 756 | 1602 | 11862 | 5838 | 2040 | 9 | 5 | 19 | 2.4 | 3 | 5.3 | 0.5 | 3.7 | 5 | 7.3 | 0.9 | 1 | 2.5 | 9.7
2040 | 9 | 5 | 20 | 3129 | 2043 | 3326 | 1015 | 1655 | 2806 | 2435 | 717 | 1521 | 11615 | 5561 | 2040 | 9 | 5 | 20 | 0 | 0 | 0 | 0 | 0 | 0 | 0 | 0 | 0 | 0 | 0
2040 | 9 | 5 | 21 | 2815 | 1838 | 2992 | 913 | 1489 | 2428 | 2111 | 622 | 1318 | 10957 | 4854 | 2040 | 9 | 5 | 21 | 0 | 0 | 0 | 0 | 0 | 0 | 0 | 0 | 0 | 0 | 0
2040 | 9 | 5 | 22 | 2595 | 1694 | 2758 | 842 | 1372 | 2139 | 1885 | 555 | 1177 | 10326 | 4270 | 2040 | 9 | 5 | 22 | 0 | 0 | 0 | 0 | 0 | 0 | 0 | 0 | 0 | 0 | 0
2040 | 9 | 5 | 23 | 2380 | 1554 | 2530 | 772 | 1259 | 1901 | 1692 | 498 | 1056 | 9612 | 3801 | 2040 | 9 | 5 | 23 | 0 | 0 | 0 | 0 | 0 | 0 | 0 | 0 | 0 | 0 | 0
2040 | 9 | 5 | 24 | 2177 | 1422 | 2314 | 707 | 1152 | 1699 | 1499 | 441 | 936 | 8921 | 3352 | 2040 | 9 | 5 | 24 | 0 | 0 | 0 | 0 | 0 | 0 | 0 | 0 | 0 | 0 | 0
2040 | 9 | 6 | 1 | 1748 | 1141 | 1858 | 567 | 925 | 1628 | 1394 | 411 | 870 | 8782 | 2751 | 2040 | 9 | 6 | 1 | 0 | 0 | 0 | 0 | 0 | 0 | 0 | 0 | 0 | 0 | 0
2040 | 9 | 6 | 2 | 1683 | 1099 | 1788 | 546 | 890 | 1550 | 1314 | 387 | 820 | 8425 | 2563 | 2040 | 9 | 6 | 2 | 0 | 0 | 0 | 0 | 0 | 0 | 0 | 0 | 0 | 0 | 0
2040 | 9 | 6 | 3 | 1620 | 1058 | 1722 | 526 | 857 | 1482 | 1238 | 365 | 773 | 8180 | 2407 | 2040 | 9 | 6 | 3 | 0 | 0 | 0 | 0 | 0 | 0 | 0 | 0 | 0 | 0 | 0
2040 | 9 | 6 | 4 | 1616 | 1055 | 1718 | 524 | 855 | 1472 | 1209 | 356 | 755 | 8105 | 2349 | 2040 | 9 | 6 | 4 | 0 | 0 | 0 | 0 | 0 | 0 | 0 | 0 | 0 | 0 | 0
2040 | 9 | 6 | 5 | 1699 | 1109 | 1805 | 551 | 898 | 1514 | 1229 | 362 | 767 | 8271 | 2391 | 2040 | 9 | 6 | 5 | 0 | 0 | 0 | 0 | 0 | 0 | 0 | 0 | 0 | 0 | 0
2040 | 9 | 6 | 6 | 1893 | 1236 | 2012 | 614 | 1001 | 1636 | 1326 | 391 | 828 | 8784 | 2567 | 2040 | 9 | 6 | 6 | 2 | 2.5 | 4.4 | 0.4 | 3.1 | 4.2 | 6.1 | 0.8 | 0.9 | 2.1 | 8.2
2040 | 9 | 6 | 7 | 2071 | 1352 | 2201 | 672 | 1095 | 1842 | 1468 | 432 | 916 | 9482 | 2910 | 2040 | 9 | 6 | 7 | 28.5 | 35.4 | 62.1 | 5.8 | 43.7 | 58.7 | 87.3 | 11.3 | 13.2 | 29.7 | 115.2
2040 | 9 | 6 | 8 | 2427 | 1585 | 2580 | 788 | 1284 | 2236 | 1831 | 539 | 1143 | 10399 | 3721 | 2040 | 9 | 6 | 8 | 96 | 119.2 | 209.5 | 19.4 | 147.2 | 198.2 | 294.4 | 38.4 | 44.4 | 100.1 | 388.7
2040 | 9 | 6 | 9 | 2728 | 1781 | 2899 | 885 | 1443 | 2548 | 2125 | 626 | 1327 | 11151 | 4369 | 2040 | 9 | 6 | 9 | 176.1 | 218.6 | 384 | 35.5 | 269.9 | 363.3 | 539.7 | 70.3 | 81.4 | 183.5 | 712.8
2040 | 9 | 6 | 10 | 2887 | 1885 | 3068 | 937 | 1527 | 2691 | 2289 | 674 | 1429 | 11599 | 4774 | 2040 | 9 | 6 | 10 | 257.3 | 319.6 | 561.3 | 51.9 | 394.4 | 531 | 788.9 | 102.7 | 119 | 268.2 | 1041.8
2040 | 9 | 6 | 11 | 2836 | 1851 | 3014 | 920 | 1500 | 2656 | 2293 | 675 | 1432 | 11696 | 4848 | 2040 | 9 | 6 | 11 | 322.4 | 400.3 | 703.3 | 65.1 | 494.2 | 665.4 | 988.3 | 128.8 | 149.1 | 336 | 1305.2
2040 | 9 | 6 | 12 | 2737 | 1787 | 2909 | 888 | 1447 | 2573 | 2229 | 656 | 1391 | 11660 | 4771 | 2040 | 9 | 6 | 12 | 336.3 | 417.6 | 733.6 | 67.9 | 515.5 | 694 | 1031 | 134.2 | 155.5 | 350.5 | 1361.5
2040 | 9 | 6 | 13 | 2894 | 1890 | 3076 | 939 | 1531 | 2727 | 2367 | 697 | 1478 | 11857 | 5076 | 2040 | 9 | 6 | 13 | 302.2 | 375.2 | 659.2 | 60.9 | 463.2 | 623.6 | 926.4 | 120.7 | 139.7 | 314.9 | 1223.3
2040 | 9 | 6 | 14 | 2945 | 1923 | 3130 | 956 | 1558 | 2781 | 2424 | 714 | 1513 | 11964 | 5220 | 2040 | 9 | 6 | 14 | 278.5 | 345.9 | 607.6 | 56.2 | 426.9 | 574.8 | 853.8 | 111.1 | 128.8 | 290.2 | 1127.4
2040 | 9 | 6 | 15 | 2918 | 1905 | 3101 | 947 | 1543 | 2761 | 2411 | 710 | 1505 | 11969 | 5213 | 2040 | 9 | 6 | 15 | 243.9 | 302.8 | 531.9 | 49.2 | 373.7 | 503.1 | 747.4 | 97.3 | 112.7 | 254.1 | 987.1
2040 | 9 | 6 | 16 | 3040 | 1985 | 3231 | 986 | 1608 | 2876 | 2522 | 743 | 1575 | 12163 | 5464 | 2040 | 9 | 6 | 16 | 183 | 227.2 | 399.1 | 36.9 | 280.4 | 377.6 | 560.8 | 73.1 | 84.5 | 190.7 | 740.6
2040 | 9 | 6 | 17 | 3106 | 2028 | 3302 | 1008 | 1643 | 2905 | 2582 | 761 | 1612 | 12204 | 5590 | 2040 | 9 | 6 | 17 | 105.8 | 131.4 | 230.8 | 21.3 | 162.2 | 218.3 | 324.3 | 42.3 | 48.9 | 110.3 | 428.3
2040 | 9 | 6 | 18 | 3209 | 2095 | 3411 | 1041 | 1697 | 2915 | 2641 | 778 | 1649 | 11997 | 5712 | 2040 | 9 | 6 | 18 | 39.5 | 49.1 | 86.2 | 8 | 60.5 | 81.5 | 121.1 | 15.8 | 18.3 | 41.2 | 159.8
2040 | 9 | 6 | 19 | 3261 | 2129 | 3466 | 1058 | 1725 | 2985 | 2658 | 783 | 1660 | 11874 | 5711 | 2040 | 9 | 6 | 19 | 2.1 | 2.6 | 4.6 | 0.4 | 3.2 | 4.3 | 6.5 | 0.8 | 0.9 | 2.2 | 8.5
2040 | 9 | 6 | 20 | 3171 | 2071 | 3371 | 1029 | 1677 | 2819 | 2518 | 742 | 1572 | 11616 | 5443 | 2040 | 9 | 6 | 20 | 0 | 0 | 0 | 0 | 0 | 0 | 0 | 0 | 0 | 0 | 0
2040 | 9 | 6 | 21 | 2817 | 1839 | 2994 | 914 | 1490 | 2428 | 2193 | 646 | 1369 | 10958 | 4736 | 2040 | 9 | 6 | 21 | 0 | 0 | 0 | 0 | 0 | 0 | 0 | 0 | 0 | 0 | 0
2040 | 9 | 6 | 22 | 2541 | 1659 | 2701 | 824 | 1344 | 2140 | 1946 | 573 | 1215 | 10323 | 4155 | 2040 | 9 | 6 | 22 | 0 | 0 | 0 | 0 | 0 | 0 | 0 | 0 | 0 | 0 | 0
2040 | 9 | 6 | 23 | 2314 | 1511 | 2460 | 751 | 1224 | 1928 | 1757 | 517 | 1097 | 9605 | 3687 | 2040 | 9 | 6 | 23 | 0 | 0 | 0 | 0 | 0 | 0 | 0 | 0 | 0 | 0 | 0
2040 | 9 | 6 | 24 | 2124 | 1387 | 2258 | 689 | 1123 | 1738 | 1571 | 463 | 981 | 8922 | 3248 | 2040 | 9 | 6 | 24 | 0 | 0 | 0 | 0 | 0 | 0 | 0 | 0 | 0 | 0 | 0
2040 | 9 | 7 | 1 | 1861 | 1215 | 1978 | 604 | 984 | 1412 | 1181 | 348 | 737 | 7227 | 2460 | 2040 | 9 | 7 | 1 | 0 | 0 | 0 | 0 | 0 | 0 | 0 | 0 | 0 | 0 | 0
2040 | 9 | 7 | 2 | 1781 | 1163 | 1893 | 578 | 942 | 1348 | 1115 | 329 | 696 | 6966 | 2305 | 2040 | 9 | 7 | 2 | 0 | 0 | 0 | 0 | 0 | 0 | 0 | 0 | 0 | 0 | 0
2040 | 9 | 7 | 3 | 1710 | 1116 | 1817 | 555 | 904 | 1289 | 1052 | 310 | 657 | 6790 | 2168 | 2040 | 9 | 7 | 3 | 0 | 0 | 0 | 0 | 0 | 0 | 0 | 0 | 0 | 0 | 0
2040 | 9 | 7 | 4 | 1700 | 1110 | 1807 | 552 | 899 | 1277 | 1040 | 306 | 649 | 6761 | 2130 | 2040 | 9 | 7 | 4 | 0 | 0 | 0 | 0 | 0 | 0 | 0 | 0 | 0 | 0 | 0
2040 | 9 | 7 | 5 | 1751 | 1143 | 1861 | 568 | 926 | 1313 | 1068 | 315 | 667 | 6959 | 2187 | 2040 | 9 | 7 | 5 | 0 | 0 | 0 | 0 | 0 | 0 | 0 | 0 | 0 | 0 | 0
2040 | 9 | 7 | 6 | 1891 | 1234 | 2009 | 613 | 1000 | 1502 | 1154 | 340 | 720 | 7560 | 2360 | 2040 | 9 | 7 | 6 | 2.4 | 3 | 5.3 | 0.5 | 3.7 | 5 | 7.3 | 0.9 | 1 | 2.5 | 9.7
2040 | 9 | 7 | 7 | 2068 | 1350 | 2198 | 671 | 1094 | 1695 | 1302 | 383 | 813 | 8327 | 2700 | 2040 | 9 | 7 | 7 | 30 | 37.2 | 65.4 | 6.1 | 46 | 61.9 | 92 | 12 | 13.8 | 31.3 | 121.5
2040 | 9 | 7 | 8 | 2473 | 1614 | 2628 | 802 | 1308 | 2071 | 1653 | 487 | 1032 | 9270 | 3442 | 2040 | 9 | 7 | 8 | 101.3 | 125.8 | 221 | 20.5 | 155.3 | 209 | 310.6 | 40.4 | 46.8 | 105.6 | 410.1
2040 | 9 | 7 | 9 | 2798 | 1827 | 2974 | 908 | 1480 | 2348 | 1961 | 578 | 1224 | 10037 | 4027 | 2040 | 9 | 7 | 9 | 180.5 | 224.1 | 393.7 | 36.4 | 276.6 | 372.4 | 553.3 | 72 | 83.5 | 188.1 | 730.6
2040 | 9 | 7 | 10 | 2932 | 1915 | 3117 | 951 | 1551 | 2501 | 2110 | 622 | 1318 | 10419 | 4354 | 2040 | 9 | 7 | 10 | 254.3 | 315.7 | 554.6 | 51.3 | 389.7 | 524.8 | 779.5 | 101.5 | 117.5 | 265 | 1029.3
2040 | 9 | 7 | 11 | 2868 | 1872 | 3048 | 930 | 1517 | 2463 | 2081 | 613 | 1299 | 10451 | 4416 | 2040 | 9 | 7 | 11 | 315.9 | 392.3 | 689.1 | 63.8 | 484.2 | 651.9 | 968.4 | 126.1 | 146.1 | 329.2 | 1278.8
2040 | 9 | 7 | 12 | 2722 | 1777 | 2893 | 883 | 1440 | 2330 | 1967 | 579 | 1228 | 10297 | 4344 | 2040 | 9 | 7 | 12 | 347.4 | 431.4 | 757.8 | 70.1 | 532.5 | 717 | 1065 | 138.7 | 160.6 | 362.1 | 1406.4
2040 | 9 | 7 | 13 | 2827 | 1846 | 3005 | 917 | 1495 | 2471 | 2071 | 610 | 1293 | 10434 | 4645 | 2040 | 9 | 7 | 13 | 336.5 | 417.8 | 734 | 67.9 | 515.8 | 694.4 | 1031.5 | 134.4 | 155.6 | 350.7 | 1362.3
2040 | 9 | 7 | 14 | 2838 | 1853 | 3017 | 921 | 1501 | 2493 | 2106 | 620 | 1315 | 10512 | 4773 | 2040 | 9 | 7 | 14 | 304.1 | 377.6 | 663.3 | 61.3 | 466.2 | 627.6 | 932.2 | 121.5 | 140.6 | 316.9 | 1231
2040 | 9 | 7 | 15 | 2762 | 1803 | 2936 | 896 | 1461 | 2449 | 2048 | 603 | 1279 | 10459 | 4717 | 2040 | 9 | 7 | 15 | 252.4 | 313.4 | 550.4 | 50.9 | 386.8 | 520.8 | 773.6 | 100.7 | 116.6 | 263 | 1021.5
2040 | 9 | 7 | 16 | 2834 | 1850 | 3012 | 919 | 1499 | 2552 | 2152 | 634 | 1344 | 10598 | 4908 | 2040 | 9 | 7 | 16 | 180.9 | 224.5 | 394.5 | 36.5 | 277.2 | 373.3 | 554.4 | 72.1 | 83.6 | 188.5 | 732.1
2040 | 9 | 7 | 17 | 2872 | 1875 | 3052 | 932 | 1519 | 2603 | 2206 | 650 | 1377 | 10630 | 5028 | 2040 | 9 | 7 | 17 | 122.4 | 152 | 267 | 24.7 | 187.6 | 252.6 | 375.2 | 48.9 | 56.6 | 127.6 | 495.4
2040 | 9 | 7 | 18 | 2957 | 1931 | 3143 | 959 | 1564 | 2689 | 2274 | 670 | 1420 | 10465 | 5096 | 2040 | 9 | 7 | 18 | 45.3 | 56.3 | 98.9 | 9.1 | 69.5 | 93.5 | 138.9 | 18.1 | 21 | 47.3 | 183.6
2040 | 9 | 7 | 19 | 2986 | 1950 | 3174 | 969 | 1579 | 2794 | 2322 | 684 | 1450 | 10368 | 5098 | 2040 | 9 | 7 | 19 | 1.5 | 1.9 | 3.3 | 0.3 | 2.4 | 3.1 | 4.7 | 0.7 | 0.7 | 1.6 | 6.1
2040 | 9 | 7 | 20 | 2886 | 1884 | 3067 | 936 | 1526 | 2639 | 2190 | 645 | 1367 | 10135 | 4859 | 2040 | 9 | 7 | 20 | 0 | 0 | 0 | 0 | 0 | 0 | 0 | 0 | 0 | 0 | 0
2040 | 9 | 7 | 21 | 2529 | 1651 | 2687 | 820 | 1337 | 2277 | 1901 | 560 | 1187 | 9597 | 4251 | 2040 | 9 | 7 | 21 | 0 | 0 | 0 | 0 | 0 | 0 | 0 | 0 | 0 | 0 | 0
2040 | 9 | 7 | 22 | 2252 | 1471 | 2394 | 731 | 1191 | 1994 | 1703 | 502 | 1064 | 9147 | 3782 | 2040 | 9 | 7 | 22 | 0 | 0 | 0 | 0 | 0 | 0 | 0 | 0 | 0 | 0 | 0
2040 | 9 | 7 | 23 | 2048 | 1337 | 2177 | 665 | 1083 | 1763 | 1552 | 457 | 969 | 8732 | 3390 | 2040 | 9 | 7 | 23 | 0 | 0 | 0 | 0 | 0 | 0 | 0 | 0 | 0 | 0 | 0
2040 | 9 | 7 | 24 | 1863 | 1217 | 1981 | 605 | 986 | 1573 | 1400 | 412 | 874 | 8176 | 2988 | 2040 | 9 | 7 | 24 | 0 | 0 | 0 | 0 | 0 | 0 | 0 | 0 | 0 | 0 | 0
2040 | 9 | 8 | 1 | 1705 | 1113 | 1812 | 553 | 902 | 1379 | 1227 | 361 | 766 | 6586 | 2424 | 2040 | 9 | 8 | 1 | 0 | 0 | 0 | 0 | 0 | 0 | 0 | 0 | 0 | 0 | 0
2040 | 9 | 8 | 2 | 1569 | 1024 | 1667 | 509 | 830 | 1272 | 1115 | 328 | 696 | 6279 | 2185 | 2040 | 9 | 8 | 2 | 0 | 0 | 0 | 0 | 0 | 0 | 0 | 0 | 0 | 0 | 0
2040 | 9 | 8 | 3 | 1493 | 975 | 1587 | 484 | 790 | 1206 | 1048 | 309 | 654 | 6093 | 2058 | 2040 | 9 | 8 | 3 | 0 | 0 | 0 | 0 | 0 | 0 | 0 | 0 | 0 | 0 | 0
2040 | 9 | 8 | 4 | 1442 | 941 | 1532 | 468 | 762 | 1185 | 1008 | 297 | 629 | 6026 | 2005 | 2040 | 9 | 8 | 4 | 0 | 0 | 0 | 0 | 0 | 0 | 0 | 0 | 0 | 0 | 0
2040 | 9 | 8 | 5 | 1439 | 940 | 1530 | 467 | 761 | 1192 | 992 | 292 | 619 | 6048 | 2006 | 2040 | 9 | 8 | 5 | 0 | 0 | 0 | 0 | 0 | 0 | 0 | 0 | 0 | 0 | 0
2040 | 9 | 8 | 6 | 1457 | 951 | 1549 | 473 | 771 | 1230 | 1021 | 301 | 637 | 6178 | 2089 | 2040 | 9 | 8 | 6 | 2.9 | 3.6 | 6.3 | 0.6 | 4.4 | 5.9 | 8.9 | 1.2 | 1.3 | 3 | 11.6
2040 | 9 | 8 | 7 | 1528 | 997 | 1624 | 496 | 808 | 1323 | 1091 | 321 | 681 | 6436 | 2261 | 2040 | 9 | 8 | 7 | 36.9 | 45.8 | 80.5 | 7.4 | 56.6 | 76.2 | 113.1 | 14.7 | 17.1 | 38.4 | 149.3
2040 | 9 | 8 | 8 | 1719 | 1122 | 1827 | 558 | 909 | 1518 | 1245 | 367 | 777 | 6921 | 2627 | 2040 | 9 | 8 | 8 | 122.1 | 151.6 | 266.3 | 24.6 | 187.2 | 251.9 | 374.3 | 48.8 | 56.5 | 127.3 | 494.3
2040 | 9 | 8 | 9 | 1964 | 1282 | 2087 | 637 | 1039 | 1755 | 1429 | 421 | 892 | 7449 | 3059 | 2040 | 9 | 8 | 9 | 199 | 247.2 | 434.2 | 40.1 | 305.2 | 410.8 | 610.3 | 79.4 | 92.1 | 207.5 | 805.8
2040 | 9 | 8 | 10 | 2182 | 1425 | 2319 | 708 | 1154 | 1953 | 1597 | 470 | 997 | 7979 | 3445 | 2040 | 9 | 8 | 10 | 231.5 | 287.4 | 504.9 | 46.7 | 354.8 | 477.7 | 709.5 | 92.4 | 107 | 241.2 | 936.9
2040 | 9 | 8 | 11 | 2417 | 1578 | 2569 | 784 | 1278 | 2135 | 1760 | 518 | 1099 | 8353 | 3817 | 2040 | 9 | 8 | 11 | 246.7 | 306.3 | 538.1 | 49.8 | 378.1 | 509.1 | 756.2 | 98.5 | 114 | 257.1 | 998.7
2040 | 9 | 8 | 12 | 2466 | 1610 | 2621 | 800 | 1304 | 2125 | 1755 | 517 | 1096 | 8395 | 3840 | 2040 | 9 | 8 | 12 | 279.4 | 346.9 | 609.4 | 56.3 | 428.3 | 576.5 | 856.4 | 111.5 | 129.2 | 291.2 | 1130.9
2040 | 9 | 8 | 13 | 2497 | 1630 | 2654 | 810 | 1321 | 2091 | 1737 | 512 | 1084 | 8389 | 3790 | 2040 | 9 | 8 | 13 | 310.3 | 385.3 | 676.7 | 62.6 | 475.5 | 640.2 | 951 | 123.8 | 143.5 | 323.3 | 1255.8
2040 | 9 | 8 | 14 | 2544 | 1661 | 2704 | 825 | 1345 | 2079 | 1735 | 511 | 1083 | 8369 | 3751 | 2040 | 9 | 8 | 14 | 310.3 | 385.3 | 676.7 | 62.6 | 475.5 | 640.2 | 951 | 123.8 | 143.5 | 323.3 | 1255.8
2040 | 9 | 8 | 15 | 2646 | 1727 | 2812 | 858 | 1399 | 2128 | 1792 | 528 | 1119 | 8506 | 3851 | 2040 | 9 | 8 | 15 | 271.4 | 337.1 | 592.1 | 54.7 | 416 | 560.1 | 832 | 108.4 | 125.5 | 282.8 | 1098.8
2040 | 9 | 8 | 16 | 2676 | 1747 | 2844 | 868 | 1415 | 2146 | 1787 | 526 | 1116 | 8543 | 3858 | 2040 | 9 | 8 | 16 | 198.1 | 246 | 432.2 | 40 | 303.6 | 408.8 | 607.3 | 79.1 | 91.6 | 206.5 | 801.9
2040 | 9 | 8 | 17 | 2685 | 1753 | 2854 | 871 | 1420 | 2158 | 1774 | 523 | 1108 | 8559 | 3865 | 2040 | 9 | 8 | 17 | 111.6 | 138.5 | 243.3 | 22.5 | 171 | 230.2 | 342.1 | 44.5 | 51.5 | 116.2 | 451.6
2040 | 9 | 8 | 18 | 2649 | 1729 | 2815 | 859 | 1401 | 2134 | 1740 | 513 | 1086 | 8520 | 3881 | 2040 | 9 | 8 | 18 | 35.7 | 44.3 | 77.8 | 7.2 | 54.7 | 73.6 | 109.3 | 14.2 | 16.4 | 37.2 | 144.3
2040 | 9 | 8 | 19 | 2639 | 1723 | 2805 | 856 | 1396 | 2229 | 1802 | 531 | 1125 | 8634 | 4060 | 2040 | 9 | 8 | 19 | 0.6 | 0.7 | 1.2 | 0.1 | 0.9 | 1.2 | 1.8 | 0.3 | 0.3 | 0.6 | 2.4
2040 | 9 | 8 | 20 | 2678 | 1748 | 2846 | 869 | 1416 | 2268 | 1803 | 531 | 1126 | 8788 | 4060 | 2040 | 9 | 8 | 20 | 0 | 0 | 0 | 0 | 0 | 0 | 0 | 0 | 0 | 0 | 0
2040 | 9 | 8 | 21 | 2520 | 1645 | 2678 | 817 | 1333 | 2085 | 1674 | 493 | 1045 | 8606 | 3809 | 2040 | 9 | 8 | 21 | 0 | 0 | 0 | 0 | 0 | 0 | 0 | 0 | 0 | 0 | 0
2040 | 9 | 8 | 22 | 2239 | 1462 | 2380 | 726 | 1184 | 1824 | 1488 | 438 | 929 | 8179 | 3412 | 2040 | 9 | 8 | 22 | 0 | 0 | 0 | 0 | 0 | 0 | 0 | 0 | 0 | 0 | 0
2040 | 9 | 8 | 23 | 2099 | 1370 | 2231 | 681 | 1110 | 1693 | 1403 | 413 | 876 | 7848 | 3172 | 2040 | 9 | 8 | 23 | 0 | 0 | 0 | 0 | 0 | 0 | 0 | 0 | 0 | 0 | 0
2040 | 9 | 8 | 24 | 1938 | 1265 | 2060 | 629 | 1025 | 1533 | 1268 | 373 | 791 | 7385 | 2849 | 2040 | 9 | 8 | 24 | 0 | 0 | 0 | 0 | 0 | 0 | 0 | 0 | 0 | 0 | 0
2040 | 9 | 9 | 1 | 1710 | 1116 | 1818 | 555 | 904 | 1450 | 1116 | 329 | 697 | 6577 | 2356 | 2040 | 9 | 9 | 1 | 0 | 0 | 0 | 0 | 0 | 0 | 0 | 0 | 0 | 0 | 0
2040 | 9 | 9 | 2 | 1587 | 1036 | 1686 | 515 | 839 | 1344 | 1011 | 298 | 632 | 6252 | 2117 | 2040 | 9 | 9 | 2 | 0 | 0 | 0 | 0 | 0 | 0 | 0 | 0 | 0 | 0 | 0
2040 | 9 | 9 | 3 | 1520 | 992 | 1616 | 493 | 804 | 1288 | 948 | 279 | 592 | 6012 | 1985 | 2040 | 9 | 9 | 3 | 0 | 0 | 0 | 0 | 0 | 0 | 0 | 0 | 0 | 0 | 0
2040 | 9 | 9 | 4 | 1484 | 969 | 1577 | 482 | 785 | 1251 | 919 | 271 | 574 | 5861 | 1922 | 2040 | 9 | 9 | 4 | 0 | 0 | 0 | 0 | 0 | 0 | 0 | 0 | 0 | 0 | 0
2040 | 9 | 9 | 5 | 1503 | 981 | 1598 | 488 | 795 | 1263 | 917 | 270 | 572 | 5818 | 1902 | 2040 | 9 | 9 | 5 | 0 | 0 | 0 | 0 | 0 | 0 | 0 | 0 | 0 | 0 | 0
2040 | 9 | 9 | 6 | 1546 | 1009 | 1643 | 502 | 818 | 1273 | 940 | 277 | 587 | 5849 | 1966 | 2040 | 9 | 9 | 6 | 1.9 | 2.4 | 4.2 | 0.4 | 3 | 4 | 5.9 | 0.8 | 0.9 | 2 | 7.7
2040 | 9 | 9 | 7 | 1641 | 1071 | 1744 | 532 | 868 | 1357 | 1010 | 297 | 630 | 6013 | 2133 | 2040 | 9 | 9 | 7 | 29.2 | 36.3 | 63.8 | 5.9 | 44.8 | 60.3 | 89.6 | 11.6 | 13.6 | 30.4 | 118.4
2040 | 9 | 9 | 8 | 1841 | 1202 | 1957 | 597 | 974 | 1546 | 1154 | 340 | 721 | 6442 | 2490 | 2040 | 9 | 9 | 8 | 93.4 | 115.9 | 203.7 | 18.8 | 143.1 | 192.7 | 286.2 | 37.3 | 43.2 | 97.3 | 377.9
2040 | 9 | 9 | 9 | 2051 | 1339 | 2179 | 665 | 1085 | 1739 | 1333 | 393 | 832 | 6912 | 2873 | 2040 | 9 | 9 | 9 | 174 | 216 | 379.4 | 35.1 | 266.6 | 358.9 | 533.3 | 69.4 | 80.5 | 181.3 | 704.2
2040 | 9 | 9 | 10 | 2231 | 1456 | 2371 | 724 | 1180 | 1905 | 1486 | 438 | 928 | 7388 | 3210 | 2040 | 9 | 9 | 10 | 260.1 | 323 | 567.4 | 52.4 | 398.7 | 536.8 | 797.3 | 103.8 | 120.3 | 271.1 | 1052.9
2040 | 9 | 9 | 11 | 2404 | 1570 | 2555 | 780 | 1271 | 2066 | 1643 | 484 | 1026 | 7710 | 3507 | 2040 | 9 | 9 | 11 | 281.7 | 349.7 | 614.4 | 56.8 | 431.7 | 581.3 | 863.5 | 112.5 | 130.2 | 293.6 | 1140.3
2040 | 9 | 9 | 12 | 2382 | 1555 | 2532 | 773 | 1260 | 2048 | 1636 | 482 | 1021 | 7730 | 3491 | 2040 | 9 | 9 | 12 | 261.6 | 324.8 | 570.5 | 52.7 | 400.9 | 539.7 | 801.8 | 104.4 | 120.9 | 272.6 | 1058.7
2040 | 9 | 9 | 13 | 2354 | 1537 | 2502 | 764 | 1245 | 2021 | 1627 | 479 | 1016 | 7726 | 3461 | 2040 | 9 | 9 | 13 | 223.5 | 277.6 | 487.6 | 45.1 | 342.6 | 461.2 | 685.1 | 89.2 | 103.3 | 232.9 | 904.7
2040 | 9 | 9 | 14 | 2345 | 1531 | 2493 | 761 | 1240 | 2026 | 1633 | 481 | 1020 | 7701 | 3453 | 2040 | 9 | 9 | 14 | 217.5 | 270 | 474.4 | 43.9 | 333.3 | 448.8 | 666.6 | 86.8 | 100.6 | 226.7 | 880.3
2040 | 9 | 9 | 15 | 2398 | 1566 | 2549 | 778 | 1268 | 2091 | 1695 | 499 | 1058 | 7802 | 3557 | 2040 | 9 | 9 | 15 | 226.8 | 281.6 | 494.6 | 45.7 | 347.6 | 468 | 695.2 | 90.5 | 104.9 | 236.3 | 917.9
2040 | 9 | 9 | 16 | 2400 | 1567 | 2551 | 779 | 1269 | 2109 | 1710 | 504 | 1067 | 7801 | 3556 | 2040 | 9 | 9 | 16 | 168.1 | 208.8 | 366.7 | 33.9 | 257.7 | 346.9 | 515.3 | 67.1 | 77.8 | 175.2 | 680.6
2040 | 9 | 9 | 17 | 2393 | 1563 | 2544 | 777 | 1266 | 2122 | 1715 | 505 | 1071 | 7788 | 3540 | 2040 | 9 | 9 | 17 | 89.1 | 110.7 | 194.4 | 18 | 136.7 | 183.9 | 273.3 | 35.6 | 41.2 | 92.9 | 360.9
2040 | 9 | 9 | 18 | 2377 | 1552 | 2527 | 771 | 1257 | 2101 | 1699 | 500 | 1061 | 7756 | 3483 | 2040 | 9 | 9 | 18 | 26.7 | 33.1 | 58.1 | 5.4 | 40.8 | 55 | 81.7 | 10.7 | 12.3 | 27.8 | 107.8
2040 | 9 | 9 | 19 | 2459 | 1606 | 2614 | 798 | 1301 | 2214 | 1792 | 528 | 1119 | 7972 | 3649 | 2040 | 9 | 9 | 19 | 0.6 | 0.7 | 1.2 | 0.1 | 0.9 | 1.2 | 1.8 | 0.3 | 0.3 | 0.6 | 2.4
2040 | 9 | 9 | 20 | 2487 | 1624 | 2643 | 807 | 1315 | 2224 | 1790 | 527 | 1118 | 7983 | 3647 | 2040 | 9 | 9 | 20 | 0 | 0 | 0 | 0 | 0 | 0 | 0 | 0 | 0 | 0 | 0
2040 | 9 | 9 | 21 | 2330 | 1522 | 2477 | 756 | 1233 | 2042 | 1647 | 485 | 1028 | 7703 | 3392 | 2040 | 9 | 9 | 21 | 0 | 0 | 0 | 0 | 0 | 0 | 0 | 0 | 0 | 0 | 0
2040 | 9 | 9 | 22 | 2101 | 1372 | 2233 | 682 | 1111 | 1801 | 1450 | 427 | 905 | 7197 | 3005 | 2040 | 9 | 9 | 22 | 0 | 0 | 0 | 0 | 0 | 0 | 0 | 0 | 0 | 0 | 0
2040 | 9 | 9 | 23 | 1980 | 1293 | 2105 | 642 | 1047 | 1683 | 1354 | 399 | 846 | 6827 | 2791 | 2040 | 9 | 9 | 23 | 0 | 0 | 0 | 0 | 0 | 0 | 0 | 0 | 0 | 0 | 0
2040 | 9 | 9 | 24 | 1816 | 1186 | 1930 | 589 | 960 | 1543 | 1215 | 358 | 759 | 6361 | 2494 | 2040 | 9 | 9 | 24 | 0 | 0 | 0 | 0 | 0 | 0 | 0 | 0 | 0 | 0 | 0
2040 | 9 | 10 | 1 | 1714 | 1119 | 1822 | 556 | 907 | 1365 | 1081 | 318 | 675 | 6079 | 2072 | 2040 | 9 | 10 | 1 | 0 | 0 | 0 | 0 | 0 | 0 | 0 | 0 | 0 | 0 | 0
2040 | 9 | 10 | 2 | 1657 | 1082 | 1761 | 538 | 876 | 1308 | 1026 | 302 | 641 | 5853 | 1977 | 2040 | 9 | 10 | 2 | 0 | 0 | 0 | 0 | 0 | 0 | 0 | 0 | 0 | 0 | 0
2040 | 9 | 10 | 3 | 1601 | 1045 | 1702 | 519 | 847 | 1258 | 977 | 288 | 610 | 5688 | 1876 | 2040 | 9 | 10 | 3 | 0 | 0 | 0 | 0 | 0 | 0 | 0 | 0 | 0 | 0 | 0
2040 | 9 | 10 | 4 | 1595 | 1041 | 1695 | 518 | 844 | 1249 | 958 | 282 | 598 | 5669 | 1860 | 2040 | 9 | 10 | 4 | 0 | 0 | 0 | 0 | 0 | 0 | 0 | 0 | 0 | 0 | 0
2040 | 9 | 10 | 5 | 1664 | 1086 | 1769 | 540 | 880 | 1312 | 994 | 293 | 621 | 5846 | 1926 | 2040 | 9 | 10 | 5 | 0 | 0 | 0 | 0 | 0 | 0 | 0 | 0 | 0 | 0 | 0
2040 | 9 | 10 | 6 | 1858 | 1213 | 1975 | 603 | 983 | 1502 | 1113 | 328 | 695 | 6501 | 2203 | 2040 | 9 | 10 | 6 | 1.5 | 1.9 | 3.3 | 0.3 | 2.4 | 3.1 | 4.7 | 0.7 | 0.7 | 1.6 | 6.1
2040 | 9 | 10 | 7 | 2060 | 1345 | 2190 | 668 | 1090 | 1686 | 1250 | 368 | 781 | 7248 | 2535 | 2040 | 9 | 10 | 7 | 26.2 | 32.5 | 57.1 | 5.3 | 40.1 | 54 | 80.2 | 10.4 | 12.1 | 27.3 | 105.9
2040 | 9 | 10 | 8 | 2392 | 1562 | 2542 | 776 | 1265 | 2011 | 1553 | 457 | 970 | 8071 | 3174 | 2040 | 9 | 10 | 8 | 81.8 | 101.6 | 178.5 | 16.5 | 125.5 | 168.9 | 250.9 | 32.6 | 37.8 | 85.3 | 331.3
2040 | 9 | 10 | 9 | 2642 | 1725 | 2808 | 857 | 1397 | 2259 | 1798 | 530 | 1123 | 8696 | 3672 | 2040 | 9 | 10 | 9 | 161.2 | 200.1 | 351.4 | 32.5 | 246.9 | 332.4 | 493.9 | 64.3 | 74.5 | 167.9 | 652.1
2040 | 9 | 10 | 10 | 2743 | 1791 | 2915 | 890 | 1450 | 2371 | 1904 | 561 | 1189 | 8986 | 3901 | 2040 | 9 | 10 | 10 | 267.8 | 332.5 | 584.1 | 54 | 410.5 | 552.6 | 821 | 106.8 | 123.8 | 279.1 | 1084
2040 | 9 | 10 | 11 | 2666 | 1741 | 2833 | 865 | 1410 | 2282 | 1844 | 543 | 1151 | 8952 | 3789 | 2040 | 9 | 10 | 11 | 312 | 387.4 | 680.5 | 63 | 478.2 | 643.8 | 956.4 | 124.6 | 144.3 | 325.1 | 1262.9
2040 | 9 | 10 | 12 | 2499 | 1632 | 2656 | 811 | 1322 | 2110 | 1699 | 501 | 1061 | 8774 | 3517 | 2040 | 9 | 10 | 12 | 316.1 | 392.5 | 689.5 | 63.8 | 484.5 | 652.2 | 969 | 126.1 | 146.1 | 329.4 | 1279.6
2040 | 9 | 10 | 13 | 2590 | 1691 | 2753 | 840 | 1370 | 2192 | 1792 | 528 | 1119 | 8922 | 3674 | 2040 | 9 | 10 | 13 | 308.1 | 382.6 | 672.1 | 62.2 | 472.3 | 635.9 | 944.6 | 123 | 142.5 | 321.1 | 1247.4
2040 | 9 | 10 | 14 | 2592 | 1692 | 2755 | 841 | 1371 | 2187 | 1805 | 532 | 1127 | 8979 | 3713 | 2040 | 9 | 10 | 14 | 276.2 | 343 | 602.5 | 55.7 | 423.4 | 570 | 846.8 | 110.2 | 127.7 | 287.9 | 1118.2
2040 | 9 | 10 | 15 | 2504 | 1635 | 2661 | 812 | 1324 | 2106 | 1751 | 516 | 1093 | 8894 | 3613 | 2040 | 9 | 10 | 15 | 238.4 | 296.1 | 520.1 | 48.1 | 365.5 | 492.1 | 730.9 | 95.2 | 110.2 | 248.5 | 965.2
2040 | 9 | 10 | 16 | 2590 | 1691 | 2753 | 840 | 1370 | 2204 | 1849 | 545 | 1155 | 9059 | 3817 | 2040 | 9 | 10 | 16 | 170.8 | 212.1 | 372.6 | 34.4 | 261.8 | 352.5 | 523.5 | 68.2 | 78.9 | 178 | 691.4
2040 | 9 | 10 | 17 | 2654 | 1732 | 2820 | 861 | 1403 | 2271 | 1921 | 566 | 1200 | 9188 | 3974 | 2040 | 9 | 10 | 17 | 86.1 | 106.9 | 187.7 | 17.4 | 131.9 | 177.6 | 263.8 | 34.3 | 39.8 | 89.7 | 348.5
2040 | 9 | 10 | 18 | 2735 | 1786 | 2907 | 887 | 1447 | 2357 | 2001 | 589 | 1249 | 9099 | 4149 | 2040 | 9 | 10 | 18 | 31.6 | 39.3 | 69 | 6.4 | 48.5 | 65.3 | 96.9 | 12.7 | 14.6 | 32.9 | 128.1
2040 | 9 | 10 | 19 | 2799 | 1827 | 2975 | 908 | 1480 | 2474 | 2086 | 614 | 1302 | 9191 | 4358 | 2040 | 9 | 10 | 19 | 0.4 | 0.5 | 0.9 | 0.1 | 0.6 | 0.8 | 1.2 | 0.1 | 0.1 | 0.4 | 1.6
2040 | 9 | 10 | 20 | 2677 | 1748 | 2845 | 868 | 1416 | 2315 | 1936 | 570 | 1209 | 8854 | 4058 | 2040 | 9 | 10 | 20 | 0 | 0 | 0 | 0 | 0 | 0 | 0 | 0 | 0 | 0 | 0
2040 | 9 | 10 | 21 | 2331 | 1522 | 2477 | 756 | 1233 | 1973 | 1623 | 478 | 1013 | 8216 | 3444 | 2040 | 9 | 10 | 21 | 0 | 0 | 0 | 0 | 0 | 0 | 0 | 0 | 0 | 0 | 0
2040 | 9 | 10 | 22 | 2094 | 1367 | 2226 | 679 | 1107 | 1755 | 1422 | 419 | 888 | 7645 | 2967 | 2040 | 9 | 10 | 22 | 0 | 0 | 0 | 0 | 0 | 0 | 0 | 0 | 0 | 0 | 0
2040 | 9 | 10 | 23 | 1911 | 1248 | 2031 | 620 | 1011 | 1582 | 1267 | 373 | 791 | 7099 | 2590 | 2040 | 9 | 10 | 23 | 0 | 0 | 0 | 0 | 0 | 0 | 0 | 0 | 0 | 0 | 0
2040 | 9 | 10 | 24 | 1743 | 1138 | 1853 | 566 | 922 | 1417 | 1119 | 330 | 699 | 6513 | 2268 | 2040 | 9 | 10 | 24 | 0 | 0 | 0 | 0 | 0 | 0 | 0 | 0 | 0 | 0 | 0
2040 | 9 | 11 | 1 | 1679 | 1096 | 1785 | 545 | 888 | 1322 | 1062 | 313 | 663 | 6310 | 2357 | 2040 | 9 | 11 | 1 | 0 | 0 | 0 | 0 | 0 | 0 | 0 | 0 | 0 | 0 | 0
2040 | 9 | 11 | 2 | 1617 | 1056 | 1719 | 525 | 855 | 1287 | 1007 | 297 | 629 | 6063 | 2224 | 2040 | 9 | 11 | 2 | 0 | 0 | 0 | 0 | 0 | 0 | 0 | 0 | 0 | 0 | 0
2040 | 9 | 11 | 3 | 1551 | 1012 | 1648 | 503 | 820 | 1235 | 955 | 281 | 596 | 5888 | 2098 | 2040 | 9 | 11 | 3 | 0 | 0 | 0 | 0 | 0 | 0 | 0 | 0 | 0 | 0 | 0
2040 | 9 | 11 | 4 | 1539 | 1005 | 1636 | 499 | 814 | 1230 | 937 | 276 | 585 | 5857 | 2067 | 2040 | 9 | 11 | 4 | 0 | 0 | 0 | 0 | 0 | 0 | 0 | 0 | 0 | 0 | 0
2040 | 9 | 11 | 5 | 1599 | 1044 | 1700 | 519 | 846 | 1299 | 974 | 287 | 608 | 6017 | 2123 | 2040 | 9 | 11 | 5 | 0 | 0 | 0 | 0 | 0 | 0 | 0 | 0 | 0 | 0 | 0
2040 | 9 | 11 | 6 | 1788 | 1168 | 1901 | 580 | 946 | 1490 | 1105 | 326 | 690 | 6567 | 2372 | 2040 | 9 | 11 | 6 | 1.2 | 1.5 | 2.7 | 0.2 | 1.9 | 2.6 | 3.8 | 0.5 | 0.5 | 1.3 | 5
2040 | 9 | 11 | 7 | 1987 | 1297 | 2112 | 645 | 1051 | 1667 | 1257 | 370 | 785 | 7268 | 2684 | 2040 | 9 | 11 | 7 | 22.1 | 27.5 | 48.3 | 4.5 | 33.9 | 45.7 | 67.8 | 8.9 | 10.2 | 23.1 | 89.6
2040 | 9 | 11 | 8 | 2349 | 1534 | 2497 | 762 | 1242 | 2000 | 1580 | 466 | 987 | 8132 | 3339 | 2040 | 9 | 11 | 8 | 77.2 | 95.8 | 168.3 | 15.6 | 118.3 | 159.3 | 236.5 | 30.8 | 35.6 | 80.4 | 312.3
2040 | 9 | 11 | 9 | 2623 | 1712 | 2787 | 851 | 1387 | 2259 | 1829 | 539 | 1142 | 8751 | 3866 | 2040 | 9 | 11 | 9 | 133.4 | 165.7 | 291 | 26.9 | 204.5 | 275.3 | 409 | 53.2 | 61.7 | 139 | 540.1
2040 | 9 | 11 | 10 | 2742 | 1790 | 2914 | 890 | 1450 | 2365 | 1938 | 571 | 1210 | 9095 | 4131 | 2040 | 9 | 11 | 10 | 182.4 | 226.5 | 397.9 | 36.8 | 279.6 | 376.4 | 559.1 | 72.8 | 84.3 | 190.1 | 738.3
2040 | 9 | 11 | 11 | 2671 | 1744 | 2839 | 867 | 1413 | 2284 | 1853 | 546 | 1157 | 9074 | 4080 | 2040 | 9 | 11 | 11 | 269.4 | 334.5 | 587.7 | 54.3 | 412.9 | 556 | 825.9 | 107.5 | 124.6 | 280.8 | 1090.6
2040 | 9 | 11 | 12 | 2507 | 1637 | 2665 | 813 | 1326 | 2105 | 1704 | 502 | 1064 | 8870 | 3880 | 2040 | 9 | 11 | 12 | 348.4 | 432.6 | 759.9 | 70.2 | 534 | 718.9 | 1068 | 139.1 | 161.1 | 363.1 | 1410.3
2040 | 9 | 11 | 13 | 2584 | 1687 | 2747 | 838 | 1367 | 2175 | 1786 | 526 | 1115 | 9013 | 4095 | 2040 | 9 | 11 | 13 | 342.5 | 425.3 | 747.2 | 69.1 | 525 | 706.9 | 1050 | 136.7 | 158.4 | 357 | 1386.6
2040 | 9 | 11 | 14 | 2565 | 1675 | 2726 | 832 | 1357 | 2174 | 1797 | 529 | 1122 | 9040 | 4171 | 2040 | 9 | 11 | 14 | 332.7 | 413.2 | 725.9 | 67.1 | 510 | 686.7 | 1020 | 132.8 | 153.8 | 346.8 | 1347
2040 | 9 | 11 | 15 | 2476 | 1617 | 2632 | 803 | 1310 | 2104 | 1730 | 509 | 1080 | 8975 | 4107 | 2040 | 9 | 11 | 15 | 281.4 | 349.4 | 613.8 | 56.8 | 431.3 | 580.7 | 862.6 | 112.3 | 130.1 | 293.3 | 1139.1
2040 | 9 | 11 | 16 | 2555 | 1668 | 2715 | 829 | 1351 | 2205 | 1814 | 534 | 1132 | 9145 | 4294 | 2040 | 9 | 11 | 16 | 225.9 | 280.5 | 492.7 | 45.6 | 346.3 | 466.1 | 692.5 | 90.1 | 104.5 | 235.4 | 914.5
2040 | 9 | 11 | 17 | 2616 | 1708 | 2781 | 849 | 1384 | 2292 | 1886 | 555 | 1177 | 9225 | 4363 | 2040 | 9 | 11 | 17 | 126.8 | 157.5 | 276.6 | 25.6 | 194.4 | 261.6 | 388.8 | 50.6 | 58.6 | 132.2 | 513.3
2040 | 9 | 11 | 18 | 2739 | 1788 | 2911 | 889 | 1449 | 2427 | 2012 | 593 | 1256 | 9092 | 4455 | 2040 | 9 | 11 | 18 | 40.9 | 50.8 | 89.3 | 8.3 | 62.7 | 84.5 | 125.5 | 16.3 | 18.9 | 42.7 | 165.7
2040 | 9 | 11 | 19 | 2827 | 1846 | 3004 | 917 | 1495 | 2561 | 2135 | 629 | 1333 | 9038 | 4609 | 2040 | 9 | 11 | 19 | 0.5 | 0.6 | 1.1 | 0.1 | 0.7 | 1 | 1.4 | 0.1 | 0.3 | 0.5 | 1.9
2040 | 9 | 11 | 20 | 2667 | 1741 | 2835 | 865 | 1411 | 2377 | 1979 | 583 | 1235 | 8831 | 4314 | 2040 | 9 | 11 | 20 | 0 | 0 | 0 | 0 | 0 | 0 | 0 | 0 | 0 | 0 | 0
2040 | 9 | 11 | 21 | 2338 | 1527 | 2485 | 759 | 1237 | 2026 | 1670 | 492 | 1043 | 8226 | 3718 | 2040 | 9 | 11 | 21 | 0 | 0 | 0 | 0 | 0 | 0 | 0 | 0 | 0 | 0 | 0
2040 | 9 | 11 | 22 | 2129 | 1390 | 2263 | 691 | 1126 | 1768 | 1467 | 432 | 916 | 7733 | 3307 | 2040 | 9 | 11 | 22 | 0 | 0 | 0 | 0 | 0 | 0 | 0 | 0 | 0 | 0 | 0
2040 | 9 | 11 | 23 | 1964 | 1282 | 2087 | 637 | 1039 | 1585 | 1310 | 386 | 818 | 7228 | 2975 | 2040 | 9 | 11 | 23 | 0 | 0 | 0 | 0 | 0 | 0 | 0 | 0 | 0 | 0 | 0
2040 | 9 | 11 | 24 | 1798 | 1174 | 1911 | 583 | 951 | 1435 | 1173 | 346 | 733 | 6661 | 2633 | 2040 | 9 | 11 | 24 | 0 | 0 | 0 | 0 | 0 | 0 | 0 | 0 | 0 | 0 | 0
2040 | 9 | 12 | 1 | 1802 | 1176 | 1915 | 585 | 953 | 1331 | 1107 | 326 | 691 | 6932 | 2312 | 2040 | 9 | 12 | 1 | 0 | 0 | 0 | 0 | 0 | 0 | 0 | 0 | 0 | 0 | 0
2040 | 9 | 12 | 2 | 1717 | 1121 | 1825 | 557 | 908 | 1278 | 1042 | 307 | 651 | 6672 | 2173 | 2040 | 9 | 12 | 2 | 0 | 0 | 0 | 0 | 0 | 0 | 0 | 0 | 0 | 0 | 0
2040 | 9 | 12 | 3 | 1638 | 1069 | 1741 | 531 | 866 | 1226 | 989 | 291 | 617 | 6479 | 2062 | 2040 | 9 | 12 | 3 | 0 | 0 | 0 | 0 | 0 | 0 | 0 | 0 | 0 | 0 | 0
2040 | 9 | 12 | 4 | 1615 | 1055 | 1717 | 524 | 854 | 1225 | 966 | 285 | 603 | 6436 | 2044 | 2040 | 9 | 12 | 4 | 0 | 0 | 0 | 0 | 0 | 0 | 0 | 0 | 0 | 0 | 0
2040 | 9 | 12 | 5 | 1671 | 1091 | 1776 | 542 | 884 | 1286 | 983 | 290 | 614 | 6598 | 2100 | 2040 | 9 | 12 | 5 | 0 | 0 | 0 | 0 | 0 | 0 | 0 | 0 | 0 | 0 | 0
2040 | 9 | 12 | 6 | 1865 | 1217 | 1982 | 605 | 986 | 1490 | 1073 | 316 | 670 | 7146 | 2281 | 2040 | 9 | 12 | 6 | 1.9 | 2.4 | 4.2 | 0.4 | 3 | 4 | 5.9 | 0.8 | 0.9 | 2 | 7.7
2040 | 9 | 12 | 7 | 2020 | 1319 | 2147 | 655 | 1068 | 1666 | 1223 | 360 | 764 | 7868 | 2595 | 2040 | 9 | 12 | 7 | 39.5 | 49.1 | 86.2 | 8 | 60.5 | 81.5 | 121.1 | 15.8 | 18.3 | 41.2 | 159.8
2040 | 9 | 12 | 8 | 2366 | 1544 | 2514 | 768 | 1251 | 1984 | 1567 | 462 | 979 | 8754 | 3295 | 2040 | 9 | 12 | 8 | 141.9 | 176.3 | 309.6 | 28.6 | 217.6 | 292.9 | 435.1 | 56.6 | 65.6 | 148 | 574.6
2040 | 9 | 12 | 9 | 2640 | 1724 | 2806 | 857 | 1396 | 2239 | 1837 | 541 | 1147 | 9400 | 3872 | 2040 | 9 | 12 | 9 | 260.6 | 323.6 | 568.5 | 52.6 | 399.5 | 537.8 | 798.9 | 104 | 120.5 | 271.6 | 1055
2040 | 9 | 12 | 10 | 2755 | 1798 | 2928 | 894 | 1457 | 2350 | 1959 | 577 | 1223 | 9746 | 4177 | 2040 | 9 | 12 | 10 | 363.7 | 451.6 | 793.4 | 73.3 | 557.5 | 750.6 | 1115 | 145.2 | 168.2 | 379.1 | 1472.4
2040 | 9 | 12 | 11 | 2660 | 1737 | 2828 | 863 | 1407 | 2276 | 1911 | 563 | 1193 | 9742 | 4135 | 2040 | 9 | 12 | 11 | 426.4 | 529.5 | 930.1 | 86 | 653.6 | 879.9 | 1307.2 | 170.2 | 197.1 | 444.4 | 1726.1
2040 | 9 | 12 | 12 | 2458 | 1605 | 2612 | 797 | 1300 | 2112 | 1784 | 525 | 1114 | 9592 | 3939 | 2040 | 9 | 12 | 12 | 457.7 | 568.2 | 998.3 | 92.3 | 701.5 | 944.4 | 1402.9 | 182.6 | 211.6 | 476.9 | 1852.6
2040 | 9 | 12 | 13 | 2505 | 1636 | 2663 | 813 | 1325 | 2230 | 1880 | 554 | 1174 | 9731 | 4166 | 2040 | 9 | 12 | 13 | 456.3 | 566.6 | 995.4 | 92.1 | 699.4 | 941.7 | 1398.9 | 182.1 | 210.9 | 475.6 | 1847.1
2040 | 9 | 12 | 14 | 2465 | 1609 | 2620 | 800 | 1304 | 2239 | 1904 | 561 | 1189 | 9744 | 4260 | 2040 | 9 | 12 | 14 | 415.4 | 515.8 | 906.1 | 83.8 | 636.7 | 857.2 | 1273.4 | 165.8 | 192 | 432.9 | 1681.5
2040 | 9 | 12 | 15 | 2366 | 1545 | 2515 | 768 | 1251 | 2160 | 1864 | 549 | 1164 | 9641 | 4242 | 2040 | 9 | 12 | 15 | 345.1 | 428.6 | 752.8 | 69.6 | 529 | 712.3 | 1058 | 137.8 | 159.5 | 359.7 | 1397.1
2040 | 9 | 12 | 16 | 2447 | 1598 | 2601 | 794 | 1294 | 2253 | 1964 | 579 | 1226 | 9744 | 4488 | 2040 | 9 | 12 | 16 | 254.7 | 316.2 | 555.5 | 51.4 | 390.3 | 525.5 | 780.6 | 101.6 | 117.8 | 265.4 | 1030.9
2040 | 9 | 12 | 17 | 2500 | 1632 | 2657 | 811 | 1322 | 2333 | 2037 | 600 | 1271 | 9771 | 4663 | 2040 | 9 | 12 | 17 | 143.5 | 178.2 | 312.9 | 29 | 219.9 | 296.1 | 439.8 | 57.3 | 66.4 | 149.5 | 580.8
2040 | 9 | 12 | 18 | 2642 | 1725 | 2808 | 857 | 1397 | 2454 | 2107 | 621 | 1315 | 9577 | 4760 | 2040 | 9 | 12 | 18 | 44.2 | 54.9 | 96.4 | 8.9 | 67.7 | 91.2 | 135.4 | 17.6 | 20.5 | 46.1 | 178.9
2040 | 9 | 12 | 19 | 2766 | 1806 | 2940 | 897 | 1463 | 2604 | 2141 | 631 | 1337 | 9490 | 4825 | 2040 | 9 | 12 | 19 | 0.5 | 0.6 | 1.1 | 0.1 | 0.7 | 1 | 1.4 | 0.1 | 0.3 | 0.5 | 1.9
2040 | 9 | 12 | 20 | 2658 | 1736 | 2825 | 862 | 1406 | 2425 | 2028 | 597 | 1266 | 9219 | 4573 | 2040 | 9 | 12 | 20 | 0 | 0 | 0 | 0 | 0 | 0 | 0 | 0 | 0 | 0 | 0
2040 | 9 | 12 | 21 | 2322 | 1516 | 2468 | 753 | 1228 | 2041 | 1728 | 509 | 1079 | 8606 | 3965 | 2040 | 9 | 12 | 21 | 0 | 0 | 0 | 0 | 0 | 0 | 0 | 0 | 0 | 0 | 0
2040 | 9 | 12 | 22 | 2072 | 1353 | 2202 | 672 | 1096 | 1788 | 1518 | 447 | 948 | 8136 | 3532 | 2040 | 9 | 12 | 22 | 0 | 0 | 0 | 0 | 0 | 0 | 0 | 0 | 0 | 0 | 0
2040 | 9 | 12 | 23 | 1872 | 1222 | 1990 | 608 | 990 | 1594 | 1355 | 399 | 846 | 7709 | 3190 | 2040 | 9 | 12 | 23 | 0 | 0 | 0 | 0 | 0 | 0 | 0 | 0 | 0 | 0 | 0
2040 | 9 | 12 | 24 | 1722 | 1124 | 1830 | 559 | 911 | 1437 | 1195 | 352 | 746 | 7206 | 2820 | 2040 | 9 | 12 | 24 | 0 | 0 | 0 | 0 | 0 | 0 | 0 | 0 | 0 | 0 | 0
2040 | 9 | 13 | 1 | 1711 | 1117 | 1819 | 555 | 905 | 1383 | 1127 | 332 | 703 | 7086 | 2399 | 2040 | 9 | 13 | 1 | 0 | 0 | 0 | 0 | 0 | 0 | 0 | 0 | 0 | 0 | 0
2040 | 9 | 13 | 2 | 1647 | 1075 | 1750 | 534 | 871 | 1305 | 1066 | 314 | 666 | 6795 | 2270 | 2040 | 9 | 13 | 2 | 0 | 0 | 0 | 0 | 0 | 0 | 0 | 0 | 0 | 0 | 0
2040 | 9 | 13 | 3 | 1584 | 1034 | 1684 | 514 | 838 | 1228 | 1011 | 298 | 631 | 6586 | 2152 | 2040 | 9 | 13 | 3 | 0 | 0 | 0 | 0 | 0 | 0 | 0 | 0 | 0 | 0 | 0
2040 | 9 | 13 | 4 | 1574 | 1028 | 1673 | 511 | 832 | 1223 | 996 | 293 | 622 | 6547 | 2093 | 2040 | 9 | 13 | 4 | 0 | 0 | 0 | 0 | 0 | 0 | 0 | 0 | 0 | 0 | 0
2040 | 9 | 13 | 5 | 1649 | 1077 | 1753 | 535 | 872 | 1277 | 1030 | 303 | 643 | 6767 | 2140 | 2040 | 9 | 13 | 5 | 0 | 0 | 0 | 0 | 0 | 0 | 0 | 0 | 0 | 0 | 0
2040 | 9 | 13 | 6 | 1853 | 1210 | 1969 | 601 | 980 | 1396 | 1164 | 343 | 727 | 7499 | 2424 | 2040 | 9 | 13 | 6 | 1.7 | 2 | 3.5 | 0.4 | 2.5 | 3.3 | 5 | 0.7 | 0.8 | 1.7 | 6.6
2040 | 9 | 13 | 7 | 2033 | 1328 | 2161 | 660 | 1075 | 1588 | 1317 | 388 | 822 | 8319 | 2773 | 2040 | 9 | 13 | 7 | 37.7 | 46.8 | 82.2 | 7.6 | 57.7 | 77.7 | 115.5 | 15 | 17.4 | 39.3 | 152.5
2040 | 9 | 13 | 8 | 2378 | 1553 | 2527 | 772 | 1258 | 1981 | 1635 | 482 | 1021 | 9220 | 3388 | 2040 | 9 | 13 | 8 | 134.9 | 167.4 | 294.1 | 27.2 | 206.7 | 278.3 | 413.4 | 53.9 | 62.4 | 140.6 | 545.9
2040 | 9 | 13 | 9 | 2658 | 1736 | 2825 | 862 | 1406 | 2283 | 1890 | 557 | 1180 | 9894 | 3897 | 2040 | 9 | 13 | 9 | 251 | 311.7 | 547.6 | 50.6 | 384.8 | 518 | 769.4 | 100.2 | 116.1 | 261.6 | 1016.1
2040 | 9 | 13 | 10 | 2776 | 1812 | 2951 | 901 | 1468 | 2444 | 2009 | 592 | 1255 | 10196 | 4186 | 2040 | 9 | 13 | 10 | 362.6 | 450.3 | 791.1 | 73.1 | 555.9 | 748.4 | 1111.7 | 144.8 | 167.6 | 377.9 | 1468.2
2040 | 9 | 13 | 11 | 2714 | 1772 | 2884 | 881 | 1435 | 2406 | 1973 | 581 | 1232 | 10181 | 4142 | 2040 | 9 | 13 | 11 | 432.7 | 537.3 | 943.9 | 87.3 | 663.3 | 893 | 1326.6 | 172.7 | 200.1 | 451 | 1751.7
2040 | 9 | 13 | 12 | 2563 | 1673 | 2724 | 832 | 1355 | 2269 | 1860 | 548 | 1161 | 10001 | 3977 | 2040 | 9 | 13 | 12 | 461.4 | 572.9 | 1006.5 | 93.1 | 707.2 | 952.1 | 1414.4 | 184.2 | 213.3 | 480.9 | 1867.7
2040 | 9 | 13 | 13 | 2695 | 1759 | 2864 | 874 | 1425 | 2378 | 1972 | 581 | 1231 | 10170 | 4255 | 2040 | 9 | 13 | 13 | 451.4 | 560.5 | 984.7 | 91.1 | 691.9 | 931.5 | 1383.9 | 180.2 | 208.7 | 470.5 | 1827.3
2040 | 9 | 13 | 14 | 2716 | 1773 | 2886 | 881 | 1436 | 2383 | 2027 | 597 | 1265 | 10141 | 4390 | 2040 | 9 | 13 | 14 | 407.3 | 505.8 | 888.5 | 82.2 | 624.4 | 840.6 | 1248.7 | 162.5 | 188.4 | 424.5 | 1648.9
2040 | 9 | 13 | 15 | 2661 | 1738 | 2829 | 863 | 1407 | 2326 | 2010 | 592 | 1255 | 10017 | 4342 | 2040 | 9 | 13 | 15 | 340.8 | 423.2 | 743.4 | 68.7 | 522.4 | 703.3 | 1044.8 | 136.1 | 157.6 | 355.2 | 1379.7
2040 | 9 | 13 | 16 | 2776 | 1813 | 2951 | 901 | 1468 | 2422 | 2131 | 628 | 1331 | 10129 | 4587 | 2040 | 9 | 13 | 16 | 250.3 | 310.7 | 545.8 | 50.5 | 383.6 | 516.4 | 767.1 | 99.9 | 115.7 | 260.8 | 1013
2040 | 9 | 13 | 17 | 2837 | 1852 | 3015 | 920 | 1500 | 2471 | 2195 | 647 | 1371 | 10164 | 4717 | 2040 | 9 | 13 | 17 | 136.7 | 169.7 | 298.1 | 27.6 | 209.5 | 282 | 419 | 54.5 | 63.1 | 142.4 | 553.3
2040 | 9 | 13 | 18 | 2956 | 1930 | 3141 | 959 | 1563 | 2573 | 2265 | 667 | 1414 | 9993 | 4844 | 2040 | 9 | 13 | 18 | 41 | 50.9 | 89.5 | 8.3 | 62.9 | 84.7 | 125.8 | 16.4 | 18.9 | 42.7 | 166
2040 | 9 | 13 | 19 | 3109 | 2030 | 3304 | 1009 | 1644 | 2635 | 2345 | 691 | 1464 | 10041 | 4984 | 2040 | 9 | 13 | 19 | 0.4 | 0.5 | 0.9 | 0.1 | 0.6 | 0.8 | 1.2 | 0.1 | 0.1 | 0.4 | 1.6
2040 | 9 | 13 | 20 | 2982 | 1947 | 3170 | 968 | 1577 | 2540 | 2176 | 641 | 1359 | 9551 | 4703 | 2040 | 9 | 13 | 20 | 0 | 0 | 0 | 0 | 0 | 0 | 0 | 0 | 0 | 0 | 0
2040 | 9 | 13 | 21 | 2616 | 1708 | 2781 | 849 | 1384 | 2196 | 1864 | 549 | 1164 | 8844 | 4052 | 2040 | 9 | 13 | 21 | 0 | 0 | 0 | 0 | 0 | 0 | 0 | 0 | 0 | 0 | 0
2040 | 9 | 13 | 22 | 2373 | 1549 | 2522 | 770 | 1255 | 1955 | 1672 | 492 | 1044 | 8237 | 3528 | 2040 | 9 | 13 | 22 | 0 | 0 | 0 | 0 | 0 | 0 | 0 | 0 | 0 | 0 | 0
2040 | 9 | 13 | 23 | 2167 | 1415 | 2303 | 703 | 1146 | 1746 | 1520 | 448 | 949 | 7611 | 3120 | 2040 | 9 | 13 | 23 | 0 | 0 | 0 | 0 | 0 | 0 | 0 | 0 | 0 | 0 | 0
2040 | 9 | 13 | 24 | 1976 | 1290 | 2100 | 641 | 1045 | 1559 | 1358 | 400 | 848 | 6968 | 2747 | 2040 | 9 | 13 | 24 | 0 | 0 | 0 | 0 | 0 | 0 | 0 | 0 | 0 | 0 | 0
2040 | 9 | 14 | 1 | 1870 | 1221 | 1988 | 607 | 989 | 1357 | 1186 | 349 | 740 | 6512 | 2686 | 2040 | 9 | 14 | 1 | 0 | 0 | 0 | 0 | 0 | 0 | 0 | 0 | 0 | 0 | 0
2040 | 9 | 14 | 2 | 1806 | 1179 | 1920 | 586 | 955 | 1296 | 1122 | 331 | 701 | 6251 | 2526 | 2040 | 9 | 14 | 2 | 0 | 0 | 0 | 0 | 0 | 0 | 0 | 0 | 0 | 0 | 0
2040 | 9 | 14 | 3 | 1736 | 1134 | 1845 | 563 | 918 | 1247 | 1060 | 312 | 662 | 6068 | 2395 | 2040 | 9 | 14 | 3 | 0 | 0 | 0 | 0 | 0 | 0 | 0 | 0 | 0 | 0 | 0
2040 | 9 | 14 | 4 | 1718 | 1122 | 1826 | 558 | 909 | 1236 | 1036 | 305 | 647 | 6042 | 2351 | 2040 | 9 | 14 | 4 | 0 | 0 | 0 | 0 | 0 | 0 | 0 | 0 | 0 | 0 | 0
2040 | 9 | 14 | 5 | 1793 | 1170 | 1905 | 582 | 948 | 1290 | 1071 | 315 | 669 | 6279 | 2390 | 2040 | 9 | 14 | 5 | 0 | 0 | 0 | 0 | 0 | 0 | 0 | 0 | 0 | 0 | 0
2040 | 9 | 14 | 6 | 1990 | 1299 | 2115 | 646 | 1053 | 1490 | 1209 | 356 | 755 | 7000 | 2660 | 2040 | 9 | 14 | 6 | 1.2 | 1.4 | 2.5 | 0.2 | 1.7 | 2.4 | 3.5 | 0.5 | 0.5 | 1.2 | 4.7
2040 | 9 | 14 | 7 | 2148 | 1402 | 2283 | 697 | 1136 | 1681 | 1353 | 399 | 845 | 7801 | 2998 | 2040 | 9 | 14 | 7 | 31.7 | 39.4 | 69.2 | 6.4 | 48.6 | 65.5 | 97.2 | 12.7 | 14.6 | 33.1 | 128.4
2040 | 9 | 14 | 8 | 2508 | 1637 | 2665 | 814 | 1326 | 2028 | 1680 | 495 | 1049 | 8678 | 3656 | 2040 | 9 | 14 | 8 | 120.4 | 149.6 | 262.8 | 24.3 | 184.6 | 248.6 | 369.3 | 48.1 | 55.7 | 125.5 | 487.7
2040 | 9 | 14 | 9 | 2799 | 1827 | 2975 | 908 | 1480 | 2320 | 1948 | 574 | 1216 | 9354 | 4208 | 2040 | 9 | 14 | 9 | 221.2 | 274.7 | 482.5 | 44.6 | 339.1 | 456.4 | 678.1 | 88.3 | 102.3 | 230.5 | 895.4
2040 | 9 | 14 | 10 | 2920 | 1906 | 3103 | 947 | 1544 | 2415 | 2063 | 608 | 1288 | 9723 | 4495 | 2040 | 9 | 14 | 10 | 303 | 376.2 | 660.9 | 61.1 | 464.4 | 625.2 | 928.7 | 120.9 | 140.1 | 315.8 | 1226.4
2040 | 9 | 14 | 11 | 2817 | 1839 | 2994 | 914 | 1490 | 2331 | 1999 | 589 | 1248 | 9771 | 4425 | 2040 | 9 | 14 | 11 | 351.3 | 436.3 | 766.4 | 70.9 | 538.6 | 725.1 | 1077 | 140.2 | 162.4 | 366.1 | 1422.3
2040 | 9 | 14 | 12 | 2640 | 1723 | 2806 | 857 | 1396 | 2153 | 1852 | 545 | 1156 | 9695 | 4151 | 2040 | 9 | 14 | 12 | 371.3 | 461 | 809.9 | 74.9 | 569.1 | 766.2 | 1138.2 | 148.2 | 171.7 | 387 | 1503.1
2040 | 9 | 14 | 13 | 2709 | 1768 | 2879 | 879 | 1432 | 2259 | 1929 | 568 | 1204 | 9956 | 4261 | 2040 | 9 | 14 | 13 | 371.3 | 461 | 809.9 | 74.9 | 569.1 | 766.2 | 1138.2 | 148.2 | 171.7 | 387 | 1503.1
2040 | 9 | 14 | 14 | 2666 | 1741 | 2833 | 865 | 1410 | 2263 | 1929 | 568 | 1204 | 10112 | 4264 | 2040 | 9 | 14 | 14 | 333.9 | 414.7 | 728.4 | 67.4 | 511.8 | 689.1 | 1023.7 | 133.3 | 154.3 | 348 | 1351.7
2040 | 9 | 14 | 15 | 2594 | 1694 | 2757 | 842 | 1372 | 2237 | 1858 | 547 | 1160 | 10144 | 4161 | 2040 | 9 | 14 | 15 | 272.1 | 337.9 | 593.5 | 54.9 | 417.1 | 561.5 | 834.1 | 108.7 | 125.8 | 283.6 | 1101.5
2040 | 9 | 14 | 16 | 2684 | 1752 | 2853 | 871 | 1420 | 2367 | 1963 | 578 | 1225 | 10441 | 4270 | 2040 | 9 | 14 | 16 | 183.8 | 228.3 | 401 | 37.1 | 281.7 | 379.3 | 563.6 | 73.3 | 85.1 | 191.6 | 744.1
2040 | 9 | 14 | 17 | 2732 | 1784 | 2904 | 886 | 1445 | 2464 | 2016 | 594 | 1258 | 10572 | 4337 | 2040 | 9 | 14 | 17 | 91.7 | 113.9 | 200.1 | 18.5 | 140.6 | 189.3 | 281.1 | 36.7 | 42.4 | 95.6 | 371.3
2040 | 9 | 14 | 18 | 2868 | 1872 | 3048 | 930 | 1517 | 2593 | 2103 | 620 | 1313 | 10452 | 4453 | 2040 | 9 | 14 | 18 | 23.1 | 28.7 | 50.4 | 4.7 | 35.4 | 47.6 | 70.8 | 9.3 | 10.7 | 24.1 | 93.5
2040 | 9 | 14 | 19 | 3026 | 1976 | 3216 | 982 | 1600 | 2706 | 2209 | 651 | 1379 | 10529 | 4511 | 2040 | 9 | 14 | 19 | 0.2 | 0.2 | 0.4 | 0.1 | 0.3 | 0.4 | 0.7 | 0.1 | 0.1 | 0.2 | 0.8
2040 | 9 | 14 | 20 | 2877 | 1878 | 3058 | 933 | 1522 | 2618 | 2040 | 601 | 1274 | 10169 | 4116 | 2040 | 9 | 14 | 20 | 0 | 0 | 0 | 0 | 0 | 0 | 0 | 0 | 0 | 0 | 0
2040 | 9 | 14 | 21 | 2542 | 1660 | 2702 | 825 | 1344 | 2256 | 1713 | 505 | 1069 | 9485 | 3483 | 2040 | 9 | 14 | 21 | 0 | 0 | 0 | 0 | 0 | 0 | 0 | 0 | 0 | 0 | 0
2040 | 9 | 14 | 22 | 2291 | 1496 | 2435 | 743 | 1212 | 1977 | 1499 | 442 | 936 | 8870 | 3008 | 2040 | 9 | 14 | 22 | 0 | 0 | 0 | 0 | 0 | 0 | 0 | 0 | 0 | 0 | 0
2040 | 9 | 14 | 23 | 2101 | 1372 | 2233 | 682 | 1111 | 1767 | 1327 | 391 | 829 | 8242 | 2641 | 2040 | 9 | 14 | 23 | 0 | 0 | 0 | 0 | 0 | 0 | 0 | 0 | 0 | 0 | 0
2040 | 9 | 14 | 24 | 1922 | 1255 | 2043 | 624 | 1016 | 1578 | 1181 | 348 | 737 | 7548 | 2327 | 2040 | 9 | 14 | 24 | 0 | 0 | 0 | 0 | 0 | 0 | 0 | 0 | 0 | 0 | 0
2040 | 9 | 15 | 1 | 2063 | 1347 | 2193 | 670 | 1091 | 1641 | 1260 | 371 | 787 | 6925 | 2529 | 2040 | 9 | 15 | 1 | 0 | 0 | 0 | 0 | 0 | 0 | 0 | 0 | 0 | 0 | 0
2040 | 9 | 15 | 2 | 1907 | 1245 | 2027 | 619 | 1009 | 1518 | 1142 | 337 | 713 | 6594 | 2298 | 2040 | 9 | 15 | 2 | 0 | 0 | 0 | 0 | 0 | 0 | 0 | 0 | 0 | 0 | 0
2040 | 9 | 15 | 3 | 1818 | 1187 | 1932 | 590 | 961 | 1449 | 1063 | 313 | 664 | 6366 | 2158 | 2040 | 9 | 15 | 3 | 0 | 0 | 0 | 0 | 0 | 0 | 0 | 0 | 0 | 0 | 0
2040 | 9 | 15 | 4 | 1772 | 1157 | 1883 | 575 | 937 | 1411 | 1027 | 302 | 641 | 6248 | 2097 | 2040 | 9 | 15 | 4 | 0 | 0 | 0 | 0 | 0 | 0 | 0 | 0 | 0 | 0 | 0
2040 | 9 | 15 | 5 | 1750 | 1143 | 1860 | 568 | 926 | 1430 | 1021 | 301 | 638 | 6247 | 2079 | 2040 | 9 | 15 | 5 | 0 | 0 | 0 | 0 | 0 | 0 | 0 | 0 | 0 | 0 | 0
2040 | 9 | 15 | 6 | 1763 | 1151 | 1874 | 572 | 932 | 1483 | 1047 | 308 | 654 | 6399 | 2139 | 2040 | 9 | 15 | 6 | 1.2 | 1.5 | 2.7 | 0.2 | 1.9 | 2.6 | 3.8 | 0.5 | 0.5 | 1.3 | 5
2040 | 9 | 15 | 7 | 1834 | 1198 | 1950 | 595 | 970 | 1593 | 1120 | 330 | 699 | 6711 | 2312 | 2040 | 9 | 15 | 7 | 35.7 | 44.4 | 77.9 | 7.2 | 54.8 | 73.8 | 109.6 | 14.2 | 16.6 | 37.2 | 144.8
2040 | 9 | 15 | 8 | 2006 | 1310 | 2132 | 651 | 1061 | 1786 | 1259 | 371 | 786 | 7240 | 2678 | 2040 | 9 | 15 | 8 | 134.6 | 167.2 | 293.7 | 27.2 | 206.4 | 277.9 | 412.8 | 53.7 | 62.2 | 140.3 | 545.1
2040 | 9 | 15 | 9 | 2223 | 1452 | 2363 | 721 | 1176 | 2015 | 1449 | 427 | 904 | 7811 | 3113 | 2040 | 9 | 15 | 9 | 252.1 | 313 | 549.9 | 50.9 | 386.3 | 520.1 | 772.7 | 100.6 | 116.5 | 262.7 | 1020.4
2040 | 9 | 15 | 10 | 2423 | 1582 | 2576 | 786 | 1282 | 2204 | 1630 | 480 | 1018 | 8342 | 3511 | 2040 | 9 | 15 | 10 | 343.1 | 426 | 748.5 | 69.2 | 526 | 708.1 | 1051.9 | 137 | 158.6 | 357.6 | 1389
2040 | 9 | 15 | 11 | 2605 | 1701 | 2769 | 845 | 1378 | 2327 | 1809 | 533 | 1130 | 8740 | 3888 | 2040 | 9 | 15 | 11 | 386.1 | 479.3 | 842.1 | 77.9 | 591.7 | 796.6 | 1183.5 | 154.1 | 178.5 | 402.3 | 1562.8
2040 | 9 | 15 | 12 | 2606 | 1702 | 2770 | 846 | 1378 | 2271 | 1825 | 538 | 1139 | 8863 | 3975 | 2040 | 9 | 15 | 12 | 418.6 | 519.8 | 913.2 | 84.4 | 641.7 | 863.9 | 1283.3 | 167.1 | 193.6 | 436.3 | 1694.7
2040 | 9 | 15 | 13 | 2593 | 1693 | 2756 | 841 | 1371 | 2219 | 1817 | 535 | 1134 | 8917 | 4013 | 2040 | 9 | 15 | 13 | 435.8 | 541.2 | 950.6 | 87.9 | 668 | 899.3 | 1336 | 173.9 | 201.6 | 454.2 | 1764.2
2040 | 9 | 15 | 14 | 2574 | 1681 | 2736 | 835 | 1362 | 2213 | 1811 | 533 | 1131 | 8958 | 4063 | 2040 | 9 | 15 | 14 | 417.3 | 518.2 | 910.3 | 84.1 | 639.6 | 861.2 | 1279.2 | 166.6 | 192.9 | 434.9 | 1689.3
2040 | 9 | 15 | 15 | 2620 | 1710 | 2784 | 850 | 1385 | 2294 | 1868 | 550 | 1166 | 9154 | 4189 | 2040 | 9 | 15 | 15 | 347.2 | 431.1 | 757.2 | 70 | 532.1 | 716.4 | 1064.1 | 138.5 | 160.5 | 361.8 | 1405.3
2040 | 9 | 15 | 16 | 2598 | 1696 | 2761 | 843 | 1374 | 2215 | 1869 | 550 | 1167 | 9188 | 4173 | 2040 | 9 | 15 | 16 | 243.4 | 302.3 | 531 | 49.1 | 373.2 | 502.4 | 746.2 | 97.2 | 112.6 | 253.7 | 985.5
2040 | 9 | 15 | 17 | 2554 | 1667 | 2714 | 829 | 1351 | 2088 | 1867 | 550 | 1166 | 9149 | 4111 | 2040 | 9 | 15 | 17 | 131.7 | 163.5 | 287.2 | 26.6 | 201.9 | 271.8 | 403.6 | 52.6 | 60.9 | 137.2 | 533.1
2040 | 9 | 15 | 18 | 2537 | 1656 | 2696 | 823 | 1342 | 2040 | 1878 | 553 | 1173 | 9051 | 4002 | 2040 | 9 | 15 | 18 | 36.9 | 45.8 | 80.5 | 7.4 | 56.6 | 76.2 | 113.1 | 14.7 | 17.1 | 38.4 | 149.3
2040 | 9 | 15 | 19 | 2620 | 1711 | 2785 | 850 | 1386 | 2121 | 1985 | 585 | 1239 | 9149 | 4093 | 2040 | 9 | 15 | 19 | 0.1 | 0.1 | 0.2 | 0 | 0.1 | 0.2 | 0.3 | 0 | 0 | 0.1 | 0.3
2040 | 9 | 15 | 20 | 2690 | 1756 | 2859 | 873 | 1423 | 2150 | 1983 | 584 | 1238 | 9241 | 4173 | 2040 | 9 | 15 | 20 | 0 | 0 | 0 | 0 | 0 | 0 | 0 | 0 | 0 | 0 | 0
2040 | 9 | 15 | 21 | 2566 | 1675 | 2727 | 833 | 1357 | 2015 | 1845 | 543 | 1152 | 9070 | 3935 | 2040 | 9 | 15 | 21 | 0 | 0 | 0 | 0 | 0 | 0 | 0 | 0 | 0 | 0 | 0
2040 | 9 | 15 | 22 | 2351 | 1535 | 2499 | 763 | 1244 | 1822 | 1628 | 480 | 1017 | 8650 | 3540 | 2040 | 9 | 15 | 22 | 0 | 0 | 0 | 0 | 0 | 0 | 0 | 0 | 0 | 0 | 0
2040 | 9 | 15 | 23 | 2243 | 1464 | 2384 | 728 | 1186 | 1744 | 1515 | 446 | 946 | 8340 | 3321 | 2040 | 9 | 15 | 23 | 0 | 0 | 0 | 0 | 0 | 0 | 0 | 0 | 0 | 0 | 0
2040 | 9 | 15 | 24 | 2050 | 1339 | 2179 | 665 | 1084 | 1586 | 1361 | 401 | 850 | 7846 | 2989 | 2040 | 9 | 15 | 24 | 0 | 0 | 0 | 0 | 0 | 0 | 0 | 0 | 0 | 0 | 0
2040 | 9 | 16 | 1 | 2039 | 1331 | 2167 | 662 | 1078 | 1609 | 1362 | 401 | 850 | 7056 | 2810 | 2040 | 9 | 16 | 1 | 0 | 0 | 0 | 0 | 0 | 0 | 0 | 0 | 0 | 0 | 0
2040 | 9 | 16 | 2 | 1885 | 1230 | 2003 | 612 | 997 | 1463 | 1242 | 366 | 775 | 6729 | 2566 | 2040 | 9 | 16 | 2 | 0 | 0 | 0 | 0 | 0 | 0 | 0 | 0 | 0 | 0 | 0
2040 | 9 | 16 | 3 | 1800 | 1175 | 1913 | 584 | 952 | 1377 | 1167 | 344 | 728 | 6514 | 2407 | 2040 | 9 | 16 | 3 | 0 | 0 | 0 | 0 | 0 | 0 | 0 | 0 | 0 | 0 | 0
2040 | 9 | 16 | 4 | 1759 | 1149 | 1870 | 571 | 930 | 1356 | 1132 | 334 | 707 | 6409 | 2332 | 2040 | 9 | 16 | 4 | 0 | 0 | 0 | 0 | 0 | 0 | 0 | 0 | 0 | 0 | 0
2040 | 9 | 16 | 5 | 1743 | 1138 | 1852 | 565 | 922 | 1309 | 1128 | 332 | 704 | 6402 | 2312 | 2040 | 9 | 16 | 5 | 0 | 0 | 0 | 0 | 0 | 0 | 0 | 0 | 0 | 0 | 0
2040 | 9 | 16 | 6 | 1753 | 1145 | 1863 | 569 | 927 | 1366 | 1152 | 339 | 719 | 6513 | 2366 | 2040 | 9 | 16 | 6 | 1.1 | 1.3 | 2.3 | 0.2 | 1.6 | 2.2 | 3.3 | 0.4 | 0.5 | 1.1 | 4.2
2040 | 9 | 16 | 7 | 1827 | 1193 | 1942 | 593 | 966 | 1438 | 1214 | 357 | 758 | 6737 | 2559 | 2040 | 9 | 16 | 7 | 32.6 | 40.5 | 71.1 | 6.6 | 49.9 | 67.2 | 99.9 | 13 | 15 | 34 | 131.9
2040 | 9 | 16 | 8 | 1998 | 1304 | 2124 | 648 | 1057 | 1673 | 1354 | 399 | 846 | 7212 | 2974 | 2040 | 9 | 16 | 8 | 122.9 | 152.6 | 268 | 24.8 | 188.3 | 253.5 | 376.6 | 49.1 | 56.7 | 128 | 497.5
2040 | 9 | 16 | 9 | 2209 | 1442 | 2348 | 717 | 1168 | 1911 | 1534 | 452 | 958 | 7712 | 3411 | 2040 | 9 | 16 | 9 | 220.2 | 273.5 | 480.4 | 44.4 | 337.6 | 454.5 | 675.1 | 87.9 | 101.9 | 229.5 | 891.5
2040 | 9 | 16 | 10 | 2397 | 1565 | 2548 | 778 | 1268 | 2082 | 1684 | 496 | 1051 | 8222 | 3762 | 2040 | 9 | 16 | 10 | 289.7 | 359.6 | 631.8 | 58.4 | 444 | 597.7 | 887.9 | 115.6 | 134 | 301.9 | 1172.5
2040 | 9 | 16 | 11 | 2573 | 1680 | 2735 | 835 | 1361 | 2258 | 1825 | 537 | 1139 | 8605 | 4072 | 2040 | 9 | 16 | 11 | 334.7 | 415.6 | 730 | 67.5 | 513 | 690.7 | 1026 | 133.6 | 154.7 | 348.8 | 1354.9
2040 | 9 | 16 | 12 | 2576 | 1682 | 2738 | 836 | 1362 | 2237 | 1816 | 535 | 1134 | 8724 | 4132 | 2040 | 9 | 16 | 12 | 385.3 | 478.4 | 840.4 | 77.7 | 590.6 | 795.1 | 1181.1 | 153.8 | 178.2 | 401.6 | 1559.7
2040 | 9 | 16 | 13 | 2564 | 1674 | 2725 | 832 | 1356 | 2176 | 1792 | 528 | 1119 | 8743 | 4141 | 2040 | 9 | 16 | 13 | 412.1 | 511.6 | 898.8 | 83.1 | 631.6 | 850.3 | 1263.1 | 164.5 | 190.5 | 429.4 | 1668
2040 | 9 | 16 | 14 | 2548 | 1664 | 2708 | 827 | 1348 | 2203 | 1772 | 522 | 1106 | 8704 | 4157 | 2040 | 9 | 16 | 14 | 362.8 | 450.5 | 791.3 | 73.2 | 556.1 | 748.6 | 1112 | 144.8 | 167.8 | 378.1 | 1468.5
2040 | 9 | 16 | 15 | 2591 | 1692 | 2754 | 841 | 1370 | 2270 | 1826 | 538 | 1140 | 8769 | 4275 | 2040 | 9 | 16 | 15 | 309.3 | 384 | 674.6 | 62.4 | 474.1 | 638.2 | 948.1 | 123.4 | 143 | 322.3 | 1252.1
2040 | 9 | 16 | 16 | 2569 | 1677 | 2731 | 834 | 1359 | 2281 | 1820 | 536 | 1136 | 8771 | 4266 | 2040 | 9 | 16 | 16 | 227.3 | 282.2 | 495.7 | 45.8 | 348.3 | 468.9 | 696.6 | 90.7 | 105 | 236.8 | 920
2040 | 9 | 16 | 17 | 2523 | 1647 | 2682 | 819 | 1334 | 2233 | 1810 | 533 | 1130 | 8789 | 4212 | 2040 | 9 | 16 | 17 | 121.2 | 150.4 | 264.2 | 24.4 | 185.7 | 250 | 371.4 | 48.4 | 56 | 126.3 | 490.4
2040 | 9 | 16 | 18 | 2522 | 1647 | 2680 | 818 | 1334 | 2164 | 1820 | 536 | 1136 | 8854 | 4187 | 2040 | 9 | 16 | 18 | 33.6 | 41.6 | 73.2 | 6.8 | 51.4 | 69.2 | 102.8 | 13.4 | 15.5 | 35 | 135.8
2040 | 9 | 16 | 19 | 2619 | 1710 | 2784 | 850 | 1385 | 2243 | 1901 | 560 | 1187 | 9121 | 4260 | 2040 | 9 | 16 | 19 | 0.1 | 0.1 | 0.2 | 0 | 0.1 | 0.2 | 0.3 | 0 | 0 | 0.1 | 0.3
2040 | 9 | 16 | 20 | 2701 | 1763 | 2871 | 876 | 1428 | 2268 | 1937 | 571 | 1209 | 9198 | 4194 | 2040 | 9 | 16 | 20 | 0 | 0 | 0 | 0 | 0 | 0 | 0 | 0 | 0 | 0 | 0
2040 | 9 | 16 | 21 | 2576 | 1682 | 2738 | 836 | 1363 | 2147 | 1823 | 537 | 1138 | 8961 | 3821 | 2040 | 9 | 16 | 21 | 0 | 0 | 0 | 0 | 0 | 0 | 0 | 0 | 0 | 0 | 0
2040 | 9 | 16 | 22 | 2359 | 1540 | 2507 | 765 | 1248 | 1958 | 1639 | 483 | 1023 | 8459 | 3351 | 2040 | 9 | 16 | 22 | 0 | 0 | 0 | 0 | 0 | 0 | 0 | 0 | 0 | 0 | 0
2040 | 9 | 16 | 23 | 2248 | 1468 | 2389 | 729 | 1189 | 1843 | 1541 | 454 | 962 | 8082 | 3098 | 2040 | 9 | 16 | 23 | 0 | 0 | 0 | 0 | 0 | 0 | 0 | 0 | 0 | 0 | 0
2040 | 9 | 16 | 24 | 2058 | 1344 | 2187 | 668 | 1088 | 1684 | 1396 | 411 | 871 | 7548 | 2754 | 2040 | 9 | 16 | 24 | 0 | 0 | 0 | 0 | 0 | 0 | 0 | 0 | 0 | 0 | 0
2040 | 9 | 17 | 1 | 1901 | 1241 | 2020 | 617 | 1005 | 1564 | 1116 | 329 | 697 | 7028 | 2375 | 2040 | 9 | 17 | 1 | 0 | 0 | 0 | 0 | 0 | 0 | 0 | 0 | 0 | 0 | 0
2040 | 9 | 17 | 2 | 1822 | 1190 | 1937 | 591 | 964 | 1499 | 1060 | 312 | 662 | 6789 | 2255 | 2040 | 9 | 17 | 2 | 0 | 0 | 0 | 0 | 0 | 0 | 0 | 0 | 0 | 0 | 0
2040 | 9 | 17 | 3 | 1742 | 1138 | 1852 | 565 | 922 | 1433 | 1004 | 296 | 627 | 6618 | 2147 | 2040 | 9 | 17 | 3 | 0 | 0 | 0 | 0 | 0 | 0 | 0 | 0 | 0 | 0 | 0
2040 | 9 | 17 | 4 | 1729 | 1129 | 1838 | 561 | 915 | 1414 | 982 | 289 | 613 | 6605 | 2127 | 2040 | 9 | 17 | 4 | 0 | 0 | 0 | 0 | 0 | 0 | 0 | 0 | 0 | 0 | 0
2040 | 9 | 17 | 5 | 1791 | 1169 | 1903 | 581 | 947 | 1475 | 1021 | 301 | 637 | 6839 | 2205 | 2040 | 9 | 17 | 5 | 0 | 0 | 0 | 0 | 0 | 0 | 0 | 0 | 0 | 0 | 0
2040 | 9 | 17 | 6 | 1967 | 1284 | 2091 | 638 | 1040 | 1682 | 1140 | 336 | 712 | 7567 | 2482 | 2040 | 9 | 17 | 6 | 0.8 | 0.9 | 1.7 | 0.1 | 1.2 | 1.6 | 2.3 | 0.3 | 0.4 | 0.8 | 3.1
2040 | 9 | 17 | 7 | 2144 | 1400 | 2279 | 696 | 1134 | 1872 | 1292 | 381 | 807 | 8393 | 2820 | 2040 | 9 | 17 | 7 | 30.4 | 37.7 | 66.3 | 6.1 | 46.5 | 62.7 | 93.1 | 12.1 | 14.1 | 31.6 | 122.9
2040 | 9 | 17 | 8 | 2506 | 1636 | 2663 | 813 | 1325 | 2207 | 1630 | 480 | 1018 | 9287 | 3496 | 2040 | 9 | 17 | 8 | 116.5 | 144.6 | 254 | 23.5 | 178.5 | 240.3 | 356.9 | 46.4 | 53.9 | 121.4 | 471.4
2040 | 9 | 17 | 9 | 2767 | 1807 | 2941 | 898 | 1464 | 2474 | 1915 | 564 | 1195 | 9996 | 4021 | 2040 | 9 | 17 | 9 | 197.2 | 244.8 | 430.1 | 39.8 | 302.2 | 406.9 | 604.4 | 78.7 | 91.2 | 205.4 | 798.1
2040 | 9 | 17 | 10 | 2875 | 1877 | 3056 | 933 | 1521 | 2562 | 2039 | 601 | 1273 | 10327 | 4294 | 2040 | 9 | 17 | 10 | 243.1 | 301.8 | 530.2 | 49.1 | 372.6 | 501.6 | 745 | 97.1 | 112.3 | 253.3 | 983.9
2040 | 9 | 17 | 11 | 2782 | 1816 | 2957 | 903 | 1471 | 2459 | 1986 | 585 | 1240 | 10232 | 4238 | 2040 | 9 | 17 | 11 | 291.7 | 362.1 | 636.2 | 58.9 | 447.1 | 601.8 | 894 | 116.4 | 134.9 | 303.9 | 1180.6
2040 | 9 | 17 | 12 | 2616 | 1708 | 2780 | 849 | 1383 | 2321 | 1783 | 525 | 1113 | 10094 | 4058 | 2040 | 9 | 17 | 12 | 330.9 | 410.9 | 721.9 | 66.8 | 507.3 | 682.9 | 1014.5 | 132.2 | 153 | 344.9 | 1339.6
2040 | 9 | 17 | 13 | 2727 | 1780 | 2898 | 885 | 1442 | 2422 | 2004 | 590 | 1251 | 10223 | 4298 | 2040 | 9 | 17 | 13 | 327.2 | 406.3 | 713.8 | 66 | 501.5 | 675.2 | 1003.1 | 130.6 | 151.3 | 341 | 1324.5
2040 | 9 | 17 | 14 | 2736 | 1786 | 2908 | 888 | 1447 | 2444 | 2039 | 601 | 1273 | 10256 | 4373 | 2040 | 9 | 17 | 14 | 283.8 | 352.4 | 619 | 57.3 | 435 | 585.6 | 870 | 113.2 | 131.2 | 295.8 | 1148.8
2040 | 9 | 17 | 15 | 2691 | 1757 | 2861 | 873 | 1423 | 2390 | 2024 | 596 | 1264 | 10216 | 4309 | 2040 | 9 | 17 | 15 | 231.7 | 287.8 | 505.5 | 46.8 | 355.2 | 478.2 | 710.5 | 92.5 | 107.1 | 241.5 | 938.2
2040 | 9 | 17 | 16 | 2815 | 1838 | 2992 | 913 | 1489 | 2479 | 2144 | 632 | 1339 | 10421 | 4520 | 2040 | 9 | 17 | 16 | 163.7 | 203.3 | 357.1 | 33 | 250.9 | 337.8 | 501.9 | 65.4 | 75.7 | 170.6 | 662.7
2040 | 9 | 17 | 17 | 2889 | 1886 | 3070 | 937 | 1528 | 2508 | 2229 | 656 | 1391 | 10445 | 4647 | 2040 | 9 | 17 | 17 | 80.3 | 99.7 | 175.2 | 16.2 | 123.1 | 165.7 | 246.2 | 32.1 | 37.2 | 83.7 | 325.2
2040 | 9 | 17 | 18 | 3002 | 1960 | 3191 | 974 | 1588 | 2703 | 2304 | 679 | 1438 | 10275 | 4756 | 2040 | 9 | 17 | 18 | 23.8 | 29.5 | 51.9 | 4.8 | 36.5 | 49 | 72.9 | 9.5 | 11 | 24.8 | 96.2
2040 | 9 | 17 | 19 | 3066 | 2002 | 3259 | 995 | 1622 | 2781 | 2378 | 701 | 1485 | 10380 | 4881 | 2040 | 9 | 17 | 19 | 0.1 | 0.1 | 0.2 | 0 | 0.1 | 0.2 | 0.3 | 0 | 0 | 0.1 | 0.3
2040 | 9 | 17 | 20 | 2974 | 1941 | 3161 | 965 | 1573 | 2617 | 2241 | 660 | 1399 | 10038 | 4620 | 2040 | 9 | 17 | 20 | 0 | 0 | 0 | 0 | 0 | 0 | 0 | 0 | 0 | 0 | 0
2040 | 9 | 17 | 21 | 2614 | 1707 | 2779 | 848 | 1383 | 2248 | 1937 | 570 | 1209 | 9398 | 3978 | 2040 | 9 | 17 | 21 | 0 | 0 | 0 | 0 | 0 | 0 | 0 | 0 | 0 | 0 | 0
2040 | 9 | 17 | 22 | 2347 | 1533 | 2495 | 762 | 1241 | 1995 | 1714 | 505 | 1070 | 8830 | 3496 | 2040 | 9 | 17 | 22 | 0 | 0 | 0 | 0 | 0 | 0 | 0 | 0 | 0 | 0 | 0
2040 | 9 | 17 | 23 | 2144 | 1400 | 2279 | 696 | 1134 | 1793 | 1535 | 452 | 959 | 8218 | 3084 | 2040 | 9 | 17 | 23 | 0 | 0 | 0 | 0 | 0 | 0 | 0 | 0 | 0 | 0 | 0
2040 | 9 | 17 | 24 | 1971 | 1287 | 2095 | 640 | 1042 | 1602 | 1364 | 402 | 852 | 7545 | 2712 | 2040 | 9 | 17 | 24 | 0 | 0 | 0 | 0 | 0 | 0 | 0 | 0 | 0 | 0 | 0
2040 | 9 | 18 | 1 | 1868 | 1220 | 1986 | 606 | 988 | 1517 | 1162 | 342 | 725 | 7323 | 2696 | 2040 | 9 | 18 | 1 | 0 | 0 | 0 | 0 | 0 | 0 | 0 | 0 | 0 | 0 | 0
2040 | 9 | 18 | 2 | 1802 | 1177 | 1916 | 585 | 953 | 1446 | 1097 | 323 | 685 | 7062 | 2549 | 2040 | 9 | 18 | 2 | 0 | 0 | 0 | 0 | 0 | 0 | 0 | 0 | 0 | 0 | 0
2040 | 9 | 18 | 3 | 1732 | 1131 | 1841 | 562 | 916 | 1368 | 1035 | 305 | 646 | 6886 | 2433 | 2040 | 9 | 18 | 3 | 0 | 0 | 0 | 0 | 0 | 0 | 0 | 0 | 0 | 0 | 0
2040 | 9 | 18 | 4 | 1713 | 1118 | 1821 | 556 | 906 | 1347 | 1019 | 300 | 636 | 6852 | 2404 | 2040 | 9 | 18 | 4 | 0 | 0 | 0 | 0 | 0 | 0 | 0 | 0 | 0 | 0 | 0
2040 | 9 | 18 | 5 | 1786 | 1166 | 1898 | 580 | 945 | 1407 | 1059 | 312 | 661 | 7037 | 2483 | 2040 | 9 | 18 | 5 | 0 | 0 | 0 | 0 | 0 | 0 | 0 | 0 | 0 | 0 | 0
2040 | 9 | 18 | 6 | 1987 | 1298 | 2112 | 645 | 1051 | 1598 | 1200 | 353 | 749 | 7626 | 2773 | 2040 | 9 | 18 | 6 | 0.4 | 0.5 | 0.9 | 0.1 | 0.6 | 0.8 | 1.2 | 0.1 | 0.1 | 0.4 | 1.6
2040 | 9 | 18 | 7 | 2151 | 1404 | 2286 | 698 | 1137 | 1799 | 1346 | 396 | 840 | 8398 | 3135 | 2040 | 9 | 18 | 7 | 15.3 | 19 | 33.4 | 3.1 | 23.5 | 31.7 | 47 | 6.1 | 7 | 16 | 62.1
2040 | 9 | 18 | 8 | 2520 | 1645 | 2678 | 818 | 1333 | 2194 | 1665 | 491 | 1040 | 9331 | 3777 | 2040 | 9 | 18 | 8 | 62.5 | 77.6 | 136.3 | 12.6 | 95.8 | 129 | 191.5 | 24.9 | 28.8 | 65.1 | 252.9
2040 | 9 | 18 | 9 | 2822 | 1843 | 2999 | 916 | 1493 | 2513 | 1939 | 571 | 1210 | 10124 | 4273 | 2040 | 9 | 18 | 9 | 128.3 | 159.3 | 279.9 | 25.9 | 196.7 | 264.9 | 393.5 | 51.3 | 59.4 | 133.8 | 519.5
2040 | 9 | 18 | 10 | 2947 | 1924 | 3133 | 956 | 1559 | 2677 | 2075 | 611 | 1295 | 10577 | 4502 | 2040 | 9 | 18 | 10 | 191.8 | 238.2 | 418.3 | 38.7 | 294 | 395.8 | 588 | 76.6 | 88.7 | 199.8 | 776.3
2040 | 9 | 18 | 11 | 2845 | 1858 | 3024 | 923 | 1505 | 2635 | 2044 | 602 | 1276 | 10634 | 4398 | 2040 | 9 | 18 | 11 | 219.6 | 272.7 | 479 | 44.3 | 336.6 | 453.1 | 673.1 | 87.7 | 101.5 | 228.8 | 888.8
2040 | 9 | 18 | 12 | 2670 | 1743 | 2838 | 866 | 1412 | 2511 | 1937 | 571 | 1209 | 10558 | 4187 | 2040 | 9 | 18 | 12 | 225.4 | 279.9 | 491.7 | 45.5 | 345.5 | 465.2 | 691 | 90 | 104.2 | 235 | 912.6
2040 | 9 | 18 | 13 | 2739 | 1788 | 2911 | 889 | 1449 | 2619 | 2057 | 606 | 1284 | 10798 | 4399 | 2040 | 9 | 18 | 13 | 232.1 | 288.2 | 506.4 | 46.8 | 355.8 | 479.1 | 711.6 | 92.6 | 107.4 | 241.9 | 939.8
2040 | 9 | 18 | 14 | 2697 | 1761 | 2866 | 875 | 1426 | 2638 | 2104 | 620 | 1314 | 10919 | 4482 | 2040 | 9 | 18 | 14 | 196.3 | 243.7 | 428.2 | 39.6 | 300.8 | 405 | 601.7 | 78.4 | 90.8 | 204.6 | 794.5
2040 | 9 | 18 | 15 | 2613 | 1706 | 2778 | 848 | 1382 | 2552 | 2070 | 610 | 1292 | 10916 | 4463 | 2040 | 9 | 18 | 15 | 144.2 | 179.1 | 314.7 | 29.1 | 221.1 | 297.6 | 442.2 | 57.5 | 66.7 | 150.3 | 583.9
2040 | 9 | 18 | 16 | 2692 | 1758 | 2861 | 874 | 1424 | 2625 | 2174 | 640 | 1357 | 11152 | 4712 | 2040 | 9 | 18 | 16 | 124.4 | 154.5 | 271.4 | 25.1 | 190.7 | 256.7 | 381.3 | 49.7 | 57.5 | 129.7 | 503.6
2040 | 9 | 18 | 17 | 2729 | 1782 | 2900 | 885 | 1443 | 2696 | 2228 | 656 | 1391 | 11260 | 4853 | 2040 | 9 | 18 | 17 | 70.5 | 87.6 | 153.9 | 14.3 | 108.1 | 145.6 | 216.3 | 28.2 | 32.6 | 73.5 | 285.6
2040 | 9 | 18 | 18 | 2864 | 1870 | 3044 | 929 | 1515 | 2827 | 2303 | 678 | 1438 | 11079 | 4995 | 2040 | 9 | 18 | 18 | 20.9 | 25.9 | 45.6 | 4.3 | 32.1 | 43.1 | 64.1 | 8.3 | 9.7 | 21.8 | 84.6
2040 | 9 | 18 | 19 | 3024 | 1975 | 3215 | 981 | 1600 | 2910 | 2412 | 710 | 1506 | 10983 | 5150 | 2040 | 9 | 18 | 19 | 0 | 0 | 0 | 0 | 0 | 0 | 0 | 0 | 0 | 0 | 0
2040 | 9 | 18 | 20 | 2876 | 1877 | 3056 | 933 | 1521 | 2797 | 2222 | 655 | 1388 | 10734 | 4860 | 2040 | 9 | 18 | 20 | 0 | 0 | 0 | 0 | 0 | 0 | 0 | 0 | 0 | 0 | 0
2040 | 9 | 18 | 21 | 2546 | 1662 | 2706 | 826 | 1347 | 2420 | 1888 | 556 | 1179 | 10147 | 4226 | 2040 | 9 | 18 | 21 | 0 | 0 | 0 | 0 | 0 | 0 | 0 | 0 | 0 | 0 | 0
2040 | 9 | 18 | 22 | 2297 | 1500 | 2442 | 745 | 1215 | 2103 | 1655 | 487 | 1033 | 9591 | 3717 | 2040 | 9 | 18 | 22 | 0 | 0 | 0 | 0 | 0 | 0 | 0 | 0 | 0 | 0 | 0
2040 | 9 | 18 | 23 | 2109 | 1377 | 2242 | 684 | 1116 | 1870 | 1476 | 435 | 922 | 8939 | 3278 | 2040 | 9 | 18 | 23 | 0 | 0 | 0 | 0 | 0 | 0 | 0 | 0 | 0 | 0 | 0
2040 | 9 | 18 | 24 | 1930 | 1260 | 2051 | 626 | 1021 | 1659 | 1308 | 385 | 817 | 8207 | 2903 | 2040 | 9 | 18 | 24 | 0 | 0 | 0 | 0 | 0 | 0 | 0 | 0 | 0 | 0 | 0
2040 | 9 | 19 | 1 | 1601 | 1045 | 1702 | 520 | 847 | 1318 | 1167 | 344 | 729 | 7224 | 2636 | 2040 | 9 | 19 | 1 | 0 | 0 | 0 | 0 | 0 | 0 | 0 | 0 | 0 | 0 | 0
2040 | 9 | 19 | 2 | 1546 | 1010 | 1644 | 502 | 818 | 1255 | 1100 | 324 | 687 | 6942 | 2455 | 2040 | 9 | 19 | 2 | 0 | 0 | 0 | 0 | 0 | 0 | 0 | 0 | 0 | 0 | 0
2040 | 9 | 19 | 3 | 1485 | 969 | 1578 | 482 | 785 | 1197 | 1036 | 305 | 647 | 6755 | 2301 | 2040 | 9 | 19 | 3 | 0 | 0 | 0 | 0 | 0 | 0 | 0 | 0 | 0 | 0 | 0
2040 | 9 | 19 | 4 | 1478 | 965 | 1571 | 480 | 782 | 1193 | 1015 | 299 | 634 | 6735 | 2249 | 2040 | 9 | 19 | 4 | 0 | 0 | 0 | 0 | 0 | 0 | 0 | 0 | 0 | 0 | 0
2040 | 9 | 19 | 5 | 1557 | 1016 | 1655 | 505 | 823 | 1255 | 1042 | 307 | 651 | 6968 | 2317 | 2040 | 9 | 19 | 5 | 0 | 0 | 0 | 0 | 0 | 0 | 0 | 0 | 0 | 0 | 0
2040 | 9 | 19 | 6 | 1780 | 1162 | 1892 | 578 | 941 | 1460 | 1143 | 337 | 714 | 7705 | 2567 | 2040 | 9 | 19 | 6 | 0.2 | 0.2 | 0.4 | 0.1 | 0.3 | 0.4 | 0.7 | 0.1 | 0.1 | 0.2 | 0.8
2040 | 9 | 19 | 7 | 1982 | 1294 | 2107 | 643 | 1048 | 1674 | 1304 | 384 | 814 | 8557 | 2900 | 2040 | 9 | 19 | 7 | 16.3 | 20.2 | 35.5 | 3.3 | 25 | 33.6 | 50 | 6.5 | 7.6 | 17 | 66
2040 | 9 | 19 | 8 | 2362 | 1542 | 2510 | 766 | 1249 | 2048 | 1663 | 490 | 1038 | 9411 | 3572 | 2040 | 9 | 19 | 8 | 66.4 | 82.5 | 144.9 | 13.4 | 101.8 | 137.1 | 203.6 | 26.5 | 30.7 | 69.3 | 268.9
2040 | 9 | 19 | 9 | 2669 | 1743 | 2837 | 866 | 1412 | 2339 | 1933 | 569 | 1207 | 10040 | 4053 | 2040 | 9 | 19 | 9 | 132 | 163.9 | 287.9 | 26.7 | 202.3 | 272.3 | 404.5 | 52.7 | 61.1 | 137.5 | 534.2
2040 | 9 | 19 | 10 | 2823 | 1843 | 3001 | 916 | 1493 | 2465 | 2062 | 607 | 1288 | 10359 | 4289 | 2040 | 9 | 19 | 10 | 191 | 237.2 | 416.7 | 38.5 | 292.8 | 394.2 | 585.6 | 76.2 | 88.3 | 199.1 | 773.3
2040 | 9 | 19 | 11 | 2770 | 1809 | 2944 | 899 | 1465 | 2395 | 2008 | 592 | 1254 | 10323 | 4166 | 2040 | 9 | 19 | 11 | 234.9 | 291.7 | 512.4 | 47.4 | 360 | 484.8 | 720.1 | 93.8 | 108.7 | 244.9 | 950.9
2040 | 9 | 19 | 12 | 2628 | 1716 | 2793 | 853 | 1390 | 2247 | 1883 | 555 | 1176 | 10120 | 3918 | 2040 | 9 | 19 | 12 | 268.8 | 333.8 | 586.4 | 54.2 | 412.1 | 554.8 | 824.1 | 107.4 | 124.3 | 280.2 | 1088.3
2040 | 9 | 19 | 13 | 2742 | 1790 | 2915 | 890 | 1450 | 2352 | 1993 | 587 | 1245 | 10262 | 4134 | 2040 | 9 | 19 | 13 | 263.2 | 326.8 | 574.1 | 53.1 | 403.4 | 543.1 | 806.7 | 105 | 121.7 | 274.3 | 1065.3
2040 | 9 | 19 | 14 | 2751 | 1796 | 2924 | 893 | 1455 | 2364 | 2016 | 594 | 1259 | 10253 | 4242 | 2040 | 9 | 19 | 14 | 232.1 | 288.2 | 506.4 | 46.8 | 355.8 | 479.1 | 711.6 | 92.6 | 107.4 | 241.9 | 939.8
2040 | 9 | 19 | 15 | 2676 | 1747 | 2844 | 868 | 1415 | 2312 | 1987 | 585 | 1240 | 10130 | 4218 | 2040 | 9 | 19 | 15 | 205 | 254.6 | 447.2 | 41.4 | 314.2 | 423 | 628.4 | 81.8 | 94.8 | 213.7 | 829.9
2040 | 9 | 19 | 16 | 2757 | 1800 | 2930 | 894 | 1458 | 2418 | 2092 | 616 | 1306 | 10256 | 4469 | 2040 | 9 | 19 | 16 | 143.4 | 178 | 312.8 | 28.9 | 219.8 | 295.9 | 439.5 | 57.3 | 66.3 | 149.5 | 580.5
2040 | 9 | 19 | 17 | 2808 | 1833 | 2984 | 911 | 1485 | 2511 | 2158 | 636 | 1348 | 10288 | 4634 | 2040 | 9 | 19 | 17 | 66.3 | 82.3 | 144.7 | 13.4 | 101.6 | 136.8 | 203.2 | 26.5 | 30.7 | 69.1 | 268.5
2040 | 9 | 19 | 18 | 2912 | 1902 | 3096 | 945 | 1540 | 2631 | 2234 | 658 | 1395 | 10167 | 4802 | 2040 | 9 | 19 | 18 | 18.9 | 23.4 | 41.2 | 3.8 | 29 | 39 | 57.9 | 7.6 | 8.7 | 19.7 | 76.4
2040 | 9 | 19 | 19 | 2990 | 1952 | 3178 | 970 | 1581 | 2735 | 2279 | 671 | 1423 | 10240 | 4939 | 2040 | 9 | 19 | 19 | 0 | 0 | 0 | 0 | 0 | 0 | 0 | 0 | 0 | 0 | 0
2040 | 9 | 19 | 20 | 2887 | 1885 | 3069 | 937 | 1527 | 2572 | 2157 | 635 | 1347 | 9817 | 4697 | 2040 | 9 | 19 | 20 | 0 | 0 | 0 | 0 | 0 | 0 | 0 | 0 | 0 | 0 | 0
2040 | 9 | 19 | 21 | 2516 | 1643 | 2674 | 816 | 1331 | 2193 | 1831 | 539 | 1143 | 9160 | 4050 | 2040 | 9 | 19 | 21 | 0 | 0 | 0 | 0 | 0 | 0 | 0 | 0 | 0 | 0 | 0
2040 | 9 | 19 | 22 | 2231 | 1456 | 2371 | 724 | 1180 | 1911 | 1604 | 472 | 1001 | 8589 | 3564 | 2040 | 9 | 19 | 22 | 0 | 0 | 0 | 0 | 0 | 0 | 0 | 0 | 0 | 0 | 0
2040 | 9 | 19 | 23 | 2009 | 1312 | 2135 | 652 | 1063 | 1692 | 1426 | 420 | 890 | 8019 | 3172 | 2040 | 9 | 19 | 23 | 0 | 0 | 0 | 0 | 0 | 0 | 0 | 0 | 0 | 0 | 0
2040 | 9 | 19 | 24 | 1821 | 1189 | 1935 | 591 | 963 | 1500 | 1256 | 370 | 784 | 7404 | 2805 | 2040 | 9 | 19 | 24 | 0 | 0 | 0 | 0 | 0 | 0 | 0 | 0 | 0 | 0 | 0
2040 | 9 | 20 | 1 | 1681 | 1098 | 1787 | 546 | 889 | 1347 | 1137 | 335 | 710 | 6344 | 2408 | 2040 | 9 | 20 | 1 | 0 | 0 | 0 | 0 | 0 | 0 | 0 | 0 | 0 | 0 | 0
2040 | 9 | 20 | 2 | 1627 | 1062 | 1729 | 528 | 860 | 1312 | 1075 | 317 | 671 | 6136 | 2269 | 2040 | 9 | 20 | 2 | 0 | 0 | 0 | 0 | 0 | 0 | 0 | 0 | 0 | 0 | 0
2040 | 9 | 20 | 3 | 1575 | 1029 | 1674 | 511 | 833 | 1242 | 1019 | 300 | 636 | 5977 | 2149 | 2040 | 9 | 20 | 3 | 0 | 0 | 0 | 0 | 0 | 0 | 0 | 0 | 0 | 0 | 0
2040 | 9 | 20 | 4 | 1566 | 1022 | 1664 | 508 | 828 | 1232 | 1001 | 295 | 625 | 5951 | 2125 | 2040 | 9 | 20 | 4 | 0 | 0 | 0 | 0 | 0 | 0 | 0 | 0 | 0 | 0 | 0
2040 | 9 | 20 | 5 | 1639 | 1070 | 1742 | 532 | 867 | 1305 | 1032 | 304 | 644 | 6181 | 2201 | 2040 | 9 | 20 | 5 | 0 | 0 | 0 | 0 | 0 | 0 | 0 | 0 | 0 | 0 | 0
2040 | 9 | 20 | 6 | 1828 | 1194 | 1943 | 593 | 967 | 1506 | 1150 | 339 | 718 | 6926 | 2525 | 2040 | 9 | 20 | 6 | 0.1 | 0.1 | 0.2 | 0 | 0.1 | 0.2 | 0.3 | 0 | 0 | 0.1 | 0.3
2040 | 9 | 20 | 7 | 2000 | 1306 | 2125 | 649 | 1058 | 1701 | 1312 | 387 | 819 | 7808 | 2879 | 2040 | 9 | 20 | 7 | 18.4 | 22.8 | 40.1 | 3.7 | 28.2 | 37.9 | 56.4 | 7.3 | 8.5 | 19.2 | 74.5
2040 | 9 | 20 | 8 | 2353 | 1536 | 2501 | 764 | 1245 | 2031 | 1645 | 484 | 1027 | 8695 | 3495 | 2040 | 9 | 20 | 8 | 72.8 | 90.3 | 158.7 | 14.7 | 111.5 | 150.1 | 222.9 | 29.1 | 33.7 | 75.8 | 294.5
2040 | 9 | 20 | 9 | 2639 | 1723 | 2805 | 856 | 1396 | 2302 | 1917 | 565 | 1197 | 9370 | 3997 | 2040 | 9 | 20 | 9 | 135.7 | 168.5 | 296 | 27.4 | 208 | 280.1 | 416 | 54.1 | 62.7 | 141.5 | 549.3
2040 | 9 | 20 | 10 | 2773 | 1811 | 2948 | 900 | 1467 | 2392 | 2040 | 601 | 1273 | 9713 | 4235 | 2040 | 9 | 20 | 10 | 215.5 | 267.6 | 470.2 | 43.5 | 330.4 | 444.8 | 660.8 | 86.1 | 99.7 | 224.6 | 872.6
2040 | 9 | 20 | 11 | 2708 | 1768 | 2878 | 879 | 1432 | 2321 | 1988 | 586 | 1241 | 9655 | 4134 | 2040 | 9 | 20 | 11 | 298 | 370 | 650 | 60.1 | 456.7 | 614.9 | 913.4 | 119 | 137.8 | 310.6 | 1206.2
2040 | 9 | 20 | 12 | 2540 | 1658 | 2699 | 824 | 1343 | 2143 | 1854 | 546 | 1157 | 9469 | 3866 | 2040 | 9 | 20 | 12 | 326.3 | 405.1 | 711.7 | 65.8 | 500.1 | 673.2 | 1000.1 | 130.2 | 150.8 | 340 | 1320.8
2040 | 9 | 20 | 13 | 2629 | 1716 | 2794 | 853 | 1390 | 2243 | 1910 | 563 | 1193 | 9669 | 4005 | 2040 | 9 | 20 | 13 | 328.6 | 408 | 716.6 | 66.3 | 503.6 | 678 | 1007.1 | 131.1 | 151.8 | 342.4 | 1330
2040 | 9 | 20 | 14 | 2619 | 1710 | 2784 | 850 | 1385 | 2242 | 1912 | 563 | 1194 | 9773 | 4011 | 2040 | 9 | 20 | 14 | 306.8 | 380.9 | 669.2 | 61.9 | 470.3 | 633.1 | 940.4 | 122.5 | 141.8 | 319.7 | 1241.9
2040 | 9 | 20 | 15 | 2547 | 1663 | 2707 | 826 | 1347 | 2172 | 1852 | 545 | 1156 | 9744 | 3899 | 2040 | 9 | 20 | 15 | 253.5 | 314.8 | 553 | 51.1 | 388.6 | 523.1 | 777.1 | 101.2 | 117.1 | 264.2 | 1026.2
2040 | 9 | 20 | 16 | 2628 | 1716 | 2793 | 853 | 1390 | 2281 | 1919 | 565 | 1198 | 9972 | 4092 | 2040 | 9 | 20 | 16 | 180.7 | 224.3 | 394.1 | 36.5 | 276.9 | 372.8 | 553.8 | 72.1 | 83.5 | 188.3 | 731.3
2040 | 9 | 20 | 17 | 2671 | 1744 | 2839 | 867 | 1413 | 2353 | 1975 | 582 | 1233 | 10028 | 4262 | 2040 | 9 | 20 | 17 | 101.7 | 126.3 | 221.8 | 20.5 | 155.9 | 209.8 | 311.8 | 40.6 | 47 | 106 | 411.6
2040 | 9 | 20 | 18 | 2795 | 1825 | 2971 | 907 | 1478 | 2474 | 2067 | 609 | 1290 | 9963 | 4560 | 2040 | 9 | 20 | 18 | 23.5 | 29.2 | 51.2 | 4.8 | 36 | 48.5 | 72 | 9.4 | 10.8 | 24.5 | 95.1
2040 | 9 | 20 | 19 | 2896 | 1890 | 3078 | 940 | 1531 | 2582 | 2146 | 632 | 1340 | 10015 | 4753 | 2040 | 9 | 20 | 19 | 0 | 0 | 0 | 0 | 0 | 0 | 0 | 0 | 0 | 0 | 0
2040 | 9 | 20 | 20 | 2779 | 1815 | 2954 | 902 | 1470 | 2420 | 1966 | 579 | 1227 | 9548 | 4412 | 2040 | 9 | 20 | 20 | 0 | 0 | 0 | 0 | 0 | 0 | 0 | 0 | 0 | 0 | 0
2040 | 9 | 20 | 21 | 2422 | 1581 | 2574 | 786 | 1281 | 2054 | 1655 | 487 | 1033 | 8875 | 3784 | 2040 | 9 | 20 | 21 | 0 | 0 | 0 | 0 | 0 | 0 | 0 | 0 | 0 | 0 | 0
2040 | 9 | 20 | 22 | 2179 | 1423 | 2316 | 707 | 1153 | 1804 | 1455 | 428 | 908 | 8290 | 3330 | 2040 | 9 | 20 | 22 | 0 | 0 | 0 | 0 | 0 | 0 | 0 | 0 | 0 | 0 | 0
2040 | 9 | 20 | 23 | 1985 | 1296 | 2110 | 644 | 1050 | 1602 | 1304 | 384 | 814 | 7717 | 2951 | 2040 | 9 | 20 | 23 | 0 | 0 | 0 | 0 | 0 | 0 | 0 | 0 | 0 | 0 | 0
2040 | 9 | 20 | 24 | 1812 | 1183 | 1926 | 588 | 958 | 1441 | 1153 | 340 | 720 | 7130 | 2606 | 2040 | 9 | 20 | 24 | 0 | 0 | 0 | 0 | 0 | 0 | 0 | 0 | 0 | 0 | 0
2040 | 9 | 21 | 1 | 1732 | 1131 | 1841 | 562 | 916 | 1338 | 1073 | 316 | 670 | 6560 | 2249 | 2040 | 9 | 21 | 1 | 0 | 0 | 0 | 0 | 0 | 0 | 0 | 0 | 0 | 0 | 0
2040 | 9 | 21 | 2 | 1667 | 1088 | 1771 | 541 | 881 | 1281 | 1012 | 298 | 632 | 6311 | 2131 | 2040 | 9 | 21 | 2 | 0 | 0 | 0 | 0 | 0 | 0 | 0 | 0 | 0 | 0 | 0
2040 | 9 | 21 | 3 | 1601 | 1045 | 1701 | 519 | 846 | 1226 | 957 | 282 | 598 | 6137 | 2014 | 2040 | 9 | 21 | 3 | 0 | 0 | 0 | 0 | 0 | 0 | 0 | 0 | 0 | 0 | 0
2040 | 9 | 21 | 4 | 1594 | 1041 | 1694 | 517 | 843 | 1222 | 939 | 276 | 586 | 6092 | 1991 | 2040 | 9 | 21 | 4 | 0 | 0 | 0 | 0 | 0 | 0 | 0 | 0 | 0 | 0 | 0
2040 | 9 | 21 | 5 | 1658 | 1083 | 1762 | 538 | 877 | 1282 | 971 | 286 | 606 | 6288 | 2067 | 2040 | 9 | 21 | 5 | 0 | 0 | 0 | 0 | 0 | 0 | 0 | 0 | 0 | 0 | 0
2040 | 9 | 21 | 6 | 1886 | 1231 | 2004 | 612 | 997 | 1479 | 1093 | 322 | 682 | 6994 | 2390 | 2040 | 9 | 21 | 6 | 0.1 | 0.1 | 0.2 | 0 | 0.1 | 0.2 | 0.3 | 0 | 0 | 0.1 | 0.3
2040 | 9 | 21 | 7 | 2084 | 1360 | 2215 | 676 | 1102 | 1670 | 1252 | 369 | 782 | 7771 | 2733 | 2040 | 9 | 21 | 7 | 26.1 | 32.3 | 56.8 | 5.3 | 40 | 53.8 | 80 | 10.4 | 12 | 27.2 | 105.5
2040 | 9 | 21 | 8 | 2447 | 1598 | 2601 | 794 | 1294 | 1995 | 1581 | 466 | 987 | 8665 | 3371 | 2040 | 9 | 21 | 8 | 108.1 | 134.2 | 235.9 | 21.8 | 165.7 | 223.1 | 331.4 | 43.2 | 50 | 112.7 | 437.6
2040 | 9 | 21 | 9 | 2731 | 1783 | 2903 | 886 | 1445 | 2252 | 1843 | 543 | 1151 | 9394 | 3898 | 2040 | 9 | 21 | 9 | 211.2 | 262.3 | 460.8 | 42.6 | 323.8 | 435.9 | 647.6 | 84.3 | 97.7 | 220.2 | 855
2040 | 9 | 21 | 10 | 2865 | 1870 | 3045 | 930 | 1515 | 2369 | 1959 | 577 | 1223 | 9805 | 4160 | 2040 | 9 | 21 | 10 | 312.6 | 388.1 | 681.8 | 63 | 479.1 | 645 | 958.1 | 124.7 | 144.5 | 325.7 | 1265.3
2040 | 9 | 21 | 11 | 2802 | 1829 | 2978 | 909 | 1482 | 2315 | 1911 | 563 | 1193 | 9867 | 4071 | 2040 | 9 | 21 | 11 | 386.7 | 480.2 | 843.6 | 78 | 592.8 | 798 | 1185.4 | 154.3 | 178.9 | 403 | 1565.5
2040 | 9 | 21 | 12 | 2657 | 1735 | 2824 | 862 | 1405 | 2163 | 1788 | 527 | 1116 | 9745 | 3831 | 2040 | 9 | 21 | 12 | 418.3 | 519.5 | 912.6 | 84.4 | 641.2 | 863.3 | 1282.5 | 167 | 193.5 | 436 | 1693.6
2040 | 9 | 21 | 13 | 2760 | 1802 | 2934 | 896 | 1460 | 2260 | 1894 | 558 | 1182 | 9912 | 4016 | 2040 | 9 | 21 | 13 | 410.3 | 509.5 | 895 | 82.8 | 628.9 | 846.7 | 1257.7 | 163.7 | 189.7 | 427.6 | 1660.9
2040 | 9 | 21 | 14 | 2747 | 1793 | 2920 | 891 | 1453 | 2270 | 1917 | 565 | 1197 | 9930 | 4093 | 2040 | 9 | 21 | 14 | 366.5 | 455.1 | 799.5 | 73.9 | 561.8 | 756.3 | 1123.5 | 146.2 | 169.5 | 381.9 | 1483.6
2040 | 9 | 21 | 15 | 2683 | 1752 | 2852 | 871 | 1419 | 2209 | 1863 | 549 | 1163 | 9868 | 4027 | 2040 | 9 | 21 | 15 | 294 | 365 | 641.2 | 59.3 | 450.5 | 606.6 | 901.1 | 117.3 | 135.9 | 306.3 | 1190
2040 | 9 | 21 | 16 | 2748 | 1794 | 2921 | 892 | 1453 | 2303 | 1945 | 573 | 1215 | 10017 | 4237 | 2040 | 9 | 21 | 16 | 192.5 | 239 | 419.8 | 38.8 | 295 | 397.2 | 589.9 | 76.8 | 89 | 200.6 | 779.1
2040 | 9 | 21 | 17 | 2769 | 1808 | 2943 | 898 | 1464 | 2375 | 2007 | 591 | 1253 | 10028 | 4373 | 2040 | 9 | 21 | 17 | 91.6 | 113.7 | 199.8 | 18.5 | 140.5 | 189.1 | 280.9 | 36.5 | 42.4 | 95.5 | 370.9
2040 | 9 | 21 | 18 | 2871 | 1875 | 3052 | 932 | 1519 | 2477 | 2100 | 619 | 1311 | 9805 | 4563 | 2040 | 9 | 21 | 18 | 20.4 | 25.4 | 44.5 | 4.1 | 31.3 | 42.1 | 62.6 | 8.1 | 9.4 | 21.3 | 82.7
2040 | 9 | 21 | 19 | 2999 | 1958 | 3187 | 973 | 1586 | 2605 | 2184 | 643 | 1364 | 9797 | 4803 | 2040 | 9 | 21 | 19 | 0 | 0 | 0 | 0 | 0 | 0 | 0 | 0 | 0 | 0 | 0
2040 | 9 | 21 | 20 | 2846 | 1858 | 3025 | 923 | 1505 | 2433 | 2052 | 605 | 1281 | 9397 | 4515 | 2040 | 9 | 21 | 20 | 0 | 0 | 0 | 0 | 0 | 0 | 0 | 0 | 0 | 0 | 0
2040 | 9 | 21 | 21 | 2515 | 1642 | 2673 | 816 | 1330 | 2054 | 1737 | 512 | 1085 | 8713 | 3899 | 2040 | 9 | 21 | 21 | 0 | 0 | 0 | 0 | 0 | 0 | 0 | 0 | 0 | 0 | 0
2040 | 9 | 21 | 22 | 2288 | 1494 | 2431 | 742 | 1210 | 1802 | 1521 | 448 | 950 | 8173 | 3427 | 2040 | 9 | 21 | 22 | 0 | 0 | 0 | 0 | 0 | 0 | 0 | 0 | 0 | 0 | 0
2040 | 9 | 21 | 23 | 2101 | 1372 | 2234 | 682 | 1111 | 1601 | 1354 | 399 | 845 | 7685 | 3036 | 2040 | 9 | 21 | 23 | 0 | 0 | 0 | 0 | 0 | 0 | 0 | 0 | 0 | 0 | 0
2040 | 9 | 21 | 24 | 1910 | 1247 | 2030 | 620 | 1010 | 1430 | 1197 | 353 | 747 | 7103 | 2689 | 2040 | 9 | 21 | 24 | 0 | 0 | 0 | 0 | 0 | 0 | 0 | 0 | 0 | 0 | 0
2040 | 9 | 22 | 1 | 1773 | 1158 | 1885 | 575 | 938 | 1408 | 1163 | 343 | 726 | 7056 | 2437 | 2040 | 9 | 22 | 1 | 0 | 0 | 0 | 0 | 0 | 0 | 0 | 0 | 0 | 0 | 0
2040 | 9 | 22 | 2 | 1653 | 1079 | 1757 | 536 | 874 | 1296 | 1057 | 311 | 660 | 6658 | 2199 | 2040 | 9 | 22 | 2 | 0 | 0 | 0 | 0 | 0 | 0 | 0 | 0 | 0 | 0 | 0
2040 | 9 | 22 | 3 | 1579 | 1031 | 1679 | 512 | 835 | 1230 | 991 | 292 | 619 | 6404 | 2062 | 2040 | 9 | 22 | 3 | 0 | 0 | 0 | 0 | 0 | 0 | 0 | 0 | 0 | 0 | 0
2040 | 9 | 22 | 4 | 1553 | 1014 | 1651 | 504 | 822 | 1205 | 960 | 283 | 599 | 6266 | 2008 | 2040 | 9 | 22 | 4 | 0 | 0 | 0 | 0 | 0 | 0 | 0 | 0 | 0 | 0 | 0
2040 | 9 | 22 | 5 | 1537 | 1004 | 1634 | 499 | 813 | 1221 | 952 | 280 | 594 | 6227 | 2008 | 2040 | 9 | 22 | 5 | 0 | 0 | 0 | 0 | 0 | 0 | 0 | 0 | 0 | 0 | 0
2040 | 9 | 22 | 6 | 1548 | 1011 | 1645 | 502 | 819 | 1275 | 982 | 289 | 613 | 6314 | 2091 | 2040 | 9 | 22 | 6 | 0.1 | 0.1 | 0.2 | 0 | 0.1 | 0.2 | 0.3 | 0 | 0 | 0.1 | 0.3
2040 | 9 | 22 | 7 | 1600 | 1045 | 1701 | 519 | 846 | 1396 | 1054 | 310 | 658 | 6495 | 2266 | 2040 | 9 | 22 | 7 | 30 | 37.2 | 65.4 | 6.1 | 46 | 61.9 | 92 | 12 | 13.8 | 31.3 | 121.5
2040 | 9 | 22 | 8 | 1797 | 1173 | 1910 | 583 | 950 | 1587 | 1197 | 353 | 747 | 6896 | 2648 | 2040 | 9 | 22 | 8 | 125.2 | 155.5 | 273 | 25.2 | 191.8 | 258.3 | 383.7 | 50 | 57.9 | 130.4 | 506.7
2040 | 9 | 22 | 9 | 1993 | 1301 | 2119 | 647 | 1054 | 1796 | 1392 | 410 | 869 | 7333 | 3061 | 2040 | 9 | 22 | 9 | 247.6 | 307.4 | 540 | 49.9 | 379.4 | 510.9 | 758.9 | 98.9 | 114.4 | 258 | 1002.2
2040 | 9 | 22 | 10 | 2183 | 1425 | 2320 | 708 | 1154 | 1964 | 1569 | 462 | 979 | 7814 | 3426 | 2040 | 9 | 22 | 10 | 357.5 | 443.9 | 779.8 | 72.1 | 548 | 737.7 | 1096 | 142.7 | 165.3 | 372.6 | 1447.1
2040 | 9 | 22 | 11 | 2375 | 1550 | 2524 | 770 | 1256 | 2110 | 1741 | 513 | 1087 | 8143 | 3775 | 2040 | 9 | 22 | 11 | 426 | 529 | 929.3 | 85.9 | 653 | 879.2 | 1306 | 170.1 | 197 | 444 | 1724.5
2040 | 9 | 22 | 12 | 2397 | 1565 | 2547 | 778 | 1268 | 2065 | 1751 | 516 | 1093 | 8190 | 3822 | 2040 | 9 | 22 | 12 | 459.5 | 570.5 | 1002.3 | 92.7 | 704.3 | 948.1 | 1408.5 | 183.4 | 212.4 | 478.8 | 1860
2040 | 9 | 22 | 13 | 2387 | 1559 | 2537 | 775 | 1263 | 2032 | 1737 | 512 | 1084 | 8181 | 3794 | 2040 | 9 | 22 | 13 | 452.8 | 562.2 | 987.7 | 91.3 | 694 | 934.3 | 1387.9 | 180.7 | 209.4 | 471.9 | 1832.8
2040 | 9 | 22 | 14 | 2382 | 1555 | 2532 | 773 | 1260 | 2022 | 1737 | 512 | 1084 | 8151 | 3778 | 2040 | 9 | 22 | 14 | 405.2 | 503.2 | 883.9 | 81.8 | 621.1 | 836.2 | 1242.2 | 161.8 | 187.3 | 422.3 | 1640.5
2040 | 9 | 22 | 15 | 2439 | 1592 | 2592 | 791 | 1290 | 2075 | 1795 | 529 | 1121 | 8230 | 3874 | 2040 | 9 | 22 | 15 | 331.2 | 411.3 | 722.5 | 66.8 | 507.7 | 683.5 | 1015.3 | 132.3 | 153.2 | 345.2 | 1340.9
2040 | 9 | 22 | 16 | 2448 | 1598 | 2601 | 794 | 1295 | 2082 | 1804 | 531 | 1126 | 8253 | 3879 | 2040 | 9 | 22 | 16 | 227.4 | 282.4 | 496.1 | 45.9 | 348.6 | 469.4 | 697.2 | 90.8 | 105.1 | 237 | 920.7
2040 | 9 | 22 | 17 | 2453 | 1602 | 2607 | 796 | 1297 | 2070 | 1816 | 535 | 1134 | 8288 | 3881 | 2040 | 9 | 22 | 17 | 111.6 | 138.5 | 243.3 | 22.5 | 171 | 230.2 | 342.1 | 44.5 | 51.5 | 116.2 | 451.6
2040 | 9 | 22 | 18 | 2431 | 1587 | 2584 | 789 | 1286 | 2045 | 1823 | 537 | 1138 | 8329 | 3887 | 2040 | 9 | 22 | 18 | 26 | 32.3 | 56.6 | 5.3 | 39.8 | 53.6 | 79.6 | 10.3 | 12 | 27 | 105.2
2040 | 9 | 22 | 19 | 2484 | 1622 | 2641 | 806 | 1314 | 2175 | 1908 | 562 | 1191 | 8559 | 4065 | 2040 | 9 | 22 | 19 | 0 | 0 | 0 | 0 | 0 | 0 | 0 | 0 | 0 | 0 | 0
2040 | 9 | 22 | 20 | 2518 | 1644 | 2676 | 817 | 1332 | 2201 | 1879 | 554 | 1173 | 8549 | 4063 | 2040 | 9 | 22 | 20 | 0 | 0 | 0 | 0 | 0 | 0 | 0 | 0 | 0 | 0 | 0
2040 | 9 | 22 | 21 | 2363 | 1543 | 2511 | 767 | 1250 | 2055 | 1737 | 512 | 1085 | 8278 | 3814 | 2040 | 9 | 22 | 21 | 0 | 0 | 0 | 0 | 0 | 0 | 0 | 0 | 0 | 0 | 0
2040 | 9 | 22 | 22 | 2148 | 1403 | 2283 | 697 | 1136 | 1822 | 1536 | 453 | 959 | 7813 | 3419 | 2040 | 9 | 22 | 22 | 0 | 0 | 0 | 0 | 0 | 0 | 0 | 0 | 0 | 0 | 0
2040 | 9 | 22 | 23 | 2039 | 1331 | 2167 | 662 | 1078 | 1710 | 1435 | 423 | 896 | 7411 | 3182 | 2040 | 9 | 22 | 23 | 0 | 0 | 0 | 0 | 0 | 0 | 0 | 0 | 0 | 0 | 0
2040 | 9 | 22 | 24 | 1890 | 1234 | 2009 | 613 | 1000 | 1553 | 1291 | 380 | 806 | 6901 | 2866 | 2040 | 9 | 22 | 24 | 0 | 0 | 0 | 0 | 0 | 0 | 0 | 0 | 0 | 0 | 0
2040 | 9 | 23 | 1 | 1679 | 1096 | 1784 | 545 | 888 | 1408 | 1142 | 336 | 713 | 6382 | 2431 | 2040 | 9 | 23 | 1 | 0 | 0 | 0 | 0 | 0 | 0 | 0 | 0 | 0 | 0 | 0
2040 | 9 | 23 | 2 | 1557 | 1017 | 1655 | 505 | 824 | 1296 | 1036 | 305 | 647 | 6077 | 2205 | 2040 | 9 | 23 | 2 | 0 | 0 | 0 | 0 | 0 | 0 | 0 | 0 | 0 | 0 | 0
2040 | 9 | 23 | 3 | 1486 | 970 | 1580 | 482 | 786 | 1233 | 973 | 287 | 607 | 5874 | 2059 | 2040 | 9 | 23 | 3 | 0 | 0 | 0 | 0 | 0 | 0 | 0 | 0 | 0 | 0 | 0
2040 | 9 | 23 | 4 | 1446 | 944 | 1537 | 469 | 765 | 1211 | 946 | 279 | 590 | 5764 | 1998 | 2040 | 9 | 23 | 4 | 0 | 0 | 0 | 0 | 0 | 0 | 0 | 0 | 0 | 0 | 0
2040 | 9 | 23 | 5 | 1453 | 949 | 1545 | 472 | 769 | 1210 | 929 | 274 | 580 | 5740 | 1988 | 2040 | 9 | 23 | 5 | 0 | 0 | 0 | 0 | 0 | 0 | 0 | 0 | 0 | 0 | 0
2040 | 9 | 23 | 6 | 1491 | 973 | 1584 | 484 | 788 | 1250 | 960 | 283 | 599 | 5817 | 2066 | 2040 | 9 | 23 | 6 | 0.1 | 0.1 | 0.2 | 0 | 0.1 | 0.2 | 0.3 | 0 | 0 | 0.1 | 0.3
2040 | 9 | 23 | 7 | 1575 | 1029 | 1674 | 511 | 833 | 1327 | 1022 | 301 | 638 | 6048 | 2252 | 2040 | 9 | 23 | 7 | 24.9 | 31 | 54.4 | 5 | 38.2 | 51.4 | 76.4 | 9.9 | 11.5 | 26 | 100.9
2040 | 9 | 23 | 8 | 1751 | 1143 | 1861 | 568 | 926 | 1495 | 1161 | 342 | 725 | 6538 | 2603 | 2040 | 9 | 23 | 8 | 102.4 | 127.2 | 223.5 | 20.7 | 157 | 211.4 | 314.1 | 41 | 47.4 | 106.8 | 414.8
2040 | 9 | 23 | 9 | 1958 | 1278 | 2081 | 635 | 1036 | 1651 | 1328 | 391 | 829 | 7056 | 3036 | 2040 | 9 | 23 | 9 | 198.3 | 246.2 | 432.5 | 40 | 303.9 | 409.2 | 607.9 | 79.2 | 91.7 | 206.6 | 802.7
2040 | 9 | 23 | 10 | 2140 | 1397 | 2275 | 694 | 1132 | 1854 | 1482 | 437 | 925 | 7580 | 3375 | 2040 | 9 | 23 | 10 | 266.9 | 331.5 | 582.2 | 53.8 | 409.1 | 550.8 | 818.2 | 106.6 | 123.4 | 278.2 | 1080.6
2040 | 9 | 23 | 11 | 2311 | 1509 | 2456 | 750 | 1222 | 2065 | 1663 | 490 | 1038 | 7938 | 3632 | 2040 | 9 | 23 | 11 | 294.1 | 365.1 | 641.4 | 59.3 | 450.7 | 606.8 | 901.4 | 117.4 | 135.9 | 306.5 | 1190.3
2040 | 9 | 23 | 12 | 2308 | 1507 | 2453 | 749 | 1221 | 2049 | 1658 | 488 | 1035 | 8015 | 3573 | 2040 | 9 | 23 | 12 | 319.3 | 396.6 | 696.6 | 64.4 | 489.5 | 659 | 978.9 | 127.5 | 147.7 | 332.8 | 1292.8
2040 | 9 | 23 | 13 | 2287 | 1493 | 2431 | 742 | 1210 | 2017 | 1645 | 484 | 1027 | 8020 | 3513 | 2040 | 9 | 23 | 13 | 316.1 | 392.5 | 689.5 | 63.8 | 484.5 | 652.2 | 969 | 126.1 | 146.1 | 329.4 | 1279.6
2040 | 9 | 23 | 14 | 2284 | 1491 | 2428 | 741 | 1208 | 2009 | 1636 | 482 | 1021 | 8024 | 3486 | 2040 | 9 | 23 | 14 | 291.2 | 361.6 | 635.2 | 58.7 | 446.3 | 600.8 | 892.6 | 116.2 | 134.6 | 303.5 | 1178.7
2040 | 9 | 23 | 15 | 2343 | 1530 | 2490 | 760 | 1239 | 2070 | 1690 | 498 | 1055 | 8125 | 3574 | 2040 | 9 | 23 | 15 | 255.3 | 317 | 556.9 | 51.5 | 391.4 | 526.9 | 782.7 | 101.9 | 118.1 | 266.1 | 1033.6
2040 | 9 | 23 | 16 | 2351 | 1535 | 2498 | 763 | 1243 | 2093 | 1701 | 501 | 1062 | 8146 | 3552 | 2040 | 9 | 23 | 16 | 177.9 | 220.9 | 388 | 35.9 | 272.7 | 367.1 | 545.3 | 71 | 82.2 | 185.4 | 720
2040 | 9 | 23 | 17 | 2351 | 1535 | 2499 | 763 | 1243 | 2113 | 1698 | 500 | 1060 | 8128 | 3520 | 2040 | 9 | 23 | 17 | 83.4 | 103.5 | 181.9 | 16.8 | 127.8 | 172.1 | 255.6 | 33.3 | 38.6 | 86.9 | 337.6
2040 | 9 | 23 | 18 | 2335 | 1525 | 2482 | 758 | 1235 | 2093 | 1706 | 502 | 1065 | 8080 | 3455 | 2040 | 9 | 23 | 18 | 18.2 | 22.6 | 39.7 | 3.7 | 27.9 | 37.6 | 55.8 | 7.3 | 8.5 | 19 | 73.7
2040 | 9 | 23 | 19 | 2415 | 1576 | 2566 | 783 | 1277 | 2174 | 1793 | 528 | 1119 | 8220 | 3609 | 2040 | 9 | 23 | 19 | 0 | 0 | 0 | 0 | 0 | 0 | 0 | 0 | 0 | 0 | 0
2040 | 9 | 23 | 20 | 2449 | 1599 | 2603 | 795 | 1295 | 2173 | 1777 | 523 | 1109 | 8251 | 3618 | 2040 | 9 | 23 | 20 | 0 | 0 | 0 | 0 | 0 | 0 | 0 | 0 | 0 | 0 | 0
2040 | 9 | 23 | 21 | 2274 | 1485 | 2417 | 738 | 1203 | 1999 | 1638 | 482 | 1022 | 7996 | 3370 | 2040 | 9 | 23 | 21 | 0 | 0 | 0 | 0 | 0 | 0 | 0 | 0 | 0 | 0 | 0
2040 | 9 | 23 | 22 | 2038 | 1331 | 2166 | 661 | 1078 | 1759 | 1438 | 424 | 898 | 7531 | 2969 | 2040 | 9 | 23 | 22 | 0 | 0 | 0 | 0 | 0 | 0 | 0 | 0 | 0 | 0 | 0
2040 | 9 | 23 | 23 | 1925 | 1257 | 2046 | 625 | 1018 | 1643 | 1345 | 396 | 840 | 7169 | 2754 | 2040 | 9 | 23 | 23 | 0 | 0 | 0 | 0 | 0 | 0 | 0 | 0 | 0 | 0 | 0
2040 | 9 | 23 | 24 | 1787 | 1167 | 1899 | 580 | 945 | 1493 | 1215 | 358 | 759 | 6694 | 2454 | 2040 | 9 | 23 | 24 | 0 | 0 | 0 | 0 | 0 | 0 | 0 | 0 | 0 | 0 | 0
2040 | 9 | 24 | 1 | 1665 | 1087 | 1770 | 540 | 881 | 1307 | 1052 | 310 | 657 | 6622 | 2113 | 2040 | 9 | 24 | 1 | 0 | 0 | 0 | 0 | 0 | 0 | 0 | 0 | 0 | 0 | 0
2040 | 9 | 24 | 2 | 1611 | 1052 | 1713 | 523 | 852 | 1265 | 1003 | 295 | 626 | 6325 | 2009 | 2040 | 9 | 24 | 2 | 0 | 0 | 0 | 0 | 0 | 0 | 0 | 0 | 0 | 0 | 0
2040 | 9 | 24 | 3 | 1556 | 1016 | 1653 | 505 | 823 | 1214 | 953 | 281 | 595 | 6124 | 1908 | 2040 | 9 | 24 | 3 | 0 | 0 | 0 | 0 | 0 | 0 | 0 | 0 | 0 | 0 | 0
2040 | 9 | 24 | 4 | 1547 | 1010 | 1644 | 502 | 818 | 1206 | 941 | 277 | 588 | 6071 | 1891 | 2040 | 9 | 24 | 4 | 0 | 0 | 0 | 0 | 0 | 0 | 0 | 0 | 0 | 0 | 0
2040 | 9 | 24 | 5 | 1613 | 1053 | 1714 | 523 | 853 | 1276 | 979 | 288 | 611 | 6227 | 1958 | 2040 | 9 | 24 | 5 | 0 | 0 | 0 | 0 | 0 | 0 | 0 | 0 | 0 | 0 | 0
2040 | 9 | 24 | 6 | 1815 | 1185 | 1929 | 589 | 960 | 1439 | 1105 | 325 | 690 | 6868 | 2237 | 2040 | 9 | 24 | 6 | 0 | 0 | 0 | 0 | 0 | 0 | 0 | 0 | 0 | 0 | 0
2040 | 9 | 24 | 7 | 1996 | 1303 | 2121 | 648 | 1055 | 1620 | 1253 | 369 | 782 | 7613 | 2561 | 2040 | 9 | 24 | 7 | 18.9 | 23.4 | 41.2 | 3.8 | 29 | 39 | 57.9 | 7.6 | 8.7 | 19.7 | 76.4
2040 | 9 | 24 | 8 | 2341 | 1528 | 2488 | 760 | 1238 | 1961 | 1553 | 457 | 969 | 8389 | 3199 | 2040 | 9 | 24 | 8 | 79.4 | 98.5 | 173.1 | 16 | 121.7 | 163.8 | 243.3 | 31.7 | 36.7 | 82.7 | 321.3
2040 | 9 | 24 | 9 | 2588 | 1690 | 2751 | 840 | 1369 | 2236 | 1779 | 524 | 1111 | 8995 | 3683 | 2040 | 9 | 24 | 9 | 165.1 | 205 | 360.2 | 33.3 | 253.1 | 340.8 | 506.2 | 65.9 | 76.3 | 172.1 | 668.5
2040 | 9 | 24 | 10 | 2698 | 1761 | 2867 | 875 | 1427 | 2338 | 1880 | 554 | 1174 | 9251 | 3899 | 2040 | 9 | 24 | 10 | 251 | 311.7 | 547.6 | 50.6 | 384.8 | 518 | 769.4 | 100.2 | 116.1 | 261.6 | 1016.1
2040 | 9 | 24 | 11 | 2625 | 1714 | 2790 | 852 | 1388 | 2266 | 1818 | 536 | 1135 | 9161 | 3792 | 2040 | 9 | 24 | 11 | 305.4 | 379.3 | 666.3 | 61.6 | 468.2 | 630.4 | 936.4 | 122 | 141.3 | 318.3 | 1236.5
2040 | 9 | 24 | 12 | 2468 | 1612 | 2623 | 801 | 1305 | 2087 | 1669 | 492 | 1042 | 8947 | 3525 | 2040 | 9 | 24 | 12 | 340.6 | 422.9 | 743 | 68.7 | 522.1 | 702.9 | 1044.2 | 135.9 | 157.5 | 355 | 1378.9
2040 | 9 | 24 | 13 | 2554 | 1667 | 2714 | 829 | 1351 | 2189 | 1762 | 519 | 1100 | 9045 | 3693 | 2040 | 9 | 24 | 13 | 347.9 | 432 | 758.9 | 70.2 | 533.3 | 718 | 1066.5 | 138.9 | 160.9 | 362.6 | 1408.3
2040 | 9 | 24 | 14 | 2549 | 1664 | 2709 | 827 | 1348 | 2202 | 1779 | 524 | 1111 | 9028 | 3736 | 2040 | 9 | 24 | 14 | 339.4 | 421.6 | 740.5 | 68.5 | 520.3 | 700.5 | 1040.6 | 135.5 | 156.9 | 353.8 | 1374.2
2040 | 9 | 24 | 15 | 2463 | 1608 | 2617 | 799 | 1302 | 2140 | 1719 | 506 | 1073 | 8915 | 3641 | 2040 | 9 | 24 | 15 | 309.3 | 384 | 674.6 | 62.4 | 474.1 | 638.2 | 948.1 | 123.4 | 143 | 322.3 | 1252.1
2040 | 9 | 24 | 16 | 2560 | 1672 | 2721 | 831 | 1354 | 2245 | 1826 | 538 | 1140 | 9063 | 3843 | 2040 | 9 | 24 | 16 | 218.6 | 271.4 | 476.9 | 44.1 | 335.1 | 451.2 | 670.1 | 87.3 | 101.1 | 227.9 | 884.9
2040 | 9 | 24 | 17 | 2649 | 1730 | 2816 | 860 | 1401 | 2340 | 1900 | 560 | 1187 | 9115 | 4003 | 2040 | 9 | 24 | 17 | 108.1 | 134.2 | 235.9 | 21.8 | 165.7 | 223.1 | 331.4 | 43.2 | 50 | 112.7 | 437.6
2040 | 9 | 24 | 18 | 2800 | 1828 | 2976 | 909 | 1481 | 2470 | 1997 | 588 | 1247 | 8964 | 4183 | 2040 | 9 | 24 | 18 | 23 | 28.5 | 50.2 | 4.6 | 35.2 | 47.5 | 70.6 | 9.1 | 10.7 | 23.9 | 93
2040 | 9 | 24 | 19 | 2910 | 1900 | 3093 | 944 | 1539 | 2586 | 2104 | 620 | 1314 | 9016 | 4383 | 2040 | 9 | 24 | 19 | 0 | 0 | 0 | 0 | 0 | 0 | 0 | 0 | 0 | 0 | 0
2040 | 9 | 24 | 20 | 2699 | 1762 | 2868 | 876 | 1427 | 2365 | 1929 | 568 | 1204 | 8584 | 4101 | 2040 | 9 | 24 | 20 | 0 | 0 | 0 | 0 | 0 | 0 | 0 | 0 | 0 | 0 | 0
2040 | 9 | 24 | 21 | 2335 | 1525 | 2482 | 758 | 1235 | 2002 | 1632 | 481 | 1019 | 7953 | 3478 | 2040 | 9 | 24 | 21 | 0 | 0 | 0 | 0 | 0 | 0 | 0 | 0 | 0 | 0 | 0
2040 | 9 | 24 | 22 | 2098 | 1370 | 2230 | 681 | 1110 | 1741 | 1437 | 423 | 897 | 7439 | 2995 | 2040 | 9 | 24 | 22 | 0 | 0 | 0 | 0 | 0 | 0 | 0 | 0 | 0 | 0 | 0
2040 | 9 | 24 | 23 | 1906 | 1245 | 2026 | 619 | 1008 | 1562 | 1294 | 381 | 808 | 6930 | 2621 | 2040 | 9 | 24 | 23 | 0 | 0 | 0 | 0 | 0 | 0 | 0 | 0 | 0 | 0 | 0
2040 | 9 | 24 | 24 | 1743 | 1138 | 1852 | 565 | 922 | 1399 | 1153 | 340 | 720 | 6425 | 2301 | 2040 | 9 | 24 | 24 | 0 | 0 | 0 | 0 | 0 | 0 | 0 | 0 | 0 | 0 | 0
2040 | 9 | 25 | 1 | 1638 | 1070 | 1741 | 532 | 866 | 1308 | 1076 | 317 | 672 | 6630 | 2122 | 2040 | 9 | 25 | 1 | 0 | 0 | 0 | 0 | 0 | 0 | 0 | 0 | 0 | 0 | 0
2040 | 9 | 25 | 2 | 1585 | 1035 | 1684 | 514 | 838 | 1256 | 1024 | 302 | 639 | 6331 | 2009 | 2040 | 9 | 25 | 2 | 0 | 0 | 0 | 0 | 0 | 0 | 0 | 0 | 0 | 0 | 0
2040 | 9 | 25 | 3 | 1523 | 994 | 1619 | 494 | 806 | 1207 | 968 | 285 | 605 | 6126 | 1905 | 2040 | 9 | 25 | 3 | 0 | 0 | 0 | 0 | 0 | 0 | 0 | 0 | 0 | 0 | 0
2040 | 9 | 25 | 4 | 1519 | 992 | 1614 | 493 | 803 | 1213 | 947 | 279 | 591 | 6068 | 1887 | 2040 | 9 | 25 | 4 | 0 | 0 | 0 | 0 | 0 | 0 | 0 | 0 | 0 | 0 | 0
2040 | 9 | 25 | 5 | 1574 | 1028 | 1673 | 511 | 832 | 1272 | 977 | 288 | 610 | 6218 | 1960 | 2040 | 9 | 25 | 5 | 0 | 0 | 0 | 0 | 0 | 0 | 0 | 0 | 0 | 0 | 0
2040 | 9 | 25 | 6 | 1801 | 1176 | 1915 | 585 | 953 | 1461 | 1109 | 327 | 692 | 6868 | 2231 | 2040 | 9 | 25 | 6 | 0.1 | 0.1 | 0.2 | 0 | 0.1 | 0.2 | 0.3 | 0 | 0 | 0.1 | 0.3
2040 | 9 | 25 | 7 | 2006 | 1310 | 2132 | 651 | 1061 | 1652 | 1251 | 369 | 781 | 7617 | 2554 | 2040 | 9 | 25 | 7 | 28.5 | 35.4 | 62.3 | 5.8 | 43.8 | 58.9 | 87.5 | 11.3 | 13.2 | 29.8 | 115.7
2040 | 9 | 25 | 8 | 2344 | 1530 | 2491 | 761 | 1240 | 1982 | 1560 | 460 | 974 | 8393 | 3190 | 2040 | 9 | 25 | 8 | 123 | 152.7 | 268.2 | 24.8 | 188.5 | 253.8 | 377 | 49.1 | 56.9 | 128.2 | 497.8
2040 | 9 | 25 | 9 | 2616 | 1708 | 2781 | 849 | 1384 | 2245 | 1798 | 530 | 1123 | 9001 | 3693 | 2040 | 9 | 25 | 9 | 245.9 | 305.2 | 536.3 | 49.6 | 376.8 | 507.3 | 753.6 | 98.1 | 113.6 | 256.2 | 995.2
2040 | 9 | 25 | 10 | 2760 | 1802 | 2933 | 895 | 1460 | 2348 | 1904 | 561 | 1189 | 9259 | 3951 | 2040 | 9 | 25 | 10 | 353.9 | 439.5 | 772 | 71.4 | 542.5 | 730.4 | 1085 | 141.3 | 163.6 | 368.9 | 1432.8
2040 | 9 | 25 | 11 | 2679 | 1749 | 2847 | 869 | 1417 | 2296 | 1829 | 539 | 1142 | 9171 | 3866 | 2040 | 9 | 25 | 11 | 425.2 | 527.9 | 927.4 | 85.7 | 651.7 | 877.3 | 1303.4 | 169.7 | 196.6 | 443.1 | 1721.1
2040 | 9 | 25 | 12 | 2529 | 1651 | 2688 | 821 | 1338 | 2126 | 1679 | 494 | 1048 | 8956 | 3628 | 2040 | 9 | 25 | 12 | 463.8 | 575.9 | 1011.6 | 93.6 | 710.9 | 957.1 | 1421.7 | 185.1 | 214.5 | 483.4 | 1877.5
2040 | 9 | 25 | 13 | 2632 | 1718 | 2797 | 854 | 1392 | 2216 | 1760 | 518 | 1099 | 9053 | 3825 | 2040 | 9 | 25 | 13 | 459.6 | 570.7 | 1002.5 | 92.7 | 704.4 | 948.3 | 1408.8 | 183.4 | 212.5 | 479 | 1860.3
2040 | 9 | 25 | 14 | 2642 | 1725 | 2808 | 857 | 1397 | 2216 | 1768 | 521 | 1104 | 9026 | 3887 | 2040 | 9 | 25 | 14 | 414.4 | 514.6 | 904 | 83.6 | 635.2 | 855.2 | 1270.4 | 165.4 | 191.6 | 431.9 | 1677.5
2040 | 9 | 25 | 15 | 2566 | 1675 | 2728 | 833 | 1357 | 2136 | 1707 | 503 | 1066 | 8897 | 3797 | 2040 | 9 | 25 | 15 | 337.3 | 418.8 | 735.7 | 68 | 517 | 696 | 1033.9 | 134.6 | 155.9 | 351.5 | 1365.2
2040 | 9 | 25 | 16 | 2633 | 1719 | 2798 | 854 | 1392 | 2233 | 1812 | 534 | 1132 | 9035 | 3977 | 2040 | 9 | 25 | 16 | 225.9 | 280.5 | 492.7 | 45.6 | 346.3 | 466.1 | 692.5 | 90.1 | 104.5 | 235.4 | 914.5
2040 | 9 | 25 | 17 | 2698 | 1761 | 2867 | 875 | 1427 | 2317 | 1899 | 559 | 1185 | 9074 | 4100 | 2040 | 9 | 25 | 17 | 106.1 | 131.8 | 231.5 | 21.4 | 162.6 | 219 | 325.2 | 42.4 | 49.1 | 110.6 | 429.6
2040 | 9 | 25 | 18 | 2807 | 1832 | 2983 | 911 | 1484 | 2438 | 2006 | 591 | 1253 | 8934 | 4277 | 2040 | 9 | 25 | 18 | 20.9 | 25.9 | 45.6 | 4.3 | 32.1 | 43.1 | 64.1 | 8.3 | 9.7 | 21.8 | 84.6
2040 | 9 | 25 | 19 | 2956 | 1930 | 3142 | 959 | 1563 | 2556 | 2121 | 625 | 1324 | 8991 | 4516 | 2040 | 9 | 25 | 19 | 0 | 0 | 0 | 0 | 0 | 0 | 0 | 0 | 0 | 0 | 0
2040 | 9 | 25 | 20 | 2770 | 1808 | 2944 | 899 | 1465 | 2368 | 1949 | 574 | 1217 | 8567 | 4206 | 2040 | 9 | 25 | 20 | 0 | 0 | 0 | 0 | 0 | 0 | 0 | 0 | 0 | 0 | 0
2040 | 9 | 25 | 21 | 2393 | 1563 | 2544 | 777 | 1266 | 1991 | 1635 | 482 | 1021 | 7939 | 3564 | 2040 | 9 | 25 | 21 | 0 | 0 | 0 | 0 | 0 | 0 | 0 | 0 | 0 | 0 | 0
2040 | 9 | 25 | 22 | 2147 | 1402 | 2282 | 697 | 1135 | 1701 | 1422 | 419 | 888 | 7430 | 3087 | 2040 | 9 | 25 | 22 | 0 | 0 | 0 | 0 | 0 | 0 | 0 | 0 | 0 | 0 | 0
2040 | 9 | 25 | 23 | 1951 | 1274 | 2073 | 633 | 1032 | 1520 | 1265 | 373 | 790 | 6920 | 2708 | 2040 | 9 | 25 | 23 | 0 | 0 | 0 | 0 | 0 | 0 | 0 | 0 | 0 | 0 | 0
2040 | 9 | 25 | 24 | 1781 | 1163 | 1893 | 578 | 942 | 1340 | 1119 | 330 | 699 | 6414 | 2382 | 2040 | 9 | 25 | 24 | 0 | 0 | 0 | 0 | 0 | 0 | 0 | 0 | 0 | 0 | 0
2040 | 9 | 26 | 1 | 1688 | 1102 | 1794 | 548 | 893 | 1320 | 1233 | 363 | 770 | 6772 | 2359 | 2040 | 9 | 26 | 1 | 0 | 0 | 0 | 0 | 0 | 0 | 0 | 0 | 0 | 0 | 0
2040 | 9 | 26 | 2 | 1613 | 1053 | 1715 | 523 | 853 | 1265 | 1168 | 344 | 729 | 6499 | 2214 | 2040 | 9 | 26 | 2 | 0 | 0 | 0 | 0 | 0 | 0 | 0 | 0 | 0 | 0 | 0
2040 | 9 | 26 | 3 | 1544 | 1008 | 1641 | 501 | 817 | 1207 | 1105 | 326 | 690 | 6306 | 2089 | 2040 | 9 | 26 | 3 | 0 | 0 | 0 | 0 | 0 | 0 | 0 | 0 | 0 | 0 | 0
2040 | 9 | 26 | 4 | 1535 | 1002 | 1632 | 498 | 812 | 1194 | 1083 | 319 | 676 | 6253 | 2057 | 2040 | 9 | 26 | 4 | 0 | 0 | 0 | 0 | 0 | 0 | 0 | 0 | 0 | 0 | 0
2040 | 9 | 26 | 5 | 1602 | 1046 | 1702 | 520 | 847 | 1253 | 1110 | 327 | 693 | 6439 | 2124 | 2040 | 9 | 26 | 5 | 0 | 0 | 0 | 0 | 0 | 0 | 0 | 0 | 0 | 0 | 0
2040 | 9 | 26 | 6 | 1793 | 1171 | 1906 | 582 | 948 | 1437 | 1245 | 367 | 777 | 7117 | 2415 | 2040 | 9 | 26 | 6 | 0 | 0 | 0 | 0 | 0 | 0 | 0 | 0 | 0 | 0 | 0
2040 | 9 | 26 | 7 | 1985 | 1296 | 2110 | 644 | 1050 | 1614 | 1394 | 411 | 870 | 7929 | 2732 | 2040 | 9 | 26 | 7 | 25.9 | 32.1 | 56.5 | 5.2 | 39.7 | 53.4 | 79.3 | 10.3 | 12 | 27 | 104.7
2040 | 9 | 26 | 8 | 2340 | 1528 | 2487 | 759 | 1238 | 1954 | 1701 | 501 | 1062 | 8813 | 3339 | 2040 | 9 | 26 | 8 | 111.4 | 138.3 | 242.9 | 22.5 | 170.7 | 229.8 | 341.4 | 44.5 | 51.5 | 116.1 | 450.8
2040 | 9 | 26 | 9 | 2638 | 1722 | 2804 | 856 | 1395 | 2225 | 1928 | 568 | 1203 | 9491 | 3811 | 2040 | 9 | 26 | 9 | 221.7 | 275.3 | 483.6 | 44.7 | 339.8 | 457.4 | 679.5 | 88.4 | 102.5 | 231 | 897.3
2040 | 9 | 26 | 10 | 2776 | 1812 | 2950 | 901 | 1468 | 2327 | 1997 | 588 | 1247 | 9840 | 4035 | 2040 | 9 | 26 | 10 | 310.3 | 385.3 | 676.9 | 62.6 | 475.7 | 640.4 | 951.3 | 123.9 | 143.5 | 323.4 | 1256.3
2040 | 9 | 26 | 11 | 2712 | 1771 | 2882 | 880 | 1434 | 2251 | 1876 | 552 | 1171 | 9819 | 3924 | 2040 | 9 | 26 | 11 | 350.7 | 435.5 | 765 | 70.7 | 537.6 | 723.7 | 1075.1 | 140 | 162.2 | 365.5 | 1419.6
2040 | 9 | 26 | 12 | 2566 | 1675 | 2727 | 832 | 1357 | 2122 | 1695 | 499 | 1058 | 9656 | 3692 | 2040 | 9 | 26 | 12 | 358.2 | 444.8 | 781.3 | 72.3 | 549 | 739.1 | 1097.9 | 143 | 165.5 | 373.2 | 1450
2040 | 9 | 26 | 13 | 2656 | 1734 | 2823 | 862 | 1405 | 2188 | 1745 | 514 | 1090 | 9814 | 3897 | 2040 | 9 | 26 | 13 | 331.6 | 411.8 | 723.3 | 66.9 | 508.3 | 684.3 | 1016.5 | 132.4 | 153.3 | 345.6 | 1342.4
2040 | 9 | 26 | 14 | 2652 | 1732 | 2819 | 861 | 1403 | 2191 | 1730 | 510 | 1080 | 9803 | 3973 | 2040 | 9 | 26 | 14 | 282.8 | 351.2 | 616.9 | 57.1 | 433.5 | 583.7 | 867 | 112.8 | 130.7 | 294.8 | 1144.9
2040 | 9 | 26 | 15 | 2582 | 1686 | 2744 | 838 | 1366 | 2124 | 1677 | 494 | 1047 | 9753 | 3902 | 2040 | 9 | 26 | 15 | 213.7 | 265.4 | 466.2 | 43.1 | 327.6 | 441 | 655.1 | 85.3 | 98.9 | 222.7 | 865.3
2040 | 9 | 26 | 16 | 2678 | 1748 | 2846 | 869 | 1416 | 2224 | 1768 | 521 | 1104 | 9884 | 4097 | 2040 | 9 | 26 | 16 | 138.3 | 171.7 | 301.7 | 27.9 | 212 | 285.4 | 424 | 55.2 | 63.9 | 144.1 | 559.9
2040 | 9 | 26 | 17 | 2742 | 1790 | 2914 | 890 | 1450 | 2302 | 1856 | 547 | 1159 | 9856 | 4191 | 2040 | 9 | 26 | 17 | 65.8 | 81.8 | 143.6 | 13.3 | 100.9 | 135.9 | 201.8 | 26.2 | 30.4 | 68.7 | 266.6
2040 | 9 | 26 | 18 | 2842 | 1855 | 3020 | 922 | 1503 | 2435 | 1999 | 589 | 1248 | 9695 | 4389 | 2040 | 9 | 26 | 18 | 11.6 | 14.4 | 25.3 | 2.3 | 17.8 | 23.9 | 35.6 | 4.6 | 5.3 | 12.1 | 47
2040 | 9 | 26 | 19 | 2935 | 1916 | 3120 | 952 | 1552 | 2577 | 2049 | 603 | 1279 | 9704 | 4582 | 2040 | 9 | 26 | 19 | 0 | 0 | 0 | 0 | 0 | 0 | 0 | 0 | 0 | 0 | 0
2040 | 9 | 26 | 20 | 2741 | 1790 | 2913 | 889 | 1450 | 2425 | 1900 | 560 | 1186 | 9377 | 4232 | 2040 | 9 | 26 | 20 | 0 | 0 | 0 | 0 | 0 | 0 | 0 | 0 | 0 | 0 | 0
2040 | 9 | 26 | 21 | 2388 | 1559 | 2538 | 775 | 1263 | 2082 | 1599 | 471 | 998 | 8756 | 3619 | 2040 | 9 | 26 | 21 | 0 | 0 | 0 | 0 | 0 | 0 | 0 | 0 | 0 | 0 | 0
2040 | 9 | 26 | 22 | 2154 | 1406 | 2289 | 699 | 1139 | 1817 | 1403 | 413 | 876 | 8245 | 3193 | 2040 | 9 | 26 | 22 | 0 | 0 | 0 | 0 | 0 | 0 | 0 | 0 | 0 | 0 | 0
2040 | 9 | 26 | 23 | 1959 | 1279 | 2082 | 636 | 1036 | 1623 | 1264 | 372 | 789 | 7752 | 2863 | 2040 | 9 | 26 | 23 | 0 | 0 | 0 | 0 | 0 | 0 | 0 | 0 | 0 | 0 | 0
2040 | 9 | 26 | 24 | 1786 | 1166 | 1898 | 579 | 944 | 1445 | 1132 | 333 | 707 | 7190 | 2533 | 2040 | 9 | 26 | 24 | 0 | 0 | 0 | 0 | 0 | 0 | 0 | 0 | 0 | 0 | 0
2040 | 9 | 27 | 1 | 1671 | 1091 | 1776 | 542 | 884 | 1316 | 1062 | 313 | 663 | 6793 | 2321 | 2040 | 9 | 27 | 1 | 0 | 0 | 0 | 0 | 0 | 0 | 0 | 0 | 0 | 0 | 0
2040 | 9 | 27 | 2 | 1607 | 1049 | 1708 | 521 | 850 | 1261 | 1015 | 299 | 633 | 6510 | 2181 | 2040 | 9 | 27 | 2 | 0 | 0 | 0 | 0 | 0 | 0 | 0 | 0 | 0 | 0 | 0
2040 | 9 | 27 | 3 | 1562 | 1020 | 1660 | 507 | 826 | 1216 | 963 | 284 | 601 | 6323 | 2075 | 2040 | 9 | 27 | 3 | 0 | 0 | 0 | 0 | 0 | 0 | 0 | 0 | 0 | 0 | 0
2040 | 9 | 27 | 4 | 1558 | 1017 | 1656 | 506 | 824 | 1204 | 951 | 280 | 594 | 6278 | 2054 | 2040 | 9 | 27 | 4 | 0 | 0 | 0 | 0 | 0 | 0 | 0 | 0 | 0 | 0 | 0
2040 | 9 | 27 | 5 | 1628 | 1063 | 1730 | 528 | 861 | 1267 | 987 | 291 | 616 | 6468 | 2122 | 2040 | 9 | 27 | 5 | 0 | 0 | 0 | 0 | 0 | 0 | 0 | 0 | 0 | 0 | 0
2040 | 9 | 27 | 6 | 1825 | 1191 | 1939 | 592 | 965 | 1463 | 1129 | 333 | 705 | 7203 | 2415 | 2040 | 9 | 27 | 6 | 0 | 0 | 0 | 0 | 0 | 0 | 0 | 0 | 0 | 0 | 0
2040 | 9 | 27 | 7 | 1997 | 1304 | 2123 | 648 | 1056 | 1644 | 1305 | 384 | 815 | 8049 | 2733 | 2040 | 9 | 27 | 7 | 13.6 | 16.9 | 29.7 | 2.7 | 20.9 | 28.1 | 41.7 | 5.5 | 6.3 | 14.2 | 55.2
2040 | 9 | 27 | 8 | 2329 | 1520 | 2475 | 756 | 1232 | 1958 | 1611 | 474 | 1006 | 8855 | 3354 | 2040 | 9 | 27 | 8 | 66.9 | 83.1 | 146 | 13.5 | 102.5 | 138 | 205.1 | 26.7 | 30.9 | 69.7 | 270.8
2040 | 9 | 27 | 9 | 2593 | 1693 | 2756 | 841 | 1372 | 2203 | 1848 | 544 | 1154 | 9403 | 3867 | 2040 | 9 | 27 | 9 | 135.8 | 168.6 | 296.2 | 27.4 | 208.2 | 280.3 | 416.3 | 54.3 | 62.7 | 141.5 | 549.8
2040 | 9 | 27 | 10 | 2706 | 1767 | 2876 | 878 | 1431 | 2314 | 1961 | 578 | 1225 | 9656 | 4134 | 2040 | 9 | 27 | 10 | 203.3 | 252.4 | 443.4 | 41 | 311.6 | 419.5 | 623.2 | 81.1 | 93.9 | 211.9 | 823
2040 | 9 | 27 | 11 | 2631 | 1718 | 2796 | 854 | 1391 | 2227 | 1895 | 558 | 1183 | 9535 | 4069 | 2040 | 9 | 27 | 11 | 271.2 | 336.8 | 591.7 | 54.7 | 415.7 | 559.7 | 831.5 | 108.3 | 125.4 | 282.7 | 1098
2040 | 9 | 27 | 12 | 2466 | 1610 | 2621 | 800 | 1304 | 2041 | 1755 | 517 | 1096 | 9260 | 3852 | 2040 | 9 | 27 | 12 | 288.9 | 358.7 | 630.1 | 58.3 | 442.8 | 596.1 | 885.5 | 115.3 | 133.6 | 301 | 1169.4
2040 | 9 | 27 | 13 | 2570 | 1678 | 2732 | 834 | 1359 | 2126 | 1854 | 546 | 1158 | 9355 | 4061 | 2040 | 9 | 27 | 13 | 277.9 | 345 | 606.1 | 56 | 425.9 | 573.4 | 851.7 | 110.9 | 128.5 | 289.6 | 1124.8
2040 | 9 | 27 | 14 | 2579 | 1684 | 2741 | 837 | 1364 | 2123 | 1885 | 555 | 1177 | 9323 | 4137 | 2040 | 9 | 27 | 14 | 261.7 | 325 | 571 | 52.8 | 401.2 | 540.2 | 802.4 | 104.5 | 121.1 | 272.8 | 1059.5
2040 | 9 | 27 | 15 | 2498 | 1631 | 2655 | 811 | 1321 | 2044 | 1846 | 544 | 1153 | 9135 | 4055 | 2040 | 9 | 27 | 15 | 250 | 310.5 | 545.5 | 50.4 | 383.2 | 516 | 766.6 | 99.8 | 115.6 | 260.6 | 1012.2
2040 | 9 | 27 | 16 | 2584 | 1687 | 2747 | 839 | 1367 | 2147 | 1956 | 576 | 1221 | 9292 | 4241 | 2040 | 9 | 27 | 16 | 185.7 | 230.7 | 405.1 | 37.5 | 284.7 | 383.3 | 569.4 | 74.1 | 85.8 | 193.6 | 751.9
2040 | 9 | 27 | 17 | 2655 | 1734 | 2822 | 862 | 1404 | 2245 | 2023 | 596 | 1263 | 9405 | 4325 | 2040 | 9 | 27 | 17 | 87.6 | 108.8 | 191.1 | 17.6 | 134.3 | 180.8 | 268.5 | 35 | 40.4 | 91.3 | 354.6
2040 | 9 | 27 | 18 | 2756 | 1799 | 2929 | 894 | 1457 | 2412 | 2133 | 628 | 1332 | 9341 | 4503 | 2040 | 9 | 27 | 18 | 15.6 | 19.3 | 33.9 | 3.1 | 23.8 | 32 | 47.6 | 6.3 | 7.2 | 16.2 | 62.9
2040 | 9 | 27 | 19 | 2874 | 1877 | 3055 | 933 | 1520 | 2536 | 2244 | 661 | 1401 | 9427 | 4672 | 2040 | 9 | 27 | 19 | 0 | 0 | 0 | 0 | 0 | 0 | 0 | 0 | 0 | 0 | 0
2040 | 9 | 27 | 20 | 2727 | 1780 | 2898 | 885 | 1442 | 2327 | 2060 | 607 | 1286 | 9056 | 4293 | 2040 | 9 | 27 | 20 | 0 | 0 | 0 | 0 | 0 | 0 | 0 | 0 | 0 | 0 | 0
2040 | 9 | 27 | 21 | 2371 | 1548 | 2521 | 769 | 1254 | 1975 | 1750 | 515 | 1092 | 8401 | 3677 | 2040 | 9 | 27 | 21 | 0 | 0 | 0 | 0 | 0 | 0 | 0 | 0 | 0 | 0 | 0
2040 | 9 | 27 | 22 | 2127 | 1389 | 2261 | 690 | 1125 | 1739 | 1536 | 453 | 959 | 7831 | 3248 | 2040 | 9 | 27 | 22 | 0 | 0 | 0 | 0 | 0 | 0 | 0 | 0 | 0 | 0 | 0
2040 | 9 | 27 | 23 | 1930 | 1260 | 2051 | 626 | 1021 | 1557 | 1374 | 405 | 858 | 7247 | 2916 | 2040 | 9 | 27 | 23 | 0 | 0 | 0 | 0 | 0 | 0 | 0 | 0 | 0 | 0 | 0
2040 | 9 | 27 | 24 | 1768 | 1154 | 1879 | 574 | 935 | 1406 | 1228 | 362 | 767 | 6634 | 2580 | 2040 | 9 | 27 | 24 | 0 | 0 | 0 | 0 | 0 | 0 | 0 | 0 | 0 | 0 | 0
2040 | 9 | 28 | 1 | 1669 | 1089 | 1773 | 541 | 882 | 1316 | 1054 | 310 | 658 | 6105 | 2046 | 2040 | 9 | 28 | 1 | 0 | 0 | 0 | 0 | 0 | 0 | 0 | 0 | 0 | 0 | 0
2040 | 9 | 28 | 2 | 1601 | 1045 | 1701 | 519 | 847 | 1264 | 1003 | 295 | 626 | 5861 | 1940 | 2040 | 9 | 28 | 2 | 0 | 0 | 0 | 0 | 0 | 0 | 0 | 0 | 0 | 0 | 0
2040 | 9 | 28 | 3 | 1545 | 1009 | 1642 | 501 | 817 | 1178 | 949 | 280 | 593 | 5685 | 1836 | 2040 | 9 | 28 | 3 | 0 | 0 | 0 | 0 | 0 | 0 | 0 | 0 | 0 | 0 | 0
2040 | 9 | 28 | 4 | 1544 | 1008 | 1641 | 501 | 817 | 1174 | 936 | 276 | 584 | 5636 | 1819 | 2040 | 9 | 28 | 4 | 0 | 0 | 0 | 0 | 0 | 0 | 0 | 0 | 0 | 0 | 0
2040 | 9 | 28 | 5 | 1606 | 1049 | 1707 | 521 | 849 | 1251 | 972 | 286 | 607 | 5802 | 1893 | 2040 | 9 | 28 | 5 | 0 | 0 | 0 | 0 | 0 | 0 | 0 | 0 | 0 | 0 | 0
2040 | 9 | 28 | 6 | 1797 | 1173 | 1910 | 583 | 951 | 1462 | 1112 | 328 | 694 | 6493 | 2162 | 2040 | 9 | 28 | 6 | 0 | 0 | 0 | 0 | 0 | 0 | 0 | 0 | 0 | 0 | 0
2040 | 9 | 28 | 7 | 1981 | 1293 | 2105 | 643 | 1048 | 1678 | 1279 | 377 | 798 | 7240 | 2506 | 2040 | 9 | 28 | 7 | 17.1 | 21.2 | 37.2 | 3.5 | 26.2 | 35.2 | 52.3 | 6.8 | 7.8 | 17.7 | 69
2040 | 9 | 28 | 8 | 2327 | 1520 | 2474 | 755 | 1231 | 2007 | 1580 | 465 | 986 | 8065 | 3119 | 2040 | 9 | 28 | 8 | 74.1 | 92 | 161.6 | 14.9 | 113.5 | 152.9 | 227.1 | 29.6 | 34.3 | 77.2 | 299.9
2040 | 9 | 28 | 9 | 2588 | 1690 | 2751 | 840 | 1369 | 2239 | 1810 | 533 | 1130 | 8687 | 3618 | 2040 | 9 | 28 | 9 | 151.6 | 188.3 | 330.7 | 30.6 | 232.4 | 312.9 | 464.8 | 60.5 | 70.1 | 158 | 613.8
2040 | 9 | 28 | 10 | 2706 | 1767 | 2876 | 878 | 1431 | 2323 | 1901 | 560 | 1187 | 8992 | 3856 | 2040 | 9 | 28 | 10 | 201 | 249.5 | 438.4 | 40.6 | 308 | 414.7 | 616.1 | 80.2 | 92.9 | 209.4 | 813.5
2040 | 9 | 28 | 11 | 2634 | 1720 | 2800 | 855 | 1393 | 2254 | 1822 | 537 | 1138 | 8949 | 3757 | 2040 | 9 | 28 | 11 | 222.2 | 275.8 | 484.6 | 44.8 | 340.5 | 458.5 | 681.1 | 88.7 | 102.7 | 231.6 | 899.4
2040 | 9 | 28 | 12 | 2467 | 1611 | 2622 | 800 | 1305 | 2059 | 1664 | 490 | 1039 | 8717 | 3508 | 2040 | 9 | 28 | 12 | 264.5 | 328.5 | 577 | 53.4 | 405.4 | 545.9 | 810.9 | 105.5 | 122.4 | 275.7 | 1070.8
2040 | 9 | 28 | 13 | 2560 | 1672 | 2721 | 831 | 1354 | 2160 | 1740 | 513 | 1086 | 8809 | 3686 | 2040 | 9 | 28 | 13 | 260.5 | 323.5 | 568.2 | 52.5 | 399.3 | 537.6 | 798.5 | 104 | 120.4 | 271.5 | 1054.5
2040 | 9 | 28 | 14 | 2550 | 1665 | 2711 | 828 | 1349 | 2161 | 1748 | 515 | 1091 | 8837 | 3726 | 2040 | 9 | 28 | 14 | 230.7 | 286.4 | 503.2 | 46.5 | 353.6 | 476.1 | 707.2 | 92.1 | 106.7 | 240.4 | 933.9
2040 | 9 | 28 | 15 | 2459 | 1605 | 2613 | 798 | 1300 | 2088 | 1685 | 496 | 1052 | 8752 | 3616 | 2040 | 9 | 28 | 15 | 193.6 | 240.4 | 422.3 | 39 | 296.7 | 399.5 | 593.4 | 77.2 | 89.5 | 201.8 | 783.7
2040 | 9 | 28 | 16 | 2541 | 1659 | 2701 | 824 | 1344 | 2194 | 1778 | 524 | 1110 | 8909 | 3804 | 2040 | 9 | 28 | 16 | 133.6 | 165.9 | 291.5 | 26.9 | 204.8 | 275.7 | 409.6 | 53.4 | 61.8 | 139.3 | 540.8
2040 | 9 | 28 | 17 | 2598 | 1696 | 2761 | 843 | 1374 | 2304 | 1868 | 550 | 1166 | 9008 | 3961 | 2040 | 9 | 28 | 17 | 60.8 | 75.4 | 132.6 | 12.2 | 93.1 | 125.4 | 186.3 | 24.3 | 28 | 63.3 | 246
2040 | 9 | 28 | 18 | 2695 | 1760 | 2864 | 874 | 1425 | 2434 | 2033 | 599 | 1269 | 9007 | 4229 | 2040 | 9 | 28 | 18 | 9.8 | 12.2 | 21.3 | 1.9 | 15 | 20.2 | 30 | 3.9 | 4.6 | 10.2 | 39.6
2040 | 9 | 28 | 19 | 2796 | 1825 | 2971 | 907 | 1479 | 2544 | 2125 | 626 | 1327 | 9056 | 4445 | 2040 | 9 | 28 | 19 | 0 | 0 | 0 | 0 | 0 | 0 | 0 | 0 | 0 | 0 | 0
2040 | 9 | 28 | 20 | 2641 | 1725 | 2807 | 857 | 1397 | 2321 | 1953 | 575 | 1219 | 8609 | 4118 | 2040 | 9 | 28 | 20 | 0 | 0 | 0 | 0 | 0 | 0 | 0 | 0 | 0 | 0 | 0
2040 | 9 | 28 | 21 | 2301 | 1502 | 2445 | 746 | 1217 | 1949 | 1651 | 486 | 1031 | 7956 | 3496 | 2040 | 9 | 28 | 21 | 0 | 0 | 0 | 0 | 0 | 0 | 0 | 0 | 0 | 0 | 0
2040 | 9 | 28 | 22 | 2065 | 1348 | 2195 | 670 | 1092 | 1682 | 1447 | 426 | 903 | 7438 | 3038 | 2040 | 9 | 28 | 22 | 0 | 0 | 0 | 0 | 0 | 0 | 0 | 0 | 0 | 0 | 0
2040 | 9 | 28 | 23 | 1889 | 1233 | 2008 | 613 | 999 | 1482 | 1295 | 382 | 809 | 6965 | 2687 | 2040 | 9 | 28 | 23 | 0 | 0 | 0 | 0 | 0 | 0 | 0 | 0 | 0 | 0 | 0
2040 | 9 | 28 | 24 | 1733 | 1131 | 1842 | 562 | 916 | 1307 | 1155 | 340 | 721 | 6421 | 2368 | 2040 | 9 | 28 | 24 | 0 | 0 | 0 | 0 | 0 | 0 | 0 | 0 | 0 | 0 | 0
2040 | 9 | 29 | 1 | 1693 | 1105 | 1799 | 549 | 895 | 1348 | 1176 | 346 | 734 | 6368 | 2199 | 2040 | 9 | 29 | 1 | 0 | 0 | 0 | 0 | 0 | 0 | 0 | 0 | 0 | 0 | 0
2040 | 9 | 29 | 2 | 1578 | 1031 | 1678 | 512 | 835 | 1240 | 1063 | 313 | 664 | 6054 | 1997 | 2040 | 9 | 29 | 2 | 0 | 0 | 0 | 0 | 0 | 0 | 0 | 0 | 0 | 0 | 0
2040 | 9 | 29 | 3 | 1517 | 991 | 1613 | 492 | 802 | 1181 | 998 | 294 | 623 | 5862 | 1891 | 2040 | 9 | 29 | 3 | 0 | 0 | 0 | 0 | 0 | 0 | 0 | 0 | 0 | 0 | 0
2040 | 9 | 29 | 4 | 1484 | 969 | 1578 | 482 | 785 | 1169 | 966 | 284 | 603 | 5765 | 1868 | 2040 | 9 | 29 | 4 | 0 | 0 | 0 | 0 | 0 | 0 | 0 | 0 | 0 | 0 | 0
2040 | 9 | 29 | 5 | 1494 | 975 | 1588 | 485 | 790 | 1203 | 967 | 285 | 604 | 5756 | 1914 | 2040 | 9 | 29 | 5 | 0 | 0 | 0 | 0 | 0 | 0 | 0 | 0 | 0 | 0 | 0
2040 | 9 | 29 | 6 | 1567 | 1023 | 1666 | 509 | 829 | 1303 | 998 | 294 | 623 | 5833 | 2052 | 2040 | 9 | 29 | 6 | 0 | 0 | 0 | 0 | 0 | 0 | 0 | 0 | 0 | 0 | 0
2040 | 9 | 29 | 7 | 1679 | 1096 | 1785 | 545 | 888 | 1452 | 1070 | 315 | 668 | 6054 | 2267 | 2040 | 9 | 29 | 7 | 15.1 | 18.8 | 33.1 | 3 | 23.2 | 31.2 | 46.4 | 6 | 7 | 15.8 | 61.3
2040 | 9 | 29 | 8 | 1845 | 1205 | 1961 | 599 | 976 | 1620 | 1217 | 358 | 760 | 6535 | 2583 | 2040 | 9 | 29 | 8 | 69 | 85.7 | 150.6 | 13.9 | 105.8 | 142.4 | 211.6 | 27.5 | 32 | 71.9 | 279.3
2040 | 9 | 29 | 9 | 2031 | 1326 | 2159 | 659 | 1074 | 1795 | 1395 | 411 | 871 | 7043 | 2956 | 2040 | 9 | 29 | 9 | 139.9 | 173.8 | 305.2 | 28.2 | 214.5 | 288.8 | 428.9 | 55.8 | 64.7 | 145.8 | 566.5
2040 | 9 | 29 | 10 | 2175 | 1420 | 2312 | 706 | 1150 | 1957 | 1563 | 460 | 976 | 7559 | 3290 | 2040 | 9 | 29 | 10 | 196.4 | 243.9 | 428.3 | 39.6 | 301 | 405.3 | 602 | 78.4 | 90.8 | 204.7 | 795
2040 | 9 | 29 | 11 | 2312 | 1510 | 2457 | 750 | 1223 | 2131 | 1726 | 508 | 1078 | 7902 | 3609 | 2040 | 9 | 29 | 11 | 226 | 280.7 | 493 | 45.6 | 346.4 | 466.4 | 692.8 | 90.3 | 104.5 | 235.6 | 914.9
2040 | 9 | 29 | 12 | 2284 | 1491 | 2428 | 741 | 1208 | 2097 | 1726 | 508 | 1077 | 7961 | 3575 | 2040 | 9 | 29 | 12 | 245.7 | 305 | 535.8 | 49.6 | 376.5 | 506.9 | 753 | 98.1 | 113.6 | 256 | 994.5
2040 | 9 | 29 | 13 | 2251 | 1470 | 2393 | 730 | 1191 | 2071 | 1705 | 502 | 1065 | 7949 | 3516 | 2040 | 9 | 29 | 13 | 262.6 | 326.1 | 572.9 | 52.9 | 402.6 | 541.9 | 805 | 104.9 | 121.5 | 273.7 | 1063.1
2040 | 9 | 29 | 14 | 2233 | 1458 | 2373 | 724 | 1181 | 2060 | 1701 | 501 | 1062 | 7934 | 3474 | 2040 | 9 | 29 | 14 | 237.2 | 294.4 | 517.2 | 47.8 | 363.4 | 489.3 | 726.9 | 94.7 | 109.6 | 247.1 | 959.9
2040 | 9 | 29 | 15 | 2282 | 1490 | 2425 | 740 | 1207 | 2117 | 1743 | 513 | 1088 | 8041 | 3586 | 2040 | 9 | 29 | 15 | 181.5 | 225.4 | 396 | 36.6 | 278.2 | 374.6 | 556.5 | 72.4 | 83.9 | 189.2 | 734.8
2040 | 9 | 29 | 16 | 2277 | 1486 | 2420 | 739 | 1204 | 2114 | 1716 | 505 | 1071 | 8067 | 3594 | 2040 | 9 | 29 | 16 | 115.6 | 143.5 | 252.1 | 23.3 | 177.1 | 238.6 | 354.3 | 46.2 | 53.5 | 120.5 | 467.9
2040 | 9 | 29 | 17 | 2282 | 1490 | 2425 | 740 | 1207 | 2138 | 1691 | 498 | 1056 | 8056 | 3627 | 2040 | 9 | 29 | 17 | 52.3 | 65 | 114.2 | 10.6 | 80.2 | 108 | 160.5 | 20.9 | 24.1 | 54.5 | 211.9
2040 | 9 | 29 | 18 | 2285 | 1492 | 2428 | 741 | 1208 | 2188 | 1679 | 495 | 1048 | 8035 | 3775 | 2040 | 9 | 29 | 18 | 9.2 | 11.5 | 20.1 | 1.9 | 14.1 | 19 | 28.2 | 3.7 | 4.3 | 9.6 | 37.3
2040 | 9 | 29 | 19 | 2420 | 1580 | 2573 | 785 | 1280 | 2263 | 1754 | 517 | 1095 | 8201 | 3912 | 2040 | 9 | 29 | 19 | 0 | 0 | 0 | 0 | 0 | 0 | 0 | 0 | 0 | 0 | 0
2040 | 9 | 29 | 20 | 2408 | 1572 | 2559 | 781 | 1273 | 2204 | 1728 | 509 | 1079 | 8233 | 3832 | 2040 | 9 | 29 | 20 | 0 | 0 | 0 | 0 | 0 | 0 | 0 | 0 | 0 | 0 | 0
2040 | 9 | 29 | 21 | 2272 | 1483 | 2415 | 737 | 1202 | 2021 | 1603 | 472 | 1001 | 7978 | 3507 | 2040 | 9 | 29 | 21 | 0 | 0 | 0 | 0 | 0 | 0 | 0 | 0 | 0 | 0 | 0
2040 | 9 | 29 | 22 | 2066 | 1349 | 2196 | 670 | 1093 | 1765 | 1430 | 421 | 893 | 7513 | 3036 | 2040 | 9 | 29 | 22 | 0 | 0 | 0 | 0 | 0 | 0 | 0 | 0 | 0 | 0 | 0
2040 | 9 | 29 | 23 | 1959 | 1279 | 2083 | 636 | 1036 | 1643 | 1350 | 398 | 843 | 7152 | 2764 | 2040 | 9 | 29 | 23 | 0 | 0 | 0 | 0 | 0 | 0 | 0 | 0 | 0 | 0 | 0
2040 | 9 | 29 | 24 | 1800 | 1175 | 1913 | 584 | 952 | 1481 | 1222 | 360 | 763 | 6679 | 2441 | 2040 | 9 | 29 | 24 | 0 | 0 | 0 | 0 | 0 | 0 | 0 | 0 | 0 | 0 | 0
2040 | 9 | 30 | 1 | 1674 | 1093 | 1779 | 543 | 885 | 1457 | 1119 | 329 | 698 | 6358 | 2360 | 2040 | 9 | 30 | 1 | 0 | 0 | 0 | 0 | 0 | 0 | 0 | 0 | 0 | 0 | 0
2040 | 9 | 30 | 2 | 1554 | 1015 | 1652 | 504 | 822 | 1352 | 1021 | 301 | 637 | 6034 | 2125 | 2040 | 9 | 30 | 2 | 0 | 0 | 0 | 0 | 0 | 0 | 0 | 0 | 0 | 0 | 0
2040 | 9 | 30 | 3 | 1491 | 974 | 1585 | 484 | 789 | 1301 | 962 | 283 | 601 | 5837 | 2007 | 2040 | 9 | 30 | 3 | 0 | 0 | 0 | 0 | 0 | 0 | 0 | 0 | 0 | 0 | 0
2040 | 9 | 30 | 4 | 1465 | 956 | 1557 | 475 | 775 | 1282 | 941 | 277 | 588 | 5750 | 1964 | 2040 | 9 | 30 | 4 | 0 | 0 | 0 | 0 | 0 | 0 | 0 | 0 | 0 | 0 | 0
2040 | 9 | 30 | 5 | 1479 | 966 | 1572 | 480 | 782 | 1296 | 944 | 278 | 589 | 5776 | 1961 | 2040 | 9 | 30 | 5 | 0 | 0 | 0 | 0 | 0 | 0 | 0 | 0 | 0 | 0 | 0
2040 | 9 | 30 | 6 | 1547 | 1010 | 1644 | 502 | 818 | 1354 | 985 | 290 | 615 | 5947 | 2011 | 2040 | 9 | 30 | 6 | 0 | 0 | 0 | 0 | 0 | 0 | 0 | 0 | 0 | 0 | 0
2040 | 9 | 30 | 7 | 1638 | 1069 | 1741 | 531 | 866 | 1463 | 1066 | 314 | 666 | 6225 | 2165 | 2040 | 9 | 30 | 7 | 12.7 | 15.7 | 27.6 | 2.5 | 19.4 | 26.1 | 38.7 | 5.1 | 5.9 | 13.2 | 51.2
2040 | 9 | 30 | 8 | 1801 | 1176 | 1914 | 584 | 952 | 1630 | 1219 | 359 | 761 | 6701 | 2511 | 2040 | 9 | 30 | 8 | 56.9 | 70.7 | 124.2 | 11.5 | 87.2 | 117.5 | 174.5 | 22.7 | 26.4 | 59.4 | 230.4
2040 | 9 | 30 | 9 | 1992 | 1301 | 2118 | 646 | 1054 | 1795 | 1377 | 406 | 860 | 7143 | 2868 | 2040 | 9 | 30 | 9 | 116.5 | 144.6 | 254 | 23.5 | 178.5 | 240.3 | 356.9 | 46.4 | 53.9 | 121.4 | 471.4
2040 | 9 | 30 | 10 | 2159 | 1409 | 2294 | 700 | 1142 | 1930 | 1524 | 449 | 951 | 7583 | 3202 | 2040 | 9 | 30 | 10 | 170.5 | 211.7 | 371.9 | 34.4 | 261.4 | 351.8 | 522.7 | 68.1 | 78.8 | 177.7 | 690.2
2040 | 9 | 30 | 11 | 2306 | 1505 | 2451 | 748 | 1219 | 2054 | 1665 | 490 | 1040 | 7848 | 3496 | 2040 | 9 | 30 | 11 | 205.2 | 254.8 | 447.6 | 41.4 | 314.5 | 423.5 | 629.1 | 81.9 | 94.8 | 213.9 | 830.7
2040 | 9 | 30 | 12 | 2276 | 1486 | 2419 | 738 | 1204 | 2008 | 1650 | 486 | 1030 | 7840 | 3485 | 2040 | 9 | 30 | 12 | 224 | 278.1 | 488.6 | 45.2 | 343.3 | 462.2 | 686.6 | 89.4 | 103.6 | 233.5 | 906.8
2040 | 9 | 30 | 13 | 2235 | 1459 | 2376 | 725 | 1182 | 1943 | 1623 | 478 | 1014 | 7787 | 3458 | 2040 | 9 | 30 | 13 | 222.5 | 276.2 | 485.3 | 44.9 | 341 | 459 | 681.9 | 88.8 | 102.8 | 231.9 | 900.5
2040 | 9 | 30 | 14 | 2227 | 1454 | 2367 | 722 | 1178 | 1911 | 1616 | 476 | 1009 | 7727 | 3450 | 2040 | 9 | 30 | 14 | 202.4 | 251.2 | 441.3 | 40.8 | 310.1 | 417.5 | 620.2 | 80.8 | 93.5 | 210.9 | 819
2040 | 9 | 30 | 15 | 2280 | 1489 | 2424 | 740 | 1206 | 1963 | 1666 | 491 | 1040 | 7772 | 3554 | 2040 | 9 | 30 | 15 | 163.6 | 203.1 | 356.9 | 33 | 250.8 | 337.6 | 501.5 | 65.4 | 75.7 | 170.5 | 662.3
2040 | 9 | 30 | 16 | 2289 | 1494 | 2433 | 743 | 1211 | 1979 | 1655 | 488 | 1033 | 7748 | 3552 | 2040 | 9 | 30 | 16 | 109.9 | 136.4 | 239.6 | 22.2 | 168.4 | 226.6 | 336.7 | 43.8 | 50.7 | 114.5 | 444.7
2040 | 9 | 30 | 17 | 2293 | 1497 | 2437 | 744 | 1213 | 1996 | 1661 | 489 | 1037 | 7725 | 3535 | 2040 | 9 | 30 | 17 | 45.9 | 57 | 100.1 | 9.3 | 70.4 | 94.7 | 140.8 | 18.3 | 21.3 | 47.8 | 185.8
2040 | 9 | 30 | 18 | 2305 | 1505 | 2450 | 748 | 1219 | 2043 | 1685 | 496 | 1052 | 7756 | 3480 | 2040 | 9 | 30 | 18 | 6.3 | 7.9 | 13.8 | 1.3 | 9.7 | 13 | 19.4 | 2.5 | 2.9 | 6.6 | 25.6
2040 | 9 | 30 | 19 | 2421 | 1580 | 2573 | 785 | 1280 | 2123 | 1769 | 521 | 1105 | 7942 | 3648 | 2040 | 9 | 30 | 19 | 0 | 0 | 0 | 0 | 0 | 0 | 0 | 0 | 0 | 0 | 0
2040 | 9 | 30 | 20 | 2391 | 1561 | 2541 | 776 | 1265 | 2110 | 1754 | 517 | 1095 | 7889 | 3647 | 2040 | 9 | 30 | 20 | 0 | 0 | 0 | 0 | 0 | 0 | 0 | 0 | 0 | 0 | 0
2040 | 9 | 30 | 21 | 2244 | 1465 | 2385 | 728 | 1187 | 1960 | 1624 | 478 | 1014 | 7613 | 3393 | 2040 | 9 | 30 | 21 | 0 | 0 | 0 | 0 | 0 | 0 | 0 | 0 | 0 | 0 | 0
2040 | 9 | 30 | 22 | 2026 | 1322 | 2153 | 657 | 1071 | 1759 | 1439 | 424 | 898 | 7201 | 3004 | 2040 | 9 | 30 | 22 | 0 | 0 | 0 | 0 | 0 | 0 | 0 | 0 | 0 | 0 | 0
2040 | 9 | 30 | 23 | 1907 | 1245 | 2026 | 619 | 1008 | 1654 | 1356 | 399 | 847 | 6910 | 2790 | 2040 | 9 | 30 | 23 | 0 | 0 | 0 | 0 | 0 | 0 | 0 | 0 | 0 | 0 | 0
2040 | 9 | 30 | 24 | 1752 | 1144 | 1862 | 568 | 927 | 1513 | 1226 | 361 | 765 | 6478 | 2492 | 2040 | 9 | 30 | 24 | 0 | 0 | 0 | 0 | 0 | 0 | 0 | 0 | 0 | 0 | 0
2040 | 10 | 1 | 1 | 1706 | 1114 | 1813 | 554 | 902 | 1326 | 1114 | 328 | 696 | 6497 | 2145 | 2040 | 10 | 1 | 1 | 0 | 0 | 0 | 0 | 0 | 0 | 0 | 0 | 0 | 0 | 0
2040 | 10 | 1 | 2 | 1642 | 1072 | 1745 | 533 | 868 | 1273 | 1044 | 308 | 652 | 6259 | 2028 | 2040 | 10 | 1 | 2 | 0 | 0 | 0 | 0 | 0 | 0 | 0 | 0 | 0 | 0 | 0
2040 | 10 | 1 | 3 | 1579 | 1031 | 1679 | 512 | 835 | 1218 | 983 | 290 | 614 | 6076 | 1917 | 2040 | 10 | 1 | 3 | 0 | 0 | 0 | 0 | 0 | 0 | 0 | 0 | 0 | 0 | 0
2040 | 10 | 1 | 4 | 1559 | 1018 | 1657 | 506 | 825 | 1210 | 963 | 284 | 601 | 6040 | 1888 | 2040 | 10 | 1 | 4 | 0 | 0 | 0 | 0 | 0 | 0 | 0 | 0 | 0 | 0 | 0
2040 | 10 | 1 | 5 | 1617 | 1056 | 1719 | 525 | 855 | 1267 | 997 | 294 | 623 | 6282 | 1961 | 2040 | 10 | 1 | 5 | 0 | 0 | 0 | 0 | 0 | 0 | 0 | 0 | 0 | 0 | 0
2040 | 10 | 1 | 6 | 1810 | 1182 | 1923 | 587 | 957 | 1461 | 1127 | 332 | 703 | 7013 | 2221 | 2040 | 10 | 1 | 6 | 0 | 0 | 0 | 0 | 0 | 0 | 0 | 0 | 0 | 0 | 0
2040 | 10 | 1 | 7 | 1980 | 1293 | 2105 | 642 | 1047 | 1644 | 1282 | 378 | 800 | 7886 | 2543 | 2040 | 10 | 1 | 7 | 12 | 14.9 | 26.2 | 2.4 | 18.4 | 24.7 | 36.8 | 4.8 | 5.5 | 12.5 | 48.6
2040 | 10 | 1 | 8 | 2328 | 1520 | 2475 | 755 | 1231 | 1947 | 1586 | 467 | 990 | 8779 | 3173 | 2040 | 10 | 1 | 8 | 55.7 | 69.2 | 121.5 | 11.2 | 85.4 | 114.9 | 170.8 | 22.2 | 25.7 | 58 | 225.4
2040 | 10 | 1 | 9 | 2592 | 1693 | 2755 | 841 | 1371 | 2198 | 1825 | 538 | 1139 | 9366 | 3661 | 2040 | 10 | 1 | 9 | 115.7 | 143.6 | 252.4 | 23.3 | 177.3 | 238.7 | 354.6 | 46.2 | 53.5 | 120.5 | 468.2
2040 | 10 | 1 | 10 | 2695 | 1759 | 2864 | 874 | 1425 | 2287 | 1912 | 563 | 1194 | 9593 | 3890 | 2040 | 10 | 1 | 10 | 166.7 | 207 | 363.6 | 33.6 | 255.4 | 344 | 511 | 66.5 | 77.1 | 173.7 | 674.8
2040 | 10 | 1 | 11 | 2617 | 1709 | 2781 | 849 | 1384 | 2207 | 1849 | 545 | 1154 | 9531 | 3756 | 2040 | 10 | 1 | 11 | 199.2 | 247.3 | 434.5 | 40.2 | 305.3 | 411 | 610.5 | 79.4 | 92.1 | 207.5 | 806.2
2040 | 10 | 1 | 12 | 2454 | 1602 | 2608 | 796 | 1298 | 2018 | 1691 | 498 | 1056 | 9383 | 3471 | 2040 | 10 | 1 | 12 | 217.8 | 270.4 | 475 | 43.9 | 333.8 | 449.3 | 667.5 | 86.9 | 100.7 | 227 | 881.4
2040 | 10 | 1 | 13 | 2542 | 1660 | 2702 | 825 | 1345 | 2094 | 1768 | 521 | 1104 | 9540 | 3617 | 2040 | 10 | 1 | 13 | 219.4 | 272.5 | 478.6 | 44.2 | 336.3 | 452.7 | 672.5 | 87.5 | 101.5 | 228.6 | 888
2040 | 10 | 1 | 14 | 2534 | 1655 | 2694 | 822 | 1340 | 2092 | 1768 | 521 | 1104 | 9476 | 3630 | 2040 | 10 | 1 | 14 | 197.8 | 245.7 | 431.5 | 39.9 | 303.2 | 408.2 | 606.4 | 78.9 | 91.4 | 206.2 | 800.8
2040 | 10 | 1 | 15 | 2455 | 1603 | 2609 | 796 | 1298 | 2004 | 1700 | 501 | 1061 | 9369 | 3529 | 2040 | 10 | 1 | 15 | 161.2 | 200.2 | 351.6 | 32.5 | 247.1 | 332.6 | 494.2 | 64.3 | 74.5 | 168 | 652.6
2040 | 10 | 1 | 16 | 2540 | 1658 | 2699 | 824 | 1343 | 2123 | 1809 | 533 | 1129 | 9563 | 3775 | 2040 | 10 | 1 | 16 | 106.7 | 132.5 | 232.7 | 21.5 | 163.5 | 220.1 | 327.1 | 42.5 | 49.3 | 111.2 | 431.8
2040 | 10 | 1 | 17 | 2588 | 1690 | 2750 | 840 | 1369 | 2246 | 1886 | 556 | 1178 | 9657 | 3976 | 2040 | 10 | 1 | 17 | 45.6 | 56.6 | 99.5 | 9.2 | 69.9 | 94.2 | 139.8 | 18.3 | 21.1 | 47.6 | 184.7
2040 | 10 | 1 | 18 | 2681 | 1751 | 2850 | 870 | 1418 | 2420 | 2007 | 591 | 1253 | 9652 | 4278 | 2040 | 10 | 1 | 18 | 6.3 | 7.9 | 13.8 | 1.3 | 9.7 | 13 | 19.4 | 2.5 | 2.9 | 6.6 | 25.6
2040 | 10 | 1 | 19 | 2791 | 1822 | 2966 | 906 | 1476 | 2529 | 2095 | 617 | 1308 | 9728 | 4413 | 2040 | 10 | 1 | 19 | 0 | 0 | 0 | 0 | 0 | 0 | 0 | 0 | 0 | 0 | 0
2040 | 10 | 1 | 20 | 2603 | 1699 | 2766 | 844 | 1376 | 2317 | 1933 | 570 | 1207 | 9292 | 4100 | 2040 | 10 | 1 | 20 | 0 | 0 | 0 | 0 | 0 | 0 | 0 | 0 | 0 | 0 | 0
2040 | 10 | 1 | 21 | 2271 | 1483 | 2414 | 737 | 1201 | 1946 | 1629 | 480 | 1017 | 8649 | 3506 | 2040 | 10 | 1 | 21 | 0 | 0 | 0 | 0 | 0 | 0 | 0 | 0 | 0 | 0 | 0
2040 | 10 | 1 | 22 | 2060 | 1345 | 2190 | 668 | 1090 | 1705 | 1429 | 421 | 892 | 8097 | 3081 | 2040 | 10 | 1 | 22 | 0 | 0 | 0 | 0 | 0 | 0 | 0 | 0 | 0 | 0 | 0
2040 | 10 | 1 | 23 | 1871 | 1221 | 1988 | 607 | 989 | 1528 | 1276 | 376 | 797 | 7540 | 2736 | 2040 | 10 | 1 | 23 | 0 | 0 | 0 | 0 | 0 | 0 | 0 | 0 | 0 | 0 | 0
2040 | 10 | 1 | 24 | 1723 | 1125 | 1831 | 559 | 911 | 1389 | 1129 | 333 | 705 | 6921 | 2429 | 2040 | 10 | 1 | 24 | 0 | 0 | 0 | 0 | 0 | 0 | 0 | 0 | 0 | 0 | 0
2040 | 10 | 2 | 1 | 1562 | 1020 | 1660 | 507 | 826 | 1280 | 1063 | 313 | 664 | 7318 | 2255 | 2040 | 10 | 2 | 1 | 0 | 0 | 0 | 0 | 0 | 0 | 0 | 0 | 0 | 0 | 0
2040 | 10 | 2 | 2 | 1510 | 986 | 1605 | 490 | 799 | 1216 | 1007 | 297 | 629 | 7045 | 2137 | 2040 | 10 | 2 | 2 | 0 | 0 | 0 | 0 | 0 | 0 | 0 | 0 | 0 | 0 | 0
2040 | 10 | 2 | 3 | 1455 | 950 | 1546 | 472 | 769 | 1154 | 957 | 282 | 597 | 6871 | 2022 | 2040 | 10 | 2 | 3 | 0 | 0 | 0 | 0 | 0 | 0 | 0 | 0 | 0 | 0 | 0
2040 | 10 | 2 | 4 | 1440 | 940 | 1531 | 467 | 762 | 1153 | 938 | 276 | 585 | 6827 | 2007 | 2040 | 10 | 2 | 4 | 0 | 0 | 0 | 0 | 0 | 0 | 0 | 0 | 0 | 0 | 0
2040 | 10 | 2 | 5 | 1518 | 991 | 1614 | 493 | 803 | 1210 | 969 | 285 | 605 | 7006 | 2090 | 2040 | 10 | 2 | 5 | 0 | 0 | 0 | 0 | 0 | 0 | 0 | 0 | 0 | 0 | 0
2040 | 10 | 2 | 6 | 1740 | 1136 | 1849 | 564 | 920 | 1415 | 1093 | 322 | 682 | 7655 | 2319 | 2040 | 10 | 2 | 6 | 0 | 0 | 0 | 0 | 0 | 0 | 0 | 0 | 0 | 0 | 0
2040 | 10 | 2 | 7 | 1961 | 1280 | 2084 | 636 | 1037 | 1626 | 1245 | 367 | 778 | 8368 | 2631 | 2040 | 10 | 2 | 7 | 12.1 | 15 | 26.4 | 2.4 | 18.5 | 24.9 | 37 | 4.8 | 5.6 | 12.6 | 48.9
2040 | 10 | 2 | 8 | 2297 | 1499 | 2441 | 745 | 1215 | 1952 | 1557 | 459 | 972 | 9123 | 3307 | 2040 | 10 | 2 | 8 | 55.4 | 68.8 | 120.8 | 11.2 | 84.9 | 114.3 | 169.9 | 22.2 | 25.6 | 57.7 | 224.3
2040 | 10 | 2 | 9 | 2554 | 1668 | 2715 | 829 | 1351 | 2199 | 1799 | 530 | 1123 | 9688 | 3838 | 2040 | 10 | 2 | 9 | 118.4 | 147 | 258.2 | 23.8 | 181.5 | 244.3 | 362.8 | 47.2 | 54.8 | 123.3 | 479.2
2040 | 10 | 2 | 10 | 2668 | 1742 | 2836 | 866 | 1411 | 2272 | 1905 | 561 | 1189 | 9925 | 4044 | 2040 | 10 | 2 | 10 | 176.6 | 219.4 | 385.3 | 35.7 | 270.7 | 364.5 | 541.5 | 70.4 | 81.7 | 184.1 | 715
2040 | 10 | 2 | 11 | 2587 | 1689 | 2750 | 840 | 1368 | 2183 | 1839 | 542 | 1148 | 9853 | 3927 | 2040 | 10 | 2 | 11 | 206.5 | 256.5 | 450.5 | 41.6 | 316.6 | 426.2 | 633.1 | 82.4 | 95.5 | 215.2 | 836
2040 | 10 | 2 | 12 | 2413 | 1576 | 2565 | 783 | 1276 | 2020 | 1720 | 507 | 1074 | 9612 | 3661 | 2040 | 10 | 2 | 12 | 219.5 | 272.5 | 478.8 | 44.3 | 336.4 | 452.9 | 672.8 | 87.7 | 101.5 | 228.8 | 888.5
2040 | 10 | 2 | 13 | 2505 | 1635 | 2662 | 813 | 1325 | 2107 | 1784 | 525 | 1114 | 9677 | 3848 | 2040 | 10 | 2 | 13 | 212.5 | 263.9 | 463.5 | 42.9 | 325.7 | 438.5 | 651.4 | 84.8 | 98.2 | 221.4 | 860.2
2040 | 10 | 2 | 14 | 2490 | 1626 | 2646 | 808 | 1317 | 2109 | 1803 | 531 | 1126 | 9637 | 3898 | 2040 | 10 | 2 | 14 | 191.3 | 237.5 | 417.3 | 38.6 | 293.2 | 394.8 | 586.4 | 76.3 | 88.4 | 199.4 | 774.4
2040 | 10 | 2 | 15 | 2397 | 1565 | 2547 | 778 | 1268 | 2029 | 1747 | 515 | 1091 | 9524 | 3791 | 2040 | 10 | 2 | 15 | 158.7 | 197.1 | 346.2 | 32 | 243.3 | 327.6 | 486.6 | 63.4 | 73.4 | 165.4 | 642.5
2040 | 10 | 2 | 16 | 2480 | 1619 | 2636 | 805 | 1312 | 2119 | 1862 | 548 | 1162 | 9684 | 4003 | 2040 | 10 | 2 | 16 | 98.8 | 122.7 | 215.5 | 20 | 151.5 | 203.9 | 302.9 | 39.4 | 45.7 | 103 | 400
2040 | 10 | 2 | 17 | 2559 | 1671 | 2720 | 830 | 1353 | 2218 | 1939 | 571 | 1211 | 9703 | 4182 | 2040 | 10 | 2 | 17 | 39.7 | 49.3 | 86.5 | 8 | 60.8 | 81.9 | 121.6 | 15.8 | 18.4 | 41.4 | 160.6
2040 | 10 | 2 | 18 | 2713 | 1771 | 2883 | 880 | 1435 | 2379 | 2034 | 599 | 1270 | 9602 | 4467 | 2040 | 10 | 2 | 18 | 4.3 | 5.3 | 9.4 | 0.9 | 6.6 | 8.9 | 13.2 | 1.7 | 2 | 4.5 | 17.4
2040 | 10 | 2 | 19 | 2872 | 1875 | 3052 | 932 | 1519 | 2505 | 2124 | 626 | 1326 | 9563 | 4663 | 2040 | 10 | 2 | 19 | 0 | 0 | 0 | 0 | 0 | 0 | 0 | 0 | 0 | 0 | 0
2040 | 10 | 2 | 20 | 2674 | 1746 | 2842 | 868 | 1414 | 2306 | 1966 | 579 | 1227 | 9043 | 4330 | 2040 | 10 | 2 | 20 | 0 | 0 | 0 | 0 | 0 | 0 | 0 | 0 | 0 | 0 | 0
2040 | 10 | 2 | 21 | 2310 | 1508 | 2455 | 749 | 1222 | 1936 | 1652 | 487 | 1032 | 8337 | 3713 | 2040 | 10 | 2 | 21 | 0 | 0 | 0 | 0 | 0 | 0 | 0 | 0 | 0 | 0 | 0
2040 | 10 | 2 | 22 | 2066 | 1349 | 2196 | 670 | 1093 | 1686 | 1444 | 425 | 902 | 7796 | 3275 | 2040 | 10 | 2 | 22 | 0 | 0 | 0 | 0 | 0 | 0 | 0 | 0 | 0 | 0 | 0
2040 | 10 | 2 | 23 | 1869 | 1220 | 1987 | 606 | 988 | 1508 | 1279 | 377 | 798 | 7265 | 2907 | 2040 | 10 | 2 | 23 | 0 | 0 | 0 | 0 | 0 | 0 | 0 | 0 | 0 | 0 | 0
2040 | 10 | 2 | 24 | 1701 | 1111 | 1808 | 552 | 900 | 1329 | 1135 | 334 | 709 | 6741 | 2561 | 2040 | 10 | 2 | 24 | 0 | 0 | 0 | 0 | 0 | 0 | 0 | 0 | 0 | 0 | 0
2040 | 10 | 3 | 1 | 1665 | 1087 | 1770 | 540 | 881 | 1239 | 1075 | 317 | 671 | 6362 | 2718 | 2040 | 10 | 3 | 1 | 0 | 0 | 0 | 0 | 0 | 0 | 0 | 0 | 0 | 0 | 0
2040 | 10 | 3 | 2 | 1605 | 1048 | 1705 | 521 | 849 | 1180 | 1018 | 300 | 636 | 6145 | 2550 | 2040 | 10 | 3 | 2 | 0 | 0 | 0 | 0 | 0 | 0 | 0 | 0 | 0 | 0 | 0
2040 | 10 | 3 | 3 | 1544 | 1008 | 1641 | 501 | 817 | 1137 | 964 | 284 | 602 | 5982 | 2420 | 2040 | 10 | 3 | 3 | 0 | 0 | 0 | 0 | 0 | 0 | 0 | 0 | 0 | 0 | 0
2040 | 10 | 3 | 4 | 1536 | 1003 | 1632 | 498 | 812 | 1136 | 946 | 279 | 591 | 5950 | 2380 | 2040 | 10 | 3 | 4 | 0 | 0 | 0 | 0 | 0 | 0 | 0 | 0 | 0 | 0 | 0
2040 | 10 | 3 | 5 | 1606 | 1049 | 1707 | 521 | 850 | 1215 | 982 | 289 | 613 | 6206 | 2462 | 2040 | 10 | 3 | 5 | 0 | 0 | 0 | 0 | 0 | 0 | 0 | 0 | 0 | 0 | 0
2040 | 10 | 3 | 6 | 1809 | 1181 | 1923 | 587 | 957 | 1401 | 1112 | 328 | 695 | 6935 | 2761 | 2040 | 10 | 3 | 6 | 0 | 0 | 0 | 0 | 0 | 0 | 0 | 0 | 0 | 0 | 0
2040 | 10 | 3 | 7 | 1981 | 1294 | 2106 | 643 | 1048 | 1600 | 1265 | 373 | 790 | 7854 | 3116 | 2040 | 10 | 3 | 7 | 9.6 | 11.9 | 20.9 | 1.9 | 14.7 | 19.8 | 29.4 | 3.8 | 4.4 | 10 | 38.8
2040 | 10 | 3 | 8 | 2315 | 1511 | 2460 | 751 | 1224 | 1929 | 1579 | 465 | 986 | 8750 | 3719 | 2040 | 10 | 3 | 8 | 49.8 | 61.7 | 108.5 | 10 | 76.2 | 102.7 | 152.5 | 19.8 | 23 | 51.8 | 201.3
2040 | 10 | 3 | 9 | 2569 | 1678 | 2731 | 834 | 1359 | 2187 | 1837 | 541 | 1147 | 9397 | 4112 | 2040 | 10 | 3 | 9 | 106 | 131.6 | 231.2 | 21.4 | 162.4 | 218.7 | 325 | 42.3 | 49.1 | 110.5 | 429.1
2040 | 10 | 3 | 10 | 2685 | 1753 | 2854 | 871 | 1420 | 2298 | 1945 | 573 | 1214 | 9668 | 4190 | 2040 | 10 | 3 | 10 | 159.6 | 198.2 | 348.1 | 32.2 | 244.6 | 329.3 | 489.2 | 63.7 | 73.8 | 166.3 | 646
2040 | 10 | 3 | 11 | 2606 | 1701 | 2770 | 846 | 1378 | 2207 | 1866 | 550 | 1165 | 9573 | 3947 | 2040 | 10 | 3 | 11 | 218.1 | 270.9 | 475.8 | 44 | 334.3 | 450.2 | 668.7 | 87 | 100.8 | 227.3 | 883
2040 | 10 | 3 | 12 | 2449 | 1599 | 2603 | 795 | 1295 | 2053 | 1717 | 506 | 1072 | 9381 | 3599 | 2040 | 10 | 3 | 12 | 259.8 | 322.7 | 566.8 | 52.4 | 398.3 | 536.2 | 796.6 | 103.7 | 120.1 | 270.8 | 1051.8
2040 | 10 | 3 | 13 | 2557 | 1669 | 2717 | 830 | 1352 | 2139 | 1803 | 531 | 1126 | 9581 | 3692 | 2040 | 10 | 3 | 13 | 268.1 | 332.9 | 584.7 | 54.1 | 410.9 | 553.2 | 821.7 | 107 | 123.9 | 279.4 | 1085.1
2040 | 10 | 3 | 14 | 2563 | 1673 | 2724 | 832 | 1355 | 2153 | 1804 | 531 | 1126 | 9681 | 3671 | 2040 | 10 | 3 | 14 | 234.9 | 291.7 | 512.4 | 47.4 | 360 | 484.8 | 720.1 | 93.8 | 108.7 | 244.9 | 950.9
2040 | 10 | 3 | 15 | 2482 | 1620 | 2638 | 805 | 1312 | 2076 | 1750 | 515 | 1093 | 9650 | 3568 | 2040 | 10 | 3 | 15 | 193.2 | 240 | 421.5 | 39 | 296.2 | 398.7 | 592.3 | 77.1 | 89.4 | 201.4 | 782.1
2040 | 10 | 3 | 16 | 2589 | 1691 | 2752 | 840 | 1369 | 2184 | 1853 | 546 | 1157 | 9922 | 3795 | 2040 | 10 | 3 | 16 | 134.6 | 167.2 | 293.7 | 27.2 | 206.4 | 277.9 | 412.8 | 53.7 | 62.2 | 140.3 | 545.1
2040 | 10 | 3 | 17 | 2658 | 1735 | 2825 | 862 | 1406 | 2280 | 1916 | 564 | 1196 | 9978 | 4017 | 2040 | 10 | 3 | 17 | 60.7 | 75.4 | 132.3 | 12.2 | 93 | 125.2 | 186 | 24.3 | 28 | 63.2 | 245.7
2040 | 10 | 3 | 18 | 2751 | 1796 | 2924 | 893 | 1455 | 2405 | 2019 | 595 | 1260 | 9956 | 4329 | 2040 | 10 | 3 | 18 | 5.6 | 7 | 12.3 | 1.2 | 8.6 | 11.6 | 17.4 | 2.2 | 2.6 | 5.9 | 22.9
2040 | 10 | 3 | 19 | 2849 | 1860 | 3028 | 924 | 1507 | 2542 | 2112 | 622 | 1319 | 9994 | 4485 | 2040 | 10 | 3 | 19 | 0 | 0 | 0 | 0 | 0 | 0 | 0 | 0 | 0 | 0 | 0
2040 | 10 | 3 | 20 | 2720 | 1776 | 2891 | 883 | 1439 | 2344 | 1962 | 578 | 1225 | 9522 | 4123 | 2040 | 10 | 3 | 20 | 0 | 0 | 0 | 0 | 0 | 0 | 0 | 0 | 0 | 0 | 0
2040 | 10 | 3 | 21 | 2363 | 1543 | 2511 | 767 | 1250 | 1972 | 1649 | 486 | 1029 | 8862 | 3487 | 2040 | 10 | 3 | 21 | 0 | 0 | 0 | 0 | 0 | 0 | 0 | 0 | 0 | 0 | 0
2040 | 10 | 3 | 22 | 2120 | 1384 | 2254 | 688 | 1121 | 1728 | 1440 | 424 | 899 | 8308 | 3031 | 2040 | 10 | 3 | 22 | 0 | 0 | 0 | 0 | 0 | 0 | 0 | 0 | 0 | 0 | 0
2040 | 10 | 3 | 23 | 1933 | 1262 | 2054 | 627 | 1022 | 1560 | 1283 | 378 | 801 | 7733 | 2675 | 2040 | 10 | 3 | 23 | 0 | 0 | 0 | 0 | 0 | 0 | 0 | 0 | 0 | 0 | 0
2040 | 10 | 3 | 24 | 1768 | 1154 | 1879 | 574 | 935 | 1403 | 1138 | 335 | 711 | 7136 | 2345 | 2040 | 10 | 3 | 24 | 0 | 0 | 0 | 0 | 0 | 0 | 0 | 0 | 0 | 0 | 0
2040 | 10 | 4 | 1 | 1613 | 1053 | 1714 | 523 | 853 | 1278 | 1056 | 311 | 659 | 6490 | 2418 | 2040 | 10 | 4 | 1 | 0 | 0 | 0 | 0 | 0 | 0 | 0 | 0 | 0 | 0 | 0
2040 | 10 | 4 | 2 | 1542 | 1007 | 1639 | 500 | 816 | 1222 | 1001 | 295 | 625 | 6257 | 2292 | 2040 | 10 | 4 | 2 | 0 | 0 | 0 | 0 | 0 | 0 | 0 | 0 | 0 | 0 | 0
2040 | 10 | 4 | 3 | 1478 | 965 | 1571 | 479 | 782 | 1164 | 945 | 278 | 590 | 6089 | 2169 | 2040 | 10 | 4 | 3 | 0 | 0 | 0 | 0 | 0 | 0 | 0 | 0 | 0 | 0 | 0
2040 | 10 | 4 | 4 | 1467 | 958 | 1560 | 476 | 776 | 1158 | 926 | 273 | 578 | 6053 | 2130 | 2040 | 10 | 4 | 4 | 0 | 0 | 0 | 0 | 0 | 0 | 0 | 0 | 0 | 0 | 0
2040 | 10 | 4 | 5 | 1539 | 1005 | 1636 | 499 | 814 | 1236 | 957 | 282 | 598 | 6292 | 2215 | 2040 | 10 | 4 | 5 | 0 | 0 | 0 | 0 | 0 | 0 | 0 | 0 | 0 | 0 | 0
2040 | 10 | 4 | 6 | 1737 | 1134 | 1846 | 564 | 919 | 1445 | 1058 | 312 | 660 | 6923 | 2528 | 2040 | 10 | 4 | 6 | 0 | 0 | 0 | 0 | 0 | 0 | 0 | 0 | 0 | 0 | 0
2040 | 10 | 4 | 7 | 1969 | 1285 | 2093 | 639 | 1041 | 1648 | 1209 | 356 | 755 | 7686 | 2916 | 2040 | 10 | 4 | 7 | 12.2 | 15.1 | 26.6 | 2.4 | 18.7 | 25.1 | 37.3 | 4.8 | 5.6 | 12.7 | 49.2
2040 | 10 | 4 | 8 | 2316 | 1512 | 2461 | 751 | 1225 | 1960 | 1529 | 450 | 955 | 8560 | 3573 | 2040 | 10 | 4 | 8 | 58.3 | 72.3 | 127.1 | 11.7 | 89.3 | 120.3 | 178.6 | 23.2 | 27 | 60.7 | 235.9
2040 | 10 | 4 | 9 | 2572 | 1679 | 2733 | 834 | 1360 | 2195 | 1798 | 530 | 1123 | 9240 | 4039 | 2040 | 10 | 4 | 9 | 127.6 | 158.4 | 278.3 | 25.7 | 195.5 | 263.2 | 391.1 | 50.9 | 59 | 132.9 | 516.3
2040 | 10 | 4 | 10 | 2670 | 1743 | 2838 | 866 | 1412 | 2294 | 1916 | 564 | 1196 | 9562 | 4254 | 2040 | 10 | 4 | 10 | 188.6 | 234.2 | 411.4 | 38 | 289.1 | 389.2 | 578.2 | 75.3 | 87.3 | 196.6 | 763.6
2040 | 10 | 4 | 11 | 2577 | 1682 | 2739 | 836 | 1363 | 2190 | 1858 | 547 | 1160 | 9506 | 4103 | 2040 | 10 | 4 | 11 | 228.9 | 284.2 | 499.2 | 46.2 | 350.8 | 472.3 | 701.6 | 91.3 | 105.8 | 238.5 | 926.6
2040 | 10 | 4 | 12 | 2424 | 1583 | 2577 | 787 | 1282 | 2010 | 1698 | 500 | 1060 | 9317 | 3820 | 2040 | 10 | 4 | 12 | 256.7 | 318.8 | 560.1 | 51.8 | 393.5 | 529.8 | 787.2 | 102.5 | 118.7 | 267.6 | 1039.4
2040 | 10 | 4 | 13 | 2523 | 1647 | 2681 | 818 | 1334 | 2111 | 1775 | 523 | 1108 | 9464 | 3969 | 2040 | 10 | 4 | 13 | 252.7 | 313.8 | 551.3 | 51 | 387.4 | 521.5 | 774.8 | 100.8 | 116.9 | 263.4 | 1023.1
2040 | 10 | 4 | 14 | 2520 | 1645 | 2678 | 818 | 1333 | 2123 | 1776 | 523 | 1109 | 9487 | 3984 | 2040 | 10 | 4 | 14 | 235.8 | 292.8 | 514.3 | 47.5 | 361.4 | 486.5 | 722.7 | 94.1 | 109.1 | 245.7 | 954.4
2040 | 10 | 4 | 15 | 2447 | 1598 | 2601 | 794 | 1294 | 2029 | 1719 | 506 | 1073 | 9384 | 3876 | 2040 | 10 | 4 | 15 | 208 | 258.3 | 453.7 | 41.9 | 318.8 | 429.2 | 637.5 | 83 | 96.1 | 216.8 | 841.8
2040 | 10 | 4 | 16 | 2544 | 1661 | 2703 | 825 | 1345 | 2123 | 1832 | 539 | 1143 | 9574 | 4087 | 2040 | 10 | 4 | 16 | 147.8 | 183.5 | 322.4 | 29.8 | 226.6 | 304.9 | 453.1 | 59 | 68.4 | 154 | 598.2
2040 | 10 | 4 | 17 | 2615 | 1708 | 2780 | 849 | 1383 | 2215 | 1918 | 565 | 1197 | 9588 | 4248 | 2040 | 10 | 4 | 17 | 63 | 78.3 | 137.6 | 12.8 | 96.7 | 130.2 | 193.3 | 25.2 | 29.2 | 65.7 | 255.3
2040 | 10 | 4 | 18 | 2755 | 1799 | 2928 | 894 | 1457 | 2444 | 2051 | 604 | 1280 | 9493 | 4538 | 2040 | 10 | 4 | 18 | 6.4 | 8 | 14 | 1.3 | 9.9 | 13.3 | 19.7 | 2.6 | 3 | 6.7 | 25.9
2040 | 10 | 4 | 19 | 2840 | 1854 | 3018 | 921 | 1502 | 2538 | 2132 | 628 | 1331 | 9557 | 4761 | 2040 | 10 | 4 | 19 | 0 | 0 | 0 | 0 | 0 | 0 | 0 | 0 | 0 | 0 | 0
2040 | 10 | 4 | 20 | 2636 | 1721 | 2801 | 855 | 1394 | 2321 | 1953 | 575 | 1220 | 9168 | 4440 | 2040 | 10 | 4 | 20 | 0 | 0 | 0 | 0 | 0 | 0 | 0 | 0 | 0 | 0 | 0
2040 | 10 | 4 | 21 | 2308 | 1507 | 2453 | 749 | 1221 | 1970 | 1633 | 481 | 1020 | 8502 | 3817 | 2040 | 10 | 4 | 21 | 0 | 0 | 0 | 0 | 0 | 0 | 0 | 0 | 0 | 0 | 0
2040 | 10 | 4 | 22 | 2085 | 1361 | 2216 | 677 | 1103 | 1718 | 1437 | 423 | 897 | 7954 | 3392 | 2040 | 10 | 4 | 22 | 0 | 0 | 0 | 0 | 0 | 0 | 0 | 0 | 0 | 0 | 0
2040 | 10 | 4 | 23 | 1900 | 1241 | 2020 | 617 | 1005 | 1528 | 1282 | 378 | 801 | 7417 | 2995 | 2040 | 10 | 4 | 23 | 0 | 0 | 0 | 0 | 0 | 0 | 0 | 0 | 0 | 0 | 0
2040 | 10 | 4 | 24 | 1728 | 1128 | 1837 | 561 | 914 | 1363 | 1137 | 335 | 710 | 6807 | 2634 | 2040 | 10 | 4 | 24 | 0 | 0 | 0 | 0 | 0 | 0 | 0 | 0 | 0 | 0 | 0
2040 | 10 | 5 | 1 | 1629 | 1064 | 1732 | 529 | 862 | 1230 | 1043 | 307 | 651 | 6181 | 2112 | 2040 | 10 | 5 | 1 | 0 | 0 | 0 | 0 | 0 | 0 | 0 | 0 | 0 | 0 | 0
2040 | 10 | 5 | 2 | 1569 | 1024 | 1667 | 509 | 830 | 1174 | 991 | 292 | 619 | 5957 | 2000 | 2040 | 10 | 5 | 2 | 0 | 0 | 0 | 0 | 0 | 0 | 0 | 0 | 0 | 0 | 0
2040 | 10 | 5 | 3 | 1517 | 990 | 1612 | 492 | 802 | 1120 | 942 | 278 | 588 | 5793 | 1897 | 2040 | 10 | 5 | 3 | 0 | 0 | 0 | 0 | 0 | 0 | 0 | 0 | 0 | 0 | 0
2040 | 10 | 5 | 4 | 1508 | 984 | 1602 | 489 | 797 | 1129 | 927 | 273 | 579 | 5765 | 1877 | 2040 | 10 | 5 | 4 | 0 | 0 | 0 | 0 | 0 | 0 | 0 | 0 | 0 | 0 | 0
2040 | 10 | 5 | 5 | 1579 | 1031 | 1678 | 512 | 835 | 1199 | 964 | 284 | 602 | 5997 | 1963 | 2040 | 10 | 5 | 5 | 0 | 0 | 0 | 0 | 0 | 0 | 0 | 0 | 0 | 0 | 0
2040 | 10 | 5 | 6 | 1782 | 1163 | 1894 | 578 | 942 | 1403 | 1089 | 321 | 680 | 6675 | 2231 | 2040 | 10 | 5 | 6 | 0 | 0 | 0 | 0 | 0 | 0 | 0 | 0 | 0 | 0 | 0
2040 | 10 | 5 | 7 | 1972 | 1288 | 2096 | 640 | 1043 | 1600 | 1272 | 375 | 794 | 7541 | 2571 | 2040 | 10 | 5 | 7 | 15.8 | 19.7 | 34.5 | 3.2 | 24.2 | 32.6 | 48.5 | 6.3 | 7.3 | 16.5 | 64
2040 | 10 | 5 | 8 | 2312 | 1509 | 2457 | 750 | 1223 | 1907 | 1580 | 465 | 987 | 8461 | 3213 | 2040 | 10 | 5 | 8 | 80.3 | 99.7 | 175.2 | 16.2 | 123.1 | 165.7 | 246.2 | 32.1 | 37.2 | 83.7 | 325.2
2040 | 10 | 5 | 9 | 2573 | 1680 | 2735 | 835 | 1361 | 2135 | 1827 | 538 | 1141 | 9147 | 3715 | 2040 | 10 | 5 | 9 | 179.5 | 222.9 | 391.6 | 36.2 | 275.2 | 370.5 | 550.3 | 71.6 | 83 | 187.1 | 726.6
2040 | 10 | 5 | 10 | 2689 | 1756 | 2858 | 873 | 1422 | 2238 | 1926 | 567 | 1202 | 9469 | 3956 | 2040 | 10 | 5 | 10 | 272.6 | 338.4 | 594.6 | 55 | 417.8 | 562.5 | 835.6 | 108.8 | 126 | 284.1 | 1103.4
2040 | 10 | 5 | 11 | 2608 | 1703 | 2772 | 846 | 1379 | 2149 | 1852 | 546 | 1157 | 9515 | 3866 | 2040 | 10 | 5 | 11 | 341.8 | 424.4 | 745.5 | 68.9 | 523.9 | 705.3 | 1047.7 | 136.5 | 158 | 356.2 | 1383.5
2040 | 10 | 5 | 12 | 2446 | 1597 | 2600 | 794 | 1294 | 1981 | 1702 | 501 | 1063 | 9396 | 3627 | 2040 | 10 | 5 | 12 | 385.8 | 479 | 841.5 | 77.8 | 591.3 | 796.1 | 1182.6 | 153.9 | 178.3 | 402 | 1561.6
2040 | 10 | 5 | 13 | 2548 | 1663 | 2708 | 827 | 1348 | 2076 | 1783 | 525 | 1113 | 9591 | 3825 | 2040 | 10 | 5 | 13 | 395.9 | 491.7 | 863.7 | 79.9 | 606.9 | 817 | 1213.8 | 158 | 183 | 412.6 | 1602.7
2040 | 10 | 5 | 14 | 2559 | 1671 | 2720 | 830 | 1354 | 2077 | 1793 | 528 | 1119 | 9703 | 3883 | 2040 | 10 | 5 | 14 | 371.8 | 461.6 | 810.9 | 75 | 569.8 | 767.2 | 1139.7 | 148.5 | 171.9 | 387.4 | 1505
2040 | 10 | 5 | 15 | 2480 | 1619 | 2636 | 805 | 1311 | 1998 | 1728 | 509 | 1079 | 9628 | 3804 | 2040 | 10 | 5 | 15 | 302.6 | 375.7 | 660 | 61 | 463.8 | 624.4 | 927.5 | 120.8 | 139.8 | 315.3 | 1224.9
2040 | 10 | 5 | 16 | 2580 | 1684 | 2742 | 837 | 1364 | 2108 | 1828 | 538 | 1141 | 9829 | 4011 | 2040 | 10 | 5 | 16 | 193.4 | 240 | 421.7 | 39 | 296.3 | 398.9 | 592.7 | 77.2 | 89.4 | 201.5 | 782.6
2040 | 10 | 5 | 17 | 2640 | 1724 | 2806 | 857 | 1396 | 2195 | 1908 | 562 | 1191 | 9883 | 4143 | 2040 | 10 | 5 | 17 | 76.9 | 95.6 | 167.9 | 15.5 | 118 | 158.8 | 235.9 | 30.7 | 35.6 | 80.2 | 311.5
2040 | 10 | 5 | 18 | 2737 | 1787 | 2909 | 888 | 1448 | 2352 | 2026 | 597 | 1265 | 9794 | 4326 | 2040 | 10 | 5 | 18 | 7 | 8.7 | 15.3 | 1.4 | 10.7 | 14.4 | 21.4 | 2.7 | 3.3 | 7.3 | 28.3
2040 | 10 | 5 | 19 | 2879 | 1880 | 3060 | 934 | 1523 | 2487 | 2073 | 611 | 1294 | 9824 | 4549 | 2040 | 10 | 5 | 19 | 0 | 0 | 0 | 0 | 0 | 0 | 0 | 0 | 0 | 0 | 0
2040 | 10 | 5 | 20 | 2707 | 1767 | 2877 | 878 | 1432 | 2287 | 1881 | 554 | 1175 | 9422 | 4220 | 2040 | 10 | 5 | 20 | 0 | 0 | 0 | 0 | 0 | 0 | 0 | 0 | 0 | 0 | 0
2040 | 10 | 5 | 21 | 2340 | 1528 | 2487 | 759 | 1237 | 1931 | 1585 | 467 | 989 | 8730 | 3574 | 2040 | 10 | 5 | 21 | 0 | 0 | 0 | 0 | 0 | 0 | 0 | 0 | 0 | 0 | 0
2040 | 10 | 5 | 22 | 2078 | 1356 | 2208 | 674 | 1099 | 1690 | 1407 | 414 | 878 | 8177 | 3110 | 2040 | 10 | 5 | 22 | 0 | 0 | 0 | 0 | 0 | 0 | 0 | 0 | 0 | 0 | 0
2040 | 10 | 5 | 23 | 1893 | 1236 | 2012 | 614 | 1001 | 1518 | 1262 | 372 | 788 | 7590 | 2729 | 2040 | 10 | 5 | 23 | 0 | 0 | 0 | 0 | 0 | 0 | 0 | 0 | 0 | 0 | 0
2040 | 10 | 5 | 24 | 1729 | 1129 | 1838 | 561 | 915 | 1349 | 1124 | 331 | 702 | 6998 | 2400 | 2040 | 10 | 5 | 24 | 0 | 0 | 0 | 0 | 0 | 0 | 0 | 0 | 0 | 0 | 0
2040 | 10 | 6 | 1 | 1845 | 1205 | 1961 | 599 | 976 | 1333 | 1149 | 339 | 718 | 6501 | 2255 | 2040 | 10 | 6 | 1 | 0 | 0 | 0 | 0 | 0 | 0 | 0 | 0 | 0 | 0 | 0
2040 | 10 | 6 | 2 | 1690 | 1104 | 1797 | 548 | 894 | 1212 | 1044 | 307 | 652 | 6185 | 2035 | 2040 | 10 | 6 | 2 | 0 | 0 | 0 | 0 | 0 | 0 | 0 | 0 | 0 | 0 | 0
2040 | 10 | 6 | 3 | 1596 | 1042 | 1696 | 518 | 844 | 1145 | 983 | 289 | 614 | 6002 | 1921 | 2040 | 10 | 6 | 3 | 0 | 0 | 0 | 0 | 0 | 0 | 0 | 0 | 0 | 0 | 0
2040 | 10 | 6 | 4 | 1545 | 1009 | 1642 | 501 | 817 | 1115 | 950 | 280 | 593 | 5898 | 1859 | 2040 | 10 | 6 | 4 | 0 | 0 | 0 | 0 | 0 | 0 | 0 | 0 | 0 | 0 | 0
2040 | 10 | 6 | 5 | 1536 | 1003 | 1632 | 498 | 812 | 1120 | 947 | 279 | 591 | 5864 | 1840 | 2040 | 10 | 6 | 5 | 0 | 0 | 0 | 0 | 0 | 0 | 0 | 0 | 0 | 0 | 0
2040 | 10 | 6 | 6 | 1591 | 1038 | 1691 | 516 | 841 | 1185 | 985 | 290 | 615 | 5999 | 1913 | 2040 | 10 | 6 | 6 | 0 | 0 | 0 | 0 | 0 | 0 | 0 | 0 | 0 | 0 | 0
2040 | 10 | 6 | 7 | 1686 | 1101 | 1792 | 547 | 892 | 1293 | 1076 | 317 | 672 | 6225 | 2076 | 2040 | 10 | 6 | 7 | 17.2 | 21.4 | 37.6 | 3.5 | 26.4 | 35.6 | 52.8 | 6.9 | 8 | 18 | 69.8
2040 | 10 | 6 | 8 | 1857 | 1212 | 1974 | 602 | 982 | 1471 | 1227 | 361 | 766 | 6757 | 2444 | 2040 | 10 | 6 | 8 | 85.1 | 105.7 | 185.6 | 17.1 | 130.5 | 175.6 | 260.9 | 33.9 | 39.4 | 88.7 | 344.5
2040 | 10 | 6 | 9 | 2065 | 1349 | 2195 | 670 | 1092 | 1669 | 1401 | 413 | 875 | 7282 | 2831 | 2040 | 10 | 6 | 9 | 181.8 | 225.6 | 396.4 | 36.7 | 278.5 | 375 | 557 | 72.5 | 84 | 189.4 | 735.6
2040 | 10 | 6 | 10 | 2226 | 1453 | 2366 | 722 | 1177 | 1832 | 1556 | 458 | 971 | 7790 | 3183 | 2040 | 10 | 6 | 10 | 284.8 | 353.7 | 621.3 | 57.5 | 436.6 | 587.8 | 873.1 | 113.8 | 131.8 | 296.9 | 1153
2040 | 10 | 6 | 11 | 2387 | 1558 | 2537 | 774 | 1262 | 1996 | 1713 | 505 | 1070 | 8183 | 3520 | 2040 | 10 | 6 | 11 | 385.8 | 479.1 | 841.7 | 77.8 | 591.4 | 796.3 | 1182.8 | 154.1 | 178.5 | 402.2 | 1562
2040 | 10 | 6 | 12 | 2356 | 1538 | 2504 | 765 | 1246 | 1967 | 1695 | 499 | 1058 | 8212 | 3518 | 2040 | 10 | 6 | 12 | 430.8 | 535 | 939.7 | 86.9 | 660.4 | 889 | 1320.6 | 171.9 | 199.2 | 449 | 1744
2040 | 10 | 6 | 13 | 2324 | 1517 | 2470 | 754 | 1229 | 1928 | 1671 | 492 | 1043 | 8234 | 3485 | 2040 | 10 | 6 | 13 | 427.4 | 530.6 | 932.2 | 86.2 | 655 | 881.9 | 1310 | 170.6 | 197.6 | 445.4 | 1730
2040 | 10 | 6 | 14 | 2270 | 1482 | 2412 | 736 | 1200 | 1916 | 1664 | 490 | 1039 | 8276 | 3503 | 2040 | 10 | 6 | 14 | 382.7 | 475.2 | 834.8 | 77.2 | 586.6 | 789.7 | 1173.2 | 152.8 | 176.9 | 398.9 | 1549.1
2040 | 10 | 6 | 15 | 2319 | 1514 | 2465 | 752 | 1226 | 1970 | 1716 | 505 | 1071 | 8387 | 3623 | 2040 | 10 | 6 | 15 | 308.5 | 383.1 | 673 | 62.2 | 472.9 | 636.6 | 945.8 | 123.1 | 142.6 | 321.5 | 1248.9
2040 | 10 | 6 | 16 | 2301 | 1502 | 2445 | 746 | 1217 | 1990 | 1711 | 504 | 1068 | 8376 | 3630 | 2040 | 10 | 6 | 16 | 196.2 | 243.6 | 428 | 39.5 | 300.7 | 404.8 | 601.4 | 78.3 | 90.7 | 204.4 | 794.2
2040 | 10 | 6 | 17 | 2268 | 1480 | 2410 | 736 | 1199 | 2006 | 1710 | 504 | 1068 | 8379 | 3620 | 2040 | 10 | 6 | 17 | 76.4 | 94.9 | 166.6 | 15.4 | 117.1 | 157.6 | 234.2 | 30.5 | 35.4 | 79.6 | 309.2
2040 | 10 | 6 | 18 | 2270 | 1482 | 2413 | 737 | 1201 | 2040 | 1717 | 506 | 1072 | 8379 | 3593 | 2040 | 10 | 6 | 18 | 6.2 | 7.7 | 13.6 | 1.2 | 9.6 | 12.8 | 19 | 2.5 | 2.9 | 6.5 | 25.1
2040 | 10 | 6 | 19 | 2406 | 1571 | 2557 | 781 | 1273 | 2100 | 1799 | 530 | 1123 | 8634 | 3795 | 2040 | 10 | 6 | 19 | 0 | 0 | 0 | 0 | 0 | 0 | 0 | 0 | 0 | 0 | 0
2040 | 10 | 6 | 20 | 2393 | 1563 | 2544 | 777 | 1266 | 2062 | 1775 | 523 | 1108 | 8559 | 3771 | 2040 | 10 | 6 | 20 | 0 | 0 | 0 | 0 | 0 | 0 | 0 | 0 | 0 | 0 | 0
2040 | 10 | 6 | 21 | 2239 | 1462 | 2380 | 727 | 1184 | 1908 | 1650 | 486 | 1030 | 8275 | 3539 | 2040 | 10 | 6 | 21 | 0 | 0 | 0 | 0 | 0 | 0 | 0 | 0 | 0 | 0 | 0
2040 | 10 | 6 | 22 | 2018 | 1318 | 2145 | 655 | 1067 | 1690 | 1468 | 432 | 917 | 7796 | 3156 | 2040 | 10 | 6 | 22 | 0 | 0 | 0 | 0 | 0 | 0 | 0 | 0 | 0 | 0 | 0
2040 | 10 | 6 | 23 | 1908 | 1246 | 2028 | 619 | 1009 | 1573 | 1376 | 405 | 859 | 7386 | 2923 | 2040 | 10 | 6 | 23 | 0 | 0 | 0 | 0 | 0 | 0 | 0 | 0 | 0 | 0 | 0
2040 | 10 | 6 | 24 | 1750 | 1142 | 1860 | 568 | 925 | 1419 | 1243 | 366 | 776 | 6909 | 2626 | 2040 | 10 | 6 | 24 | 0 | 0 | 0 | 0 | 0 | 0 | 0 | 0 | 0 | 0 | 0
2040 | 10 | 7 | 1 | 1682 | 1098 | 1788 | 546 | 890 | 1338 | 1170 | 345 | 731 | 6809 | 2435 | 2040 | 10 | 7 | 1 | 0 | 0 | 0 | 0 | 0 | 0 | 0 | 0 | 0 | 0 | 0
2040 | 10 | 7 | 2 | 1569 | 1024 | 1667 | 509 | 830 | 1227 | 1060 | 312 | 662 | 6486 | 2185 | 2040 | 10 | 7 | 2 | 0 | 0 | 0 | 0 | 0 | 0 | 0 | 0 | 0 | 0 | 0
2040 | 10 | 7 | 3 | 1503 | 981 | 1597 | 488 | 795 | 1164 | 997 | 294 | 622 | 6311 | 2041 | 2040 | 10 | 7 | 3 | 0 | 0 | 0 | 0 | 0 | 0 | 0 | 0 | 0 | 0 | 0
2040 | 10 | 7 | 4 | 1474 | 962 | 1566 | 478 | 779 | 1138 | 965 | 284 | 603 | 6226 | 1973 | 2040 | 10 | 7 | 4 | 0 | 0 | 0 | 0 | 0 | 0 | 0 | 0 | 0 | 0 | 0
2040 | 10 | 7 | 5 | 1488 | 971 | 1582 | 483 | 787 | 1142 | 960 | 283 | 599 | 6206 | 1955 | 2040 | 10 | 7 | 5 | 0 | 0 | 0 | 0 | 0 | 0 | 0 | 0 | 0 | 0 | 0
2040 | 10 | 7 | 6 | 1548 | 1011 | 1646 | 502 | 819 | 1184 | 996 | 293 | 622 | 6393 | 2048 | 2040 | 10 | 7 | 6 | 0 | 0 | 0 | 0 | 0 | 0 | 0 | 0 | 0 | 0 | 0
2040 | 10 | 7 | 7 | 1648 | 1076 | 1752 | 535 | 872 | 1270 | 1080 | 318 | 674 | 6689 | 2209 | 2040 | 10 | 7 | 7 | 16.6 | 20.6 | 36.2 | 3.3 | 25.4 | 34.3 | 50.9 | 6.7 | 7.7 | 17.3 | 67.1
2040 | 10 | 7 | 8 | 1806 | 1179 | 1919 | 586 | 955 | 1446 | 1235 | 364 | 771 | 7262 | 2574 | 2040 | 10 | 7 | 8 | 79.4 | 98.5 | 173.1 | 16 | 121.7 | 163.8 | 243.3 | 31.7 | 36.7 | 82.7 | 321.3
2040 | 10 | 7 | 9 | 1995 | 1303 | 2121 | 647 | 1055 | 1646 | 1415 | 417 | 883 | 7774 | 2983 | 2040 | 10 | 7 | 9 | 181.6 | 225.6 | 396.1 | 36.7 | 278.4 | 374.8 | 556.8 | 72.5 | 84 | 189.3 | 735.3
2040 | 10 | 7 | 10 | 2158 | 1409 | 2293 | 700 | 1141 | 1813 | 1577 | 464 | 984 | 8208 | 3310 | 2040 | 10 | 7 | 10 | 303.7 | 377.1 | 662.5 | 61.2 | 465.5 | 626.8 | 931.1 | 121.2 | 140.4 | 316.5 | 1229.4
2040 | 10 | 7 | 11 | 2304 | 1504 | 2449 | 747 | 1218 | 1986 | 1712 | 504 | 1069 | 8530 | 3616 | 2040 | 10 | 7 | 11 | 393.8 | 488.9 | 858.8 | 79.4 | 603.5 | 812.5 | 1207 | 157.2 | 182 | 410.3 | 1593.8
2040 | 10 | 7 | 12 | 2284 | 1491 | 2428 | 741 | 1208 | 1980 | 1689 | 498 | 1055 | 8460 | 3571 | 2040 | 10 | 7 | 12 | 426.6 | 529.7 | 930.5 | 86 | 653.9 | 880.3 | 1307.7 | 170.2 | 197.2 | 444.6 | 1726.9
2040 | 10 | 7 | 13 | 2248 | 1468 | 2389 | 729 | 1189 | 1932 | 1652 | 487 | 1031 | 8364 | 3525 | 2040 | 10 | 7 | 13 | 419.6 | 521.1 | 915.3 | 84.6 | 643.2 | 865.9 | 1286.3 | 167.5 | 194 | 437.3 | 1698.6
2040 | 10 | 7 | 14 | 2234 | 1458 | 2374 | 725 | 1181 | 1919 | 1636 | 482 | 1022 | 8342 | 3512 | 2040 | 10 | 7 | 14 | 366.6 | 455.2 | 799.7 | 73.9 | 561.9 | 756.5 | 1123.9 | 146.4 | 169.5 | 382.1 | 1484.1
2040 | 10 | 7 | 15 | 2288 | 1493 | 2431 | 742 | 1210 | 1979 | 1704 | 502 | 1064 | 8472 | 3594 | 2040 | 10 | 7 | 15 | 286.9 | 356.3 | 625.9 | 57.8 | 439.9 | 592.1 | 879.7 | 114.5 | 132.7 | 299.1 | 1161.5
2040 | 10 | 7 | 16 | 2289 | 1494 | 2433 | 743 | 1211 | 1999 | 1705 | 502 | 1064 | 8466 | 3555 | 2040 | 10 | 7 | 16 | 181 | 224.7 | 394.7 | 36.5 | 277.3 | 373.4 | 554.7 | 72.3 | 83.6 | 188.6 | 732.4
2040 | 10 | 7 | 17 | 2286 | 1493 | 2430 | 742 | 1209 | 2008 | 1694 | 499 | 1058 | 8452 | 3482 | 2040 | 10 | 7 | 17 | 66.7 | 82.8 | 145.5 | 13.5 | 102.2 | 137.7 | 204.6 | 26.6 | 30.8 | 69.5 | 270
2040 | 10 | 7 | 18 | 2289 | 1494 | 2433 | 743 | 1211 | 2068 | 1679 | 495 | 1048 | 8461 | 3466 | 2040 | 10 | 7 | 18 | 4.3 | 5.3 | 9.2 | 0.9 | 6.5 | 8.7 | 12.9 | 1.7 | 2 | 4.4 | 17.1
2040 | 10 | 7 | 19 | 2417 | 1578 | 2569 | 784 | 1278 | 2155 | 1777 | 523 | 1109 | 8737 | 3662 | 2040 | 10 | 7 | 19 | 0 | 0 | 0 | 0 | 0 | 0 | 0 | 0 | 0 | 0 | 0
2040 | 10 | 7 | 20 | 2404 | 1569 | 2555 | 780 | 1271 | 2121 | 1756 | 517 | 1096 | 8770 | 3609 | 2040 | 10 | 7 | 20 | 0 | 0 | 0 | 0 | 0 | 0 | 0 | 0 | 0 | 0 | 0
2040 | 10 | 7 | 21 | 2247 | 1467 | 2389 | 729 | 1189 | 1925 | 1641 | 483 | 1024 | 8535 | 3346 | 2040 | 10 | 7 | 21 | 0 | 0 | 0 | 0 | 0 | 0 | 0 | 0 | 0 | 0 | 0
2040 | 10 | 7 | 22 | 2024 | 1321 | 2151 | 657 | 1070 | 1660 | 1456 | 429 | 909 | 8122 | 2954 | 2040 | 10 | 7 | 22 | 0 | 0 | 0 | 0 | 0 | 0 | 0 | 0 | 0 | 0 | 0
2040 | 10 | 7 | 23 | 1924 | 1256 | 2045 | 624 | 1017 | 1561 | 1373 | 404 | 857 | 7841 | 2756 | 2040 | 10 | 7 | 23 | 0 | 0 | 0 | 0 | 0 | 0 | 0 | 0 | 0 | 0 | 0
2040 | 10 | 7 | 24 | 1782 | 1163 | 1894 | 578 | 942 | 1423 | 1237 | 364 | 772 | 7446 | 2474 | 2040 | 10 | 7 | 24 | 0 | 0 | 0 | 0 | 0 | 0 | 0 | 0 | 0 | 0 | 0
2040 | 10 | 8 | 1 | 1634 | 1067 | 1736 | 530 | 864 | 1204 | 1092 | 322 | 681 | 7086 | 2493 | 2040 | 10 | 8 | 1 | 0 | 0 | 0 | 0 | 0 | 0 | 0 | 0 | 0 | 0 | 0
2040 | 10 | 8 | 2 | 1570 | 1025 | 1669 | 509 | 830 | 1149 | 1033 | 304 | 645 | 6824 | 2309 | 2040 | 10 | 8 | 2 | 0 | 0 | 0 | 0 | 0 | 0 | 0 | 0 | 0 | 0 | 0
2040 | 10 | 8 | 3 | 1516 | 990 | 1612 | 492 | 802 | 1106 | 972 | 286 | 607 | 6615 | 2155 | 2040 | 10 | 8 | 3 | 0 | 0 | 0 | 0 | 0 | 0 | 0 | 0 | 0 | 0 | 0
2040 | 10 | 8 | 4 | 1516 | 990 | 1611 | 492 | 802 | 1101 | 945 | 278 | 590 | 6501 | 2086 | 2040 | 10 | 8 | 4 | 0 | 0 | 0 | 0 | 0 | 0 | 0 | 0 | 0 | 0 | 0
2040 | 10 | 8 | 5 | 1569 | 1024 | 1667 | 509 | 830 | 1140 | 939 | 277 | 587 | 6456 | 2056 | 2040 | 10 | 8 | 5 | 0 | 0 | 0 | 0 | 0 | 0 | 0 | 0 | 0 | 0 | 0
2040 | 10 | 8 | 6 | 1710 | 1116 | 1817 | 555 | 904 | 1265 | 987 | 291 | 617 | 6600 | 2131 | 2040 | 10 | 8 | 6 | 0 | 0 | 0 | 0 | 0 | 0 | 0 | 0 | 0 | 0 | 0
2040 | 10 | 8 | 7 | 1907 | 1245 | 2027 | 619 | 1008 | 1435 | 1085 | 320 | 677 | 6820 | 2301 | 2040 | 10 | 8 | 7 | 11.2 | 13.9 | 24.5 | 2.2 | 17.2 | 23.2 | 34.4 | 4.4 | 5.2 | 11.7 | 45.4
2040 | 10 | 8 | 8 | 2290 | 1495 | 2434 | 743 | 1211 | 1819 | 1429 | 421 | 892 | 7597 | 3002 | 2040 | 10 | 8 | 8 | 51.1 | 63.5 | 111.7 | 10.3 | 78.5 | 105.6 | 156.9 | 20.5 | 23.6 | 53.3 | 207.2
2040 | 10 | 8 | 9 | 2583 | 1686 | 2745 | 838 | 1366 | 2118 | 1723 | 507 | 1076 | 8302 | 3575 | 2040 | 10 | 8 | 9 | 98.6 | 122.5 | 215.1 | 19.9 | 151.1 | 203.5 | 302.3 | 39.4 | 45.7 | 102.8 | 399.2
2040 | 10 | 8 | 10 | 2726 | 1780 | 2897 | 884 | 1442 | 2245 | 1861 | 548 | 1162 | 8839 | 3874 | 2040 | 10 | 8 | 10 | 132.3 | 164.3 | 288.7 | 26.7 | 202.9 | 273.2 | 405.7 | 52.8 | 61.2 | 137.9 | 535.8
2040 | 10 | 8 | 11 | 2665 | 1740 | 2832 | 865 | 1409 | 2154 | 1814 | 534 | 1132 | 8958 | 3822 | 2040 | 10 | 8 | 11 | 170.4 | 211.6 | 371.7 | 34.4 | 261.2 | 351.6 | 522.3 | 68 | 78.8 | 177.6 | 689.8
2040 | 10 | 8 | 12 | 2490 | 1626 | 2647 | 808 | 1317 | 1979 | 1682 | 496 | 1050 | 8814 | 3572 | 2040 | 10 | 8 | 12 | 202.7 | 251.7 | 442.2 | 40.9 | 310.7 | 418.3 | 621.4 | 80.9 | 93.7 | 211.2 | 820.6
2040 | 10 | 8 | 13 | 2571 | 1678 | 2732 | 834 | 1359 | 2068 | 1772 | 522 | 1107 | 8994 | 3749 | 2040 | 10 | 8 | 13 | 190.3 | 236.4 | 415.2 | 38.4 | 291.8 | 392.8 | 583.5 | 75.9 | 88.1 | 198.4 | 770.5
2040 | 10 | 8 | 14 | 2537 | 1656 | 2697 | 823 | 1342 | 2063 | 1784 | 526 | 1114 | 8948 | 3766 | 2040 | 10 | 8 | 14 | 164.5 | 204.2 | 358.8 | 33.2 | 252.1 | 339.4 | 504.2 | 65.6 | 76.1 | 171.4 | 665.8
2040 | 10 | 8 | 15 | 2436 | 1591 | 2590 | 791 | 1289 | 1990 | 1729 | 509 | 1080 | 8890 | 3656 | 2040 | 10 | 8 | 15 | 147.9 | 183.6 | 322.6 | 29.8 | 226.7 | 305.2 | 453.3 | 59.1 | 68.4 | 154.1 | 598.7
2040 | 10 | 8 | 16 | 2511 | 1640 | 2669 | 815 | 1328 | 2113 | 1832 | 540 | 1144 | 9021 | 3833 | 2040 | 10 | 8 | 16 | 89.5 | 111.2 | 195.3 | 18.1 | 137.2 | 184.7 | 274.5 | 35.7 | 41.4 | 93.3 | 362.4
2040 | 10 | 8 | 17 | 2568 | 1677 | 2730 | 833 | 1358 | 2211 | 1930 | 568 | 1205 | 9002 | 3993 | 2040 | 10 | 8 | 17 | 31.1 | 38.7 | 67.9 | 6.3 | 47.8 | 64.3 | 95.5 | 12.4 | 14.4 | 32.5 | 126.1
2040 | 10 | 8 | 18 | 2747 | 1794 | 2920 | 891 | 1453 | 2373 | 2055 | 605 | 1283 | 9046 | 4216 | 2040 | 10 | 8 | 18 | 2.2 | 2.7 | 4.8 | 0.4 | 3.4 | 4.5 | 6.8 | 0.9 | 1 | 2.3 | 9
2040 | 10 | 8 | 19 | 2901 | 1894 | 3084 | 941 | 1534 | 2480 | 2151 | 634 | 1343 | 9208 | 4471 | 2040 | 10 | 8 | 19 | 0 | 0 | 0 | 0 | 0 | 0 | 0 | 0 | 0 | 0 | 0
2040 | 10 | 8 | 20 | 2703 | 1765 | 2873 | 877 | 1430 | 2255 | 1966 | 579 | 1228 | 8861 | 4148 | 2040 | 10 | 8 | 20 | 0 | 0 | 0 | 0 | 0 | 0 | 0 | 0 | 0 | 0 | 0
2040 | 10 | 8 | 21 | 2340 | 1528 | 2487 | 759 | 1238 | 1898 | 1658 | 488 | 1035 | 8326 | 3551 | 2040 | 10 | 8 | 21 | 0 | 0 | 0 | 0 | 0 | 0 | 0 | 0 | 0 | 0 | 0
2040 | 10 | 8 | 22 | 2105 | 1374 | 2237 | 683 | 1113 | 1652 | 1463 | 431 | 913 | 7890 | 3123 | 2040 | 10 | 8 | 22 | 0 | 0 | 0 | 0 | 0 | 0 | 0 | 0 | 0 | 0 | 0
2040 | 10 | 8 | 23 | 1912 | 1248 | 2032 | 620 | 1011 | 1469 | 1315 | 387 | 821 | 7470 | 2794 | 2040 | 10 | 8 | 23 | 0 | 0 | 0 | 0 | 0 | 0 | 0 | 0 | 0 | 0 | 0
2040 | 10 | 8 | 24 | 1732 | 1131 | 1841 | 562 | 916 | 1305 | 1172 | 345 | 732 | 7012 | 2474 | 2040 | 10 | 8 | 24 | 0 | 0 | 0 | 0 | 0 | 0 | 0 | 0 | 0 | 0 | 0
2040 | 10 | 9 | 1 | 1913 | 1249 | 2033 | 621 | 1012 | 1461 | 1094 | 322 | 683 | 7097 | 2467 | 2040 | 10 | 9 | 1 | 0 | 0 | 0 | 0 | 0 | 0 | 0 | 0 | 0 | 0 | 0
2040 | 10 | 9 | 2 | 1846 | 1205 | 1962 | 599 | 976 | 1389 | 1029 | 303 | 642 | 6802 | 2325 | 2040 | 10 | 9 | 2 | 0 | 0 | 0 | 0 | 0 | 0 | 0 | 0 | 0 | 0 | 0
2040 | 10 | 9 | 3 | 1779 | 1162 | 1891 | 577 | 941 | 1329 | 970 | 286 | 606 | 6589 | 2198 | 2040 | 10 | 9 | 3 | 0 | 0 | 0 | 0 | 0 | 0 | 0 | 0 | 0 | 0 | 0
2040 | 10 | 9 | 4 | 1762 | 1150 | 1872 | 572 | 932 | 1302 | 949 | 280 | 593 | 6543 | 2171 | 2040 | 10 | 9 | 4 | 0 | 0 | 0 | 0 | 0 | 0 | 0 | 0 | 0 | 0 | 0
2040 | 10 | 9 | 5 | 1840 | 1201 | 1955 | 597 | 973 | 1334 | 992 | 292 | 620 | 6788 | 2242 | 2040 | 10 | 9 | 5 | 0 | 0 | 0 | 0 | 0 | 0 | 0 | 0 | 0 | 0 | 0
2040 | 10 | 9 | 6 | 2046 | 1336 | 2175 | 664 | 1082 | 1511 | 1126 | 332 | 703 | 7504 | 2477 | 2040 | 10 | 9 | 6 | 0 | 0 | 0 | 0 | 0 | 0 | 0 | 0 | 0 | 0 | 0
2040 | 10 | 9 | 7 | 2212 | 1444 | 2351 | 718 | 1170 | 1700 | 1291 | 380 | 806 | 8358 | 2827 | 2040 | 10 | 9 | 7 | 6.3 | 7.9 | 13.8 | 1.3 | 9.7 | 13 | 19.4 | 2.5 | 2.9 | 6.6 | 25.6
2040 | 10 | 9 | 8 | 2582 | 1686 | 2745 | 838 | 1366 | 2034 | 1603 | 472 | 1001 | 9268 | 3502 | 2040 | 10 | 9 | 8 | 33.7 | 41.9 | 73.6 | 6.8 | 51.7 | 69.6 | 103.5 | 13.4 | 15.7 | 35.2 | 136.6
2040 | 10 | 9 | 9 | 2871 | 1874 | 3051 | 931 | 1518 | 2299 | 1845 | 544 | 1152 | 9926 | 4038 | 2040 | 10 | 9 | 9 | 88 | 109.3 | 191.9 | 17.7 | 134.9 | 181.6 | 269.7 | 35.1 | 40.7 | 91.7 | 356.2
2040 | 10 | 9 | 10 | 2989 | 1952 | 3177 | 970 | 1581 | 2422 | 1945 | 573 | 1214 | 10171 | 4279 | 2040 | 10 | 9 | 10 | 156.8 | 194.7 | 342 | 31.6 | 240.3 | 323.6 | 480.7 | 62.6 | 72.5 | 163.4 | 634.7
2040 | 10 | 9 | 11 | 2882 | 1882 | 3063 | 935 | 1524 | 2333 | 1857 | 547 | 1160 | 10124 | 4152 | 2040 | 10 | 9 | 11 | 186 | 231 | 405.8 | 37.5 | 285.1 | 383.9 | 570.2 | 74.2 | 86 | 193.9 | 753
2040 | 10 | 9 | 12 | 2710 | 1770 | 2881 | 879 | 1434 | 2136 | 1694 | 499 | 1058 | 9915 | 3833 | 2040 | 10 | 9 | 12 | 178.4 | 221.4 | 389.1 | 35.9 | 273.4 | 368.1 | 546.7 | 71.2 | 82.4 | 185.9 | 722.1
2040 | 10 | 9 | 13 | 2784 | 1818 | 2959 | 903 | 1472 | 2163 | 1763 | 519 | 1100 | 10067 | 3939 | 2040 | 10 | 9 | 13 | 186 | 231 | 405.8 | 37.5 | 285.1 | 383.9 | 570.2 | 74.2 | 86 | 193.9 | 753
2040 | 10 | 9 | 14 | 2744 | 1791 | 2916 | 890 | 1451 | 2103 | 1752 | 516 | 1094 | 10015 | 3914 | 2040 | 10 | 9 | 14 | 182 | 226 | 397 | 36.7 | 279 | 375.6 | 558 | 72.7 | 84.1 | 189.6 | 736.8
2040 | 10 | 9 | 15 | 2664 | 1740 | 2832 | 865 | 1409 | 2003 | 1693 | 499 | 1057 | 9881 | 3842 | 2040 | 10 | 9 | 15 | 150.1 | 186.4 | 327.4 | 30.3 | 230.1 | 309.7 | 460.1 | 59.9 | 69.4 | 156.4 | 607.6
2040 | 10 | 9 | 16 | 2748 | 1794 | 2921 | 892 | 1453 | 2087 | 1806 | 532 | 1128 | 10027 | 4023 | 2040 | 10 | 9 | 16 | 95.8 | 119 | 209.1 | 19.3 | 146.9 | 197.8 | 293.8 | 38.2 | 44.4 | 99.9 | 387.9
2040 | 10 | 9 | 17 | 2787 | 1820 | 2962 | 904 | 1474 | 2136 | 1901 | 560 | 1187 | 10055 | 4118 | 2040 | 10 | 9 | 17 | 38.8 | 48 | 84.4 | 7.8 | 59.4 | 79.9 | 118.7 | 15.4 | 17.9 | 40.3 | 156.7
2040 | 10 | 9 | 18 | 2928 | 1912 | 3112 | 950 | 1548 | 2307 | 2048 | 603 | 1279 | 9971 | 4309 | 2040 | 10 | 9 | 18 | 2.3 | 2.9 | 5 | 0.4 | 3.5 | 4.7 | 7 | 0.9 | 1 | 2.4 | 9.3
2040 | 10 | 9 | 19 | 3093 | 2019 | 3287 | 1003 | 1636 | 2446 | 2151 | 633 | 1343 | 10037 | 4504 | 2040 | 10 | 9 | 19 | 0 | 0 | 0 | 0 | 0 | 0 | 0 | 0 | 0 | 0 | 0
2040 | 10 | 9 | 20 | 2947 | 1924 | 3132 | 956 | 1559 | 2256 | 1991 | 586 | 1243 | 9552 | 4182 | 2040 | 10 | 9 | 20 | 0 | 0 | 0 | 0 | 0 | 0 | 0 | 0 | 0 | 0 | 0
2040 | 10 | 9 | 21 | 2604 | 1700 | 2767 | 845 | 1377 | 1931 | 1691 | 498 | 1056 | 8832 | 3550 | 2040 | 10 | 9 | 21 | 0 | 0 | 0 | 0 | 0 | 0 | 0 | 0 | 0 | 0 | 0
2040 | 10 | 9 | 22 | 2345 | 1531 | 2492 | 761 | 1240 | 1741 | 1498 | 441 | 935 | 8253 | 3138 | 2040 | 10 | 9 | 22 | 0 | 0 | 0 | 0 | 0 | 0 | 0 | 0 | 0 | 0 | 0
2040 | 10 | 9 | 23 | 2147 | 1402 | 2282 | 697 | 1135 | 1564 | 1346 | 396 | 840 | 7626 | 2793 | 2040 | 10 | 9 | 23 | 0 | 0 | 0 | 0 | 0 | 0 | 0 | 0 | 0 | 0 | 0
2040 | 10 | 9 | 24 | 1963 | 1281 | 2086 | 637 | 1038 | 1419 | 1207 | 356 | 754 | 6971 | 2441 | 2040 | 10 | 9 | 24 | 0 | 0 | 0 | 0 | 0 | 0 | 0 | 0 | 0 | 0 | 0
2040 | 10 | 10 | 1 | 1966 | 1283 | 2089 | 638 | 1040 | 1490 | 1111 | 327 | 693 | 7117 | 2550 | 2040 | 10 | 10 | 1 | 0 | 0 | 0 | 0 | 0 | 0 | 0 | 0 | 0 | 0 | 0
2040 | 10 | 10 | 2 | 1901 | 1241 | 2021 | 617 | 1006 | 1430 | 1036 | 305 | 647 | 6850 | 2417 | 2040 | 10 | 10 | 2 | 0 | 0 | 0 | 0 | 0 | 0 | 0 | 0 | 0 | 0 | 0
2040 | 10 | 10 | 3 | 1834 | 1197 | 1949 | 595 | 970 | 1369 | 992 | 292 | 620 | 6660 | 2296 | 2040 | 10 | 10 | 3 | 0 | 0 | 0 | 0 | 0 | 0 | 0 | 0 | 0 | 0 | 0
2040 | 10 | 10 | 4 | 1818 | 1187 | 1932 | 590 | 961 | 1358 | 994 | 293 | 621 | 6620 | 2266 | 2040 | 10 | 10 | 4 | 0 | 0 | 0 | 0 | 0 | 0 | 0 | 0 | 0 | 0 | 0
2040 | 10 | 10 | 5 | 1898 | 1239 | 2017 | 616 | 1004 | 1433 | 1036 | 305 | 647 | 6868 | 2338 | 2040 | 10 | 10 | 5 | 0 | 0 | 0 | 0 | 0 | 0 | 0 | 0 | 0 | 0 | 0
2040 | 10 | 10 | 6 | 2112 | 1379 | 2245 | 685 | 1117 | 1635 | 1183 | 348 | 739 | 7614 | 2650 | 2040 | 10 | 10 | 6 | 0 | 0 | 0 | 0 | 0 | 0 | 0 | 0 | 0 | 0 | 0
2040 | 10 | 10 | 7 | 2283 | 1490 | 2426 | 741 | 1207 | 1833 | 1366 | 402 | 853 | 8476 | 3001 | 2040 | 10 | 10 | 7 | 17.2 | 21.4 | 37.6 | 3.5 | 26.4 | 35.6 | 52.8 | 6.9 | 8 | 18 | 69.8
2040 | 10 | 10 | 8 | 2658 | 1735 | 2825 | 862 | 1406 | 2175 | 1683 | 496 | 1051 | 9372 | 3641 | 2040 | 10 | 10 | 8 | 90.8 | 112.7 | 198 | 18.3 | 139.1 | 187.3 | 278.3 | 36.3 | 42 | 94.6 | 367.5
2040 | 10 | 10 | 9 | 2959 | 1932 | 3145 | 960 | 1565 | 2474 | 1928 | 568 | 1204 | 10019 | 4104 | 2040 | 10 | 10 | 9 | 210.6 | 261.6 | 459.5 | 42.5 | 322.9 | 434.7 | 645.8 | 84.1 | 97.4 | 219.6 | 852.8
2040 | 10 | 10 | 10 | 3082 | 2012 | 3276 | 1000 | 1630 | 2612 | 2013 | 593 | 1257 | 10321 | 4290 | 2040 | 10 | 10 | 10 | 322.9 | 401 | 704.3 | 65.1 | 494.9 | 666.3 | 989.9 | 128.9 | 149.2 | 336.5 | 1307.1
2040 | 10 | 10 | 11 | 2975 | 1943 | 3162 | 965 | 1574 | 2539 | 1921 | 566 | 1199 | 10340 | 4154 | 2040 | 10 | 10 | 11 | 394.8 | 490.2 | 861.2 | 79.6 | 605.1 | 814.6 | 1210.2 | 157.6 | 182.5 | 411.5 | 1598
2040 | 10 | 10 | 12 | 2802 | 1829 | 2978 | 909 | 1482 | 2383 | 1754 | 517 | 1095 | 10205 | 3849 | 2040 | 10 | 10 | 12 | 425 | 527.7 | 927 | 85.7 | 651.4 | 877 | 1302.7 | 169.6 | 196.5 | 442.9 | 1720.3
2040 | 10 | 10 | 13 | 2873 | 1876 | 3054 | 932 | 1520 | 2494 | 1822 | 537 | 1137 | 10356 | 4058 | 2040 | 10 | 10 | 13 | 403.4 | 500.9 | 880 | 81.4 | 618.3 | 832.5 | 1236.6 | 161 | 186.6 | 420.5 | 1633.1
2040 | 10 | 10 | 14 | 2832 | 1849 | 3010 | 919 | 1498 | 2504 | 1815 | 535 | 1133 | 10360 | 4077 | 2040 | 10 | 10 | 14 | 350 | 434.6 | 763.5 | 70.6 | 536.5 | 722.3 | 1073 | 139.7 | 161.9 | 364.8 | 1416.9
2040 | 10 | 10 | 15 | 2753 | 1797 | 2926 | 893 | 1456 | 2463 | 1771 | 522 | 1106 | 10274 | 3978 | 2040 | 10 | 10 | 15 | 278.4 | 345.7 | 607.4 | 56.2 | 426.8 | 574.5 | 853.6 | 111.1 | 128.8 | 290.2 | 1127.1
2040 | 10 | 10 | 16 | 2834 | 1851 | 3013 | 920 | 1499 | 2570 | 1891 | 557 | 1181 | 10435 | 4147 | 2040 | 10 | 10 | 16 | 170.5 | 211.7 | 371.9 | 34.4 | 261.4 | 351.8 | 522.7 | 68.1 | 78.8 | 177.7 | 690.2
2040 | 10 | 10 | 17 | 2873 | 1876 | 3054 | 932 | 1520 | 2651 | 1981 | 583 | 1237 | 10396 | 4220 | 2040 | 10 | 10 | 17 | 61.6 | 76.5 | 134.4 | 12.5 | 94.4 | 127.2 | 188.9 | 24.7 | 28.4 | 64.2 | 249.4
2040 | 10 | 10 | 18 | 3009 | 1964 | 3198 | 976 | 1591 | 2768 | 2121 | 625 | 1324 | 10249 | 4379 | 2040 | 10 | 10 | 18 | 2.8 | 3.5 | 6.1 | 0.6 | 4.3 | 5.7 | 8.5 | 1.2 | 1.3 | 2.9 | 11.3
2040 | 10 | 10 | 19 | 3171 | 2070 | 3371 | 1029 | 1677 | 2946 | 2240 | 660 | 1398 | 10248 | 4583 | 2040 | 10 | 10 | 19 | 0 | 0 | 0 | 0 | 0 | 0 | 0 | 0 | 0 | 0 | 0
2040 | 10 | 10 | 20 | 3020 | 1972 | 3210 | 980 | 1597 | 2779 | 2072 | 610 | 1294 | 9757 | 4219 | 2040 | 10 | 10 | 20 | 0 | 0 | 0 | 0 | 0 | 0 | 0 | 0 | 0 | 0 | 0
2040 | 10 | 10 | 21 | 2678 | 1748 | 2846 | 869 | 1416 | 2388 | 1769 | 521 | 1104 | 9069 | 3591 | 2040 | 10 | 10 | 21 | 0 | 0 | 0 | 0 | 0 | 0 | 0 | 0 | 0 | 0 | 0
2040 | 10 | 10 | 22 | 2416 | 1577 | 2568 | 784 | 1278 | 2123 | 1565 | 461 | 977 | 8563 | 3177 | 2040 | 10 | 10 | 22 | 0 | 0 | 0 | 0 | 0 | 0 | 0 | 0 | 0 | 0 | 0
2040 | 10 | 10 | 23 | 2213 | 1445 | 2352 | 718 | 1170 | 1901 | 1400 | 412 | 874 | 8089 | 2821 | 2040 | 10 | 10 | 23 | 0 | 0 | 0 | 0 | 0 | 0 | 0 | 0 | 0 | 0 | 0
2040 | 10 | 10 | 24 | 2020 | 1319 | 2147 | 656 | 1069 | 1709 | 1235 | 364 | 771 | 7500 | 2481 | 2040 | 10 | 10 | 24 | 0 | 0 | 0 | 0 | 0 | 0 | 0 | 0 | 0 | 0 | 0
2040 | 10 | 11 | 1 | 1783 | 1164 | 1895 | 578 | 943 | 1369 | 1102 | 325 | 688 | 6813 | 2529 | 2040 | 10 | 11 | 1 | 0 | 0 | 0 | 0 | 0 | 0 | 0 | 0 | 0 | 0 | 0
2040 | 10 | 11 | 2 | 1706 | 1114 | 1813 | 553 | 902 | 1308 | 1047 | 309 | 654 | 6565 | 2362 | 2040 | 10 | 11 | 2 | 0 | 0 | 0 | 0 | 0 | 0 | 0 | 0 | 0 | 0 | 0
2040 | 10 | 11 | 3 | 1646 | 1074 | 1749 | 534 | 870 | 1255 | 987 | 291 | 616 | 6389 | 2210 | 2040 | 10 | 11 | 3 | 0 | 0 | 0 | 0 | 0 | 0 | 0 | 0 | 0 | 0 | 0
2040 | 10 | 11 | 4 | 1630 | 1064 | 1733 | 529 | 862 | 1218 | 968 | 285 | 604 | 6350 | 2196 | 2040 | 10 | 11 | 4 | 0 | 0 | 0 | 0 | 0 | 0 | 0 | 0 | 0 | 0 | 0
2040 | 10 | 11 | 5 | 1699 | 1109 | 1806 | 551 | 899 | 1288 | 1006 | 296 | 628 | 6615 | 2287 | 2040 | 10 | 11 | 5 | 0 | 0 | 0 | 0 | 0 | 0 | 0 | 0 | 0 | 0 | 0
2040 | 10 | 11 | 6 | 1901 | 1241 | 2021 | 617 | 1005 | 1489 | 1151 | 339 | 719 | 7387 | 2566 | 2040 | 10 | 11 | 6 | 0 | 0 | 0 | 0 | 0 | 0 | 0 | 0 | 0 | 0 | 0
2040 | 10 | 11 | 7 | 2098 | 1370 | 2229 | 681 | 1109 | 1685 | 1300 | 383 | 812 | 8246 | 2931 | 2040 | 10 | 11 | 7 | 16.8 | 20.8 | 36.6 | 3.4 | 25.7 | 34.6 | 51.4 | 6.7 | 7.7 | 17.4 | 67.9
2040 | 10 | 11 | 8 | 2425 | 1583 | 2577 | 787 | 1283 | 2004 | 1616 | 476 | 1009 | 9129 | 3575 | 2040 | 10 | 11 | 8 | 89.4 | 111 | 195.1 | 18 | 137.1 | 184.5 | 274.1 | 35.7 | 41.4 | 93.2 | 362
2040 | 10 | 11 | 9 | 2688 | 1755 | 2857 | 872 | 1422 | 2253 | 1869 | 550 | 1167 | 9795 | 4117 | 2040 | 10 | 11 | 9 | 208.3 | 258.6 | 454.3 | 42 | 319.2 | 429.8 | 638.4 | 83.1 | 96.3 | 217.1 | 843.1
2040 | 10 | 11 | 10 | 2792 | 1823 | 2967 | 906 | 1477 | 2386 | 1983 | 584 | 1238 | 10066 | 4398 | 2040 | 10 | 11 | 10 | 318.1 | 395 | 693.9 | 64.2 | 487.6 | 656.4 | 975.1 | 126.9 | 147 | 331.5 | 1287.7
2040 | 10 | 11 | 11 | 2712 | 1771 | 2883 | 880 | 1434 | 2313 | 1941 | 572 | 1212 | 10088 | 4318 | 2040 | 10 | 11 | 11 | 386.4 | 479.9 | 842.9 | 77.9 | 592.3 | 797.5 | 1184.7 | 154.2 | 178.7 | 402.7 | 1564.4
2040 | 10 | 11 | 12 | 2544 | 1661 | 2704 | 825 | 1345 | 2160 | 1828 | 538 | 1141 | 10026 | 4129 | 2040 | 10 | 11 | 12 | 418 | 519.1 | 911.9 | 84.4 | 640.8 | 862.7 | 1281.6 | 166.9 | 193.3 | 435.7 | 1692.3
2040 | 10 | 11 | 13 | 2651 | 1731 | 2818 | 860 | 1402 | 2250 | 1957 | 576 | 1222 | 10284 | 4393 | 2040 | 10 | 11 | 13 | 409.6 | 508.7 | 893.6 | 82.6 | 627.9 | 845.3 | 1255.8 | 163.5 | 189.4 | 426.9 | 1658.2
2040 | 10 | 11 | 14 | 2648 | 1729 | 2815 | 859 | 1401 | 2243 | 2005 | 591 | 1252 | 10379 | 4500 | 2040 | 10 | 11 | 14 | 353.9 | 439.5 | 772 | 71.4 | 542.5 | 730.4 | 1085 | 141.3 | 163.6 | 368.9 | 1432.8
2040 | 10 | 11 | 15 | 2574 | 1681 | 2736 | 835 | 1362 | 2167 | 1974 | 581 | 1232 | 10323 | 4410 | 2040 | 10 | 11 | 15 | 272.5 | 338.4 | 594.4 | 55 | 417.7 | 562.3 | 835.3 | 108.8 | 126 | 284 | 1103.1
2040 | 10 | 11 | 16 | 2681 | 1750 | 2850 | 870 | 1418 | 2283 | 2098 | 618 | 1310 | 10539 | 4592 | 2040 | 10 | 11 | 16 | 160.3 | 199 | 349.5 | 32.3 | 245.7 | 330.7 | 491.3 | 63.9 | 74.1 | 167 | 648.7
2040 | 10 | 11 | 17 | 2748 | 1794 | 2921 | 892 | 1453 | 2377 | 2157 | 635 | 1347 | 10521 | 4669 | 2040 | 10 | 11 | 17 | 53.4 | 66.3 | 116.4 | 10.7 | 81.8 | 110.1 | 163.6 | 21.3 | 24.7 | 55.7 | 216.1
2040 | 10 | 11 | 18 | 2872 | 1875 | 3052 | 932 | 1519 | 2550 | 2248 | 662 | 1404 | 10437 | 4836 | 2040 | 10 | 11 | 18 | 1.4 | 1.8 | 3.2 | 0.3 | 2.2 | 3 | 4.4 | 0.5 | 0.7 | 1.5 | 5.8
2040 | 10 | 11 | 19 | 2973 | 1941 | 3160 | 965 | 1573 | 2689 | 2341 | 690 | 1462 | 10448 | 5036 | 2040 | 10 | 11 | 19 | 0 | 0 | 0 | 0 | 0 | 0 | 0 | 0 | 0 | 0 | 0
2040 | 10 | 11 | 20 | 2771 | 1809 | 2945 | 899 | 1465 | 2484 | 2143 | 631 | 1338 | 9982 | 4663 | 2040 | 10 | 11 | 20 | 0 | 0 | 0 | 0 | 0 | 0 | 0 | 0 | 0 | 0 | 0
2040 | 10 | 11 | 21 | 2397 | 1565 | 2547 | 778 | 1267 | 2148 | 1816 | 535 | 1134 | 9288 | 3993 | 2040 | 10 | 11 | 21 | 0 | 0 | 0 | 0 | 0 | 0 | 0 | 0 | 0 | 0 | 0
2040 | 10 | 11 | 22 | 2150 | 1404 | 2286 | 698 | 1137 | 1895 | 1589 | 468 | 992 | 8692 | 3500 | 2040 | 10 | 11 | 22 | 0 | 0 | 0 | 0 | 0 | 0 | 0 | 0 | 0 | 0 | 0
2040 | 10 | 11 | 23 | 1962 | 1281 | 2085 | 636 | 1037 | 1697 | 1412 | 416 | 881 | 8078 | 3101 | 2040 | 10 | 11 | 23 | 0 | 0 | 0 | 0 | 0 | 0 | 0 | 0 | 0 | 0 | 0
2040 | 10 | 11 | 24 | 1805 | 1178 | 1918 | 586 | 955 | 1514 | 1242 | 366 | 775 | 7431 | 2724 | 2040 | 10 | 11 | 24 | 0 | 0 | 0 | 0 | 0 | 0 | 0 | 0 | 0 | 0 | 0
2040 | 10 | 12 | 1 | 1618 | 1057 | 1720 | 525 | 856 | 1260 | 1026 | 302 | 641 | 6365 | 2149 | 2040 | 10 | 12 | 1 | 0 | 0 | 0 | 0 | 0 | 0 | 0 | 0 | 0 | 0 | 0
2040 | 10 | 12 | 2 | 1561 | 1019 | 1659 | 506 | 826 | 1196 | 972 | 286 | 607 | 6121 | 2024 | 2040 | 10 | 12 | 2 | 0 | 0 | 0 | 0 | 0 | 0 | 0 | 0 | 0 | 0 | 0
2040 | 10 | 12 | 3 | 1506 | 983 | 1601 | 489 | 796 | 1141 | 926 | 273 | 578 | 5935 | 1913 | 2040 | 10 | 12 | 3 | 0 | 0 | 0 | 0 | 0 | 0 | 0 | 0 | 0 | 0 | 0
2040 | 10 | 12 | 4 | 1496 | 977 | 1590 | 486 | 791 | 1144 | 910 | 268 | 568 | 5880 | 1889 | 2040 | 10 | 12 | 4 | 0 | 0 | 0 | 0 | 0 | 0 | 0 | 0 | 0 | 0 | 0
2040 | 10 | 12 | 5 | 1574 | 1028 | 1673 | 511 | 832 | 1214 | 947 | 279 | 591 | 6089 | 1958 | 2040 | 10 | 12 | 5 | 0 | 0 | 0 | 0 | 0 | 0 | 0 | 0 | 0 | 0 | 0
2040 | 10 | 12 | 6 | 1782 | 1163 | 1894 | 578 | 942 | 1439 | 1079 | 318 | 674 | 6691 | 2262 | 2040 | 10 | 12 | 6 | 0 | 0 | 0 | 0 | 0 | 0 | 0 | 0 | 0 | 0 | 0
2040 | 10 | 12 | 7 | 2003 | 1308 | 2129 | 650 | 1059 | 1635 | 1245 | 367 | 778 | 7437 | 2646 | 2040 | 10 | 12 | 7 | 13.3 | 16.6 | 29 | 2.7 | 20.4 | 27.5 | 40.8 | 5.3 | 6.1 | 13.9 | 53.9
2040 | 10 | 12 | 8 | 2332 | 1522 | 2478 | 757 | 1233 | 1951 | 1545 | 455 | 965 | 8296 | 3265 | 2040 | 10 | 12 | 8 | 75.5 | 93.8 | 164.8 | 15.2 | 115.8 | 155.8 | 231.6 | 30.1 | 35 | 78.7 | 305.7
2040 | 10 | 12 | 9 | 2581 | 1685 | 2743 | 837 | 1365 | 2187 | 1781 | 525 | 1112 | 8954 | 3738 | 2040 | 10 | 12 | 9 | 178.7 | 222 | 389.9 | 36 | 274 | 368.8 | 547.9 | 71.4 | 82.7 | 186.3 | 723.6
2040 | 10 | 12 | 10 | 2691 | 1757 | 2860 | 873 | 1423 | 2273 | 1883 | 555 | 1176 | 9252 | 3937 | 2040 | 10 | 12 | 10 | 252.6 | 313.6 | 550.9 | 50.9 | 387.1 | 521.1 | 774.1 | 100.8 | 116.8 | 263.2 | 1022.3
2040 | 10 | 12 | 11 | 2606 | 1702 | 2770 | 846 | 1378 | 2189 | 1818 | 535 | 1135 | 9303 | 3809 | 2040 | 10 | 12 | 11 | 280.4 | 348.2 | 611.8 | 56.6 | 429.9 | 578.7 | 859.7 | 111.9 | 129.7 | 292.3 | 1135.3
2040 | 10 | 12 | 12 | 2443 | 1595 | 2597 | 793 | 1292 | 2013 | 1676 | 494 | 1046 | 9166 | 3524 | 2040 | 10 | 12 | 12 | 311.8 | 387.1 | 680.1 | 62.9 | 477.9 | 643.4 | 955.7 | 124.5 | 144.2 | 324.9 | 1262.1
2040 | 10 | 12 | 13 | 2518 | 1644 | 2677 | 817 | 1332 | 2098 | 1765 | 520 | 1102 | 9354 | 3691 | 2040 | 10 | 12 | 13 | 319.1 | 396.3 | 696.2 | 64.4 | 489.2 | 658.6 | 978.4 | 127.5 | 147.5 | 332.6 | 1292
2040 | 10 | 12 | 14 | 2520 | 1645 | 2679 | 818 | 1333 | 2104 | 1780 | 524 | 1111 | 9397 | 3713 | 2040 | 10 | 12 | 14 | 289.1 | 359 | 630.6 | 58.3 | 443 | 596.5 | 886.2 | 115.3 | 133.7 | 301.3 | 1170.2
2040 | 10 | 12 | 15 | 2437 | 1591 | 2590 | 791 | 1289 | 2041 | 1727 | 509 | 1078 | 9287 | 3630 | 2040 | 10 | 12 | 15 | 234.1 | 290.6 | 510.5 | 47.2 | 358.8 | 483 | 717.5 | 93.4 | 108.3 | 243.9 | 947.5
2040 | 10 | 12 | 16 | 2543 | 1660 | 2702 | 825 | 1345 | 2165 | 1830 | 539 | 1143 | 9469 | 3870 | 2040 | 10 | 12 | 16 | 141.6 | 175.8 | 308.8 | 28.5 | 217 | 292.1 | 433.9 | 56.5 | 65.5 | 147.5 | 573.1
2040 | 10 | 12 | 17 | 2635 | 1721 | 2801 | 855 | 1394 | 2287 | 1908 | 562 | 1191 | 9553 | 4077 | 2040 | 10 | 12 | 17 | 53 | 65.8 | 115.6 | 10.7 | 81.3 | 109.4 | 162.4 | 21.1 | 24.5 | 55.2 | 214.5
2040 | 10 | 12 | 18 | 2791 | 1822 | 2966 | 905 | 1476 | 2481 | 2055 | 605 | 1283 | 9517 | 4352 | 2040 | 10 | 12 | 18 | 1.5 | 1.9 | 3.3 | 0.3 | 2.4 | 3.1 | 4.7 | 0.7 | 0.7 | 1.6 | 6.1
2040 | 10 | 12 | 19 | 2868 | 1872 | 3048 | 930 | 1517 | 2546 | 2138 | 630 | 1335 | 9474 | 4501 | 2040 | 10 | 12 | 19 | 0 | 0 | 0 | 0 | 0 | 0 | 0 | 0 | 0 | 0 | 0
2040 | 10 | 12 | 20 | 2649 | 1729 | 2815 | 859 | 1401 | 2336 | 1959 | 577 | 1223 | 9018 | 4187 | 2040 | 10 | 12 | 20 | 0 | 0 | 0 | 0 | 0 | 0 | 0 | 0 | 0 | 0 | 0
2040 | 10 | 12 | 21 | 2294 | 1498 | 2438 | 744 | 1213 | 1980 | 1655 | 487 | 1033 | 8337 | 3603 | 2040 | 10 | 12 | 21 | 0 | 0 | 0 | 0 | 0 | 0 | 0 | 0 | 0 | 0 | 0
2040 | 10 | 12 | 22 | 2073 | 1353 | 2203 | 673 | 1096 | 1732 | 1462 | 431 | 913 | 7846 | 3186 | 2040 | 10 | 12 | 22 | 0 | 0 | 0 | 0 | 0 | 0 | 0 | 0 | 0 | 0 | 0
2040 | 10 | 12 | 23 | 1895 | 1237 | 2014 | 615 | 1002 | 1555 | 1322 | 389 | 825 | 7453 | 2851 | 2040 | 10 | 12 | 23 | 0 | 0 | 0 | 0 | 0 | 0 | 0 | 0 | 0 | 0 | 0
2040 | 10 | 12 | 24 | 1735 | 1132 | 1844 | 563 | 917 | 1398 | 1188 | 350 | 742 | 6964 | 2520 | 2040 | 10 | 12 | 24 | 0 | 0 | 0 | 0 | 0 | 0 | 0 | 0 | 0 | 0 | 0
2040 | 10 | 13 | 1 | 1792 | 1170 | 1904 | 581 | 948 | 1345 | 1204 | 355 | 752 | 6493 | 2461 | 2040 | 10 | 13 | 1 | 0 | 0 | 0 | 0 | 0 | 0 | 0 | 0 | 0 | 0 | 0
2040 | 10 | 13 | 2 | 1668 | 1089 | 1773 | 541 | 882 | 1239 | 1101 | 324 | 687 | 6215 | 2273 | 2040 | 10 | 13 | 2 | 0 | 0 | 0 | 0 | 0 | 0 | 0 | 0 | 0 | 0 | 0
2040 | 10 | 13 | 3 | 1602 | 1046 | 1703 | 520 | 847 | 1177 | 1046 | 308 | 653 | 6036 | 2142 | 2040 | 10 | 13 | 3 | 0 | 0 | 0 | 0 | 0 | 0 | 0 | 0 | 0 | 0 | 0
2040 | 10 | 13 | 4 | 1568 | 1024 | 1667 | 509 | 829 | 1143 | 1011 | 298 | 631 | 5935 | 2084 | 2040 | 10 | 13 | 4 | 0 | 0 | 0 | 0 | 0 | 0 | 0 | 0 | 0 | 0 | 0
2040 | 10 | 13 | 5 | 1580 | 1032 | 1679 | 513 | 836 | 1148 | 1008 | 297 | 630 | 5922 | 2055 | 2040 | 10 | 13 | 5 | 0 | 0 | 0 | 0 | 0 | 0 | 0 | 0 | 0 | 0 | 0
2040 | 10 | 13 | 6 | 1648 | 1076 | 1752 | 535 | 872 | 1209 | 1053 | 310 | 657 | 6039 | 2120 | 2040 | 10 | 13 | 6 | 0 | 0 | 0 | 0 | 0 | 0 | 0 | 0 | 0 | 0 | 0
2040 | 10 | 13 | 7 | 1768 | 1154 | 1879 | 574 | 935 | 1303 | 1146 | 338 | 715 | 6243 | 2238 | 2040 | 10 | 13 | 7 | 9.8 | 12.2 | 21.3 | 1.9 | 15 | 20.2 | 30 | 3.9 | 4.6 | 10.2 | 39.6
2040 | 10 | 13 | 8 | 1918 | 1252 | 2039 | 622 | 1014 | 1482 | 1286 | 379 | 803 | 6692 | 2534 | 2040 | 10 | 13 | 8 | 58 | 72 | 126.5 | 11.7 | 88.9 | 119.6 | 177.8 | 23.1 | 26.9 | 60.4 | 234.7
2040 | 10 | 13 | 9 | 2114 | 1380 | 2247 | 686 | 1118 | 1672 | 1440 | 424 | 899 | 7156 | 2882 | 2040 | 10 | 13 | 9 | 139 | 172.7 | 303.4 | 28 | 213.2 | 287 | 426.3 | 55.6 | 64.3 | 144.9 | 563
2040 | 10 | 13 | 10 | 2276 | 1486 | 2419 | 739 | 1204 | 1827 | 1582 | 466 | 987 | 7616 | 3207 | 2040 | 10 | 13 | 10 | 206.6 | 256.6 | 450.7 | 41.7 | 316.8 | 426.4 | 633.5 | 82.4 | 95.5 | 215.3 | 836.5
2040 | 10 | 13 | 11 | 2439 | 1592 | 2592 | 791 | 1290 | 1975 | 1720 | 507 | 1074 | 7952 | 3510 | 2040 | 10 | 13 | 11 | 238.7 | 296.4 | 520.6 | 48.1 | 365.8 | 492.4 | 731.6 | 95.2 | 110.4 | 248.7 | 966
2040 | 10 | 13 | 12 | 2413 | 1576 | 2565 | 783 | 1276 | 1954 | 1687 | 497 | 1053 | 7886 | 3477 | 2040 | 10 | 13 | 12 | 225.3 | 279.8 | 491.5 | 45.5 | 345.4 | 465 | 690.8 | 89.9 | 104.2 | 234.8 | 912.1
2040 | 10 | 13 | 13 | 2378 | 1553 | 2528 | 772 | 1258 | 1919 | 1654 | 487 | 1033 | 7844 | 3435 | 2040 | 10 | 13 | 13 | 197.5 | 245.1 | 430.6 | 39.8 | 302.6 | 407.4 | 605.2 | 78.8 | 91.3 | 205.7 | 799.2
2040 | 10 | 13 | 14 | 2372 | 1548 | 2521 | 770 | 1254 | 1913 | 1643 | 484 | 1026 | 7837 | 3442 | 2040 | 10 | 13 | 14 | 183.7 | 228.1 | 400.8 | 37 | 281.6 | 379.2 | 563.2 | 73.3 | 84.9 | 191.5 | 743.8
2040 | 10 | 13 | 15 | 2417 | 1578 | 2569 | 784 | 1278 | 1967 | 1687 | 497 | 1053 | 7924 | 3543 | 2040 | 10 | 13 | 15 | 134.6 | 167.2 | 293.7 | 27.2 | 206.4 | 277.9 | 412.8 | 53.7 | 62.2 | 140.3 | 545.1
2040 | 10 | 13 | 16 | 2412 | 1575 | 2564 | 783 | 1276 | 1965 | 1683 | 496 | 1051 | 7912 | 3537 | 2040 | 10 | 13 | 16 | 84.6 | 105.1 | 184.6 | 17.1 | 129.7 | 174.7 | 259.5 | 33.8 | 39.1 | 88.2 | 342.6
2040 | 10 | 13 | 17 | 2403 | 1569 | 2554 | 780 | 1271 | 1971 | 1683 | 496 | 1051 | 7921 | 3545 | 2040 | 10 | 13 | 17 | 31.1 | 38.7 | 67.9 | 6.3 | 47.8 | 64.3 | 95.5 | 12.4 | 14.4 | 32.5 | 126.1
2040 | 10 | 13 | 18 | 2447 | 1598 | 2601 | 794 | 1294 | 1976 | 1733 | 510 | 1082 | 8065 | 3687 | 2040 | 10 | 13 | 18 | 1.2 | 1.4 | 2.5 | 0.2 | 1.7 | 2.4 | 3.5 | 0.5 | 0.5 | 1.2 | 4.7
2040 | 10 | 13 | 19 | 2536 | 1656 | 2695 | 823 | 1341 | 2081 | 1807 | 532 | 1128 | 8285 | 3889 | 2040 | 10 | 13 | 19 | 0 | 0 | 0 | 0 | 0 | 0 | 0 | 0 | 0 | 0 | 0
2040 | 10 | 13 | 20 | 2499 | 1631 | 2656 | 811 | 1322 | 2061 | 1796 | 529 | 1121 | 8282 | 3864 | 2040 | 10 | 13 | 20 | 0 | 0 | 0 | 0 | 0 | 0 | 0 | 0 | 0 | 0 | 0
2040 | 10 | 13 | 21 | 2358 | 1540 | 2507 | 765 | 1247 | 1918 | 1685 | 496 | 1052 | 8052 | 3613 | 2040 | 10 | 13 | 21 | 0 | 0 | 0 | 0 | 0 | 0 | 0 | 0 | 0 | 0 | 0
2040 | 10 | 13 | 22 | 2135 | 1394 | 2269 | 693 | 1129 | 1699 | 1522 | 448 | 950 | 7613 | 3221 | 2040 | 10 | 13 | 22 | 0 | 0 | 0 | 0 | 0 | 0 | 0 | 0 | 0 | 0 | 0
2040 | 10 | 13 | 23 | 2015 | 1315 | 2141 | 654 | 1066 | 1591 | 1439 | 424 | 899 | 7269 | 2991 | 2040 | 10 | 13 | 23 | 0 | 0 | 0 | 0 | 0 | 0 | 0 | 0 | 0 | 0 | 0
2040 | 10 | 13 | 24 | 1865 | 1217 | 1982 | 605 | 986 | 1446 | 1317 | 388 | 822 | 6860 | 2728 | 2040 | 10 | 13 | 24 | 0 | 0 | 0 | 0 | 0 | 0 | 0 | 0 | 0 | 0 | 0
2040 | 10 | 14 | 1 | 1660 | 1084 | 1764 | 539 | 878 | 1391 | 1212 | 357 | 757 | 6580 | 2463 | 2040 | 10 | 14 | 1 | 0 | 0 | 0 | 0 | 0 | 0 | 0 | 0 | 0 | 0 | 0
2040 | 10 | 14 | 2 | 1554 | 1015 | 1652 | 504 | 822 | 1280 | 1113 | 328 | 695 | 6267 | 2257 | 2040 | 10 | 14 | 2 | 0 | 0 | 0 | 0 | 0 | 0 | 0 | 0 | 0 | 0 | 0
2040 | 10 | 14 | 3 | 1489 | 972 | 1582 | 483 | 787 | 1216 | 1058 | 312 | 660 | 6141 | 2137 | 2040 | 10 | 14 | 3 | 0 | 0 | 0 | 0 | 0 | 0 | 0 | 0 | 0 | 0 | 0
2040 | 10 | 14 | 4 | 1460 | 953 | 1552 | 474 | 772 | 1201 | 1028 | 303 | 642 | 6087 | 2093 | 2040 | 10 | 14 | 4 | 0 | 0 | 0 | 0 | 0 | 0 | 0 | 0 | 0 | 0 | 0
2040 | 10 | 14 | 5 | 1462 | 955 | 1554 | 474 | 773 | 1193 | 1021 | 301 | 637 | 6066 | 2082 | 2040 | 10 | 14 | 5 | 0 | 0 | 0 | 0 | 0 | 0 | 0 | 0 | 0 | 0 | 0
2040 | 10 | 14 | 6 | 1501 | 980 | 1595 | 487 | 794 | 1250 | 1051 | 310 | 656 | 6134 | 2123 | 2040 | 10 | 14 | 6 | 0 | 0 | 0 | 0 | 0 | 0 | 0 | 0 | 0 | 0 | 0
2040 | 10 | 14 | 7 | 1590 | 1038 | 1689 | 516 | 841 | 1338 | 1106 | 326 | 690 | 6303 | 2258 | 2040 | 10 | 14 | 7 | 14.8 | 18.3 | 32.2 | 3 | 22.6 | 30.5 | 45.3 | 5.9 | 6.8 | 15.4 | 59.7
2040 | 10 | 14 | 8 | 1748 | 1141 | 1858 | 567 | 925 | 1499 | 1244 | 366 | 776 | 6733 | 2555 | 2040 | 10 | 14 | 8 | 85.4 | 106 | 186.3 | 17.2 | 130.9 | 176.2 | 261.8 | 34 | 39.5 | 89 | 345.6
2040 | 10 | 14 | 9 | 1938 | 1266 | 2060 | 629 | 1025 | 1683 | 1397 | 411 | 872 | 7012 | 2861 | 2040 | 10 | 14 | 9 | 207.4 | 257.5 | 452.4 | 41.9 | 317.9 | 428 | 635.8 | 82.8 | 95.9 | 216.2 | 839.6
2040 | 10 | 14 | 10 | 2099 | 1370 | 2231 | 681 | 1110 | 1853 | 1532 | 451 | 957 | 7357 | 3118 | 2040 | 10 | 14 | 10 | 319.9 | 397.1 | 697.6 | 64.5 | 490.2 | 660 | 980.4 | 127.7 | 147.9 | 333.3 | 1294.7
2040 | 10 | 14 | 11 | 2272 | 1483 | 2415 | 737 | 1202 | 1994 | 1665 | 490 | 1040 | 7618 | 3398 | 2040 | 10 | 14 | 11 | 391 | 485.5 | 853 | 78.9 | 599.4 | 807 | 1198.7 | 156.2 | 180.8 | 407.5 | 1582.9
2040 | 10 | 14 | 12 | 2266 | 1480 | 2409 | 735 | 1199 | 1969 | 1646 | 485 | 1028 | 7604 | 3340 | 2040 | 10 | 14 | 12 | 425.5 | 528.3 | 928 | 85.8 | 652.1 | 878 | 1304.2 | 169.9 | 196.7 | 443.4 | 1722.2
2040 | 10 | 14 | 13 | 2252 | 1470 | 2394 | 731 | 1191 | 1938 | 1622 | 478 | 1013 | 7564 | 3295 | 2040 | 10 | 14 | 13 | 416.4 | 517 | 908.2 | 84 | 638.2 | 859.1 | 1276.2 | 166.2 | 192.6 | 433.9 | 1685.4
2040 | 10 | 14 | 14 | 2249 | 1468 | 2390 | 730 | 1189 | 1923 | 1619 | 477 | 1011 | 7541 | 3284 | 2040 | 10 | 14 | 14 | 365.2 | 453.4 | 796.5 | 73.6 | 559.7 | 753.5 | 1119.4 | 145.7 | 168.8 | 380.6 | 1478.2
2040 | 10 | 14 | 15 | 2310 | 1508 | 2455 | 749 | 1222 | 1990 | 1672 | 492 | 1044 | 7625 | 3395 | 2040 | 10 | 14 | 15 | 284.2 | 352.8 | 619.9 | 57.3 | 435.5 | 586.4 | 871.2 | 113.5 | 131.4 | 296.1 | 1150.4
2040 | 10 | 14 | 16 | 2324 | 1517 | 2470 | 754 | 1229 | 2017 | 1685 | 496 | 1052 | 7607 | 3386 | 2040 | 10 | 14 | 16 | 167.7 | 208.3 | 365.9 | 33.9 | 257.1 | 346.1 | 514.1 | 66.9 | 77.5 | 174.8 | 679
2040 | 10 | 14 | 17 | 2329 | 1521 | 2475 | 756 | 1232 | 2051 | 1684 | 496 | 1051 | 7663 | 3387 | 2040 | 10 | 14 | 17 | 55.5 | 68.9 | 121 | 11.2 | 85.1 | 114.5 | 170.1 | 22.2 | 25.7 | 57.9 | 224.6
2040 | 10 | 14 | 18 | 2338 | 1527 | 2485 | 759 | 1237 | 2142 | 1716 | 506 | 1072 | 7752 | 3475 | 2040 | 10 | 14 | 18 | 1.1 | 1.3 | 2.3 | 0.2 | 1.6 | 2.2 | 3.3 | 0.4 | 0.5 | 1.1 | 4.2
2040 | 10 | 14 | 19 | 2468 | 1612 | 2624 | 801 | 1306 | 2217 | 1807 | 532 | 1128 | 7940 | 3672 | 2040 | 10 | 14 | 19 | 0 | 0 | 0 | 0 | 0 | 0 | 0 | 0 | 0 | 0 | 0
2040 | 10 | 14 | 20 | 2435 | 1590 | 2588 | 790 | 1288 | 2167 | 1792 | 528 | 1119 | 7886 | 3640 | 2040 | 10 | 14 | 20 | 0 | 0 | 0 | 0 | 0 | 0 | 0 | 0 | 0 | 0 | 0
2040 | 10 | 14 | 21 | 2258 | 1474 | 2400 | 733 | 1194 | 1981 | 1662 | 490 | 1038 | 7657 | 3389 | 2040 | 10 | 14 | 21 | 0 | 0 | 0 | 0 | 0 | 0 | 0 | 0 | 0 | 0 | 0
2040 | 10 | 14 | 22 | 2028 | 1324 | 2155 | 658 | 1073 | 1750 | 1484 | 437 | 927 | 7238 | 3014 | 2040 | 10 | 14 | 22 | 0 | 0 | 0 | 0 | 0 | 0 | 0 | 0 | 0 | 0 | 0
2040 | 10 | 14 | 23 | 1920 | 1253 | 2040 | 623 | 1015 | 1632 | 1393 | 410 | 870 | 6911 | 2825 | 2040 | 10 | 14 | 23 | 0 | 0 | 0 | 0 | 0 | 0 | 0 | 0 | 0 | 0 | 0
2040 | 10 | 14 | 24 | 1772 | 1157 | 1883 | 575 | 937 | 1494 | 1266 | 373 | 791 | 6509 | 2542 | 2040 | 10 | 14 | 24 | 0 | 0 | 0 | 0 | 0 | 0 | 0 | 0 | 0 | 0 | 0
2040 | 10 | 15 | 1 | 1663 | 1086 | 1767 | 540 | 879 | 1322 | 1099 | 324 | 686 | 6137 | 2250 | 2040 | 10 | 15 | 1 | 0 | 0 | 0 | 0 | 0 | 0 | 0 | 0 | 0 | 0 | 0
2040 | 10 | 15 | 2 | 1605 | 1048 | 1706 | 521 | 849 | 1281 | 1050 | 309 | 656 | 5945 | 2141 | 2040 | 10 | 15 | 2 | 0 | 0 | 0 | 0 | 0 | 0 | 0 | 0 | 0 | 0 | 0
2040 | 10 | 15 | 3 | 1550 | 1012 | 1648 | 503 | 820 | 1234 | 997 | 294 | 623 | 5755 | 2019 | 2040 | 10 | 15 | 3 | 0 | 0 | 0 | 0 | 0 | 0 | 0 | 0 | 0 | 0 | 0
2040 | 10 | 15 | 4 | 1549 | 1011 | 1646 | 503 | 819 | 1233 | 975 | 287 | 609 | 5699 | 1985 | 2040 | 10 | 15 | 4 | 0 | 0 | 0 | 0 | 0 | 0 | 0 | 0 | 0 | 0 | 0
2040 | 10 | 15 | 5 | 1622 | 1059 | 1724 | 526 | 858 | 1302 | 1015 | 299 | 634 | 5903 | 2054 | 2040 | 10 | 15 | 5 | 0 | 0 | 0 | 0 | 0 | 0 | 0 | 0 | 0 | 0 | 0
2040 | 10 | 15 | 6 | 1816 | 1185 | 1930 | 589 | 960 | 1494 | 1143 | 337 | 714 | 6537 | 2313 | 2040 | 10 | 15 | 6 | 0 | 0 | 0 | 0 | 0 | 0 | 0 | 0 | 0 | 0 | 0
2040 | 10 | 15 | 7 | 2041 | 1333 | 2170 | 662 | 1080 | 1672 | 1291 | 380 | 806 | 7341 | 2656 | 2040 | 10 | 15 | 7 | 13.6 | 16.9 | 29.7 | 2.7 | 20.9 | 28.1 | 41.7 | 5.5 | 6.3 | 14.2 | 55.2
2040 | 10 | 15 | 8 | 2354 | 1537 | 2502 | 764 | 1245 | 1966 | 1584 | 467 | 989 | 8088 | 3221 | 2040 | 10 | 15 | 8 | 76.5 | 94.9 | 166.8 | 15.4 | 117.2 | 157.9 | 234.4 | 30.5 | 35.4 | 79.7 | 309.6
2040 | 10 | 15 | 9 | 2606 | 1701 | 2770 | 845 | 1378 | 2202 | 1804 | 531 | 1126 | 8612 | 3654 | 2040 | 10 | 15 | 9 | 190.5 | 236.5 | 415.4 | 38.4 | 291.9 | 393 | 583.8 | 76.1 | 88.1 | 198.5 | 771
2040 | 10 | 15 | 10 | 2708 | 1768 | 2879 | 879 | 1432 | 2302 | 1884 | 555 | 1176 | 8787 | 3817 | 2040 | 10 | 15 | 10 | 300.5 | 373.2 | 655.6 | 60.7 | 460.7 | 620.2 | 921.4 | 120 | 138.9 | 313.2 | 1216.7
2040 | 10 | 15 | 11 | 2621 | 1711 | 2786 | 851 | 1386 | 2213 | 1808 | 533 | 1129 | 8694 | 3673 | 2040 | 10 | 15 | 11 | 364.4 | 452.5 | 794.9 | 73.5 | 558.5 | 752 | 1117.1 | 145.5 | 168.5 | 379.7 | 1475.1
2040 | 10 | 15 | 12 | 2459 | 1605 | 2614 | 798 | 1301 | 2027 | 1657 | 488 | 1034 | 8482 | 3377 | 2040 | 10 | 15 | 12 | 396.5 | 492.3 | 864.9 | 80 | 607.8 | 818.2 | 1215.4 | 158.2 | 183.3 | 413.2 | 1605.1
2040 | 10 | 15 | 13 | 2552 | 1666 | 2713 | 828 | 1350 | 2084 | 1737 | 512 | 1085 | 8589 | 3522 | 2040 | 10 | 15 | 13 | 376.3 | 467.2 | 820.8 | 75.9 | 576.7 | 776.5 | 1153.5 | 150.2 | 174 | 392.1 | 1523.2
2040 | 10 | 15 | 14 | 2544 | 1661 | 2704 | 825 | 1345 | 2086 | 1747 | 515 | 1091 | 8621 | 3529 | 2040 | 10 | 15 | 14 | 326.2 | 405 | 711.5 | 65.8 | 499.9 | 673 | 999.8 | 130.2 | 150.8 | 339.9 | 1320.3
2040 | 10 | 15 | 15 | 2472 | 1614 | 2627 | 802 | 1307 | 2013 | 1683 | 496 | 1051 | 8523 | 3416 | 2040 | 10 | 15 | 15 | 265.8 | 330 | 579.8 | 53.6 | 407.4 | 548.5 | 814.7 | 106.1 | 122.9 | 277 | 1075.9
2040 | 10 | 15 | 16 | 2582 | 1686 | 2744 | 838 | 1366 | 2131 | 1778 | 524 | 1110 | 8783 | 3604 | 2040 | 10 | 15 | 16 | 157.2 | 195.2 | 342.8 | 31.7 | 240.9 | 324.3 | 481.9 | 62.7 | 72.7 | 163.8 | 636.3
2040 | 10 | 15 | 17 | 2693 | 1758 | 2862 | 874 | 1424 | 2245 | 1856 | 547 | 1159 | 8979 | 3772 | 2040 | 10 | 15 | 17 | 50.7 | 63 | 110.6 | 10.2 | 77.7 | 104.6 | 155.4 | 20.2 | 23.5 | 52.9 | 205.3
2040 | 10 | 15 | 18 | 2866 | 1871 | 3046 | 930 | 1516 | 2432 | 1983 | 584 | 1238 | 9152 | 4129 | 2040 | 10 | 15 | 18 | 0.6 | 0.9 | 1.4 | 0.1 | 1 | 1.4 | 2.1 | 0.3 | 0.3 | 0.7 | 2.7
2040 | 10 | 15 | 19 | 2916 | 1904 | 3099 | 946 | 1542 | 2532 | 2089 | 615 | 1304 | 9164 | 4276 | 2040 | 10 | 15 | 19 | 0 | 0 | 0 | 0 | 0 | 0 | 0 | 0 | 0 | 0 | 0
2040 | 10 | 15 | 20 | 2688 | 1755 | 2857 | 872 | 1422 | 2335 | 1910 | 563 | 1192 | 8670 | 3915 | 2040 | 10 | 15 | 20 | 0 | 0 | 0 | 0 | 0 | 0 | 0 | 0 | 0 | 0 | 0
2040 | 10 | 15 | 21 | 2331 | 1522 | 2477 | 756 | 1233 | 1987 | 1608 | 474 | 1004 | 8046 | 3329 | 2040 | 10 | 15 | 21 | 0 | 0 | 0 | 0 | 0 | 0 | 0 | 0 | 0 | 0 | 0
2040 | 10 | 15 | 22 | 2092 | 1366 | 2223 | 679 | 1106 | 1753 | 1411 | 416 | 881 | 7538 | 2945 | 2040 | 10 | 15 | 22 | 0 | 0 | 0 | 0 | 0 | 0 | 0 | 0 | 0 | 0 | 0
2040 | 10 | 15 | 23 | 1905 | 1244 | 2025 | 618 | 1008 | 1587 | 1261 | 371 | 787 | 7025 | 2646 | 2040 | 10 | 15 | 23 | 0 | 0 | 0 | 0 | 0 | 0 | 0 | 0 | 0 | 0 | 0
2040 | 10 | 15 | 24 | 1757 | 1147 | 1867 | 570 | 929 | 1434 | 1130 | 333 | 705 | 6426 | 2334 | 2040 | 10 | 15 | 24 | 0 | 0 | 0 | 0 | 0 | 0 | 0 | 0 | 0 | 0 | 0
2040 | 10 | 16 | 1 | 1717 | 1121 | 1825 | 557 | 908 | 1284 | 1040 | 306 | 649 | 5864 | 2101 | 2040 | 10 | 16 | 1 | 0 | 0 | 0 | 0 | 0 | 0 | 0 | 0 | 0 | 0 | 0
2040 | 10 | 16 | 2 | 1670 | 1091 | 1775 | 542 | 883 | 1242 | 996 | 293 | 622 | 5676 | 2015 | 2040 | 10 | 16 | 2 | 0 | 0 | 0 | 0 | 0 | 0 | 0 | 0 | 0 | 0 | 0
2040 | 10 | 16 | 3 | 1627 | 1062 | 1730 | 528 | 861 | 1189 | 954 | 281 | 595 | 5556 | 1924 | 2040 | 10 | 16 | 3 | 0 | 0 | 0 | 0 | 0 | 0 | 0 | 0 | 0 | 0 | 0
2040 | 10 | 16 | 4 | 1637 | 1069 | 1740 | 531 | 866 | 1190 | 953 | 281 | 595 | 5573 | 1924 | 2040 | 10 | 16 | 4 | 0 | 0 | 0 | 0 | 0 | 0 | 0 | 0 | 0 | 0 | 0
2040 | 10 | 16 | 5 | 1726 | 1127 | 1835 | 560 | 913 | 1247 | 997 | 294 | 622 | 5849 | 2036 | 2040 | 10 | 16 | 5 | 0 | 0 | 0 | 0 | 0 | 0 | 0 | 0 | 0 | 0 | 0
2040 | 10 | 16 | 6 | 1953 | 1275 | 2076 | 634 | 1033 | 1457 | 1144 | 337 | 714 | 6582 | 2359 | 2040 | 10 | 16 | 6 | 0 | 0 | 0 | 0 | 0 | 0 | 0 | 0 | 0 | 0 | 0
2040 | 10 | 16 | 7 | 2189 | 1429 | 2327 | 710 | 1158 | 1672 | 1314 | 387 | 820 | 7424 | 2752 | 2040 | 10 | 16 | 7 | 9.5 | 11.8 | 20.7 | 1.9 | 14.6 | 19.6 | 29.1 | 3.8 | 4.4 | 9.9 | 38.4
2040 | 10 | 16 | 8 | 2480 | 1619 | 2636 | 805 | 1311 | 1983 | 1619 | 477 | 1011 | 8241 | 3350 | 2040 | 10 | 16 | 8 | 59.9 | 74.4 | 130.7 | 12.1 | 91.8 | 123.6 | 183.7 | 23.9 | 27.7 | 62.5 | 242.5
2040 | 10 | 16 | 9 | 2699 | 1762 | 2869 | 876 | 1428 | 2219 | 1842 | 543 | 1150 | 8727 | 3764 | 2040 | 10 | 16 | 9 | 141.8 | 176.1 | 309.4 | 28.6 | 217.4 | 292.7 | 434.8 | 56.6 | 65.6 | 147.8 | 574.2
2040 | 10 | 16 | 10 | 2792 | 1823 | 2967 | 906 | 1477 | 2318 | 1922 | 566 | 1200 | 8904 | 3926 | 2040 | 10 | 16 | 10 | 192.9 | 239.6 | 420.9 | 38.9 | 295.7 | 398.2 | 591.5 | 77 | 89.2 | 201 | 781
2040 | 10 | 16 | 11 | 2687 | 1754 | 2856 | 872 | 1421 | 2245 | 1845 | 543 | 1152 | 8798 | 3764 | 2040 | 10 | 16 | 11 | 220.9 | 274.3 | 481.9 | 44.6 | 338.7 | 455.9 | 677.2 | 88.2 | 102.1 | 230.2 | 894.3
2040 | 10 | 16 | 12 | 2494 | 1628 | 2650 | 809 | 1319 | 2066 | 1698 | 500 | 1060 | 8523 | 3454 | 2040 | 10 | 16 | 12 | 246.2 | 305.7 | 537.1 | 49.6 | 377.4 | 508.1 | 754.8 | 98.2 | 113.9 | 256.6 | 996.7
2040 | 10 | 16 | 13 | 2561 | 1672 | 2722 | 831 | 1354 | 2154 | 1783 | 525 | 1113 | 8608 | 3592 | 2040 | 10 | 16 | 13 | 234.7 | 291.5 | 512 | 47.3 | 359.8 | 484.4 | 719.6 | 93.7 | 108.5 | 244.6 | 950.1
2040 | 10 | 16 | 14 | 2540 | 1659 | 2700 | 824 | 1343 | 2165 | 1797 | 529 | 1122 | 8590 | 3603 | 2040 | 10 | 16 | 14 | 210.6 | 261.5 | 459.3 | 42.5 | 322.7 | 434.6 | 645.5 | 84 | 97.3 | 219.5 | 852.4
2040 | 10 | 16 | 15 | 2456 | 1603 | 2610 | 797 | 1299 | 2098 | 1733 | 510 | 1082 | 8472 | 3480 | 2040 | 10 | 16 | 15 | 172.2 | 213.9 | 375.7 | 34.7 | 264 | 355.4 | 528 | 68.7 | 79.6 | 179.5 | 697.2
2040 | 10 | 16 | 16 | 2563 | 1673 | 2724 | 832 | 1356 | 2198 | 1842 | 543 | 1150 | 8673 | 3684 | 2040 | 10 | 16 | 16 | 107.1 | 133.1 | 233.8 | 21.6 | 164.2 | 221.1 | 328.5 | 42.8 | 49.6 | 111.7 | 433.8
2040 | 10 | 16 | 17 | 2663 | 1739 | 2830 | 864 | 1408 | 2313 | 1953 | 575 | 1219 | 8845 | 3881 | 2040 | 10 | 16 | 17 | 32.8 | 40.7 | 71.5 | 6.6 | 50.2 | 67.7 | 100.5 | 13 | 15.1 | 34.1 | 132.7
2040 | 10 | 16 | 18 | 2831 | 1848 | 3009 | 919 | 1497 | 2489 | 2093 | 616 | 1307 | 9093 | 4287 | 2040 | 10 | 16 | 18 | 0.2 | 0.2 | 0.4 | 0.1 | 0.3 | 0.4 | 0.7 | 0.1 | 0.1 | 0.2 | 0.8
2040 | 10 | 16 | 19 | 2892 | 1888 | 3073 | 938 | 1529 | 2573 | 2147 | 633 | 1341 | 9218 | 4462 | 2040 | 10 | 16 | 19 | 0 | 0 | 0 | 0 | 0 | 0 | 0 | 0 | 0 | 0 | 0
2040 | 10 | 16 | 20 | 2710 | 1769 | 2881 | 879 | 1433 | 2347 | 1969 | 580 | 1229 | 8829 | 4121 | 2040 | 10 | 16 | 20 | 0 | 0 | 0 | 0 | 0 | 0 | 0 | 0 | 0 | 0 | 0
2040 | 10 | 16 | 21 | 2368 | 1546 | 2517 | 768 | 1252 | 1989 | 1667 | 491 | 1041 | 8190 | 3547 | 2040 | 10 | 16 | 21 | 0 | 0 | 0 | 0 | 0 | 0 | 0 | 0 | 0 | 0 | 0
2040 | 10 | 16 | 22 | 2130 | 1391 | 2264 | 691 | 1126 | 1758 | 1478 | 435 | 923 | 7704 | 3122 | 2040 | 10 | 16 | 22 | 0 | 0 | 0 | 0 | 0 | 0 | 0 | 0 | 0 | 0 | 0
2040 | 10 | 16 | 23 | 1946 | 1270 | 2068 | 631 | 1029 | 1590 | 1343 | 396 | 839 | 7174 | 2781 | 2040 | 10 | 16 | 23 | 0 | 0 | 0 | 0 | 0 | 0 | 0 | 0 | 0 | 0 | 0
2040 | 10 | 16 | 24 | 1804 | 1178 | 1917 | 585 | 954 | 1428 | 1205 | 355 | 752 | 6595 | 2463 | 2040 | 10 | 16 | 24 | 0 | 0 | 0 | 0 | 0 | 0 | 0 | 0 | 0 | 0 | 0
2040 | 10 | 17 | 1 | 1684 | 1100 | 1790 | 547 | 891 | 1380 | 1255 | 370 | 783 | 6157 | 2286 | 2040 | 10 | 17 | 1 | 0 | 0 | 0 | 0 | 0 | 0 | 0 | 0 | 0 | 0 | 0
2040 | 10 | 17 | 2 | 1626 | 1061 | 1728 | 528 | 860 | 1335 | 1202 | 354 | 751 | 5981 | 2175 | 2040 | 10 | 17 | 2 | 0 | 0 | 0 | 0 | 0 | 0 | 0 | 0 | 0 | 0 | 0
2040 | 10 | 17 | 3 | 1572 | 1026 | 1671 | 510 | 831 | 1292 | 1148 | 338 | 717 | 5868 | 2080 | 2040 | 10 | 17 | 3 | 0 | 0 | 0 | 0 | 0 | 0 | 0 | 0 | 0 | 0 | 0
2040 | 10 | 17 | 4 | 1559 | 1018 | 1657 | 506 | 824 | 1300 | 1135 | 334 | 709 | 5859 | 2059 | 2040 | 10 | 17 | 4 | 0 | 0 | 0 | 0 | 0 | 0 | 0 | 0 | 0 | 0 | 0
2040 | 10 | 17 | 5 | 1618 | 1056 | 1720 | 525 | 856 | 1379 | 1170 | 345 | 731 | 6099 | 2143 | 2040 | 10 | 17 | 5 | 0 | 0 | 0 | 0 | 0 | 0 | 0 | 0 | 0 | 0 | 0
2040 | 10 | 17 | 6 | 1813 | 1183 | 1927 | 588 | 959 | 1595 | 1264 | 372 | 789 | 6771 | 2412 | 2040 | 10 | 17 | 6 | 0 | 0 | 0 | 0 | 0 | 0 | 0 | 0 | 0 | 0 | 0
2040 | 10 | 17 | 7 | 2031 | 1326 | 2159 | 659 | 1074 | 1814 | 1419 | 418 | 886 | 7625 | 2731 | 2040 | 10 | 17 | 7 | 9.4 | 11.7 | 20.5 | 1.9 | 14.4 | 19.4 | 28.8 | 3.8 | 4.3 | 9.8 | 38
2040 | 10 | 17 | 8 | 2356 | 1538 | 2504 | 764 | 1246 | 2095 | 1741 | 513 | 1087 | 8420 | 3334 | 2040 | 10 | 17 | 8 | 57.6 | 71.5 | 125.6 | 11.6 | 88.3 | 118.9 | 176.6 | 23 | 26.6 | 60 | 233.3
2040 | 10 | 17 | 9 | 2608 | 1703 | 2772 | 846 | 1379 | 2307 | 1991 | 586 | 1243 | 8836 | 3742 | 2040 | 10 | 17 | 9 | 150.8 | 187.3 | 329.1 | 30.4 | 231.2 | 311.3 | 462.5 | 60.3 | 69.8 | 157.2 | 610.6
2040 | 10 | 17 | 10 | 2730 | 1783 | 2902 | 886 | 1444 | 2377 | 2080 | 613 | 1299 | 8959 | 3891 | 2040 | 10 | 17 | 10 | 242.8 | 301.6 | 529.8 | 49 | 372.3 | 501.2 | 744.5 | 96.9 | 112.3 | 253.1 | 983.1
2040 | 10 | 17 | 11 | 2655 | 1734 | 2822 | 862 | 1404 | 2268 | 2004 | 590 | 1251 | 8811 | 3725 | 2040 | 10 | 17 | 11 | 295.4 | 366.8 | 644.3 | 59.6 | 452.8 | 609.6 | 905.5 | 117.9 | 136.6 | 307.8 | 1195.8
2040 | 10 | 17 | 12 | 2499 | 1631 | 2656 | 811 | 1321 | 2081 | 1847 | 544 | 1153 | 8557 | 3434 | 2040 | 10 | 17 | 12 | 313.7 | 389.5 | 684.3 | 63.3 | 480.9 | 647.4 | 961.6 | 125.2 | 145.1 | 327 | 1269.8
2040 | 10 | 17 | 13 | 2601 | 1698 | 2764 | 844 | 1375 | 2149 | 1924 | 567 | 1201 | 8659 | 3581 | 2040 | 10 | 17 | 13 | 300.3 | 372.9 | 655 | 60.6 | 460.3 | 619.7 | 920.5 | 119.9 | 138.8 | 313 | 1215.6
2040 | 10 | 17 | 14 | 2607 | 1702 | 2771 | 846 | 1379 | 2141 | 1899 | 559 | 1185 | 8636 | 3607 | 2040 | 10 | 17 | 14 | 268.8 | 333.8 | 586.4 | 54.2 | 412.1 | 554.8 | 824.1 | 107.4 | 124.3 | 280.2 | 1088.3
2040 | 10 | 17 | 15 | 2530 | 1652 | 2689 | 821 | 1338 | 2051 | 1799 | 530 | 1123 | 8531 | 3495 | 2040 | 10 | 17 | 15 | 206.2 | 256 | 449.7 | 41.6 | 316 | 425.4 | 631.9 | 82.3 | 95.4 | 214.9 | 834.6
2040 | 10 | 17 | 16 | 2630 | 1717 | 2796 | 853 | 1391 | 2158 | 1866 | 550 | 1165 | 8765 | 3693 | 2040 | 10 | 17 | 16 | 116.5 | 144.6 | 254 | 23.5 | 178.5 | 240.3 | 356.9 | 46.4 | 53.9 | 121.4 | 471.4
2040 | 10 | 17 | 17 | 2716 | 1773 | 2887 | 881 | 1437 | 2277 | 1952 | 575 | 1219 | 8950 | 3836 | 2040 | 10 | 17 | 17 | 37.9 | 47 | 82.6 | 7.6 | 58.1 | 78.1 | 116.1 | 15.1 | 17.5 | 39.4 | 153.2
2040 | 10 | 17 | 18 | 2873 | 1876 | 3054 | 932 | 1520 | 2496 | 1992 | 587 | 1243 | 9177 | 4121 | 2040 | 10 | 17 | 18 | 0.3 | 0.4 | 0.6 | 0.1 | 0.4 | 0.6 | 0.9 | 0.1 | 0.1 | 0.3 | 1.1
2040 | 10 | 17 | 19 | 2968 | 1938 | 3154 | 963 | 1570 | 2593 | 1912 | 563 | 1194 | 9147 | 4339 | 2040 | 10 | 17 | 19 | 0 | 0 | 0 | 0 | 0 | 0 | 0 | 0 | 0 | 0 | 0
2040 | 10 | 17 | 20 | 2773 | 1811 | 2947 | 900 | 1467 | 2389 | 1638 | 483 | 1023 | 8747 | 4011 | 2040 | 10 | 17 | 20 | 0 | 0 | 0 | 0 | 0 | 0 | 0 | 0 | 0 | 0 | 0
2040 | 10 | 17 | 21 | 2421 | 1581 | 2573 | 786 | 1280 | 2040 | 1335 | 393 | 834 | 8112 | 3441 | 2040 | 10 | 17 | 21 | 0 | 0 | 0 | 0 | 0 | 0 | 0 | 0 | 0 | 0 | 0
2040 | 10 | 17 | 22 | 2199 | 1436 | 2338 | 714 | 1163 | 1803 | 1173 | 346 | 733 | 7602 | 3074 | 2040 | 10 | 17 | 22 | 0 | 0 | 0 | 0 | 0 | 0 | 0 | 0 | 0 | 0 | 0
2040 | 10 | 17 | 23 | 2000 | 1306 | 2125 | 649 | 1058 | 1627 | 1083 | 319 | 676 | 7074 | 2781 | 2040 | 10 | 17 | 23 | 0 | 0 | 0 | 0 | 0 | 0 | 0 | 0 | 0 | 0 | 0
2040 | 10 | 17 | 24 | 1845 | 1204 | 1960 | 598 | 976 | 1474 | 989 | 291 | 618 | 6575 | 2505 | 2040 | 10 | 17 | 24 | 0 | 0 | 0 | 0 | 0 | 0 | 0 | 0 | 0 | 0 | 0
2040 | 10 | 18 | 1 | 1708 | 1115 | 1815 | 554 | 903 | 1392 | 1172 | 345 | 732 | 6316 | 2262 | 2040 | 10 | 18 | 1 | 0 | 0 | 0 | 0 | 0 | 0 | 0 | 0 | 0 | 0 | 0
2040 | 10 | 18 | 2 | 1650 | 1077 | 1754 | 535 | 873 | 1353 | 1139 | 335 | 711 | 6198 | 2201 | 2040 | 10 | 18 | 2 | 0 | 0 | 0 | 0 | 0 | 0 | 0 | 0 | 0 | 0 | 0
2040 | 10 | 18 | 3 | 1594 | 1041 | 1694 | 517 | 843 | 1315 | 1099 | 324 | 686 | 6124 | 2121 | 2040 | 10 | 18 | 3 | 0 | 0 | 0 | 0 | 0 | 0 | 0 | 0 | 0 | 0 | 0
2040 | 10 | 18 | 4 | 1598 | 1043 | 1698 | 518 | 845 | 1321 | 1094 | 322 | 683 | 6183 | 2140 | 2040 | 10 | 18 | 4 | 0 | 0 | 0 | 0 | 0 | 0 | 0 | 0 | 0 | 0 | 0
2040 | 10 | 18 | 5 | 1676 | 1094 | 1781 | 544 | 886 | 1404 | 1143 | 337 | 714 | 6478 | 2257 | 2040 | 10 | 18 | 5 | 0 | 0 | 0 | 0 | 0 | 0 | 0 | 0 | 0 | 0 | 0
2040 | 10 | 18 | 6 | 1888 | 1232 | 2006 | 612 | 998 | 1620 | 1302 | 384 | 813 | 7143 | 2582 | 2040 | 10 | 18 | 6 | 0 | 0 | 0 | 0 | 0 | 0 | 0 | 0 | 0 | 0 | 0
2040 | 10 | 18 | 7 | 2103 | 1373 | 2235 | 682 | 1112 | 1837 | 1477 | 435 | 922 | 7934 | 2935 | 2040 | 10 | 18 | 7 | 12.1 | 15 | 26.4 | 2.4 | 18.5 | 24.9 | 37 | 4.8 | 5.6 | 12.6 | 48.9
2040 | 10 | 18 | 8 | 2415 | 1577 | 2567 | 784 | 1277 | 2129 | 1756 | 517 | 1097 | 8763 | 3541 | 2040 | 10 | 18 | 8 | 76.6 | 95.1 | 167.1 | 15.4 | 117.4 | 158.1 | 234.7 | 30.5 | 35.4 | 79.8 | 310
2040 | 10 | 18 | 9 | 2657 | 1735 | 2824 | 862 | 1405 | 2357 | 1958 | 577 | 1222 | 9261 | 3980 | 2040 | 10 | 18 | 9 | 197.2 | 244.9 | 430.3 | 39.8 | 302.3 | 407 | 604.7 | 78.8 | 91.2 | 205.6 | 798.5
2040 | 10 | 18 | 10 | 2742 | 1791 | 2915 | 890 | 1450 | 2425 | 2031 | 598 | 1268 | 9402 | 4158 | 2040 | 10 | 18 | 10 | 307.1 | 381.3 | 669.8 | 62 | 470.7 | 633.7 | 941.4 | 122.6 | 141.9 | 320 | 1243.1
2040 | 10 | 18 | 11 | 2647 | 1728 | 2813 | 859 | 1400 | 2329 | 1930 | 569 | 1205 | 9276 | 4008 | 2040 | 10 | 18 | 11 | 366.1 | 454.6 | 798.6 | 73.8 | 561.2 | 755.6 | 1122.3 | 146.1 | 169.3 | 381.6 | 1482
2040 | 10 | 18 | 12 | 2469 | 1612 | 2625 | 801 | 1306 | 2142 | 1759 | 518 | 1098 | 9027 | 3696 | 2040 | 10 | 18 | 12 | 390.7 | 485.1 | 852.1 | 78.8 | 598.8 | 806.1 | 1197.6 | 155.9 | 180.7 | 407.2 | 1581.4
2040 | 10 | 18 | 13 | 2550 | 1665 | 2711 | 827 | 1349 | 2208 | 1825 | 538 | 1140 | 9150 | 3859 | 2040 | 10 | 18 | 13 | 381.4 | 473.7 | 832 | 76.9 | 584.7 | 787.1 | 1169.4 | 152.2 | 176.4 | 397.6 | 1544.1
2040 | 10 | 18 | 14 | 2540 | 1659 | 2700 | 824 | 1344 | 2213 | 1818 | 536 | 1135 | 9134 | 3869 | 2040 | 10 | 18 | 14 | 324.2 | 402.5 | 707.1 | 65.4 | 496.9 | 668.9 | 993.7 | 129.4 | 149.9 | 337.8 | 1312.1
2040 | 10 | 18 | 15 | 2454 | 1602 | 2609 | 796 | 1298 | 2133 | 1752 | 516 | 1094 | 9034 | 3753 | 2040 | 10 | 18 | 15 | 246 | 305.5 | 536.7 | 49.6 | 377.1 | 507.7 | 754.2 | 98.2 | 113.8 | 256.4 | 995.9
2040 | 10 | 18 | 16 | 2559 | 1671 | 2720 | 830 | 1353 | 2255 | 1852 | 545 | 1156 | 9238 | 3955 | 2040 | 10 | 18 | 16 | 140.2 | 174.1 | 305.9 | 28.3 | 214.9 | 289.3 | 429.8 | 56 | 64.8 | 146.1 | 567.6
2040 | 10 | 18 | 17 | 2659 | 1736 | 2826 | 863 | 1406 | 2376 | 1955 | 576 | 1221 | 9360 | 4140 | 2040 | 10 | 18 | 17 | 39.8 | 49.4 | 86.7 | 8 | 60.9 | 82.1 | 122 | 15.9 | 18.4 | 41.5 | 160.9
2040 | 10 | 18 | 18 | 2835 | 1851 | 3014 | 920 | 1500 | 2614 | 2144 | 631 | 1338 | 9514 | 4541 | 2040 | 10 | 18 | 18 | 0.2 | 0.2 | 0.4 | 0.1 | 0.3 | 0.4 | 0.7 | 0.1 | 0.1 | 0.2 | 0.8
2040 | 10 | 18 | 19 | 2980 | 1945 | 3167 | 967 | 1576 | 2675 | 2205 | 650 | 1377 | 9705 | 4756 | 2040 | 10 | 18 | 19 | 0 | 0 | 0 | 0 | 0 | 0 | 0 | 0 | 0 | 0 | 0
2040 | 10 | 18 | 20 | 2780 | 1815 | 2954 | 902 | 1470 | 2462 | 2036 | 600 | 1271 | 9313 | 4392 | 2040 | 10 | 18 | 20 | 0 | 0 | 0 | 0 | 0 | 0 | 0 | 0 | 0 | 0 | 0
2040 | 10 | 18 | 21 | 2424 | 1583 | 2577 | 787 | 1282 | 2084 | 1758 | 518 | 1097 | 8759 | 3780 | 2040 | 10 | 18 | 21 | 0 | 0 | 0 | 0 | 0 | 0 | 0 | 0 | 0 | 0 | 0
2040 | 10 | 18 | 22 | 2183 | 1425 | 2320 | 708 | 1154 | 1836 | 1593 | 469 | 995 | 8302 | 3345 | 2040 | 10 | 18 | 22 | 0 | 0 | 0 | 0 | 0 | 0 | 0 | 0 | 0 | 0 | 0
2040 | 10 | 18 | 23 | 1986 | 1297 | 2111 | 645 | 1051 | 1644 | 1465 | 431 | 915 | 7832 | 3006 | 2040 | 10 | 18 | 23 | 0 | 0 | 0 | 0 | 0 | 0 | 0 | 0 | 0 | 0 | 0
2040 | 10 | 18 | 24 | 1823 | 1190 | 1937 | 591 | 964 | 1492 | 1326 | 391 | 828 | 7280 | 2692 | 2040 | 10 | 18 | 24 | 0 | 0 | 0 | 0 | 0 | 0 | 0 | 0 | 0 | 0 | 0
2040 | 10 | 19 | 1 | 1652 | 1079 | 1756 | 536 | 874 | 1394 | 1241 | 366 | 775 | 6980 | 2515 | 2040 | 10 | 19 | 1 | 0 | 0 | 0 | 0 | 0 | 0 | 0 | 0 | 0 | 0 | 0
2040 | 10 | 19 | 2 | 1601 | 1045 | 1701 | 519 | 847 | 1341 | 1189 | 350 | 742 | 6792 | 2419 | 2040 | 10 | 19 | 2 | 0 | 0 | 0 | 0 | 0 | 0 | 0 | 0 | 0 | 0 | 0
2040 | 10 | 19 | 3 | 1556 | 1016 | 1654 | 505 | 823 | 1294 | 1140 | 336 | 712 | 6642 | 2308 | 2040 | 10 | 19 | 3 | 0 | 0 | 0 | 0 | 0 | 0 | 0 | 0 | 0 | 0 | 0
2040 | 10 | 19 | 4 | 1561 | 1019 | 1660 | 507 | 826 | 1301 | 1122 | 330 | 700 | 6626 | 2284 | 2040 | 10 | 19 | 4 | 0 | 0 | 0 | 0 | 0 | 0 | 0 | 0 | 0 | 0 | 0
2040 | 10 | 19 | 5 | 1640 | 1070 | 1743 | 532 | 867 | 1384 | 1160 | 342 | 724 | 6830 | 2359 | 2040 | 10 | 19 | 5 | 0 | 0 | 0 | 0 | 0 | 0 | 0 | 0 | 0 | 0 | 0
2040 | 10 | 19 | 6 | 1862 | 1216 | 1979 | 604 | 985 | 1592 | 1271 | 375 | 794 | 7422 | 2613 | 2040 | 10 | 19 | 6 | 0 | 0 | 0 | 0 | 0 | 0 | 0 | 0 | 0 | 0 | 0
2040 | 10 | 19 | 7 | 2110 | 1377 | 2242 | 685 | 1116 | 1800 | 1413 | 416 | 882 | 8152 | 2939 | 2040 | 10 | 19 | 7 | 9.6 | 11.9 | 20.9 | 1.9 | 14.7 | 19.8 | 29.4 | 3.8 | 4.4 | 10 | 38.8
2040 | 10 | 19 | 8 | 2424 | 1582 | 2576 | 786 | 1282 | 2107 | 1708 | 503 | 1066 | 8865 | 3498 | 2040 | 10 | 19 | 8 | 62.7 | 77.9 | 136.9 | 12.7 | 96.2 | 129.5 | 192.4 | 25 | 29 | 65.4 | 254.2
2040 | 10 | 19 | 9 | 2641 | 1724 | 2807 | 857 | 1397 | 2331 | 1905 | 561 | 1190 | 9139 | 3864 | 2040 | 10 | 19 | 9 | 151.1 | 187.6 | 329.5 | 30.5 | 231.5 | 311.7 | 463 | 60.3 | 69.8 | 157.4 | 611.4
2040 | 10 | 19 | 10 | 2721 | 1776 | 2892 | 883 | 1439 | 2436 | 1961 | 578 | 1224 | 9093 | 3996 | 2040 | 10 | 19 | 10 | 211.6 | 262.8 | 461.6 | 42.7 | 324.4 | 436.7 | 648.8 | 84.5 | 97.8 | 220.5 | 856.6
2040 | 10 | 19 | 11 | 2621 | 1711 | 2786 | 850 | 1386 | 2368 | 1854 | 546 | 1157 | 8801 | 3810 | 2040 | 10 | 19 | 11 | 271.2 | 336.7 | 591.4 | 54.7 | 415.6 | 559.6 | 831.1 | 108.3 | 125.4 | 282.5 | 1097.6
2040 | 10 | 19 | 12 | 2433 | 1588 | 2586 | 789 | 1287 | 2096 | 1695 | 499 | 1058 | 8501 | 3499 | 2040 | 10 | 19 | 12 | 334.2 | 415 | 729 | 67.4 | 512.3 | 689.6 | 1024.5 | 133.5 | 154.6 | 348.3 | 1352.8
2040 | 10 | 19 | 13 | 2513 | 1641 | 2671 | 815 | 1329 | 2164 | 1768 | 521 | 1104 | 8549 | 3629 | 2040 | 10 | 19 | 13 | 341.5 | 424 | 744.9 | 68.9 | 523.4 | 704.7 | 1046.8 | 136.3 | 157.9 | 355.9 | 1382.4
2040 | 10 | 19 | 14 | 2487 | 1624 | 2643 | 807 | 1315 | 2151 | 1771 | 522 | 1106 | 8509 | 3613 | 2040 | 10 | 19 | 14 | 323.7 | 402 | 706.2 | 65.3 | 496.3 | 668.1 | 992.5 | 129.3 | 149.6 | 337.4 | 1310.5
2040 | 10 | 19 | 15 | 2392 | 1562 | 2542 | 776 | 1265 | 2073 | 1708 | 503 | 1067 | 8387 | 3492 | 2040 | 10 | 19 | 15 | 253.8 | 315.2 | 553.6 | 51.2 | 389 | 523.7 | 778 | 101.4 | 117.4 | 264.5 | 1027.3
2040 | 10 | 19 | 16 | 2477 | 1617 | 2633 | 804 | 1310 | 2184 | 1815 | 535 | 1133 | 8566 | 3693 | 2040 | 10 | 19 | 16 | 145.3 | 180.4 | 317 | 29.3 | 222.7 | 299.9 | 445.4 | 58.1 | 67.2 | 151.4 | 588.2
2040 | 10 | 19 | 17 | 2566 | 1675 | 2727 | 833 | 1357 | 2332 | 1926 | 567 | 1203 | 8684 | 3881 | 2040 | 10 | 19 | 17 | 45 | 55.9 | 98.3 | 9.1 | 69 | 93 | 138.2 | 18 | 20.9 | 47 | 182.3
2040 | 10 | 19 | 18 | 2788 | 1820 | 2963 | 905 | 1475 | 2566 | 2092 | 616 | 1306 | 8848 | 4307 | 2040 | 10 | 19 | 18 | 0.3 | 0.4 | 0.6 | 0.1 | 0.4 | 0.6 | 0.9 | 0.1 | 0.1 | 0.3 | 1.1
2040 | 10 | 19 | 19 | 2889 | 1886 | 3070 | 937 | 1528 | 2623 | 2150 | 633 | 1342 | 8911 | 4445 | 2040 | 10 | 19 | 19 | 0 | 0 | 0 | 0 | 0 | 0 | 0 | 0 | 0 | 0 | 0
2040 | 10 | 19 | 20 | 2671 | 1744 | 2839 | 867 | 1413 | 2406 | 1982 | 584 | 1237 | 8485 | 4103 | 2040 | 10 | 19 | 20 | 0 | 0 | 0 | 0 | 0 | 0 | 0 | 0 | 0 | 0 | 0
2040 | 10 | 19 | 21 | 2317 | 1513 | 2463 | 752 | 1226 | 2047 | 1694 | 499 | 1058 | 7812 | 3474 | 2040 | 10 | 19 | 21 | 0 | 0 | 0 | 0 | 0 | 0 | 0 | 0 | 0 | 0 | 0
2040 | 10 | 19 | 22 | 2082 | 1360 | 2213 | 676 | 1101 | 1787 | 1513 | 446 | 945 | 7345 | 3023 | 2040 | 10 | 19 | 22 | 0 | 0 | 0 | 0 | 0 | 0 | 0 | 0 | 0 | 0 | 0
2040 | 10 | 19 | 23 | 1901 | 1241 | 2020 | 617 | 1005 | 1602 | 1377 | 406 | 860 | 6878 | 2659 | 2040 | 10 | 19 | 23 | 0 | 0 | 0 | 0 | 0 | 0 | 0 | 0 | 0 | 0 | 0
2040 | 10 | 19 | 24 | 1749 | 1142 | 1859 | 568 | 925 | 1427 | 1243 | 366 | 776 | 6344 | 2337 | 2040 | 10 | 19 | 24 | 0 | 0 | 0 | 0 | 0 | 0 | 0 | 0 | 0 | 0 | 0
2040 | 10 | 20 | 1 | 1673 | 1092 | 1778 | 543 | 885 | 1465 | 1171 | 345 | 731 | 6173 | 2324 | 2040 | 10 | 20 | 1 | 0 | 0 | 0 | 0 | 0 | 0 | 0 | 0 | 0 | 0 | 0
2040 | 10 | 20 | 2 | 1562 | 1020 | 1660 | 507 | 826 | 1355 | 1067 | 314 | 666 | 5859 | 2096 | 2040 | 10 | 20 | 2 | 0 | 0 | 0 | 0 | 0 | 0 | 0 | 0 | 0 | 0 | 0
2040 | 10 | 20 | 3 | 1499 | 978 | 1593 | 486 | 793 | 1306 | 1014 | 299 | 633 | 5720 | 1987 | 2040 | 10 | 20 | 3 | 0 | 0 | 0 | 0 | 0 | 0 | 0 | 0 | 0 | 0 | 0
2040 | 10 | 20 | 4 | 1469 | 959 | 1562 | 477 | 777 | 1285 | 989 | 291 | 617 | 5653 | 1941 | 2040 | 10 | 20 | 4 | 0 | 0 | 0 | 0 | 0 | 0 | 0 | 0 | 0 | 0 | 0
2040 | 10 | 20 | 5 | 1473 | 961 | 1565 | 478 | 779 | 1299 | 993 | 292 | 620 | 5675 | 1936 | 2040 | 10 | 20 | 5 | 0 | 0 | 0 | 0 | 0 | 0 | 0 | 0 | 0 | 0 | 0
2040 | 10 | 20 | 6 | 1526 | 996 | 1622 | 495 | 807 | 1357 | 1030 | 303 | 643 | 5892 | 2022 | 2040 | 10 | 20 | 6 | 0 | 0 | 0 | 0 | 0 | 0 | 0 | 0 | 0 | 0 | 0
2040 | 10 | 20 | 7 | 1610 | 1051 | 1711 | 522 | 851 | 1467 | 1122 | 331 | 701 | 6226 | 2215 | 2040 | 10 | 20 | 7 | 6.7 | 8.4 | 14.6 | 1.4 | 10.3 | 13.8 | 20.6 | 2.7 | 3.1 | 7 | 27.2
2040 | 10 | 20 | 8 | 1770 | 1155 | 1881 | 574 | 936 | 1639 | 1262 | 372 | 788 | 6712 | 2541 | 2040 | 10 | 20 | 8 | 49.6 | 61.7 | 108.3 | 10 | 76.1 | 102.5 | 152.2 | 19.8 | 23 | 51.7 | 201
2040 | 10 | 20 | 9 | 1960 | 1280 | 2083 | 636 | 1036 | 1804 | 1429 | 421 | 892 | 7181 | 2907 | 2040 | 10 | 20 | 9 | 128.6 | 159.7 | 280.6 | 25.9 | 197.2 | 265.4 | 394.2 | 51.4 | 59.5 | 134.1 | 520.7
2040 | 10 | 20 | 10 | 2123 | 1386 | 2257 | 689 | 1123 | 1939 | 1577 | 465 | 985 | 7586 | 3237 | 2040 | 10 | 20 | 10 | 187.4 | 232.7 | 408.7 | 37.8 | 287.2 | 386.6 | 574.4 | 74.8 | 86.6 | 195.3 | 758.5
2040 | 10 | 20 | 11 | 2289 | 1495 | 2433 | 743 | 1211 | 2065 | 1716 | 506 | 1071 | 7869 | 3516 | 2040 | 10 | 20 | 11 | 224.5 | 278.7 | 489.6 | 45.2 | 344.1 | 463.2 | 688.1 | 89.6 | 103.8 | 233.9 | 908.6
2040 | 10 | 20 | 12 | 2277 | 1487 | 2421 | 739 | 1204 | 2015 | 1693 | 499 | 1057 | 7790 | 3456 | 2040 | 10 | 20 | 12 | 254.9 | 316.5 | 556.1 | 51.4 | 390.8 | 526.1 | 781.6 | 101.8 | 117.9 | 265.7 | 1032
2040 | 10 | 20 | 13 | 2247 | 1467 | 2389 | 729 | 1189 | 1950 | 1662 | 490 | 1038 | 7733 | 3383 | 2040 | 10 | 20 | 13 | 239.8 | 297.7 | 523.1 | 48.3 | 367.5 | 494.8 | 735.1 | 95.8 | 110.9 | 249.9 | 970.7
2040 | 10 | 20 | 14 | 2248 | 1467 | 2389 | 729 | 1189 | 1920 | 1660 | 489 | 1036 | 7723 | 3355 | 2040 | 10 | 20 | 14 | 190.6 | 236.7 | 415.8 | 38.5 | 292.2 | 393.4 | 584.4 | 76.1 | 88.2 | 198.7 | 771.7
2040 | 10 | 20 | 15 | 2305 | 1505 | 2449 | 748 | 1219 | 1975 | 1721 | 507 | 1074 | 7790 | 3439 | 2040 | 10 | 20 | 15 | 141.8 | 176.1 | 309.4 | 28.6 | 217.4 | 292.7 | 434.8 | 56.6 | 65.6 | 147.8 | 574.2
2040 | 10 | 20 | 16 | 2321 | 1515 | 2467 | 753 | 1227 | 1991 | 1733 | 511 | 1082 | 7773 | 3436 | 2040 | 10 | 20 | 16 | 80.8 | 100.3 | 176.2 | 16.3 | 123.8 | 166.7 | 247.7 | 32.2 | 37.3 | 84.2 | 327.1
2040 | 10 | 20 | 17 | 2329 | 1520 | 2475 | 756 | 1232 | 2009 | 1755 | 517 | 1096 | 7778 | 3509 | 2040 | 10 | 20 | 17 | 24.1 | 29.9 | 52.4 | 4.8 | 36.9 | 49.7 | 73.7 | 9.7 | 11.1 | 25.1 | 97.4
2040 | 10 | 20 | 18 | 2355 | 1537 | 2503 | 764 | 1245 | 2059 | 1766 | 520 | 1102 | 7913 | 3632 | 2040 | 10 | 20 | 18 | 0.1 | 0.1 | 0.2 | 0 | 0.1 | 0.2 | 0.3 | 0 | 0 | 0.1 | 0.3
2040 | 10 | 20 | 19 | 2479 | 1619 | 2635 | 804 | 1311 | 2143 | 1797 | 529 | 1122 | 8039 | 3728 | 2040 | 10 | 20 | 19 | 0 | 0 | 0 | 0 | 0 | 0 | 0 | 0 | 0 | 0 | 0
2040 | 10 | 20 | 20 | 2452 | 1601 | 2606 | 795 | 1297 | 2132 | 1772 | 522 | 1106 | 7929 | 3674 | 2040 | 10 | 20 | 20 | 0 | 0 | 0 | 0 | 0 | 0 | 0 | 0 | 0 | 0 | 0
2040 | 10 | 20 | 21 | 2289 | 1494 | 2433 | 743 | 1211 | 1981 | 1642 | 484 | 1025 | 7667 | 3436 | 2040 | 10 | 20 | 21 | 0 | 0 | 0 | 0 | 0 | 0 | 0 | 0 | 0 | 0 | 0
2040 | 10 | 20 | 22 | 2068 | 1350 | 2198 | 671 | 1094 | 1780 | 1460 | 430 | 912 | 7257 | 3072 | 2040 | 10 | 20 | 22 | 0 | 0 | 0 | 0 | 0 | 0 | 0 | 0 | 0 | 0 | 0
2040 | 10 | 20 | 23 | 1958 | 1279 | 2082 | 635 | 1036 | 1675 | 1381 | 407 | 862 | 6946 | 2891 | 2040 | 10 | 20 | 23 | 0 | 0 | 0 | 0 | 0 | 0 | 0 | 0 | 0 | 0 | 0
2040 | 10 | 20 | 24 | 1813 | 1184 | 1927 | 588 | 959 | 1538 | 1255 | 370 | 783 | 6566 | 2615 | 2040 | 10 | 20 | 24 | 0 | 0 | 0 | 0 | 0 | 0 | 0 | 0 | 0 | 0 | 0
2040 | 10 | 21 | 1 | 1772 | 1157 | 1883 | 575 | 937 | 1362 | 1159 | 341 | 723 | 6129 | 2319 | 2040 | 10 | 21 | 1 | 0 | 0 | 0 | 0 | 0 | 0 | 0 | 0 | 0 | 0 | 0
2040 | 10 | 21 | 2 | 1667 | 1088 | 1772 | 541 | 882 | 1255 | 1052 | 310 | 657 | 5819 | 2094 | 2040 | 10 | 21 | 2 | 0 | 0 | 0 | 0 | 0 | 0 | 0 | 0 | 0 | 0 | 0
2040 | 10 | 21 | 3 | 1604 | 1047 | 1705 | 520 | 848 | 1190 | 1005 | 296 | 627 | 5684 | 1979 | 2040 | 10 | 21 | 3 | 0 | 0 | 0 | 0 | 0 | 0 | 0 | 0 | 0 | 0 | 0
2040 | 10 | 21 | 4 | 1588 | 1037 | 1688 | 515 | 840 | 1167 | 978 | 288 | 611 | 5628 | 1931 | 2040 | 10 | 21 | 4 | 0 | 0 | 0 | 0 | 0 | 0 | 0 | 0 | 0 | 0 | 0
2040 | 10 | 21 | 5 | 1609 | 1051 | 1711 | 522 | 851 | 1183 | 983 | 290 | 614 | 5659 | 1921 | 2040 | 10 | 21 | 5 | 0 | 0 | 0 | 0 | 0 | 0 | 0 | 0 | 0 | 0 | 0
2040 | 10 | 21 | 6 | 1691 | 1104 | 1797 | 549 | 894 | 1249 | 1034 | 305 | 646 | 5897 | 2005 | 2040 | 10 | 21 | 6 | 0 | 0 | 0 | 0 | 0 | 0 | 0 | 0 | 0 | 0 | 0
2040 | 10 | 21 | 7 | 1821 | 1189 | 1936 | 591 | 963 | 1384 | 1133 | 334 | 708 | 6232 | 2167 | 2040 | 10 | 21 | 7 | 5.6 | 7 | 12.3 | 1.2 | 8.6 | 11.6 | 17.4 | 2.2 | 2.6 | 5.9 | 22.9
2040 | 10 | 21 | 8 | 1986 | 1297 | 2111 | 644 | 1050 | 1562 | 1280 | 377 | 799 | 6801 | 2485 | 2040 | 10 | 21 | 8 | 32.1 | 39.8 | 70 | 6.5 | 49.2 | 66.3 | 98.4 | 12.8 | 14.9 | 33.5 | 130
2040 | 10 | 21 | 9 | 2171 | 1417 | 2307 | 704 | 1148 | 1803 | 1443 | 425 | 901 | 7281 | 2858 | 2040 | 10 | 21 | 9 | 96.5 | 119.9 | 210.5 | 19.5 | 148 | 199.1 | 295.9 | 38.5 | 44.6 | 100.6 | 390.7
2040 | 10 | 21 | 10 | 2315 | 1512 | 2461 | 751 | 1224 | 1991 | 1595 | 470 | 996 | 7722 | 3201 | 2040 | 10 | 21 | 10 | 169.3 | 210.1 | 369.2 | 34.1 | 259.4 | 349.2 | 518.8 | 67.6 | 78.3 | 176.4 | 685.1
2040 | 10 | 21 | 11 | 2451 | 1600 | 2605 | 795 | 1296 | 2173 | 1742 | 513 | 1088 | 8033 | 3518 | 2040 | 10 | 21 | 11 | 177.2 | 220.1 | 386.6 | 35.7 | 271.7 | 365.7 | 543.2 | 70.7 | 81.9 | 184.7 | 717.4
2040 | 10 | 21 | 12 | 2415 | 1577 | 2567 | 784 | 1277 | 2141 | 1713 | 505 | 1070 | 7971 | 3476 | 2040 | 10 | 21 | 12 | 171.6 | 213 | 374.2 | 34.6 | 262.9 | 354 | 525.9 | 68.5 | 79.3 | 178.8 | 694.4
2040 | 10 | 21 | 13 | 2365 | 1544 | 2514 | 767 | 1251 | 2114 | 1685 | 496 | 1052 | 7900 | 3430 | 2040 | 10 | 21 | 13 | 173.1 | 215 | 377.6 | 34.9 | 265.3 | 357.2 | 530.6 | 69.1 | 80 | 180.4 | 700.7
2040 | 10 | 21 | 14 | 2330 | 1521 | 2477 | 756 | 1232 | 2113 | 1676 | 494 | 1047 | 7861 | 3431 | 2040 | 10 | 21 | 14 | 149 | 185.1 | 325.1 | 30 | 228.4 | 307.5 | 456.9 | 59.5 | 68.9 | 155.4 | 603.2
2040 | 10 | 21 | 15 | 2380 | 1554 | 2530 | 772 | 1259 | 2160 | 1731 | 510 | 1081 | 7966 | 3568 | 2040 | 10 | 21 | 15 | 115.3 | 143.1 | 251.5 | 23.3 | 176.7 | 237.9 | 353.4 | 46.1 | 53.4 | 120.2 | 466.8
2040 | 10 | 21 | 16 | 2377 | 1552 | 2527 | 771 | 1257 | 2139 | 1737 | 512 | 1084 | 7980 | 3606 | 2040 | 10 | 21 | 16 | 73 | 90.7 | 159.3 | 14.7 | 111.9 | 150.7 | 223.9 | 29.1 | 33.8 | 76.1 | 295.6
2040 | 10 | 21 | 17 | 2387 | 1559 | 2537 | 775 | 1263 | 2130 | 1745 | 514 | 1090 | 8030 | 3670 | 2040 | 10 | 21 | 17 | 24.3 | 30.1 | 52.9 | 4.9 | 37.2 | 50 | 74.4 | 9.7 | 11.2 | 25.3 | 98.2
2040 | 10 | 21 | 18 | 2442 | 1594 | 2596 | 792 | 1292 | 2175 | 1796 | 529 | 1122 | 8219 | 3860 | 2040 | 10 | 21 | 18 | 0.1 | 0.1 | 0.2 | 0 | 0.1 | 0.2 | 0.3 | 0 | 0 | 0.1 | 0.3
2040 | 10 | 21 | 19 | 2560 | 1672 | 2721 | 831 | 1354 | 2199 | 1872 | 551 | 1169 | 8505 | 4037 | 2040 | 10 | 21 | 19 | 0 | 0 | 0 | 0 | 0 | 0 | 0 | 0 | 0 | 0 | 0
2040 | 10 | 21 | 20 | 2533 | 1653 | 2692 | 822 | 1339 | 2146 | 1858 | 547 | 1160 | 8488 | 4007 | 2040 | 10 | 21 | 20 | 0 | 0 | 0 | 0 | 0 | 0 | 0 | 0 | 0 | 0 | 0
2040 | 10 | 21 | 21 | 2406 | 1571 | 2557 | 781 | 1272 | 2024 | 1750 | 515 | 1093 | 8306 | 3767 | 2040 | 10 | 21 | 21 | 0 | 0 | 0 | 0 | 0 | 0 | 0 | 0 | 0 | 0 | 0
2040 | 10 | 21 | 22 | 2191 | 1430 | 2328 | 711 | 1159 | 1817 | 1590 | 468 | 992 | 7947 | 3368 | 2040 | 10 | 21 | 22 | 0 | 0 | 0 | 0 | 0 | 0 | 0 | 0 | 0 | 0 | 0
2040 | 10 | 21 | 23 | 2084 | 1360 | 2214 | 676 | 1102 | 1702 | 1505 | 443 | 940 | 7734 | 3157 | 2040 | 10 | 21 | 23 | 0 | 0 | 0 | 0 | 0 | 0 | 0 | 0 | 0 | 0 | 0
2040 | 10 | 21 | 24 | 1931 | 1261 | 2053 | 627 | 1021 | 1550 | 1384 | 408 | 864 | 7412 | 2881 | 2040 | 10 | 21 | 24 | 0 | 0 | 0 | 0 | 0 | 0 | 0 | 0 | 0 | 0 | 0
2040 | 10 | 22 | 1 | 1753 | 1144 | 1863 | 569 | 927 | 1421 | 1217 | 358 | 760 | 7106 | 2535 | 2040 | 10 | 22 | 1 | 0 | 0 | 0 | 0 | 0 | 0 | 0 | 0 | 0 | 0 | 0
2040 | 10 | 22 | 2 | 1687 | 1101 | 1793 | 547 | 892 | 1364 | 1170 | 345 | 730 | 6984 | 2440 | 2040 | 10 | 22 | 2 | 0 | 0 | 0 | 0 | 0 | 0 | 0 | 0 | 0 | 0 | 0
2040 | 10 | 22 | 3 | 1617 | 1056 | 1719 | 525 | 855 | 1316 | 1112 | 328 | 694 | 6770 | 2326 | 2040 | 10 | 22 | 3 | 0 | 0 | 0 | 0 | 0 | 0 | 0 | 0 | 0 | 0 | 0
2040 | 10 | 22 | 4 | 1611 | 1052 | 1712 | 523 | 852 | 1306 | 1093 | 322 | 683 | 6715 | 2290 | 2040 | 10 | 22 | 4 | 0 | 0 | 0 | 0 | 0 | 0 | 0 | 0 | 0 | 0 | 0
2040 | 10 | 22 | 5 | 1665 | 1087 | 1770 | 540 | 881 | 1391 | 1129 | 332 | 705 | 6891 | 2358 | 2040 | 10 | 22 | 5 | 0 | 0 | 0 | 0 | 0 | 0 | 0 | 0 | 0 | 0 | 0
2040 | 10 | 22 | 6 | 1864 | 1217 | 1982 | 605 | 986 | 1602 | 1261 | 371 | 787 | 7482 | 2621 | 2040 | 10 | 22 | 6 | 0 | 0 | 0 | 0 | 0 | 0 | 0 | 0 | 0 | 0 | 0
2040 | 10 | 22 | 7 | 2079 | 1358 | 2210 | 675 | 1100 | 1828 | 1425 | 420 | 889 | 8196 | 2970 | 2040 | 10 | 22 | 7 | 4.7 | 5.8 | 10.2 | 0.9 | 7.2 | 9.7 | 14.4 | 1.8 | 2.2 | 4.9 | 19
2040 | 10 | 22 | 8 | 2409 | 1573 | 2561 | 782 | 1274 | 2123 | 1720 | 506 | 1074 | 8892 | 3527 | 2040 | 10 | 22 | 8 | 35.4 | 44 | 77.4 | 7.1 | 54.4 | 73.2 | 108.7 | 14.2 | 16.4 | 36.9 | 143.5
2040 | 10 | 22 | 9 | 2659 | 1736 | 2826 | 863 | 1406 | 2339 | 1924 | 567 | 1201 | 9254 | 3905 | 2040 | 10 | 22 | 9 | 99.1 | 123 | 216.2 | 20 | 151.9 | 204.5 | 303.8 | 39.5 | 45.8 | 103.3 | 401.1
2040 | 10 | 22 | 10 | 2776 | 1813 | 2951 | 901 | 1468 | 2410 | 1989 | 586 | 1242 | 9300 | 4054 | 2040 | 10 | 22 | 10 | 160.7 | 199.5 | 350.6 | 32.4 | 246.4 | 331.7 | 492.7 | 64.2 | 74.4 | 167.5 | 650.7
2040 | 10 | 22 | 11 | 2707 | 1767 | 2877 | 878 | 1431 | 2296 | 1888 | 556 | 1179 | 9023 | 3880 | 2040 | 10 | 22 | 11 | 195.2 | 242.3 | 425.7 | 39.3 | 299.1 | 402.7 | 598.1 | 77.9 | 90.3 | 203.4 | 790
2040 | 10 | 22 | 12 | 2551 | 1665 | 2711 | 828 | 1349 | 2109 | 1720 | 507 | 1074 | 8747 | 3582 | 2040 | 10 | 22 | 12 | 211.4 | 262.5 | 461.2 | 42.6 | 324.1 | 436.3 | 648.1 | 84.4 | 97.7 | 220.4 | 855.8
2040 | 10 | 22 | 13 | 2656 | 1734 | 2823 | 862 | 1405 | 2164 | 1789 | 527 | 1117 | 8810 | 3725 | 2040 | 10 | 22 | 13 | 204.1 | 253.4 | 445.1 | 41.1 | 312.8 | 421.1 | 625.5 | 81.4 | 94.3 | 212.7 | 826
2040 | 10 | 22 | 14 | 2661 | 1737 | 2828 | 863 | 1407 | 2167 | 1789 | 527 | 1117 | 8805 | 3737 | 2040 | 10 | 22 | 14 | 177.6 | 220.5 | 387.4 | 35.8 | 272.2 | 366.5 | 544.4 | 70.8 | 82.1 | 185.1 | 718.9
2040 | 10 | 22 | 15 | 2576 | 1682 | 2738 | 836 | 1362 | 2086 | 1726 | 508 | 1077 | 8693 | 3621 | 2040 | 10 | 22 | 15 | 134.1 | 166.5 | 292.5 | 27 | 205.5 | 276.7 | 411.1 | 53.5 | 62 | 139.7 | 542.7
2040 | 10 | 22 | 16 | 2649 | 1730 | 2816 | 860 | 1401 | 2189 | 1822 | 537 | 1138 | 8883 | 3824 | 2040 | 10 | 22 | 16 | 74 | 91.8 | 161.4 | 14.9 | 113.4 | 152.7 | 226.9 | 29.5 | 34.2 | 77.1 | 299.6
2040 | 10 | 22 | 17 | 2724 | 1779 | 2895 | 884 | 1441 | 2303 | 1911 | 563 | 1193 | 9086 | 4002 | 2040 | 10 | 22 | 17 | 21 | 26.1 | 45.8 | 4.3 | 32.2 | 43.3 | 64.3 | 8.3 | 9.7 | 21.9 | 85
2040 | 10 | 22 | 18 | 2880 | 1880 | 3061 | 934 | 1523 | 2517 | 2089 | 615 | 1304 | 9335 | 4363 | 2040 | 10 | 22 | 18 | 0.1 | 0.1 | 0.2 | 0 | 0.1 | 0.2 | 0.3 | 0 | 0 | 0.1 | 0.3
2040 | 10 | 22 | 19 | 3019 | 1971 | 3209 | 980 | 1597 | 2557 | 2186 | 644 | 1365 | 9291 | 4571 | 2040 | 10 | 22 | 19 | 0 | 0 | 0 | 0 | 0 | 0 | 0 | 0 | 0 | 0 | 0
2040 | 10 | 22 | 20 | 2799 | 1828 | 2975 | 908 | 1480 | 2354 | 2016 | 594 | 1259 | 8895 | 4227 | 2040 | 10 | 22 | 20 | 0 | 0 | 0 | 0 | 0 | 0 | 0 | 0 | 0 | 0 | 0
2040 | 10 | 22 | 21 | 2427 | 1584 | 2579 | 787 | 1283 | 2033 | 1721 | 507 | 1074 | 8288 | 3627 | 2040 | 10 | 22 | 21 | 0 | 0 | 0 | 0 | 0 | 0 | 0 | 0 | 0 | 0 | 0
2040 | 10 | 22 | 22 | 2171 | 1417 | 2307 | 704 | 1148 | 1817 | 1528 | 450 | 954 | 7819 | 3200 | 2040 | 10 | 22 | 22 | 0 | 0 | 0 | 0 | 0 | 0 | 0 | 0 | 0 | 0 | 0
2040 | 10 | 22 | 23 | 1971 | 1287 | 2095 | 640 | 1043 | 1644 | 1385 | 408 | 864 | 7333 | 2839 | 2040 | 10 | 22 | 23 | 0 | 0 | 0 | 0 | 0 | 0 | 0 | 0 | 0 | 0 | 0
2040 | 10 | 22 | 24 | 1808 | 1181 | 1922 | 587 | 956 | 1490 | 1241 | 366 | 775 | 6725 | 2533 | 2040 | 10 | 22 | 24 | 0 | 0 | 0 | 0 | 0 | 0 | 0 | 0 | 0 | 0 | 0
2040 | 10 | 23 | 1 | 1788 | 1168 | 1901 | 580 | 946 | 1273 | 1207 | 356 | 754 | 6507 | 2451 | 2040 | 10 | 23 | 1 | 0 | 0 | 0 | 0 | 0 | 0 | 0 | 0 | 0 | 0 | 0
2040 | 10 | 23 | 2 | 1714 | 1119 | 1822 | 556 | 907 | 1221 | 1113 | 328 | 695 | 6277 | 2298 | 2040 | 10 | 23 | 2 | 0 | 0 | 0 | 0 | 0 | 0 | 0 | 0 | 0 | 0 | 0
2040 | 10 | 23 | 3 | 1652 | 1079 | 1756 | 536 | 874 | 1166 | 1051 | 310 | 656 | 6099 | 2141 | 2040 | 10 | 23 | 3 | 0 | 0 | 0 | 0 | 0 | 0 | 0 | 0 | 0 | 0 | 0
2040 | 10 | 23 | 4 | 1622 | 1059 | 1724 | 526 | 858 | 1173 | 1028 | 303 | 642 | 6048 | 2062 | 2040 | 10 | 23 | 4 | 0 | 0 | 0 | 0 | 0 | 0 | 0 | 0 | 0 | 0 | 0
2040 | 10 | 23 | 5 | 1635 | 1067 | 1738 | 531 | 865 | 1250 | 1053 | 310 | 658 | 6266 | 2064 | 2040 | 10 | 23 | 5 | 0 | 0 | 0 | 0 | 0 | 0 | 0 | 0 | 0 | 0 | 0
2040 | 10 | 23 | 6 | 1745 | 1139 | 1854 | 566 | 923 | 1452 | 1188 | 350 | 742 | 6852 | 2215 | 2040 | 10 | 23 | 6 | 0 | 0 | 0 | 0 | 0 | 0 | 0 | 0 | 0 | 0 | 0
2040 | 10 | 23 | 7 | 1998 | 1304 | 2124 | 648 | 1057 | 1665 | 1361 | 401 | 850 | 7628 | 2528 | 2040 | 10 | 23 | 7 | 8.1 | 10 | 17.6 | 1.7 | 12.3 | 16.6 | 24.7 | 3.3 | 3.8 | 8.4 | 32.5
2040 | 10 | 23 | 8 | 2393 | 1563 | 2544 | 777 | 1266 | 2015 | 1647 | 485 | 1028 | 8331 | 3157 | 2040 | 10 | 23 | 8 | 60.8 | 75.4 | 132.6 | 12.2 | 93.1 | 125.4 | 186.3 | 24.3 | 28 | 63.3 | 246
2040 | 10 | 23 | 9 | 2659 | 1736 | 2826 | 863 | 1406 | 2249 | 1859 | 548 | 1161 | 8795 | 3609 | 2040 | 10 | 23 | 9 | 171.1 | 212.4 | 373.2 | 34.5 | 262.2 | 353 | 524.4 | 68.2 | 79.1 | 178.3 | 692.5
2040 | 10 | 23 | 10 | 2753 | 1798 | 2926 | 893 | 1456 | 2339 | 1937 | 570 | 1209 | 8944 | 3781 | 2040 | 10 | 23 | 10 | 277.1 | 344.1 | 604.4 | 55.9 | 424.7 | 571.7 | 849.4 | 110.6 | 128.1 | 288.7 | 1121.6
2040 | 10 | 23 | 11 | 2681 | 1750 | 2849 | 870 | 1418 | 2257 | 1852 | 545 | 1156 | 8788 | 3639 | 2040 | 10 | 23 | 11 | 332.1 | 412.3 | 724.4 | 67 | 509 | 685.3 | 1018.1 | 132.5 | 153.5 | 346.1 | 1344.3
2040 | 10 | 23 | 12 | 2515 | 1642 | 2673 | 816 | 1330 | 2077 | 1694 | 499 | 1058 | 8508 | 3365 | 2040 | 10 | 23 | 12 | 355.9 | 442 | 776.4 | 71.8 | 545.6 | 734.6 | 1091.3 | 142.1 | 164.6 | 371 | 1441
2040 | 10 | 23 | 13 | 2594 | 1694 | 2757 | 842 | 1372 | 2176 | 1765 | 520 | 1102 | 8588 | 3517 | 2040 | 10 | 23 | 13 | 339.4 | 421.4 | 740.3 | 68.4 | 520.2 | 700.3 | 1040.4 | 135.4 | 156.9 | 353.7 | 1373.9
2040 | 10 | 23 | 14 | 2593 | 1693 | 2756 | 841 | 1371 | 2193 | 1767 | 520 | 1103 | 8566 | 3528 | 2040 | 10 | 23 | 14 | 270.9 | 336.4 | 591 | 54.7 | 415.3 | 559.1 | 830.6 | 108.1 | 125.2 | 282.4 | 1096.8
2040 | 10 | 23 | 15 | 2504 | 1635 | 2662 | 813 | 1325 | 2129 | 1704 | 502 | 1064 | 8420 | 3401 | 2040 | 10 | 23 | 15 | 195.2 | 242.3 | 425.7 | 39.3 | 299.1 | 402.7 | 598.1 | 77.9 | 90.3 | 203.4 | 790
2040 | 10 | 23 | 16 | 2581 | 1685 | 2743 | 838 | 1365 | 2283 | 1812 | 534 | 1132 | 8616 | 3604 | 2040 | 10 | 23 | 16 | 101.4 | 125.9 | 221.2 | 20.5 | 155.5 | 209.3 | 310.9 | 40.4 | 46.8 | 105.7 | 410.5
2040 | 10 | 23 | 17 | 2686 | 1753 | 2855 | 871 | 1420 | 2412 | 1904 | 561 | 1189 | 8822 | 3870 | 2040 | 10 | 23 | 17 | 29.6 | 36.7 | 64.6 | 6 | 45.4 | 61.1 | 90.8 | 11.9 | 13.7 | 30.9 | 119.9
2040 | 10 | 23 | 18 | 2898 | 1892 | 3081 | 940 | 1533 | 2572 | 2078 | 612 | 1297 | 9063 | 4334 | 2040 | 10 | 23 | 18 | 0 | 0 | 0 | 0 | 0 | 0 | 0 | 0 | 0 | 0 | 0
2040 | 10 | 23 | 19 | 2967 | 1937 | 3154 | 963 | 1569 | 2609 | 2138 | 630 | 1335 | 9078 | 4485 | 2040 | 10 | 23 | 19 | 0 | 0 | 0 | 0 | 0 | 0 | 0 | 0 | 0 | 0 | 0
2040 | 10 | 23 | 20 | 2786 | 1819 | 2961 | 904 | 1473 | 2385 | 1957 | 576 | 1222 | 8729 | 4155 | 2040 | 10 | 23 | 20 | 0 | 0 | 0 | 0 | 0 | 0 | 0 | 0 | 0 | 0 | 0
2040 | 10 | 23 | 21 | 2484 | 1622 | 2640 | 806 | 1314 | 2021 | 1645 | 485 | 1027 | 8120 | 3580 | 2040 | 10 | 23 | 21 | 0 | 0 | 0 | 0 | 0 | 0 | 0 | 0 | 0 | 0 | 0
2040 | 10 | 23 | 22 | 2289 | 1494 | 2433 | 743 | 1211 | 1774 | 1434 | 423 | 896 | 7631 | 3227 | 2040 | 10 | 23 | 22 | 0 | 0 | 0 | 0 | 0 | 0 | 0 | 0 | 0 | 0 | 0
2040 | 10 | 23 | 23 | 2124 | 1387 | 2257 | 689 | 1123 | 1580 | 1284 | 378 | 802 | 7113 | 2886 | 2040 | 10 | 23 | 23 | 0 | 0 | 0 | 0 | 0 | 0 | 0 | 0 | 0 | 0 | 0
2040 | 10 | 23 | 24 | 1933 | 1262 | 2054 | 627 | 1022 | 1425 | 1150 | 339 | 718 | 6604 | 2560 | 2040 | 10 | 23 | 24 | 0 | 0 | 0 | 0 | 0 | 0 | 0 | 0 | 0 | 0 | 0
2040 | 10 | 24 | 1 | 1689 | 1103 | 1796 | 548 | 893 | 1332 | 1119 | 330 | 699 | 6109 | 2201 | 2040 | 10 | 24 | 1 | 0 | 0 | 0 | 0 | 0 | 0 | 0 | 0 | 0 | 0 | 0
2040 | 10 | 24 | 2 | 1634 | 1067 | 1736 | 530 | 864 | 1280 | 1075 | 317 | 671 | 6029 | 2135 | 2040 | 10 | 24 | 2 | 0 | 0 | 0 | 0 | 0 | 0 | 0 | 0 | 0 | 0 | 0
2040 | 10 | 24 | 3 | 1581 | 1032 | 1681 | 513 | 836 | 1229 | 1031 | 304 | 644 | 5980 | 2058 | 2040 | 10 | 24 | 3 | 0 | 0 | 0 | 0 | 0 | 0 | 0 | 0 | 0 | 0 | 0
2040 | 10 | 24 | 4 | 1570 | 1025 | 1668 | 509 | 830 | 1235 | 1026 | 302 | 641 | 6055 | 2065 | 2040 | 10 | 24 | 4 | 0 | 0 | 0 | 0 | 0 | 0 | 0 | 0 | 0 | 0 | 0
2040 | 10 | 24 | 5 | 1630 | 1064 | 1732 | 529 | 862 | 1315 | 1077 | 317 | 673 | 6413 | 2184 | 2040 | 10 | 24 | 5 | 0 | 0 | 0 | 0 | 0 | 0 | 0 | 0 | 0 | 0 | 0
2040 | 10 | 24 | 6 | 1825 | 1191 | 1939 | 592 | 965 | 1527 | 1217 | 358 | 760 | 7095 | 2473 | 2040 | 10 | 24 | 6 | 0 | 0 | 0 | 0 | 0 | 0 | 0 | 0 | 0 | 0 | 0
2040 | 10 | 24 | 7 | 2043 | 1334 | 2171 | 663 | 1080 | 1738 | 1384 | 408 | 864 | 7921 | 2891 | 2040 | 10 | 24 | 7 | 7.1 | 8.8 | 15.5 | 1.4 | 10.9 | 14.7 | 21.8 | 2.9 | 3.3 | 7.4 | 28.8
2040 | 10 | 24 | 8 | 2367 | 1545 | 2516 | 768 | 1252 | 2049 | 1673 | 493 | 1044 | 8719 | 3503 | 2040 | 10 | 24 | 8 | 56.5 | 70.1 | 123.1 | 11.4 | 86.5 | 116.5 | 173.1 | 22.6 | 26.1 | 58.8 | 228.5
2040 | 10 | 24 | 9 | 2621 | 1712 | 2786 | 851 | 1386 | 2299 | 1868 | 550 | 1166 | 9082 | 3931 | 2040 | 10 | 24 | 9 | 154.7 | 192.1 | 337.4 | 31.2 | 237.1 | 319.2 | 474.2 | 61.7 | 71.5 | 161.2 | 626.2
2040 | 10 | 24 | 10 | 2745 | 1792 | 2918 | 891 | 1452 | 2425 | 1942 | 572 | 1213 | 9164 | 4072 | 2040 | 10 | 24 | 10 | 234.9 | 291.7 | 512.4 | 47.4 | 360 | 484.8 | 720.1 | 93.8 | 108.7 | 244.9 | 950.9
2040 | 10 | 24 | 11 | 2670 | 1743 | 2838 | 866 | 1412 | 2372 | 1847 | 544 | 1153 | 8957 | 3875 | 2040 | 10 | 24 | 11 | 255.7 | 317.5 | 557.8 | 51.6 | 392 | 527.7 | 783.9 | 102 | 118.2 | 266.5 | 1035.2
2040 | 10 | 24 | 12 | 2510 | 1639 | 2668 | 815 | 1328 | 2110 | 1683 | 496 | 1051 | 8640 | 3555 | 2040 | 10 | 24 | 12 | 249.4 | 309.7 | 544 | 50.3 | 382.2 | 514.6 | 764.5 | 99.5 | 115.3 | 259.9 | 1009.5
2040 | 10 | 24 | 13 | 2609 | 1703 | 2773 | 846 | 1380 | 2187 | 1751 | 516 | 1093 | 8698 | 3673 | 2040 | 10 | 24 | 13 | 250.6 | 311.2 | 546.7 | 50.6 | 384.2 | 517.2 | 768.2 | 100.1 | 115.8 | 261.2 | 1014.6
2040 | 10 | 24 | 14 | 2613 | 1706 | 2777 | 848 | 1382 | 2181 | 1754 | 517 | 1095 | 8647 | 3665 | 2040 | 10 | 24 | 14 | 219.3 | 272.3 | 478.3 | 44.2 | 336.1 | 452.6 | 672.2 | 87.5 | 101.4 | 228.5 | 887.7
2040 | 10 | 24 | 15 | 2535 | 1655 | 2695 | 823 | 1341 | 2107 | 1689 | 497 | 1054 | 8537 | 3582 | 2040 | 10 | 24 | 15 | 165.7 | 205.7 | 361.5 | 33.4 | 254 | 342 | 508 | 66.1 | 76.6 | 172.7 | 670.8
2040 | 10 | 24 | 16 | 2635 | 1720 | 2801 | 855 | 1394 | 2221 | 1794 | 528 | 1120 | 8753 | 3834 | 2040 | 10 | 24 | 16 | 97 | 120.4 | 211.6 | 19.6 | 148.7 | 200.2 | 297.3 | 38.7 | 44.9 | 101.1 | 392.6
2040 | 10 | 24 | 17 | 2720 | 1776 | 2891 | 883 | 1439 | 2372 | 1897 | 559 | 1184 | 9008 | 4104 | 2040 | 10 | 24 | 17 | 27.7 | 34.4 | 60.4 | 5.6 | 42.4 | 57.1 | 84.9 | 11.1 | 12.8 | 28.9 | 112.1
2040 | 10 | 24 | 18 | 2876 | 1878 | 3057 | 933 | 1521 | 2603 | 2093 | 617 | 1307 | 9284 | 4459 | 2040 | 10 | 24 | 18 | 0 | 0 | 0 | 0 | 0 | 0 | 0 | 0 | 0 | 0 | 0
2040 | 10 | 24 | 19 | 2969 | 1938 | 3156 | 963 | 1570 | 2657 | 2177 | 641 | 1359 | 9268 | 4559 | 2040 | 10 | 24 | 19 | 0 | 0 | 0 | 0 | 0 | 0 | 0 | 0 | 0 | 0 | 0
2040 | 10 | 24 | 20 | 2773 | 1810 | 2947 | 900 | 1466 | 2437 | 2010 | 592 | 1255 | 8906 | 4217 | 2040 | 10 | 24 | 20 | 0 | 0 | 0 | 0 | 0 | 0 | 0 | 0 | 0 | 0 | 0
2040 | 10 | 24 | 21 | 2422 | 1582 | 2575 | 786 | 1281 | 2081 | 1707 | 503 | 1066 | 8325 | 3621 | 2040 | 10 | 24 | 21 | 0 | 0 | 0 | 0 | 0 | 0 | 0 | 0 | 0 | 0 | 0
2040 | 10 | 24 | 22 | 2202 | 1437 | 2340 | 714 | 1164 | 1825 | 1515 | 446 | 946 | 7867 | 3221 | 2040 | 10 | 24 | 22 | 0 | 0 | 0 | 0 | 0 | 0 | 0 | 0 | 0 | 0 | 0
2040 | 10 | 24 | 23 | 2005 | 1309 | 2131 | 651 | 1060 | 1642 | 1366 | 402 | 853 | 7399 | 2907 | 2040 | 10 | 24 | 23 | 0 | 0 | 0 | 0 | 0 | 0 | 0 | 0 | 0 | 0 | 0
2040 | 10 | 24 | 24 | 1848 | 1206 | 1964 | 600 | 977 | 1474 | 1234 | 363 | 770 | 6873 | 2594 | 2040 | 10 | 24 | 24 | 0 | 0 | 0 | 0 | 0 | 0 | 0 | 0 | 0 | 0 | 0
2040 | 10 | 25 | 1 | 1759 | 1148 | 1870 | 571 | 930 | 1438 | 1191 | 351 | 743 | 6662 | 2469 | 2040 | 10 | 25 | 1 | 0 | 0 | 0 | 0 | 0 | 0 | 0 | 0 | 0 | 0 | 0
2040 | 10 | 25 | 2 | 1699 | 1109 | 1806 | 551 | 898 | 1369 | 1142 | 337 | 713 | 6466 | 2376 | 2040 | 10 | 25 | 2 | 0 | 0 | 0 | 0 | 0 | 0 | 0 | 0 | 0 | 0 | 0
2040 | 10 | 25 | 3 | 1636 | 1068 | 1739 | 531 | 865 | 1310 | 1098 | 323 | 686 | 6372 | 2287 | 2040 | 10 | 25 | 3 | 0 | 0 | 0 | 0 | 0 | 0 | 0 | 0 | 0 | 0 | 0
2040 | 10 | 25 | 4 | 1629 | 1064 | 1732 | 529 | 862 | 1287 | 1093 | 322 | 682 | 6409 | 2285 | 2040 | 10 | 25 | 4 | 0 | 0 | 0 | 0 | 0 | 0 | 0 | 0 | 0 | 0 | 0
2040 | 10 | 25 | 5 | 1695 | 1106 | 1801 | 550 | 896 | 1304 | 1139 | 335 | 711 | 6694 | 2399 | 2040 | 10 | 25 | 5 | 0 | 0 | 0 | 0 | 0 | 0 | 0 | 0 | 0 | 0 | 0
2040 | 10 | 25 | 6 | 1894 | 1237 | 2013 | 615 | 1002 | 1424 | 1284 | 378 | 801 | 7466 | 2731 | 2040 | 10 | 25 | 6 | 0 | 0 | 0 | 0 | 0 | 0 | 0 | 0 | 0 | 0 | 0
2040 | 10 | 25 | 7 | 2115 | 1381 | 2247 | 686 | 1118 | 1686 | 1458 | 429 | 910 | 8291 | 3111 | 2040 | 10 | 25 | 7 | 6.3 | 7.9 | 13.8 | 1.3 | 9.7 | 13 | 19.4 | 2.5 | 2.9 | 6.6 | 25.6
2040 | 10 | 25 | 8 | 2420 | 1580 | 2572 | 785 | 1280 | 2054 | 1743 | 513 | 1088 | 9124 | 3709 | 2040 | 10 | 25 | 8 | 50.6 | 62.8 | 110.4 | 10.2 | 77.6 | 104.4 | 155.1 | 20.2 | 23.4 | 52.7 | 204.8
2040 | 10 | 25 | 9 | 2664 | 1739 | 2831 | 864 | 1409 | 2271 | 1936 | 570 | 1209 | 9396 | 4056 | 2040 | 10 | 25 | 9 | 144.5 | 179.4 | 315.2 | 29.2 | 221.5 | 298.3 | 443 | 57.7 | 66.8 | 150.6 | 585
2040 | 10 | 25 | 10 | 2767 | 1807 | 2941 | 898 | 1464 | 2362 | 1994 | 587 | 1245 | 9374 | 4146 | 2040 | 10 | 25 | 10 | 215.4 | 267.4 | 469.8 | 43.4 | 330.1 | 444.4 | 660.2 | 86 | 99.5 | 224.5 | 871.9
2040 | 10 | 25 | 11 | 2694 | 1759 | 2863 | 874 | 1425 | 2307 | 1888 | 556 | 1179 | 9104 | 3930 | 2040 | 10 | 25 | 11 | 230.6 | 286.4 | 503 | 46.5 | 353.5 | 475.8 | 706.9 | 92.1 | 106.6 | 240.3 | 933.5
2040 | 10 | 25 | 12 | 2537 | 1657 | 2697 | 823 | 1342 | 2140 | 1718 | 506 | 1073 | 8809 | 3611 | 2040 | 10 | 25 | 12 | 251.5 | 312.3 | 548.6 | 50.7 | 385.5 | 518.9 | 771 | 100.5 | 116.2 | 262.1 | 1018
2040 | 10 | 25 | 13 | 2632 | 1719 | 2798 | 854 | 1392 | 2219 | 1793 | 528 | 1119 | 8865 | 3736 | 2040 | 10 | 25 | 13 | 253.7 | 315 | 553.4 | 51.1 | 388.9 | 523.6 | 777.6 | 101.2 | 117.3 | 264.4 | 1027
2040 | 10 | 25 | 14 | 2612 | 1705 | 2776 | 847 | 1381 | 2233 | 1794 | 528 | 1120 | 8841 | 3729 | 2040 | 10 | 25 | 14 | 224.5 | 278.7 | 489.6 | 45.2 | 344.1 | 463.2 | 688.1 | 89.6 | 103.8 | 233.9 | 908.6
2040 | 10 | 25 | 15 | 2512 | 1640 | 2670 | 815 | 1328 | 2142 | 1737 | 512 | 1084 | 8718 | 3605 | 2040 | 10 | 25 | 15 | 174.8 | 217.1 | 381.3 | 35.2 | 268 | 360.8 | 535.9 | 69.8 | 80.9 | 182.2 | 707.6
2040 | 10 | 25 | 16 | 2587 | 1689 | 2749 | 839 | 1368 | 2265 | 1851 | 545 | 1156 | 8917 | 3816 | 2040 | 10 | 25 | 16 | 93.4 | 115.9 | 203.7 | 18.8 | 143.1 | 192.7 | 286.2 | 37.3 | 43.2 | 97.3 | 377.9
2040 | 10 | 25 | 17 | 2659 | 1736 | 2827 | 863 | 1407 | 2405 | 1942 | 572 | 1213 | 9083 | 4026 | 2040 | 10 | 25 | 17 | 26.9 | 33.4 | 58.6 | 5.4 | 41.1 | 55.4 | 82.3 | 10.7 | 12.4 | 27.9 | 108.6
2040 | 10 | 25 | 18 | 2846 | 1858 | 3025 | 923 | 1505 | 2675 | 2142 | 631 | 1338 | 9370 | 4449 | 2040 | 10 | 25 | 18 | 0 | 0 | 0 | 0 | 0 | 0 | 0 | 0 | 0 | 0 | 0
2040 | 10 | 25 | 19 | 2905 | 1897 | 3088 | 943 | 1536 | 2755 | 2217 | 653 | 1384 | 9481 | 4656 | 2040 | 10 | 25 | 19 | 0 | 0 | 0 | 0 | 0 | 0 | 0 | 0 | 0 | 0 | 0
2040 | 10 | 25 | 20 | 2690 | 1756 | 2859 | 873 | 1423 | 2552 | 2050 | 604 | 1280 | 9116 | 4332 | 2040 | 10 | 25 | 20 | 0 | 0 | 0 | 0 | 0 | 0 | 0 | 0 | 0 | 0 | 0
2040 | 10 | 25 | 21 | 2353 | 1536 | 2501 | 763 | 1244 | 2209 | 1750 | 515 | 1092 | 8545 | 3743 | 2040 | 10 | 25 | 21 | 0 | 0 | 0 | 0 | 0 | 0 | 0 | 0 | 0 | 0 | 0
2040 | 10 | 25 | 22 | 2136 | 1395 | 2271 | 693 | 1130 | 1982 | 1558 | 459 | 973 | 8104 | 3333 | 2040 | 10 | 25 | 22 | 0 | 0 | 0 | 0 | 0 | 0 | 0 | 0 | 0 | 0 | 0
2040 | 10 | 25 | 23 | 1955 | 1276 | 2078 | 634 | 1034 | 1801 | 1416 | 417 | 884 | 7634 | 3006 | 2040 | 10 | 25 | 23 | 0 | 0 | 0 | 0 | 0 | 0 | 0 | 0 | 0 | 0 | 0
2040 | 10 | 25 | 24 | 1793 | 1171 | 1906 | 582 | 948 | 1595 | 1288 | 379 | 804 | 7130 | 2728 | 2040 | 10 | 25 | 24 | 0 | 0 | 0 | 0 | 0 | 0 | 0 | 0 | 0 | 0 | 0
2040 | 10 | 26 | 1 | 1764 | 1152 | 1875 | 572 | 933 | 1446 | 1197 | 353 | 748 | 6767 | 2544 | 2040 | 10 | 26 | 1 | 0 | 0 | 0 | 0 | 0 | 0 | 0 | 0 | 0 | 0 | 0
2040 | 10 | 26 | 2 | 1712 | 1118 | 1819 | 555 | 905 | 1377 | 1165 | 343 | 727 | 6677 | 2469 | 2040 | 10 | 26 | 2 | 0 | 0 | 0 | 0 | 0 | 0 | 0 | 0 | 0 | 0 | 0
2040 | 10 | 26 | 3 | 1654 | 1080 | 1758 | 537 | 875 | 1326 | 1119 | 330 | 699 | 6616 | 2390 | 2040 | 10 | 26 | 3 | 0 | 0 | 0 | 0 | 0 | 0 | 0 | 0 | 0 | 0 | 0
2040 | 10 | 26 | 4 | 1656 | 1081 | 1760 | 537 | 876 | 1305 | 1105 | 325 | 690 | 6674 | 2397 | 2040 | 10 | 26 | 4 | 0 | 0 | 0 | 0 | 0 | 0 | 0 | 0 | 0 | 0 | 0
2040 | 10 | 26 | 5 | 1739 | 1135 | 1848 | 564 | 920 | 1337 | 1149 | 338 | 717 | 6981 | 2515 | 2040 | 10 | 26 | 5 | 0 | 0 | 0 | 0 | 0 | 0 | 0 | 0 | 0 | 0 | 0
2040 | 10 | 26 | 6 | 1955 | 1277 | 2078 | 634 | 1034 | 1449 | 1270 | 374 | 793 | 7634 | 2811 | 2040 | 10 | 26 | 6 | 0 | 0 | 0 | 0 | 0 | 0 | 0 | 0 | 0 | 0 | 0
2040 | 10 | 26 | 7 | 2191 | 1430 | 2328 | 711 | 1159 | 1701 | 1432 | 422 | 894 | 8442 | 3140 | 2040 | 10 | 26 | 7 | 6.7 | 8.4 | 14.6 | 1.4 | 10.3 | 13.8 | 20.6 | 2.7 | 3.1 | 7 | 27.2
2040 | 10 | 26 | 8 | 2472 | 1614 | 2627 | 802 | 1307 | 2088 | 1718 | 506 | 1073 | 9230 | 3736 | 2040 | 10 | 26 | 8 | 56.5 | 70.1 | 123.1 | 11.4 | 86.5 | 116.5 | 173.1 | 22.6 | 26.1 | 58.8 | 228.5
2040 | 10 | 26 | 9 | 2683 | 1752 | 2851 | 870 | 1419 | 2317 | 1941 | 572 | 1212 | 9585 | 4127 | 2040 | 10 | 26 | 9 | 159.7 | 198.3 | 348.3 | 32.2 | 244.7 | 329.5 | 489.5 | 63.8 | 73.8 | 166.4 | 646.3
2040 | 10 | 26 | 10 | 2754 | 1798 | 2927 | 894 | 1456 | 2374 | 2029 | 598 | 1266 | 9555 | 4243 | 2040 | 10 | 26 | 10 | 258.2 | 320.6 | 563.2 | 52.1 | 395.8 | 532.8 | 791.5 | 103.1 | 119.4 | 269.1 | 1045.2
2040 | 10 | 26 | 11 | 2650 | 1730 | 2817 | 860 | 1402 | 2280 | 1952 | 575 | 1219 | 9307 | 4057 | 2040 | 10 | 26 | 11 | 312.3 | 387.7 | 681.1 | 63 | 478.6 | 644.4 | 957.3 | 124.6 | 144.4 | 325.4 | 1264
2040 | 10 | 26 | 12 | 2462 | 1608 | 2617 | 799 | 1302 | 2105 | 1806 | 532 | 1127 | 8968 | 3731 | 2040 | 10 | 26 | 12 | 320.6 | 398.1 | 699.4 | 64.7 | 491.4 | 661.6 | 982.7 | 128 | 148.2 | 334.1 | 1297.8
2040 | 10 | 26 | 13 | 2542 | 1660 | 2702 | 825 | 1345 | 2180 | 1879 | 554 | 1173 | 8969 | 3845 | 2040 | 10 | 26 | 13 | 300.5 | 373.1 | 655.4 | 60.6 | 460.5 | 620 | 921.1 | 119.9 | 138.9 | 313.1 | 1216.4
2040 | 10 | 26 | 14 | 2528 | 1650 | 2687 | 820 | 1337 | 2190 | 1881 | 554 | 1174 | 8887 | 3827 | 2040 | 10 | 26 | 14 | 252.9 | 313.9 | 551.5 | 51 | 387.6 | 521.7 | 775 | 101 | 116.9 | 263.5 | 1023.5
2040 | 10 | 26 | 15 | 2443 | 1595 | 2596 | 793 | 1292 | 2134 | 1824 | 537 | 1139 | 8782 | 3721 | 2040 | 10 | 26 | 15 | 186.3 | 231.4 | 406.4 | 37.6 | 285.6 | 384.5 | 571.1 | 74.4 | 86.1 | 194.2 | 754.3
2040 | 10 | 26 | 16 | 2532 | 1653 | 2691 | 822 | 1339 | 2241 | 1925 | 567 | 1202 | 9016 | 3925 | 2040 | 10 | 26 | 16 | 93.9 | 116.5 | 204.7 | 18.9 | 143.8 | 193.6 | 287.7 | 37.4 | 43.4 | 97.8 | 379.9
2040 | 10 | 26 | 17 | 2639 | 1723 | 2805 | 856 | 1396 | 2387 | 2003 | 590 | 1251 | 9205 | 4110 | 2040 | 10 | 26 | 17 | 22.4 | 27.9 | 48.9 | 4.5 | 34.4 | 46.3 | 68.7 | 9 | 10.3 | 23.3 | 90.8
2040 | 10 | 26 | 18 | 2873 | 1876 | 3054 | 932 | 1520 | 2644 | 2171 | 639 | 1355 | 9429 | 4487 | 2040 | 10 | 26 | 18 | 0 | 0 | 0 | 0 | 0 | 0 | 0 | 0 | 0 | 0 | 0
2040 | 10 | 26 | 19 | 2947 | 1924 | 3132 | 956 | 1558 | 2711 | 2250 | 663 | 1405 | 9432 | 4668 | 2040 | 10 | 26 | 19 | 0 | 0 | 0 | 0 | 0 | 0 | 0 | 0 | 0 | 0 | 0
2040 | 10 | 26 | 20 | 2732 | 1784 | 2904 | 886 | 1445 | 2516 | 2067 | 609 | 1290 | 9040 | 4328 | 2040 | 10 | 26 | 20 | 0 | 0 | 0 | 0 | 0 | 0 | 0 | 0 | 0 | 0 | 0
2040 | 10 | 26 | 21 | 2373 | 1550 | 2523 | 770 | 1255 | 2173 | 1754 | 517 | 1095 | 8405 | 3706 | 2040 | 10 | 26 | 21 | 0 | 0 | 0 | 0 | 0 | 0 | 0 | 0 | 0 | 0 | 0
2040 | 10 | 26 | 22 | 2134 | 1393 | 2268 | 692 | 1129 | 1942 | 1539 | 453 | 961 | 7893 | 3282 | 2040 | 10 | 26 | 22 | 0 | 0 | 0 | 0 | 0 | 0 | 0 | 0 | 0 | 0 | 0
2040 | 10 | 26 | 23 | 1946 | 1270 | 2068 | 631 | 1029 | 1756 | 1380 | 406 | 861 | 7368 | 2918 | 2040 | 10 | 26 | 23 | 0 | 0 | 0 | 0 | 0 | 0 | 0 | 0 | 0 | 0 | 0
2040 | 10 | 26 | 24 | 1797 | 1173 | 1910 | 583 | 950 | 1569 | 1237 | 365 | 773 | 6747 | 2577 | 2040 | 10 | 26 | 24 | 0 | 0 | 0 | 0 | 0 | 0 | 0 | 0 | 0 | 0 | 0
2040 | 10 | 27 | 1 | 1904 | 1243 | 2023 | 618 | 1007 | 1412 | 1199 | 353 | 749 | 6464 | 2665 | 2040 | 10 | 27 | 1 | 0 | 0 | 0 | 0 | 0 | 0 | 0 | 0 | 0 | 0 | 0
2040 | 10 | 27 | 2 | 1784 | 1165 | 1896 | 579 | 944 | 1302 | 1105 | 325 | 690 | 6138 | 2398 | 2040 | 10 | 27 | 2 | 0 | 0 | 0 | 0 | 0 | 0 | 0 | 0 | 0 | 0 | 0
2040 | 10 | 27 | 3 | 1719 | 1122 | 1827 | 558 | 909 | 1244 | 1051 | 310 | 656 | 5966 | 2260 | 2040 | 10 | 27 | 3 | 0 | 0 | 0 | 0 | 0 | 0 | 0 | 0 | 0 | 0 | 0
2040 | 10 | 27 | 4 | 1682 | 1098 | 1787 | 546 | 889 | 1229 | 1025 | 302 | 640 | 5936 | 2187 | 2040 | 10 | 27 | 4 | 0 | 0 | 0 | 0 | 0 | 0 | 0 | 0 | 0 | 0 | 0
2040 | 10 | 27 | 5 | 1667 | 1088 | 1771 | 541 | 881 | 1259 | 1034 | 305 | 646 | 5987 | 2160 | 2040 | 10 | 27 | 5 | 0 | 0 | 0 | 0 | 0 | 0 | 0 | 0 | 0 | 0 | 0
2040 | 10 | 27 | 6 | 1699 | 1109 | 1806 | 551 | 899 | 1359 | 1099 | 324 | 686 | 6090 | 2219 | 2040 | 10 | 27 | 6 | 0 | 0 | 0 | 0 | 0 | 0 | 0 | 0 | 0 | 0 | 0
2040 | 10 | 27 | 7 | 1783 | 1164 | 1895 | 578 | 943 | 1507 | 1199 | 353 | 748 | 6303 | 2365 | 2040 | 10 | 27 | 7 | 2.5 | 3.1 | 5.4 | 0.5 | 3.8 | 5.2 | 7.7 | 1 | 1.2 | 2.6 | 10.1
2040 | 10 | 27 | 8 | 1905 | 1244 | 2025 | 618 | 1008 | 1678 | 1336 | 394 | 834 | 6707 | 2662 | 2040 | 10 | 27 | 8 | 24.6 | 30.5 | 53.5 | 5 | 37.6 | 50.6 | 75.3 | 9.8 | 11.3 | 25.6 | 99.3
2040 | 10 | 27 | 9 | 2096 | 1369 | 2228 | 680 | 1109 | 1861 | 1501 | 442 | 937 | 7146 | 3042 | 2040 | 10 | 27 | 9 | 84.1 | 104.4 | 183.3 | 16.9 | 128.8 | 173.5 | 257.6 | 33.5 | 38.9 | 87.6 | 340.3
2040 | 10 | 27 | 10 | 2261 | 1476 | 2403 | 734 | 1196 | 2028 | 1663 | 490 | 1038 | 7587 | 3365 | 2040 | 10 | 27 | 10 | 151.7 | 188.4 | 330.9 | 30.6 | 232.5 | 313.1 | 465.1 | 60.5 | 70.2 | 158.2 | 614.2
2040 | 10 | 27 | 11 | 2424 | 1582 | 2576 | 786 | 1282 | 2207 | 1807 | 532 | 1128 | 7887 | 3641 | 2040 | 10 | 27 | 11 | 186.6 | 231.7 | 407 | 37.6 | 286 | 385.1 | 572 | 74.5 | 86.2 | 194.5 | 755.4
2040 | 10 | 27 | 12 | 2411 | 1574 | 2562 | 782 | 1275 | 2169 | 1801 | 531 | 1125 | 7850 | 3594 | 2040 | 10 | 27 | 12 | 204.4 | 253.7 | 445.7 | 41.2 | 313.2 | 421.6 | 626.4 | 81.5 | 94.4 | 213 | 827.2
2040 | 10 | 27 | 13 | 2382 | 1555 | 2531 | 773 | 1260 | 2141 | 1788 | 527 | 1116 | 7806 | 3542 | 2040 | 10 | 27 | 13 | 199.9 | 248.2 | 436.1 | 40.3 | 306.5 | 412.6 | 612.9 | 79.8 | 92.5 | 208.4 | 809.3
2040 | 10 | 27 | 14 | 2367 | 1546 | 2516 | 768 | 1252 | 2132 | 1798 | 530 | 1123 | 7805 | 3522 | 2040 | 10 | 27 | 14 | 172.2 | 213.7 | 375.5 | 34.7 | 263.9 | 355.2 | 527.7 | 68.7 | 79.6 | 179.4 | 696.8
2040 | 10 | 27 | 15 | 2422 | 1581 | 2574 | 786 | 1281 | 2193 | 1835 | 541 | 1146 | 7880 | 3591 | 2040 | 10 | 27 | 15 | 127.3 | 158.1 | 277.6 | 25.6 | 195.1 | 262.7 | 390.2 | 50.7 | 58.8 | 132.6 | 515.2
2040 | 10 | 27 | 16 | 2425 | 1583 | 2577 | 787 | 1282 | 2193 | 1827 | 538 | 1140 | 7876 | 3548 | 2040 | 10 | 27 | 16 | 66.7 | 82.8 | 145.5 | 13.5 | 102.2 | 137.7 | 204.6 | 26.6 | 30.8 | 69.5 | 270
2040 | 10 | 27 | 17 | 2469 | 1612 | 2624 | 801 | 1306 | 2219 | 1817 | 535 | 1135 | 7937 | 3514 | 2040 | 10 | 27 | 17 | 16.4 | 20.3 | 35.7 | 3.3 | 25.1 | 33.8 | 50.2 | 6.5 | 7.6 | 17.1 | 66.3
2040 | 10 | 27 | 18 | 2598 | 1696 | 2762 | 843 | 1374 | 2267 | 1842 | 543 | 1150 | 8114 | 3594 | 2040 | 10 | 27 | 18 | 0 | 0 | 0 | 0 | 0 | 0 | 0 | 0 | 0 | 0 | 0
2040 | 10 | 27 | 19 | 2651 | 1731 | 2818 | 860 | 1402 | 2341 | 1909 | 562 | 1192 | 8251 | 3730 | 2040 | 10 | 27 | 19 | 0 | 0 | 0 | 0 | 0 | 0 | 0 | 0 | 0 | 0 | 0
2040 | 10 | 27 | 20 | 2620 | 1711 | 2785 | 850 | 1386 | 2276 | 1860 | 548 | 1161 | 8144 | 3649 | 2040 | 10 | 27 | 20 | 0 | 0 | 0 | 0 | 0 | 0 | 0 | 0 | 0 | 0 | 0
2040 | 10 | 27 | 21 | 2490 | 1625 | 2646 | 808 | 1317 | 2093 | 1714 | 505 | 1070 | 7857 | 3397 | 2040 | 10 | 27 | 21 | 0 | 0 | 0 | 0 | 0 | 0 | 0 | 0 | 0 | 0 | 0
2040 | 10 | 27 | 22 | 2292 | 1496 | 2436 | 744 | 1212 | 1834 | 1499 | 441 | 936 | 7433 | 3013 | 2040 | 10 | 27 | 22 | 0 | 0 | 0 | 0 | 0 | 0 | 0 | 0 | 0 | 0 | 0
2040 | 10 | 27 | 23 | 2187 | 1428 | 2324 | 710 | 1157 | 1708 | 1389 | 409 | 867 | 7132 | 2799 | 2040 | 10 | 27 | 23 | 0 | 0 | 0 | 0 | 0 | 0 | 0 | 0 | 0 | 0 | 0
2040 | 10 | 27 | 24 | 2029 | 1325 | 2156 | 658 | 1073 | 1543 | 1254 | 369 | 783 | 6748 | 2521 | 2040 | 10 | 27 | 24 | 0 | 0 | 0 | 0 | 0 | 0 | 0 | 0 | 0 | 0 | 0
2040 | 10 | 28 | 1 | 1834 | 1198 | 1949 | 595 | 970 | 1472 | 1160 | 342 | 724 | 6259 | 2309 | 2040 | 10 | 28 | 1 | 0 | 0 | 0 | 0 | 0 | 0 | 0 | 0 | 0 | 0 | 0
2040 | 10 | 28 | 2 | 1711 | 1117 | 1818 | 555 | 905 | 1368 | 1053 | 310 | 657 | 5971 | 2026 | 2040 | 10 | 28 | 2 | 0 | 0 | 0 | 0 | 0 | 0 | 0 | 0 | 0 | 0 | 0
2040 | 10 | 28 | 3 | 1646 | 1075 | 1750 | 534 | 871 | 1313 | 1007 | 297 | 629 | 5839 | 2064 | 2040 | 10 | 28 | 3 | 0 | 0 | 0 | 0 | 0 | 0 | 0 | 0 | 0 | 0 | 0
2040 | 10 | 28 | 4 | 1613 | 1053 | 1714 | 523 | 853 | 1297 | 983 | 290 | 614 | 5821 | 2040 | 2040 | 10 | 28 | 4 | 0 | 0 | 0 | 0 | 0 | 0 | 0 | 0 | 0 | 0 | 0
2040 | 10 | 28 | 5 | 1625 | 1061 | 1728 | 527 | 860 | 1305 | 991 | 292 | 619 | 5869 | 2059 | 2040 | 10 | 28 | 5 | 0 | 0 | 0 | 0 | 0 | 0 | 0 | 0 | 0 | 0 | 0
2040 | 10 | 28 | 6 | 1695 | 1106 | 1801 | 550 | 896 | 1347 | 1041 | 307 | 650 | 5987 | 2125 | 2040 | 10 | 28 | 6 | 0 | 0 | 0 | 0 | 0 | 0 | 0 | 0 | 0 | 0 | 0
2040 | 10 | 28 | 7 | 1816 | 1185 | 1930 | 589 | 960 | 1442 | 1140 | 336 | 712 | 6213 | 2271 | 2040 | 10 | 28 | 7 | 3.7 | 4.5 | 7.9 | 0.7 | 5.5 | 7.5 | 11.2 | 1.4 | 1.7 | 3.8 | 14.8
2040 | 10 | 28 | 8 | 1967 | 1284 | 2091 | 638 | 1040 | 1607 | 1287 | 379 | 804 | 6640 | 2552 | 2040 | 10 | 28 | 8 | 36.2 | 44.9 | 78.8 | 7.3 | 55.4 | 74.6 | 110.8 | 14.5 | 16.7 | 37.7 | 146.3
2040 | 10 | 28 | 9 | 2160 | 1411 | 2296 | 701 | 1143 | 1801 | 1444 | 425 | 901 | 7049 | 2906 | 2040 | 10 | 28 | 9 | 108.2 | 134.4 | 236 | 21.8 | 165.8 | 223.3 | 331.7 | 43.2 | 50.1 | 112.8 | 438.1
2040 | 10 | 28 | 10 | 2322 | 1516 | 2468 | 753 | 1228 | 1960 | 1589 | 468 | 992 | 7451 | 3225 | 2040 | 10 | 28 | 10 | 170.2 | 211.4 | 371.3 | 34.4 | 260.9 | 351.3 | 521.8 | 68 | 78.7 | 177.4 | 689.1
2040 | 10 | 28 | 11 | 2483 | 1621 | 2639 | 806 | 1313 | 2130 | 1730 | 510 | 1080 | 7780 | 3518 | 2040 | 10 | 28 | 11 | 207.8 | 258 | 453.3 | 41.9 | 318.5 | 428.8 | 637 | 83 | 96 | 216.5 | 841.2
2040 | 10 | 28 | 12 | 2453 | 1602 | 2608 | 796 | 1298 | 2129 | 1697 | 500 | 1059 | 7736 | 3473 | 2040 | 10 | 28 | 12 | 237.2 | 294.4 | 517.2 | 47.8 | 363.4 | 489.3 | 726.9 | 94.7 | 109.6 | 247.1 | 959.9
2040 | 10 | 28 | 13 | 2414 | 1576 | 2566 | 783 | 1277 | 2086 | 1663 | 490 | 1038 | 7681 | 3427 | 2040 | 10 | 28 | 13 | 234.1 | 290.7 | 510.8 | 47.3 | 358.9 | 483.2 | 717.8 | 93.4 | 108.3 | 244 | 947.8
2040 | 10 | 28 | 14 | 2405 | 1570 | 2556 | 780 | 1272 | 2070 | 1650 | 486 | 1030 | 7668 | 3419 | 2040 | 10 | 28 | 14 | 208 | 258.3 | 453.7 | 41.9 | 318.8 | 429.2 | 637.5 | 83 | 96.1 | 216.8 | 841.8
2040 | 10 | 28 | 15 | 2451 | 1600 | 2605 | 795 | 1296 | 2123 | 1700 | 501 | 1062 | 7765 | 3523 | 2040 | 10 | 28 | 15 | 162.1 | 201.3 | 353.5 | 32.7 | 248.4 | 334.5 | 496.8 | 64.7 | 74.9 | 168.9 | 656.1
2040 | 10 | 28 | 16 | 2446 | 1597 | 2600 | 794 | 1294 | 2117 | 1702 | 501 | 1062 | 7778 | 3528 | 2040 | 10 | 28 | 16 | 100.6 | 124.8 | 219.3 | 20.3 | 154.1 | 207.4 | 308.3 | 40.2 | 46.4 | 104.8 | 406.9
2040 | 10 | 28 | 17 | 2437 | 1591 | 2591 | 791 | 1289 | 2141 | 1705 | 502 | 1065 | 7885 | 3606 | 2040 | 10 | 28 | 17 | 24.6 | 30.6 | 53.7 | 5 | 37.7 | 50.9 | 75.5 | 9.8 | 11.3 | 25.7 | 99.7
2040 | 10 | 28 | 18 | 2481 | 1620 | 2637 | 805 | 1312 | 2241 | 1751 | 516 | 1093 | 8153 | 3845 | 2040 | 10 | 28 | 18 | 0 | 0 | 0 | 0 | 0 | 0 | 0 | 0 | 0 | 0 | 0
2040 | 10 | 28 | 19 | 2569 | 1677 | 2730 | 833 | 1359 | 2312 | 1819 | 536 | 1136 | 8353 | 3973 | 2040 | 10 | 28 | 19 | 0 | 0 | 0 | 0 | 0 | 0 | 0 | 0 | 0 | 0 | 0
2040 | 10 | 28 | 20 | 2530 | 1652 | 2689 | 821 | 1338 | 2253 | 1799 | 530 | 1123 | 8315 | 3930 | 2040 | 10 | 28 | 20 | 0 | 0 | 0 | 0 | 0 | 0 | 0 | 0 | 0 | 0 | 0
2040 | 10 | 28 | 21 | 2386 | 1558 | 2536 | 774 | 1262 | 2084 | 1683 | 496 | 1051 | 8062 | 3689 | 2040 | 10 | 28 | 21 | 0 | 0 | 0 | 0 | 0 | 0 | 0 | 0 | 0 | 0 | 0
2040 | 10 | 28 | 22 | 2158 | 1409 | 2294 | 700 | 1142 | 1839 | 1513 | 446 | 944 | 7628 | 3310 | 2040 | 10 | 28 | 22 | 0 | 0 | 0 | 0 | 0 | 0 | 0 | 0 | 0 | 0 | 0
2040 | 10 | 28 | 23 | 2034 | 1328 | 2162 | 660 | 1076 | 1707 | 1421 | 419 | 887 | 7341 | 3072 | 2040 | 10 | 28 | 23 | 0 | 0 | 0 | 0 | 0 | 0 | 0 | 0 | 0 | 0 | 0
2040 | 10 | 28 | 24 | 1881 | 1228 | 1999 | 610 | 995 | 1568 | 1292 | 381 | 807 | 6861 | 2743 | 2040 | 10 | 28 | 24 | 0 | 0 | 0 | 0 | 0 | 0 | 0 | 0 | 0 | 0 | 0
2040 | 10 | 29 | 1 | 1746 | 1140 | 1856 | 567 | 924 | 1353 | 1105 | 326 | 690 | 6192 | 2296 | 2040 | 10 | 29 | 1 | 0 | 0 | 0 | 0 | 0 | 0 | 0 | 0 | 0 | 0 | 0
2040 | 10 | 29 | 2 | 1679 | 1096 | 1785 | 545 | 888 | 1306 | 1056 | 311 | 659 | 5962 | 2189 | 2040 | 10 | 29 | 2 | 0 | 0 | 0 | 0 | 0 | 0 | 0 | 0 | 0 | 0 | 0
2040 | 10 | 29 | 3 | 1622 | 1059 | 1724 | 526 | 858 | 1255 | 996 | 293 | 622 | 5782 | 2075 | 2040 | 10 | 29 | 3 | 0 | 0 | 0 | 0 | 0 | 0 | 0 | 0 | 0 | 0 | 0
2040 | 10 | 29 | 4 | 1617 | 1056 | 1719 | 525 | 855 | 1258 | 980 | 289 | 612 | 5709 | 2045 | 2040 | 10 | 29 | 4 | 0 | 0 | 0 | 0 | 0 | 0 | 0 | 0 | 0 | 0 | 0
2040 | 10 | 29 | 5 | 1697 | 1108 | 1803 | 551 | 897 | 1338 | 1015 | 299 | 634 | 5890 | 2131 | 2040 | 10 | 29 | 5 | 0 | 0 | 0 | 0 | 0 | 0 | 0 | 0 | 0 | 0 | 0
2040 | 10 | 29 | 6 | 1913 | 1249 | 2033 | 621 | 1012 | 1561 | 1155 | 340 | 721 | 6555 | 2448 | 2040 | 10 | 29 | 6 | 0 | 0 | 0 | 0 | 0 | 0 | 0 | 0 | 0 | 0 | 0
2040 | 10 | 29 | 7 | 2136 | 1395 | 2271 | 693 | 1130 | 1766 | 1323 | 390 | 826 | 7323 | 2817 | 2040 | 10 | 29 | 7 | 4.7 | 5.8 | 10.2 | 0.9 | 7.2 | 9.7 | 14.4 | 1.8 | 2.2 | 4.9 | 19
2040 | 10 | 29 | 8 | 2417 | 1578 | 2569 | 784 | 1279 | 2068 | 1615 | 476 | 1008 | 8102 | 3360 | 2040 | 10 | 29 | 8 | 40.7 | 50.6 | 88.8 | 8.2 | 62.5 | 84 | 124.8 | 16.3 | 18.8 | 42.4 | 164.9
2040 | 10 | 29 | 9 | 2635 | 1720 | 2800 | 855 | 1393 | 2273 | 1837 | 541 | 1147 | 8638 | 3751 | 2040 | 10 | 29 | 9 | 119.6 | 148.5 | 260.9 | 24.1 | 183.3 | 246.9 | 366.7 | 47.7 | 55.3 | 124.7 | 484.3
2040 | 10 | 29 | 10 | 2726 | 1780 | 2897 | 884 | 1442 | 2354 | 1924 | 567 | 1201 | 8825 | 3891 | 2040 | 10 | 29 | 10 | 189.3 | 235.1 | 412.9 | 38.2 | 290.2 | 390.6 | 580.3 | 75.5 | 87.5 | 197.3 | 766.2
2040 | 10 | 29 | 11 | 2635 | 1720 | 2801 | 855 | 1394 | 2251 | 1828 | 538 | 1141 | 8703 | 3711 | 2040 | 10 | 29 | 11 | 236 | 293 | 514.7 | 47.6 | 361.7 | 486.9 | 723.4 | 94.2 | 109.1 | 245.9 | 955.2
2040 | 10 | 29 | 12 | 2459 | 1605 | 2613 | 798 | 1300 | 2074 | 1672 | 492 | 1044 | 8452 | 3418 | 2040 | 10 | 29 | 12 | 278.4 | 345.6 | 607.1 | 56.1 | 426.6 | 574.3 | 853.2 | 111.1 | 128.6 | 290.1 | 1126.6
2040 | 10 | 29 | 13 | 2558 | 1670 | 2719 | 830 | 1353 | 2155 | 1747 | 515 | 1091 | 8529 | 3560 | 2040 | 10 | 29 | 13 | 264.6 | 328.6 | 577.2 | 53.4 | 405.6 | 546.1 | 811.2 | 105.7 | 122.4 | 275.8 | 1071.2
2040 | 10 | 29 | 14 | 2552 | 1666 | 2713 | 828 | 1350 | 2136 | 1752 | 516 | 1094 | 8516 | 3583 | 2040 | 10 | 29 | 14 | 210.4 | 261.2 | 458.9 | 42.4 | 322.4 | 434.1 | 644.8 | 84 | 97.3 | 219.3 | 851.6
2040 | 10 | 29 | 15 | 2472 | 1614 | 2627 | 802 | 1307 | 2058 | 1686 | 497 | 1053 | 8408 | 3443 | 2040 | 10 | 29 | 15 | 150.3 | 186.7 | 328 | 30.3 | 230.5 | 310.3 | 461 | 60 | 69.5 | 156.7 | 608.7
2040 | 10 | 29 | 16 | 2561 | 1672 | 2722 | 831 | 1355 | 2171 | 1796 | 529 | 1121 | 8599 | 3645 | 2040 | 10 | 29 | 16 | 81.5 | 101.1 | 177.7 | 16.4 | 124.8 | 168.1 | 249.7 | 32.5 | 37.7 | 84.9 | 329.8
2040 | 10 | 29 | 17 | 2620 | 1710 | 2785 | 850 | 1386 | 2296 | 1908 | 562 | 1191 | 8730 | 3873 | 2040 | 10 | 29 | 17 | 18.3 | 22.8 | 39.9 | 3.7 | 28.1 | 37.8 | 56.1 | 7.3 | 8.5 | 19.1 | 74
2040 | 10 | 29 | 18 | 2801 | 1829 | 2977 | 909 | 1481 | 2521 | 2087 | 615 | 1303 | 8906 | 4320 | 2040 | 10 | 29 | 18 | 0 | 0 | 0 | 0 | 0 | 0 | 0 | 0 | 0 | 0 | 0
2040 | 10 | 29 | 19 | 2853 | 1862 | 3032 | 926 | 1509 | 2610 | 2152 | 634 | 1343 | 8984 | 4457 | 2040 | 10 | 29 | 19 | 0 | 0 | 0 | 0 | 0 | 0 | 0 | 0 | 0 | 0 | 0
2040 | 10 | 29 | 20 | 2667 | 1741 | 2835 | 865 | 1411 | 2384 | 1970 | 580 | 1230 | 8570 | 4140 | 2040 | 10 | 29 | 20 | 0 | 0 | 0 | 0 | 0 | 0 | 0 | 0 | 0 | 0 | 0
2040 | 10 | 29 | 21 | 2352 | 1536 | 2500 | 763 | 1244 | 2016 | 1673 | 493 | 1045 | 7963 | 3554 | 2040 | 10 | 29 | 21 | 0 | 0 | 0 | 0 | 0 | 0 | 0 | 0 | 0 | 0 | 0
2040 | 10 | 29 | 22 | 2127 | 1389 | 2261 | 690 | 1125 | 1781 | 1482 | 436 | 925 | 7559 | 3152 | 2040 | 10 | 29 | 22 | 0 | 0 | 0 | 0 | 0 | 0 | 0 | 0 | 0 | 0 | 0
2040 | 10 | 29 | 23 | 1952 | 1274 | 2074 | 633 | 1032 | 1602 | 1344 | 396 | 839 | 7160 | 2828 | 2040 | 10 | 29 | 23 | 0 | 0 | 0 | 0 | 0 | 0 | 0 | 0 | 0 | 0 | 0
2040 | 10 | 29 | 24 | 1808 | 1180 | 1921 | 587 | 956 | 1450 | 1211 | 357 | 756 | 6712 | 2534 | 2040 | 10 | 29 | 24 | 0 | 0 | 0 | 0 | 0 | 0 | 0 | 0 | 0 | 0 | 0
2040 | 10 | 30 | 1 | 1828 | 1194 | 1943 | 593 | 967 | 1345 | 1138 | 335 | 710 | 6360 | 2460 | 2040 | 10 | 30 | 1 | 0 | 0 | 0 | 0 | 0 | 0 | 0 | 0 | 0 | 0 | 0
2040 | 10 | 30 | 2 | 1760 | 1149 | 1870 | 571 | 931 | 1291 | 1095 | 322 | 684 | 6248 | 2375 | 2040 | 10 | 30 | 2 | 0 | 0 | 0 | 0 | 0 | 0 | 0 | 0 | 0 | 0 | 0
2040 | 10 | 30 | 3 | 1685 | 1100 | 1791 | 547 | 891 | 1237 | 1046 | 308 | 653 | 6159 | 2288 | 2040 | 10 | 30 | 3 | 0 | 0 | 0 | 0 | 0 | 0 | 0 | 0 | 0 | 0 | 0
2040 | 10 | 30 | 4 | 1654 | 1080 | 1758 | 537 | 875 | 1240 | 1037 | 305 | 647 | 6171 | 2283 | 2040 | 10 | 30 | 4 | 0 | 0 | 0 | 0 | 0 | 0 | 0 | 0 | 0 | 0 | 0
2040 | 10 | 30 | 5 | 1675 | 1093 | 1780 | 543 | 886 | 1317 | 1081 | 318 | 675 | 6451 | 2394 | 2040 | 10 | 30 | 5 | 0 | 0 | 0 | 0 | 0 | 0 | 0 | 0 | 0 | 0 | 0
2040 | 10 | 30 | 6 | 1791 | 1170 | 1904 | 581 | 947 | 1529 | 1223 | 360 | 763 | 7148 | 2706 | 2040 | 10 | 30 | 6 | 0 | 0 | 0 | 0 | 0 | 0 | 0 | 0 | 0 | 0 | 0
2040 | 10 | 30 | 7 | 2049 | 1338 | 2178 | 665 | 1084 | 1743 | 1389 | 409 | 867 | 8046 | 3088 | 2040 | 10 | 30 | 7 | 3.1 | 3.8 | 6.7 | 0.6 | 4.7 | 6.4 | 9.4 | 1.2 | 1.4 | 3.2 | 12.4
2040 | 10 | 30 | 8 | 2436 | 1591 | 2589 | 790 | 1289 | 2055 | 1685 | 496 | 1052 | 8867 | 3656 | 2040 | 10 | 30 | 8 | 31.3 | 38.9 | 68.4 | 6.3 | 48 | 64.7 | 96 | 12.5 | 14.5 | 32.6 | 126.8
2040 | 10 | 30 | 9 | 2682 | 1751 | 2850 | 870 | 1418 | 2306 | 1879 | 553 | 1173 | 9213 | 3995 | 2040 | 10 | 30 | 9 | 97.8 | 121.4 | 213.2 | 19.7 | 149.8 | 201.7 | 299.7 | 39 | 45.1 | 101.9 | 395.8
2040 | 10 | 30 | 10 | 2772 | 1810 | 2947 | 900 | 1466 | 2433 | 1940 | 571 | 1211 | 9220 | 4080 | 2040 | 10 | 30 | 10 | 159 | 197.5 | 346.9 | 32.1 | 243.7 | 328.1 | 487.4 | 63.5 | 73.6 | 165.7 | 643.6
2040 | 10 | 30 | 11 | 2688 | 1755 | 2857 | 872 | 1422 | 2380 | 1852 | 546 | 1156 | 8956 | 3864 | 2040 | 10 | 30 | 11 | 196.4 | 244 | 428.6 | 39.6 | 301.2 | 405.5 | 602.3 | 78.4 | 90.8 | 204.8 | 795.3
2040 | 10 | 30 | 12 | 2525 | 1648 | 2684 | 819 | 1335 | 2115 | 1684 | 496 | 1052 | 8671 | 3531 | 2040 | 10 | 30 | 12 | 233.2 | 289.5 | 508.7 | 47 | 357.5 | 481.2 | 714.9 | 93.1 | 107.8 | 243 | 944
2040 | 10 | 30 | 13 | 2603 | 1700 | 2767 | 845 | 1377 | 2188 | 1762 | 519 | 1100 | 8755 | 3638 | 2040 | 10 | 30 | 13 | 230.3 | 286 | 502.4 | 46.5 | 353 | 475.3 | 706 | 92 | 106.5 | 240 | 932.4
2040 | 10 | 30 | 14 | 2614 | 1706 | 2778 | 848 | 1382 | 2178 | 1761 | 519 | 1099 | 8710 | 3613 | 2040 | 10 | 30 | 14 | 181.8 | 225.6 | 396.4 | 36.7 | 278.5 | 375 | 557 | 72.5 | 84 | 189.4 | 735.6
2040 | 10 | 30 | 15 | 2545 | 1662 | 2705 | 826 | 1346 | 2101 | 1694 | 499 | 1058 | 8599 | 3475 | 2040 | 10 | 30 | 15 | 134.4 | 166.8 | 293.1 | 27.1 | 206 | 277.3 | 412 | 53.6 | 62.1 | 140 | 544
2040 | 10 | 30 | 16 | 2649 | 1729 | 2815 | 859 | 1401 | 2213 | 1800 | 530 | 1124 | 8828 | 3639 | 2040 | 10 | 30 | 16 | 65.2 | 80.9 | 142.1 | 13.1 | 99.9 | 134.5 | 199.7 | 26 | 30.1 | 67.9 | 263.9
2040 | 10 | 30 | 17 | 2775 | 1812 | 2950 | 900 | 1468 | 2361 | 1893 | 558 | 1182 | 9005 | 3808 | 2040 | 10 | 30 | 17 | 12 | 14.9 | 26.2 | 2.4 | 18.4 | 24.7 | 36.8 | 4.8 | 5.5 | 12.5 | 48.6
2040 | 10 | 30 | 18 | 2998 | 1958 | 3187 | 973 | 1586 | 2599 | 2079 | 612 | 1298 | 9262 | 4259 | 2040 | 10 | 30 | 18 | 0 | 0 | 0 | 0 | 0 | 0 | 0 | 0 | 0 | 0 | 0
2040 | 10 | 30 | 19 | 3071 | 2005 | 3264 | 996 | 1624 | 2661 | 2169 | 639 | 1354 | 9282 | 4427 | 2040 | 10 | 30 | 19 | 0 | 0 | 0 | 0 | 0 | 0 | 0 | 0 | 0 | 0 | 0
2040 | 10 | 30 | 20 | 2877 | 1878 | 3057 | 933 | 1521 | 2452 | 2008 | 592 | 1254 | 8998 | 4128 | 2040 | 10 | 30 | 20 | 0 | 0 | 0 | 0 | 0 | 0 | 0 | 0 | 0 | 0 | 0
2040 | 10 | 30 | 21 | 2549 | 1664 | 2710 | 827 | 1348 | 2098 | 1717 | 506 | 1072 | 8434 | 3583 | 2040 | 10 | 30 | 21 | 0 | 0 | 0 | 0 | 0 | 0 | 0 | 0 | 0 | 0 | 0
2040 | 10 | 30 | 22 | 2341 | 1529 | 2489 | 760 | 1238 | 1842 | 1531 | 451 | 956 | 8009 | 3255 | 2040 | 10 | 30 | 22 | 0 | 0 | 0 | 0 | 0 | 0 | 0 | 0 | 0 | 0 | 0
2040 | 10 | 30 | 23 | 2164 | 1413 | 2300 | 702 | 1145 | 1662 | 1402 | 413 | 876 | 7548 | 2992 | 2040 | 10 | 30 | 23 | 0 | 0 | 0 | 0 | 0 | 0 | 0 | 0 | 0 | 0 | 0
2040 | 10 | 30 | 24 | 1975 | 1290 | 2100 | 641 | 1045 | 1493 | 1248 | 368 | 779 | 7032 | 2686 | 2040 | 10 | 30 | 24 | 0 | 0 | 0 | 0 | 0 | 0 | 0 | 0 | 0 | 0 | 0
2040 | 10 | 31 | 1 | 1626 | 1062 | 1728 | 528 | 860 | 1433 | 1169 | 344 | 730 | 6644 | 2458 | 2040 | 10 | 31 | 1 | 0 | 0 | 0 | 0 | 0 | 0 | 0 | 0 | 0 | 0 | 0
2040 | 10 | 31 | 2 | 1565 | 1022 | 1663 | 508 | 828 | 1377 | 1121 | 330 | 700 | 6493 | 2366 | 2040 | 10 | 31 | 2 | 0 | 0 | 0 | 0 | 0 | 0 | 0 | 0 | 0 | 0 | 0
2040 | 10 | 31 | 3 | 1499 | 979 | 1593 | 486 | 793 | 1323 | 1065 | 314 | 665 | 6316 | 2233 | 2040 | 10 | 31 | 3 | 0 | 0 | 0 | 0 | 0 | 0 | 0 | 0 | 0 | 0 | 0
2040 | 10 | 31 | 4 | 1493 | 975 | 1587 | 484 | 790 | 1328 | 1050 | 309 | 655 | 6242 | 2197 | 2040 | 10 | 31 | 4 | 0 | 0 | 0 | 0 | 0 | 0 | 0 | 0 | 0 | 0 | 0
2040 | 10 | 31 | 5 | 1566 | 1023 | 1665 | 508 | 828 | 1390 | 1081 | 318 | 675 | 6438 | 2257 | 2040 | 10 | 31 | 5 | 0 | 0 | 0 | 0 | 0 | 0 | 0 | 0 | 0 | 0 | 0
2040 | 10 | 31 | 6 | 1763 | 1151 | 1874 | 572 | 932 | 1596 | 1224 | 360 | 764 | 7098 | 2538 | 2040 | 10 | 31 | 6 | 0 | 0 | 0 | 0 | 0 | 0 | 0 | 0 | 0 | 0 | 0
2040 | 10 | 31 | 7 | 1983 | 1295 | 2108 | 643 | 1049 | 1809 | 1375 | 405 | 858 | 7913 | 2906 | 2040 | 10 | 31 | 7 | 3.8 | 4.8 | 8.4 | 0.8 | 5.9 | 7.9 | 11.7 | 1.6 | 1.8 | 4 | 15.6
2040 | 10 | 31 | 8 | 2301 | 1502 | 2445 | 746 | 1217 | 2112 | 1658 | 488 | 1035 | 8696 | 3478 | 2040 | 10 | 31 | 8 | 41 | 50.9 | 89.5 | 8.3 | 62.9 | 84.7 | 125.8 | 16.4 | 18.9 | 42.7 | 166
2040 | 10 | 31 | 9 | 2535 | 1655 | 2695 | 823 | 1341 | 2342 | 1848 | 544 | 1153 | 9020 | 3831 | 2040 | 10 | 31 | 9 | 133.8 | 166.1 | 291.8 | 27 | 205.1 | 276.1 | 410.1 | 53.4 | 61.8 | 139.4 | 541.6
2040 | 10 | 31 | 10 | 2634 | 1720 | 2799 | 855 | 1393 | 2419 | 1913 | 563 | 1194 | 9036 | 3956 | 2040 | 10 | 31 | 10 | 237 | 294.3 | 517 | 47.8 | 363.3 | 489.1 | 726.6 | 94.6 | 109.6 | 247 | 959.4
2040 | 10 | 31 | 11 | 2544 | 1661 | 2704 | 825 | 1345 | 2305 | 1819 | 536 | 1136 | 8854 | 3760 | 2040 | 10 | 31 | 11 | 302.9 | 376 | 660.7 | 61.1 | 464.2 | 625 | 928.4 | 120.9 | 140 | 315.6 | 1226
2040 | 10 | 31 | 12 | 2373 | 1550 | 2522 | 770 | 1255 | 2120 | 1655 | 488 | 1034 | 8569 | 3437 | 2040 | 10 | 31 | 12 | 326.2 | 405 | 711.5 | 65.8 | 499.9 | 673 | 999.8 | 130.2 | 150.8 | 339.9 | 1320.3
2040 | 10 | 31 | 13 | 2457 | 1604 | 2611 | 797 | 1299 | 2195 | 1725 | 508 | 1077 | 8645 | 3564 | 2040 | 10 | 31 | 13 | 318.7 | 395.7 | 695.1 | 64.3 | 488.5 | 657.6 | 976.8 | 127.2 | 147.3 | 332.1 | 1290.1
2040 | 10 | 31 | 14 | 2445 | 1597 | 2599 | 793 | 1293 | 2187 | 1727 | 509 | 1078 | 8608 | 3559 | 2040 | 10 | 31 | 14 | 279.9 | 347.5 | 610.5 | 56.5 | 429 | 577.6 | 857.9 | 111.7 | 129.4 | 291.7 | 1132.9
2040 | 10 | 31 | 15 | 2364 | 1544 | 2513 | 767 | 1250 | 2109 | 1665 | 491 | 1040 | 8500 | 3436 | 2040 | 10 | 31 | 15 | 218.6 | 271.4 | 476.9 | 44.1 | 335.1 | 451.2 | 670.1 | 87.3 | 101.1 | 227.9 | 884.9
2040 | 10 | 31 | 16 | 2469 | 1612 | 2624 | 801 | 1306 | 2232 | 1771 | 522 | 1106 | 8731 | 3651 | 2040 | 10 | 31 | 16 | 111.9 | 138.9 | 244 | 22.5 | 171.5 | 230.8 | 342.8 | 44.6 | 51.7 | 116.5 | 452.8
2040 | 10 | 31 | 17 | 2580 | 1685 | 2742 | 837 | 1365 | 2362 | 1865 | 549 | 1165 | 8912 | 3896 | 2040 | 10 | 31 | 17 | 24.7 | 30.7 | 54 | 5 | 37.9 | 51.1 | 75.8 | 9.9 | 11.5 | 25.8 | 100.1
2040 | 10 | 31 | 18 | 2770 | 1808 | 2944 | 899 | 1465 | 2570 | 2033 | 599 | 1269 | 9126 | 4297 | 2040 | 10 | 31 | 18 | 0 | 0 | 0 | 0 | 0 | 0 | 0 | 0 | 0 | 0 | 0
2040 | 10 | 31 | 19 | 2853 | 1863 | 3032 | 926 | 1509 | 2652 | 2117 | 624 | 1322 | 9094 | 4402 | 2040 | 10 | 31 | 19 | 0 | 0 | 0 | 0 | 0 | 0 | 0 | 0 | 0 | 0 | 0
2040 | 10 | 31 | 20 | 2646 | 1727 | 2812 | 858 | 1399 | 2439 | 1935 | 570 | 1208 | 8691 | 4048 | 2040 | 10 | 31 | 20 | 0 | 0 | 0 | 0 | 0 | 0 | 0 | 0 | 0 | 0 | 0
2040 | 10 | 31 | 21 | 2292 | 1496 | 2436 | 744 | 1212 | 2075 | 1637 | 482 | 1022 | 8043 | 3434 | 2040 | 10 | 31 | 21 | 0 | 0 | 0 | 0 | 0 | 0 | 0 | 0 | 0 | 0 | 0
2040 | 10 | 31 | 22 | 2047 | 1336 | 2176 | 664 | 1083 | 1819 | 1437 | 423 | 897 | 7514 | 2988 | 2040 | 10 | 31 | 22 | 0 | 0 | 0 | 0 | 0 | 0 | 0 | 0 | 0 | 0 | 0
2040 | 10 | 31 | 23 | 1854 | 1210 | 1970 | 602 | 980 | 1619 | 1281 | 377 | 800 | 6957 | 2638 | 2040 | 10 | 31 | 23 | 0 | 0 | 0 | 0 | 0 | 0 | 0 | 0 | 0 | 0 | 0
2040 | 10 | 31 | 24 | 1692 | 1105 | 1799 | 549 | 895 | 1466 | 1139 | 335 | 711 | 6377 | 2309 | 2040 | 10 | 31 | 24 | 0 | 0 | 0 | 0 | 0 | 0 | 0 | 0 | 0 | 0 | 0
2040 | 11 | 1 | 1 | 1675 | 1094 | 1781 | 544 | 886 | 1316 | 1074 | 316 | 670 | 6150 | 2203 | 2040 | 11 | 1 | 1 | 0 | 0 | 0 | 0 | 0 | 0 | 0 | 0 | 0 | 0 | 0
2040 | 11 | 1 | 2 | 1619 | 1057 | 1721 | 525 | 857 | 1260 | 1023 | 301 | 639 | 5933 | 2091 | 2040 | 11 | 1 | 2 | 0 | 0 | 0 | 0 | 0 | 0 | 0 | 0 | 0 | 0 | 0
2040 | 11 | 1 | 3 | 1558 | 1018 | 1656 | 506 | 824 | 1205 | 971 | 286 | 606 | 5788 | 1994 | 2040 | 11 | 1 | 3 | 0 | 0 | 0 | 0 | 0 | 0 | 0 | 0 | 0 | 0 | 0
2040 | 11 | 1 | 4 | 1561 | 1019 | 1660 | 507 | 826 | 1192 | 959 | 283 | 599 | 5765 | 1984 | 2040 | 11 | 1 | 4 | 0 | 0 | 0 | 0 | 0 | 0 | 0 | 0 | 0 | 0 | 0
2040 | 11 | 1 | 5 | 1631 | 1065 | 1733 | 529 | 863 | 1216 | 998 | 294 | 623 | 5993 | 2070 | 2040 | 11 | 1 | 5 | 0 | 0 | 0 | 0 | 0 | 0 | 0 | 0 | 0 | 0 | 0
2040 | 11 | 1 | 6 | 1835 | 1198 | 1950 | 595 | 971 | 1327 | 1133 | 334 | 708 | 6592 | 2364 | 2040 | 11 | 1 | 6 | 0 | 0 | 0 | 0 | 0 | 0 | 0 | 0 | 0 | 0 | 0
2040 | 11 | 1 | 7 | 2061 | 1346 | 2191 | 669 | 1090 | 1600 | 1310 | 386 | 818 | 7459 | 2755 | 2040 | 11 | 1 | 7 | 4 | 4.9 | 8.6 | 0.8 | 6.1 | 8.1 | 12 | 1.6 | 1.8 | 4.1 | 15.9
2040 | 11 | 1 | 8 | 2397 | 1565 | 2547 | 778 | 1267 | 1986 | 1599 | 471 | 999 | 8267 | 3351 | 2040 | 11 | 1 | 8 | 48 | 59.6 | 104.7 | 9.7 | 73.6 | 99.1 | 147.2 | 19.2 | 22.2 | 50.1 | 194.4
2040 | 11 | 1 | 9 | 2636 | 1721 | 2802 | 855 | 1394 | 2243 | 1821 | 536 | 1137 | 8761 | 3764 | 2040 | 11 | 1 | 9 | 145.9 | 181.1 | 318.2 | 29.4 | 223.6 | 301.1 | 447.2 | 58.2 | 67.4 | 152 | 590.5
2040 | 11 | 1 | 10 | 2734 | 1785 | 2906 | 887 | 1446 | 2327 | 1895 | 558 | 1183 | 8862 | 3874 | 2040 | 11 | 1 | 10 | 224.7 | 278.9 | 490.1 | 45.3 | 344.3 | 463.6 | 688.7 | 89.6 | 103.8 | 234.1 | 909.4
2040 | 11 | 1 | 11 | 2645 | 1727 | 2811 | 858 | 1399 | 2228 | 1814 | 534 | 1133 | 8715 | 3685 | 2040 | 11 | 1 | 11 | 261.4 | 324.5 | 570.1 | 52.7 | 400.6 | 539.3 | 801.3 | 104.4 | 120.8 | 272.4 | 1058
2040 | 11 | 1 | 12 | 2467 | 1611 | 2622 | 800 | 1305 | 2061 | 1654 | 487 | 1033 | 8445 | 3375 | 2040 | 11 | 1 | 12 | 270.6 | 336 | 590.2 | 54.6 | 414.7 | 558.4 | 829.4 | 108 | 125.1 | 282 | 1095.2
2040 | 11 | 1 | 13 | 2559 | 1670 | 2719 | 830 | 1353 | 2136 | 1737 | 512 | 1085 | 8589 | 3520 | 2040 | 11 | 1 | 13 | 262 | 325.4 | 571.6 | 52.9 | 401.6 | 540.7 | 803.2 | 104.6 | 121.2 | 273.1 | 1060.8
2040 | 11 | 1 | 14 | 2558 | 1670 | 2719 | 830 | 1353 | 2128 | 1742 | 513 | 1088 | 8508 | 3507 | 2040 | 11 | 1 | 14 | 231.7 | 287.8 | 505.5 | 46.8 | 355.2 | 478.2 | 710.5 | 92.5 | 107.1 | 241.5 | 938.2
2040 | 11 | 1 | 15 | 2468 | 1611 | 2623 | 801 | 1305 | 2047 | 1682 | 496 | 1050 | 8417 | 3396 | 2040 | 11 | 1 | 15 | 167.3 | 207.7 | 364.8 | 33.7 | 256.4 | 345.1 | 512.7 | 66.8 | 77.4 | 174.3 | 677
2040 | 11 | 1 | 16 | 2568 | 1676 | 2729 | 833 | 1358 | 2142 | 1776 | 523 | 1109 | 8590 | 3582 | 2040 | 11 | 1 | 16 | 82.4 | 102.4 | 179.8 | 16.6 | 126.4 | 170.1 | 252.7 | 32.9 | 38.1 | 85.9 | 333.7
2040 | 11 | 1 | 17 | 2643 | 1726 | 2810 | 858 | 1398 | 2270 | 1860 | 548 | 1161 | 8785 | 3804 | 2040 | 11 | 1 | 17 | 18.8 | 23.3 | 41 | 3.8 | 28.8 | 38.8 | 57.5 | 7.4 | 8.7 | 19.6 | 76.1
2040 | 11 | 1 | 18 | 2807 | 1832 | 2983 | 911 | 1484 | 2538 | 2032 | 599 | 1269 | 9039 | 4194 | 2040 | 11 | 1 | 18 | 0 | 0 | 0 | 0 | 0 | 0 | 0 | 0 | 0 | 0 | 0
2040 | 11 | 1 | 19 | 2920 | 1906 | 3103 | 947 | 1544 | 2598 | 2110 | 622 | 1318 | 9090 | 4368 | 2040 | 11 | 1 | 19 | 0 | 0 | 0 | 0 | 0 | 0 | 0 | 0 | 0 | 0 | 0
2040 | 11 | 1 | 20 | 2714 | 1772 | 2885 | 881 | 1436 | 2383 | 1935 | 570 | 1208 | 8682 | 4031 | 2040 | 11 | 1 | 20 | 0 | 0 | 0 | 0 | 0 | 0 | 0 | 0 | 0 | 0 | 0
2040 | 11 | 1 | 21 | 2367 | 1545 | 2515 | 768 | 1252 | 2049 | 1629 | 480 | 1017 | 8029 | 3450 | 2040 | 11 | 1 | 21 | 0 | 0 | 0 | 0 | 0 | 0 | 0 | 0 | 0 | 0 | 0
2040 | 11 | 1 | 22 | 2114 | 1380 | 2247 | 686 | 1118 | 1822 | 1424 | 420 | 889 | 7521 | 3025 | 2040 | 11 | 1 | 22 | 0 | 0 | 0 | 0 | 0 | 0 | 0 | 0 | 0 | 0 | 0
2040 | 11 | 1 | 23 | 1929 | 1259 | 2050 | 626 | 1020 | 1638 | 1274 | 375 | 795 | 7009 | 2690 | 2040 | 11 | 1 | 23 | 0 | 0 | 0 | 0 | 0 | 0 | 0 | 0 | 0 | 0 | 0
2040 | 11 | 1 | 24 | 1765 | 1152 | 1876 | 573 | 933 | 1447 | 1136 | 335 | 709 | 6467 | 2375 | 2040 | 11 | 1 | 24 | 0 | 0 | 0 | 0 | 0 | 0 | 0 | 0 | 0 | 0 | 0
2040 | 11 | 2 | 1 | 1686 | 1101 | 1792 | 547 | 892 | 1321 | 1068 | 314 | 666 | 6211 | 2280 | 2040 | 11 | 2 | 1 | 0 | 0 | 0 | 0 | 0 | 0 | 0 | 0 | 0 | 0 | 0
2040 | 11 | 2 | 2 | 1626 | 1061 | 1728 | 527 | 860 | 1257 | 1015 | 299 | 634 | 6000 | 2136 | 2040 | 11 | 2 | 2 | 0 | 0 | 0 | 0 | 0 | 0 | 0 | 0 | 0 | 0 | 0
2040 | 11 | 2 | 3 | 1565 | 1022 | 1664 | 508 | 828 | 1191 | 964 | 284 | 602 | 5836 | 2000 | 2040 | 11 | 2 | 3 | 0 | 0 | 0 | 0 | 0 | 0 | 0 | 0 | 0 | 0 | 0
2040 | 11 | 2 | 4 | 1539 | 1005 | 1636 | 499 | 814 | 1161 | 944 | 278 | 589 | 5798 | 1929 | 2040 | 11 | 2 | 4 | 0 | 0 | 0 | 0 | 0 | 0 | 0 | 0 | 0 | 0 | 0
2040 | 11 | 2 | 5 | 1561 | 1019 | 1659 | 507 | 826 | 1175 | 977 | 288 | 610 | 6002 | 1925 | 2040 | 11 | 2 | 5 | 0 | 0 | 0 | 0 | 0 | 0 | 0 | 0 | 0 | 0 | 0
2040 | 11 | 2 | 6 | 1689 | 1103 | 1795 | 548 | 893 | 1269 | 1091 | 321 | 681 | 6653 | 2067 | 2040 | 11 | 2 | 6 | 0 | 0 | 0 | 0 | 0 | 0 | 0 | 0 | 0 | 0 | 0
2040 | 11 | 2 | 7 | 1948 | 1272 | 2070 | 632 | 1030 | 1496 | 1246 | 367 | 778 | 7570 | 2449 | 2040 | 11 | 2 | 7 | 3 | 3.7 | 6.5 | 0.6 | 4.5 | 6.1 | 9.1 | 1.2 | 1.4 | 3.1 | 12.1
2040 | 11 | 2 | 8 | 2342 | 1529 | 2489 | 760 | 1238 | 1928 | 1557 | 459 | 972 | 8449 | 3151 | 2040 | 11 | 2 | 8 | 36.2 | 45 | 79 | 7.3 | 55.5 | 74.8 | 111 | 14.5 | 16.7 | 37.8 | 146.6
2040 | 11 | 2 | 9 | 2605 | 1701 | 2768 | 845 | 1378 | 2184 | 1800 | 530 | 1124 | 9158 | 3663 | 2040 | 11 | 2 | 9 | 120.6 | 149.7 | 263 | 24.3 | 184.8 | 248.8 | 369.6 | 48.1 | 55.7 | 125.7 | 488
2040 | 11 | 2 | 10 | 2691 | 1757 | 2861 | 873 | 1423 | 2266 | 1887 | 556 | 1178 | 9390 | 3851 | 2040 | 11 | 2 | 10 | 210.4 | 261.2 | 458.9 | 42.4 | 322.4 | 434.1 | 644.8 | 84 | 97.3 | 219.3 | 851.6
2040 | 11 | 2 | 11 | 2605 | 1701 | 2769 | 845 | 1378 | 2190 | 1804 | 531 | 1126 | 9241 | 3740 | 2040 | 11 | 2 | 11 | 261.7 | 325 | 571 | 52.8 | 401.2 | 540.2 | 802.4 | 104.5 | 121.1 | 272.8 | 1059.5
2040 | 11 | 2 | 12 | 2439 | 1593 | 2593 | 791 | 1290 | 2012 | 1655 | 487 | 1033 | 9125 | 3452 | 2040 | 11 | 2 | 12 | 284 | 352.6 | 619.5 | 57.3 | 435.3 | 586.1 | 870.5 | 113.4 | 131.4 | 296 | 1149.6
2040 | 11 | 2 | 13 | 2512 | 1640 | 2670 | 815 | 1329 | 2087 | 1740 | 513 | 1086 | 9397 | 3601 | 2040 | 11 | 2 | 13 | 268.8 | 333.7 | 586.3 | 54.2 | 411.9 | 554.6 | 823.8 | 107.2 | 124.2 | 280.1 | 1087.8
2040 | 11 | 2 | 14 | 2510 | 1639 | 2668 | 815 | 1328 | 2083 | 1742 | 513 | 1088 | 9408 | 3592 | 2040 | 11 | 2 | 14 | 215.5 | 267.6 | 470 | 43.4 | 330.2 | 444.6 | 660.5 | 86 | 99.7 | 224.5 | 872.2
2040 | 11 | 2 | 15 | 2431 | 1587 | 2584 | 789 | 1286 | 2004 | 1683 | 496 | 1051 | 9350 | 3491 | 2040 | 11 | 2 | 15 | 161 | 199.9 | 351.3 | 32.5 | 246.8 | 332.3 | 493.6 | 64.3 | 74.5 | 167.8 | 651.8
2040 | 11 | 2 | 16 | 2528 | 1650 | 2687 | 820 | 1337 | 2123 | 1788 | 527 | 1116 | 9505 | 3702 | 2040 | 11 | 2 | 16 | 81.5 | 101.3 | 177.9 | 16.4 | 125 | 168.3 | 250.1 | 32.6 | 37.7 | 85 | 330.2
2040 | 11 | 2 | 17 | 2657 | 1735 | 2824 | 862 | 1405 | 2249 | 1901 | 560 | 1187 | 9643 | 3955 | 2040 | 11 | 2 | 17 | 17.5 | 21.8 | 38.3 | 3.5 | 26.9 | 36.2 | 53.7 | 7 | 8.1 | 18.3 | 71
2040 | 11 | 2 | 18 | 2891 | 1887 | 3072 | 938 | 1529 | 2503 | 2059 | 607 | 1286 | 9766 | 4309 | 2040 | 11 | 2 | 18 | 0 | 0 | 0 | 0 | 0 | 0 | 0 | 0 | 0 | 0 | 0
2040 | 11 | 2 | 19 | 2943 | 1921 | 3128 | 955 | 1556 | 2555 | 2113 | 622 | 1319 | 9831 | 4428 | 2040 | 11 | 2 | 19 | 0 | 0 | 0 | 0 | 0 | 0 | 0 | 0 | 0 | 0 | 0
2040 | 11 | 2 | 20 | 2736 | 1787 | 2908 | 888 | 1447 | 2351 | 1934 | 570 | 1208 | 9349 | 4057 | 2040 | 11 | 2 | 20 | 0 | 0 | 0 | 0 | 0 | 0 | 0 | 0 | 0 | 0 | 0
2040 | 11 | 2 | 21 | 2413 | 1576 | 2565 | 783 | 1276 | 2032 | 1650 | 486 | 1030 | 8668 | 3497 | 2040 | 11 | 2 | 21 | 0 | 0 | 0 | 0 | 0 | 0 | 0 | 0 | 0 | 0 | 0
2040 | 11 | 2 | 22 | 2183 | 1425 | 2320 | 708 | 1155 | 1823 | 1467 | 432 | 916 | 8097 | 3152 | 2040 | 11 | 2 | 22 | 0 | 0 | 0 | 0 | 0 | 0 | 0 | 0 | 0 | 0 | 0
2040 | 11 | 2 | 23 | 2002 | 1307 | 2128 | 650 | 1059 | 1633 | 1335 | 393 | 834 | 7574 | 2865 | 2040 | 11 | 2 | 23 | 0 | 0 | 0 | 0 | 0 | 0 | 0 | 0 | 0 | 0 | 0
2040 | 11 | 2 | 24 | 1815 | 1185 | 1929 | 589 | 960 | 1442 | 1206 | 355 | 753 | 6976 | 2539 | 2040 | 11 | 2 | 24 | 0 | 0 | 0 | 0 | 0 | 0 | 0 | 0 | 0 | 0 | 0
2040 | 11 | 3 | 1 | 1864 | 1217 | 1981 | 605 | 986 | 1355 | 1131 | 333 | 706 | 6119 | 2330 | 2040 | 11 | 3 | 1 | 0 | 0 | 0 | 0 | 0 | 0 | 0 | 0 | 0 | 0 | 0
2040 | 11 | 3 | 2 | 1734 | 1132 | 1844 | 563 | 917 | 1251 | 1031 | 304 | 644 | 5779 | 2124 | 2040 | 11 | 3 | 2 | 0 | 0 | 0 | 0 | 0 | 0 | 0 | 0 | 0 | 0 | 0
2040 | 11 | 3 | 3 | 1655 | 1080 | 1759 | 537 | 875 | 1198 | 972 | 286 | 607 | 5524 | 1975 | 2040 | 11 | 3 | 3 | 0 | 0 | 0 | 0 | 0 | 0 | 0 | 0 | 0 | 0 | 0
2040 | 11 | 3 | 4 | 1614 | 1054 | 1716 | 524 | 854 | 1175 | 943 | 278 | 589 | 5416 | 1909 | 2040 | 11 | 3 | 4 | 0 | 0 | 0 | 0 | 0 | 0 | 0 | 0 | 0 | 0 | 0
2040 | 11 | 3 | 5 | 1606 | 1048 | 1707 | 521 | 849 | 1179 | 948 | 279 | 592 | 5411 | 1903 | 2040 | 11 | 3 | 5 | 0 | 0 | 0 | 0 | 0 | 0 | 0 | 0 | 0 | 0 | 0
2040 | 11 | 3 | 6 | 1647 | 1075 | 1751 | 534 | 871 | 1233 | 985 | 290 | 615 | 5612 | 2000 | 2040 | 11 | 3 | 6 | 0 | 0 | 0 | 0 | 0 | 0 | 0 | 0 | 0 | 0 | 0
2040 | 11 | 3 | 7 | 1752 | 1144 | 1862 | 568 | 926 | 1327 | 1077 | 317 | 672 | 6063 | 2194 | 2040 | 11 | 3 | 7 | 2.4 | 3 | 5.3 | 0.5 | 3.7 | 5 | 7.3 | 0.9 | 1 | 2.5 | 9.7
2040 | 11 | 3 | 8 | 1911 | 1248 | 2032 | 620 | 1011 | 1505 | 1220 | 359 | 762 | 6722 | 2510 | 2040 | 11 | 3 | 8 | 30 | 37.2 | 65.4 | 6.1 | 46 | 61.9 | 92 | 12 | 13.8 | 31.3 | 121.5
2040 | 11 | 3 | 9 | 2123 | 1386 | 2256 | 689 | 1123 | 1715 | 1414 | 416 | 883 | 7455 | 2922 | 2040 | 11 | 3 | 9 | 97.5 | 121 | 212.6 | 19.7 | 149.4 | 201.2 | 298.7 | 38.9 | 45 | 101.6 | 394.5
2040 | 11 | 3 | 10 | 2307 | 1506 | 2452 | 749 | 1220 | 1879 | 1570 | 463 | 980 | 7899 | 3234 | 2040 | 11 | 3 | 10 | 158.1 | 196.4 | 344.9 | 31.9 | 242.4 | 326.4 | 484.8 | 63.1 | 73.1 | 164.8 | 640.2
2040 | 11 | 3 | 11 | 2486 | 1623 | 2642 | 807 | 1315 | 2036 | 1727 | 509 | 1078 | 8253 | 3555 | 2040 | 11 | 3 | 11 | 180.1 | 223.6 | 392.8 | 36.3 | 276.1 | 371.6 | 552.1 | 71.9 | 83.2 | 187.7 | 729
2040 | 11 | 3 | 12 | 2455 | 1603 | 2610 | 797 | 1298 | 2009 | 1717 | 506 | 1072 | 8256 | 3541 | 2040 | 11 | 3 | 12 | 189 | 234.7 | 412.3 | 38.1 | 289.7 | 390.1 | 579.3 | 75.4 | 87.4 | 197 | 765.1
2040 | 11 | 3 | 13 | 2420 | 1580 | 2572 | 785 | 1280 | 1967 | 1696 | 500 | 1059 | 8241 | 3505 | 2040 | 11 | 3 | 13 | 199.8 | 248 | 435.7 | 40.3 | 306.2 | 412.2 | 612.4 | 79.7 | 92.4 | 208.1 | 808.5
2040 | 11 | 3 | 14 | 2397 | 1565 | 2548 | 778 | 1268 | 1953 | 1704 | 502 | 1064 | 8269 | 3526 | 2040 | 11 | 3 | 14 | 177.7 | 220.7 | 387.6 | 35.9 | 272.4 | 366.7 | 544.8 | 71 | 82.2 | 185.2 | 719.2
2040 | 11 | 3 | 15 | 2446 | 1597 | 2599 | 793 | 1293 | 2011 | 1759 | 518 | 1098 | 8315 | 3605 | 2040 | 11 | 3 | 15 | 126.7 | 157.3 | 276.4 | 25.6 | 194.2 | 261.5 | 388.4 | 50.6 | 58.6 | 132 | 512.9
2040 | 11 | 3 | 16 | 2439 | 1593 | 2593 | 791 | 1290 | 2031 | 1774 | 522 | 1107 | 8315 | 3601 | 2040 | 11 | 3 | 16 | 67.3 | 83.6 | 146.7 | 13.5 | 103.2 | 138.9 | 206.2 | 26.9 | 31 | 70.1 | 272.4
2040 | 11 | 3 | 17 | 2467 | 1611 | 2623 | 801 | 1305 | 2060 | 1796 | 529 | 1121 | 8371 | 3589 | 2040 | 11 | 3 | 17 | 15.8 | 19.7 | 34.5 | 3.2 | 24.2 | 32.6 | 48.5 | 6.3 | 7.3 | 16.5 | 64
2040 | 11 | 3 | 18 | 2568 | 1677 | 2729 | 833 | 1358 | 2141 | 1811 | 533 | 1130 | 8645 | 3725 | 2040 | 11 | 3 | 18 | 0 | 0 | 0 | 0 | 0 | 0 | 0 | 0 | 0 | 0 | 0
2040 | 11 | 3 | 19 | 2623 | 1712 | 2788 | 851 | 1387 | 2238 | 1839 | 542 | 1148 | 8641 | 3874 | 2040 | 11 | 3 | 19 | 0 | 0 | 0 | 0 | 0 | 0 | 0 | 0 | 0 | 0 | 0
2040 | 11 | 3 | 20 | 2584 | 1687 | 2747 | 838 | 1367 | 2210 | 1811 | 533 | 1130 | 8537 | 3807 | 2040 | 11 | 3 | 20 | 0 | 0 | 0 | 0 | 0 | 0 | 0 | 0 | 0 | 0 | 0
2040 | 11 | 3 | 21 | 2448 | 1598 | 2602 | 794 | 1295 | 2042 | 1685 | 496 | 1052 | 8267 | 3578 | 2040 | 11 | 3 | 21 | 0 | 0 | 0 | 0 | 0 | 0 | 0 | 0 | 0 | 0 | 0
2040 | 11 | 3 | 22 | 2257 | 1473 | 2399 | 732 | 1194 | 1815 | 1509 | 445 | 942 | 7881 | 3223 | 2040 | 11 | 3 | 22 | 0 | 0 | 0 | 0 | 0 | 0 | 0 | 0 | 0 | 0 | 0
2040 | 11 | 3 | 23 | 2155 | 1407 | 2291 | 699 | 1140 | 1688 | 1432 | 422 | 894 | 7599 | 3048 | 2040 | 11 | 3 | 23 | 0 | 0 | 0 | 0 | 0 | 0 | 0 | 0 | 0 | 0 | 0
2040 | 11 | 3 | 24 | 1988 | 1298 | 2113 | 645 | 1051 | 1545 | 1307 | 385 | 816 | 7105 | 2771 | 2040 | 11 | 3 | 24 | 0 | 0 | 0 | 0 | 0 | 0 | 0 | 0 | 0 | 0 | 0
2040 | 11 | 4 | 1 | 1771 | 1156 | 1882 | 575 | 937 | 1407 | 1201 | 354 | 750 | 6990 | 2605 | 2040 | 11 | 4 | 1 | 0 | 0 | 0 | 0 | 0 | 0 | 0 | 0 | 0 | 0 | 0
2040 | 11 | 4 | 2 | 1663 | 1086 | 1768 | 540 | 880 | 1298 | 1104 | 325 | 689 | 6695 | 2384 | 2040 | 11 | 4 | 2 | 0 | 0 | 0 | 0 | 0 | 0 | 0 | 0 | 0 | 0 | 0
2040 | 11 | 4 | 3 | 1608 | 1050 | 1709 | 522 | 850 | 1238 | 1052 | 310 | 657 | 6457 | 2253 | 2040 | 11 | 4 | 3 | 0 | 0 | 0 | 0 | 0 | 0 | 0 | 0 | 0 | 0 | 0
2040 | 11 | 4 | 4 | 1586 | 1035 | 1685 | 514 | 839 | 1216 | 1034 | 305 | 646 | 6333 | 2193 | 2040 | 11 | 4 | 4 | 0 | 0 | 0 | 0 | 0 | 0 | 0 | 0 | 0 | 0 | 0
2040 | 11 | 4 | 5 | 1601 | 1045 | 1701 | 519 | 847 | 1220 | 1044 | 307 | 652 | 6260 | 2181 | 2040 | 11 | 4 | 5 | 0 | 0 | 0 | 0 | 0 | 0 | 0 | 0 | 0 | 0 | 0
2040 | 11 | 4 | 6 | 1664 | 1086 | 1769 | 540 | 880 | 1273 | 1087 | 320 | 679 | 6352 | 2221 | 2040 | 11 | 4 | 6 | 0 | 0 | 0 | 0 | 0 | 0 | 0 | 0 | 0 | 0 | 0
2040 | 11 | 4 | 7 | 1796 | 1173 | 1909 | 583 | 950 | 1373 | 1180 | 348 | 737 | 6562 | 2371 | 2040 | 11 | 4 | 7 | 2.3 | 2.9 | 5 | 0.4 | 3.5 | 4.7 | 7 | 0.9 | 1 | 2.4 | 9.3
2040 | 11 | 4 | 8 | 1961 | 1281 | 2085 | 636 | 1037 | 1552 | 1337 | 394 | 835 | 6944 | 2634 | 2040 | 11 | 4 | 8 | 36.7 | 45.6 | 80.1 | 7.4 | 56.3 | 75.8 | 112.6 | 14.6 | 17 | 38.3 | 148.5
2040 | 11 | 4 | 9 | 2151 | 1404 | 2286 | 698 | 1137 | 1760 | 1496 | 441 | 934 | 7254 | 2942 | 2040 | 11 | 4 | 9 | 128.9 | 160.1 | 281.2 | 26 | 197.6 | 266 | 395.1 | 51.4 | 59.6 | 134.4 | 521.8
2040 | 11 | 4 | 10 | 2295 | 1498 | 2439 | 745 | 1214 | 1925 | 1628 | 479 | 1016 | 7475 | 3198 | 2040 | 11 | 4 | 10 | 229.2 | 284.6 | 499.9 | 46.2 | 351.3 | 472.9 | 702.5 | 91.4 | 105.9 | 238.8 | 927.7
2040 | 11 | 4 | 11 | 2444 | 1596 | 2598 | 793 | 1293 | 2104 | 1776 | 523 | 1109 | 7751 | 3477 | 2040 | 11 | 4 | 11 | 298.7 | 370.9 | 651.7 | 60.2 | 457.9 | 616.5 | 915.8 | 119.2 | 138.2 | 311.3 | 1209.3
2040 | 11 | 4 | 12 | 2407 | 1571 | 2558 | 781 | 1273 | 2093 | 1750 | 515 | 1093 | 7770 | 3434 | 2040 | 11 | 4 | 12 | 342.6 | 425.5 | 747.4 | 69.1 | 525.2 | 707.1 | 1050.3 | 136.7 | 158.4 | 357.1 | 1387.1
2040 | 11 | 4 | 13 | 2361 | 1541 | 2509 | 766 | 1248 | 2047 | 1715 | 505 | 1071 | 7768 | 3382 | 2040 | 11 | 4 | 13 | 342.2 | 424.9 | 746.4 | 69 | 524.4 | 706.1 | 1048.9 | 136.6 | 158.2 | 356.6 | 1385
2040 | 11 | 4 | 14 | 2344 | 1530 | 2491 | 760 | 1239 | 2018 | 1700 | 501 | 1061 | 7769 | 3363 | 2040 | 11 | 4 | 14 | 305.4 | 379.3 | 666.3 | 61.6 | 468.2 | 630.4 | 936.4 | 122 | 141.3 | 318.3 | 1236.5
2040 | 11 | 4 | 15 | 2389 | 1560 | 2540 | 775 | 1264 | 2091 | 1748 | 515 | 1091 | 7858 | 3467 | 2040 | 11 | 4 | 15 | 221.6 | 275.2 | 483.4 | 44.7 | 339.7 | 457.3 | 679.3 | 88.4 | 102.4 | 231 | 897
2040 | 11 | 4 | 16 | 2383 | 1556 | 2533 | 773 | 1260 | 2114 | 1755 | 517 | 1096 | 7862 | 3496 | 2040 | 11 | 4 | 16 | 107 | 132.8 | 233.3 | 21.5 | 164 | 220.7 | 327.8 | 42.7 | 49.4 | 111.5 | 433
2040 | 11 | 4 | 17 | 2397 | 1565 | 2547 | 778 | 1268 | 2146 | 1771 | 522 | 1106 | 7935 | 3600 | 2040 | 11 | 4 | 17 | 20.4 | 25.4 | 44.5 | 4.1 | 31.3 | 42.1 | 62.6 | 8.1 | 9.4 | 21.3 | 82.7
2040 | 11 | 4 | 18 | 2496 | 1630 | 2653 | 810 | 1320 | 2214 | 1806 | 532 | 1128 | 8232 | 3816 | 2040 | 11 | 4 | 18 | 0 | 0 | 0 | 0 | 0 | 0 | 0 | 0 | 0 | 0 | 0
2040 | 11 | 4 | 19 | 2569 | 1677 | 2730 | 834 | 1359 | 2268 | 1848 | 544 | 1154 | 8443 | 3929 | 2040 | 11 | 4 | 19 | 0 | 0 | 0 | 0 | 0 | 0 | 0 | 0 | 0 | 0 | 0
2040 | 11 | 4 | 20 | 2544 | 1661 | 2703 | 825 | 1345 | 2228 | 1825 | 538 | 1139 | 8471 | 3901 | 2040 | 11 | 4 | 20 | 0 | 0 | 0 | 0 | 0 | 0 | 0 | 0 | 0 | 0 | 0
2040 | 11 | 4 | 21 | 2401 | 1567 | 2552 | 779 | 1270 | 2054 | 1710 | 504 | 1068 | 8305 | 3693 | 2040 | 11 | 4 | 21 | 0 | 0 | 0 | 0 | 0 | 0 | 0 | 0 | 0 | 0 | 0
2040 | 11 | 4 | 22 | 2195 | 1433 | 2333 | 712 | 1161 | 1824 | 1535 | 452 | 958 | 7990 | 3355 | 2040 | 11 | 4 | 22 | 0 | 0 | 0 | 0 | 0 | 0 | 0 | 0 | 0 | 0 | 0
2040 | 11 | 4 | 23 | 2085 | 1362 | 2216 | 677 | 1103 | 1702 | 1466 | 432 | 915 | 7788 | 3158 | 2040 | 11 | 4 | 23 | 0 | 0 | 0 | 0 | 0 | 0 | 0 | 0 | 0 | 0 | 0
2040 | 11 | 4 | 24 | 1933 | 1262 | 2054 | 627 | 1022 | 1555 | 1334 | 393 | 833 | 7357 | 2838 | 2040 | 11 | 4 | 24 | 0 | 0 | 0 | 0 | 0 | 0 | 0 | 0 | 0 | 0 | 0
2040 | 11 | 5 | 1 | 1808 | 1180 | 1922 | 587 | 956 | 1435 | 1221 | 360 | 763 | 6699 | 2416 | 2040 | 11 | 5 | 1 | 0 | 0 | 0 | 0 | 0 | 0 | 0 | 0 | 0 | 0 | 0
2040 | 11 | 5 | 2 | 1726 | 1127 | 1835 | 560 | 913 | 1378 | 1170 | 345 | 731 | 6467 | 2302 | 2040 | 11 | 5 | 2 | 0 | 0 | 0 | 0 | 0 | 0 | 0 | 0 | 0 | 0 | 0
2040 | 11 | 5 | 3 | 1656 | 1081 | 1760 | 537 | 876 | 1322 | 1103 | 325 | 689 | 6180 | 2159 | 2040 | 11 | 5 | 3 | 0 | 0 | 0 | 0 | 0 | 0 | 0 | 0 | 0 | 0 | 0
2040 | 11 | 5 | 4 | 1629 | 1063 | 1731 | 529 | 861 | 1327 | 1076 | 317 | 672 | 6028 | 2097 | 2040 | 11 | 5 | 4 | 0 | 0 | 0 | 0 | 0 | 0 | 0 | 0 | 0 | 0 | 0
2040 | 11 | 5 | 5 | 1633 | 1066 | 1736 | 530 | 864 | 1388 | 1079 | 318 | 674 | 5988 | 2148 | 2040 | 11 | 5 | 5 | 0 | 0 | 0 | 0 | 0 | 0 | 0 | 0 | 0 | 0 | 0
2040 | 11 | 5 | 6 | 1741 | 1137 | 1850 | 565 | 921 | 1599 | 1145 | 337 | 715 | 6247 | 2399 | 2040 | 11 | 5 | 6 | 0 | 0 | 0 | 0 | 0 | 0 | 0 | 0 | 0 | 0 | 0
2040 | 11 | 5 | 7 | 1997 | 1304 | 2122 | 648 | 1056 | 1820 | 1331 | 392 | 831 | 6977 | 2794 | 2040 | 11 | 5 | 7 | 2.3 | 2.9 | 5 | 0.4 | 3.5 | 4.7 | 7 | 0.9 | 1 | 2.4 | 9.3
2040 | 11 | 5 | 8 | 2417 | 1578 | 2569 | 784 | 1278 | 2133 | 1673 | 493 | 1044 | 7919 | 3388 | 2040 | 11 | 5 | 8 | 37 | 46 | 80.7 | 7.5 | 56.7 | 76.3 | 113.4 | 14.7 | 17.1 | 38.5 | 149.8
2040 | 11 | 5 | 9 | 2679 | 1749 | 2847 | 869 | 1417 | 2364 | 1888 | 556 | 1179 | 8593 | 3834 | 2040 | 11 | 5 | 9 | 128.5 | 159.6 | 280.4 | 25.9 | 197 | 265.2 | 394 | 51.3 | 59.5 | 134 | 520.3
2040 | 11 | 5 | 10 | 2768 | 1807 | 2942 | 898 | 1464 | 2438 | 1964 | 578 | 1226 | 8876 | 3991 | 2040 | 11 | 5 | 10 | 217.9 | 270.6 | 475.4 | 43.9 | 334 | 449.8 | 668.1 | 87 | 100.7 | 227.1 | 882.2
2040 | 11 | 5 | 11 | 2694 | 1759 | 2863 | 874 | 1425 | 2320 | 1880 | 554 | 1174 | 8794 | 3822 | 2040 | 11 | 5 | 11 | 270.6 | 336 | 590.2 | 54.6 | 414.7 | 558.4 | 829.4 | 108 | 125.1 | 282 | 1095.2
2040 | 11 | 5 | 12 | 2527 | 1650 | 2686 | 820 | 1337 | 2144 | 1716 | 506 | 1072 | 8576 | 3510 | 2040 | 11 | 5 | 12 | 305 | 378.7 | 665.2 | 61.5 | 467.5 | 629.3 | 934.8 | 121.7 | 141 | 317.8 | 1234.6
2040 | 11 | 5 | 13 | 2603 | 1700 | 2767 | 845 | 1377 | 2227 | 1793 | 528 | 1119 | 8727 | 3659 | 2040 | 11 | 5 | 13 | 288.9 | 358.7 | 630.1 | 58.3 | 442.8 | 596.1 | 885.5 | 115.3 | 133.6 | 301 | 1169.4
2040 | 11 | 5 | 14 | 2623 | 1713 | 2788 | 851 | 1387 | 2223 | 1805 | 532 | 1127 | 8705 | 3649 | 2040 | 11 | 5 | 14 | 218.6 | 271.4 | 476.9 | 44.1 | 335.1 | 451.2 | 670.1 | 87.3 | 101.1 | 227.9 | 884.9
2040 | 11 | 5 | 15 | 2542 | 1660 | 2702 | 825 | 1344 | 2142 | 1761 | 519 | 1100 | 8567 | 3534 | 2040 | 11 | 5 | 15 | 143.3 | 177.9 | 312.6 | 28.9 | 219.6 | 295.7 | 439.2 | 57.1 | 66.3 | 149.3 | 580
2040 | 11 | 5 | 16 | 2639 | 1723 | 2805 | 856 | 1396 | 2259 | 1856 | 547 | 1158 | 8697 | 3717 | 2040 | 11 | 5 | 16 | 74.3 | 92.2 | 162 | 15 | 113.8 | 153.3 | 227.6 | 29.6 | 34.3 | 77.4 | 300.7
2040 | 11 | 5 | 17 | 2765 | 1805 | 2938 | 897 | 1462 | 2386 | 1975 | 582 | 1233 | 8974 | 3920 | 2040 | 11 | 5 | 17 | 14.2 | 17.6 | 31 | 2.9 | 21.8 | 29.3 | 43.4 | 5.6 | 6.5 | 14.8 | 57.4
2040 | 11 | 5 | 18 | 2967 | 1937 | 3154 | 963 | 1569 | 2591 | 2168 | 639 | 1354 | 9395 | 4270 | 2040 | 11 | 5 | 18 | 0 | 0 | 0 | 0 | 0 | 0 | 0 | 0 | 0 | 0 | 0
2040 | 11 | 5 | 19 | 3010 | 1966 | 3200 | 977 | 1592 | 2673 | 2217 | 653 | 1384 | 9374 | 4343 | 2040 | 11 | 5 | 19 | 0 | 0 | 0 | 0 | 0 | 0 | 0 | 0 | 0 | 0 | 0
2040 | 11 | 5 | 20 | 2802 | 1830 | 2979 | 909 | 1482 | 2460 | 2048 | 603 | 1278 | 8905 | 3967 | 2040 | 11 | 5 | 20 | 0 | 0 | 0 | 0 | 0 | 0 | 0 | 0 | 0 | 0 | 0
2040 | 11 | 5 | 21 | 2486 | 1623 | 2642 | 807 | 1315 | 2103 | 1772 | 522 | 1106 | 8314 | 3406 | 2040 | 11 | 5 | 21 | 0 | 0 | 0 | 0 | 0 | 0 | 0 | 0 | 0 | 0 | 0
2040 | 11 | 5 | 22 | 2308 | 1507 | 2453 | 749 | 1220 | 1853 | 1595 | 470 | 996 | 7868 | 3032 | 2040 | 11 | 5 | 22 | 0 | 0 | 0 | 0 | 0 | 0 | 0 | 0 | 0 | 0 | 0
2040 | 11 | 5 | 23 | 2142 | 1398 | 2276 | 695 | 1133 | 1661 | 1447 | 426 | 904 | 7456 | 2737 | 2040 | 11 | 5 | 23 | 0 | 0 | 0 | 0 | 0 | 0 | 0 | 0 | 0 | 0 | 0
2040 | 11 | 5 | 24 | 1952 | 1274 | 2075 | 633 | 1032 | 1509 | 1269 | 374 | 792 | 6915 | 2425 | 2040 | 11 | 5 | 24 | 0 | 0 | 0 | 0 | 0 | 0 | 0 | 0 | 0 | 0 | 0
2040 | 11 | 6 | 1 | 1735 | 1133 | 1844 | 563 | 918 | 1308 | 1162 | 342 | 726 | 5913 | 2727 | 2040 | 11 | 6 | 1 | 0 | 0 | 0 | 0 | 0 | 0 | 0 | 0 | 0 | 0 | 0
2040 | 11 | 6 | 2 | 1667 | 1088 | 1771 | 541 | 881 | 1226 | 1091 | 321 | 681 | 5729 | 2581 | 2040 | 11 | 6 | 2 | 0 | 0 | 0 | 0 | 0 | 0 | 0 | 0 | 0 | 0 | 0
2040 | 11 | 6 | 3 | 1601 | 1045 | 1702 | 519 | 847 | 1159 | 1036 | 305 | 646 | 5593 | 2467 | 2040 | 11 | 6 | 3 | 0 | 0 | 0 | 0 | 0 | 0 | 0 | 0 | 0 | 0 | 0
2040 | 11 | 6 | 4 | 1567 | 1023 | 1665 | 508 | 829 | 1134 | 1010 | 298 | 631 | 5571 | 2444 | 2040 | 11 | 6 | 4 | 0 | 0 | 0 | 0 | 0 | 0 | 0 | 0 | 0 | 0 | 0
2040 | 11 | 6 | 5 | 1583 | 1034 | 1683 | 514 | 837 | 1145 | 1018 | 300 | 636 | 5780 | 2502 | 2040 | 11 | 6 | 5 | 0 | 0 | 0 | 0 | 0 | 0 | 0 | 0 | 0 | 0 | 0
2040 | 11 | 6 | 6 | 1690 | 1103 | 1796 | 548 | 894 | 1244 | 1088 | 320 | 679 | 6393 | 2696 | 2040 | 11 | 6 | 6 | 0 | 0 | 0 | 0 | 0 | 0 | 0 | 0 | 0 | 0 | 0
2040 | 11 | 6 | 7 | 1929 | 1259 | 2050 | 626 | 1020 | 1486 | 1272 | 375 | 794 | 7283 | 3071 | 2040 | 11 | 6 | 7 | 1.7 | 2 | 3.5 | 0.4 | 2.5 | 3.3 | 5 | 0.7 | 0.8 | 1.7 | 6.6
2040 | 11 | 6 | 8 | 2336 | 1525 | 2483 | 758 | 1235 | 1893 | 1605 | 473 | 1002 | 8137 | 3796 | 2040 | 11 | 6 | 8 | 35.7 | 44.4 | 77.9 | 7.2 | 54.8 | 73.8 | 109.6 | 14.2 | 16.6 | 37.2 | 144.8
2040 | 11 | 6 | 9 | 2598 | 1696 | 2762 | 843 | 1374 | 2140 | 1833 | 540 | 1145 | 8772 | 4399 | 2040 | 11 | 6 | 9 | 122.6 | 152.2 | 267.4 | 24.7 | 187.9 | 253 | 375.8 | 48.9 | 56.6 | 127.8 | 496.2
2040 | 11 | 6 | 10 | 2695 | 1760 | 2865 | 874 | 1425 | 2222 | 1905 | 561 | 1189 | 8955 | 4638 | 2040 | 11 | 6 | 10 | 195.2 | 242.4 | 425.9 | 39.4 | 299.2 | 402.9 | 598.5 | 77.9 | 90.3 | 203.5 | 790.3
2040 | 11 | 6 | 11 | 2631 | 1718 | 2797 | 854 | 1392 | 2154 | 1822 | 537 | 1138 | 8834 | 4500 | 2040 | 11 | 6 | 11 | 219.1 | 272.1 | 477.9 | 44.2 | 335.8 | 452.1 | 671.6 | 87.4 | 101.4 | 228.3 | 886.9
2040 | 11 | 6 | 12 | 2471 | 1613 | 2627 | 802 | 1307 | 1976 | 1660 | 489 | 1037 | 8554 | 4163 | 2040 | 11 | 6 | 12 | 216.4 | 268.7 | 472.1 | 43.7 | 331.7 | 446.6 | 663.4 | 86.4 | 100.1 | 225.5 | 876.1
2040 | 11 | 6 | 13 | 2551 | 1666 | 2712 | 828 | 1349 | 2063 | 1737 | 512 | 1085 | 8698 | 4172 | 2040 | 11 | 6 | 13 | 199.9 | 248.2 | 436.1 | 40.3 | 306.5 | 412.6 | 612.9 | 79.8 | 92.5 | 208.4 | 809.3
2040 | 11 | 6 | 14 | 2562 | 1673 | 2723 | 831 | 1355 | 2045 | 1737 | 512 | 1085 | 8633 | 4009 | 2040 | 11 | 6 | 14 | 195.2 | 242.4 | 425.9 | 39.4 | 299.2 | 402.9 | 598.5 | 77.9 | 90.3 | 203.5 | 790.3
2040 | 11 | 6 | 15 | 2497 | 1630 | 2654 | 810 | 1321 | 1968 | 1678 | 494 | 1048 | 8546 | 3704 | 2040 | 11 | 6 | 15 | 158.8 | 197.2 | 346.4 | 32.1 | 243.4 | 327.7 | 486.9 | 63.4 | 73.4 | 165.5 | 642.9
2040 | 11 | 6 | 16 | 2599 | 1697 | 2762 | 843 | 1374 | 2060 | 1772 | 522 | 1106 | 8735 | 3655 | 2040 | 11 | 6 | 16 | 74.5 | 92.5 | 162.4 | 15.1 | 114.2 | 153.7 | 228.3 | 29.7 | 34.4 | 77.6 | 301.5
2040 | 11 | 6 | 17 | 2722 | 1777 | 2893 | 883 | 1440 | 2170 | 1891 | 557 | 1181 | 8918 | 3570 | 2040 | 11 | 6 | 17 | 15.3 | 19 | 33.4 | 3.1 | 23.5 | 31.7 | 47 | 6.1 | 7 | 16 | 62.1
2040 | 11 | 6 | 18 | 2938 | 1918 | 3122 | 953 | 1554 | 2370 | 2097 | 618 | 1309 | 9089 | 3334 | 2040 | 11 | 6 | 18 | 0 | 0 | 0 | 0 | 0 | 0 | 0 | 0 | 0 | 0 | 0
2040 | 11 | 6 | 19 | 2991 | 1953 | 3179 | 971 | 1582 | 2410 | 2165 | 638 | 1352 | 9050 | 3150 | 2040 | 11 | 6 | 19 | 0 | 0 | 0 | 0 | 0 | 0 | 0 | 0 | 0 | 0 | 0
2040 | 11 | 6 | 20 | 2779 | 1814 | 2954 | 902 | 1470 | 2186 | 1995 | 588 | 1245 | 8606 | 2674 | 2040 | 11 | 6 | 20 | 0 | 0 | 0 | 0 | 0 | 0 | 0 | 0 | 0 | 0 | 0
2040 | 11 | 6 | 21 | 2461 | 1606 | 2615 | 798 | 1301 | 1868 | 1719 | 506 | 1073 | 7975 | 2208 | 2040 | 11 | 6 | 21 | 0 | 0 | 0 | 0 | 0 | 0 | 0 | 0 | 0 | 0 | 0
2040 | 11 | 6 | 22 | 2256 | 1473 | 2397 | 732 | 1193 | 1680 | 1558 | 459 | 973 | 7420 | 1747 | 2040 | 11 | 6 | 22 | 0 | 0 | 0 | 0 | 0 | 0 | 0 | 0 | 0 | 0 | 0
2040 | 11 | 6 | 23 | 2080 | 1358 | 2211 | 675 | 1100 | 1517 | 1427 | 420 | 891 | 6885 | 1566 | 2040 | 11 | 6 | 23 | 0 | 0 | 0 | 0 | 0 | 0 | 0 | 0 | 0 | 0 | 0
2040 | 11 | 6 | 24 | 1907 | 1245 | 2027 | 619 | 1009 | 1361 | 1275 | 376 | 796 | 6344 | 1402 | 2040 | 11 | 6 | 24 | 0 | 0 | 0 | 0 | 0 | 0 | 0 | 0 | 0 | 0 | 0
2040 | 11 | 7 | 1 | 1737 | 1134 | 1846 | 564 | 919 | 1337 | 1054 | 311 | 658 | 6041 | 2308 | 2040 | 11 | 7 | 1 | 0 | 0 | 0 | 0 | 0 | 0 | 0 | 0 | 0 | 0 | 0
2040 | 11 | 7 | 2 | 1661 | 1084 | 1765 | 539 | 878 | 1256 | 1003 | 295 | 626 | 5829 | 2113 | 2040 | 11 | 7 | 2 | 0 | 0 | 0 | 0 | 0 | 0 | 0 | 0 | 0 | 0 | 0
2040 | 11 | 7 | 3 | 1595 | 1041 | 1695 | 518 | 844 | 1187 | 957 | 282 | 598 | 5698 | 1976 | 2040 | 11 | 7 | 3 | 0 | 0 | 0 | 0 | 0 | 0 | 0 | 0 | 0 | 0 | 0
2040 | 11 | 7 | 4 | 1565 | 1022 | 1664 | 508 | 828 | 1157 | 952 | 280 | 594 | 5694 | 1984 | 2040 | 11 | 7 | 4 | 0 | 0 | 0 | 0 | 0 | 0 | 0 | 0 | 0 | 0 | 0
2040 | 11 | 7 | 5 | 1580 | 1032 | 1680 | 513 | 836 | 1173 | 992 | 292 | 619 | 5909 | 2084 | 2040 | 11 | 7 | 5 | 0 | 0 | 0 | 0 | 0 | 0 | 0 | 0 | 0 | 0 | 0
2040 | 11 | 7 | 6 | 1698 | 1109 | 1805 | 551 | 898 | 1275 | 1127 | 332 | 704 | 6555 | 2153 | 2040 | 11 | 7 | 6 | 0 | 0 | 0 | 0 | 0 | 0 | 0 | 0 | 0 | 0 | 0
2040 | 11 | 7 | 7 | 1956 | 1277 | 2079 | 635 | 1034 | 1521 | 1322 | 389 | 825 | 7457 | 2380 | 2040 | 11 | 7 | 7 | 1.9 | 2.4 | 4.2 | 0.4 | 3 | 4 | 5.9 | 0.8 | 0.9 | 2 | 7.7
2040 | 11 | 7 | 8 | 2359 | 1540 | 2507 | 765 | 1247 | 1932 | 1630 | 480 | 1017 | 8354 | 3053 | 2040 | 11 | 7 | 8 | 40.6 | 50.4 | 88.6 | 8.2 | 62.3 | 83.8 | 124.6 | 16.2 | 18.8 | 42.4 | 164.6
2040 | 11 | 7 | 9 | 2629 | 1716 | 2794 | 853 | 1390 | 2186 | 1856 | 547 | 1159 | 8880 | 3593 | 2040 | 11 | 7 | 9 | 147 | 182.5 | 320.5 | 29.6 | 225.2 | 303.2 | 450.5 | 58.7 | 68 | 153.1 | 594.8
2040 | 11 | 7 | 10 | 2725 | 1779 | 2896 | 884 | 1441 | 2266 | 1930 | 568 | 1205 | 9004 | 3795 | 2040 | 11 | 7 | 10 | 260.4 | 323.4 | 568 | 52.5 | 399.2 | 537.4 | 798.3 | 104 | 120.4 | 271.4 | 1054.2
2040 | 11 | 7 | 11 | 2652 | 1732 | 2819 | 861 | 1403 | 2192 | 1846 | 544 | 1153 | 8805 | 3627 | 2040 | 11 | 7 | 11 | 334.3 | 415.1 | 729.2 | 67.4 | 512.4 | 689.8 | 1024.9 | 133.5 | 154.6 | 348.4 | 1353.3
2040 | 11 | 7 | 12 | 2490 | 1626 | 2647 | 808 | 1317 | 2041 | 1680 | 495 | 1049 | 8526 | 3313 | 2040 | 11 | 7 | 12 | 372.6 | 462.6 | 812.6 | 75.1 | 571.1 | 768.8 | 1142 | 148.7 | 172.2 | 388.3 | 1508.1
2040 | 11 | 7 | 13 | 2572 | 1679 | 2734 | 834 | 1360 | 2124 | 1758 | 518 | 1098 | 8638 | 3467 | 2040 | 11 | 7 | 13 | 364.7 | 452.8 | 795.5 | 73.6 | 558.9 | 752.6 | 1117.9 | 145.6 | 168.7 | 380 | 1476.2
2040 | 11 | 7 | 14 | 2580 | 1684 | 2742 | 837 | 1365 | 2131 | 1761 | 519 | 1100 | 8580 | 3502 | 2040 | 11 | 7 | 14 | 309.3 | 384 | 674.6 | 62.4 | 474.1 | 638.2 | 948.1 | 123.4 | 143 | 322.3 | 1252.1
2040 | 11 | 7 | 15 | 2502 | 1634 | 2660 | 812 | 1323 | 2065 | 1699 | 501 | 1061 | 8479 | 3411 | 2040 | 11 | 7 | 15 | 221.2 | 274.7 | 482.5 | 44.6 | 339.1 | 456.4 | 678.1 | 88.3 | 102.3 | 230.5 | 895.4
2040 | 11 | 7 | 16 | 2620 | 1710 | 2784 | 850 | 1385 | 2178 | 1812 | 534 | 1131 | 8648 | 3585 | 2040 | 11 | 7 | 16 | 104.4 | 129.6 | 227.6 | 21 | 160 | 215.4 | 320 | 41.6 | 48.3 | 108.8 | 422.5
2040 | 11 | 7 | 17 | 2758 | 1801 | 2932 | 895 | 1459 | 2325 | 1922 | 566 | 1200 | 8831 | 3952 | 2040 | 11 | 7 | 17 | 18.7 | 23.2 | 40.8 | 3.7 | 28.7 | 38.6 | 57.3 | 7.4 | 8.6 | 19.5 | 75.6
2040 | 11 | 7 | 18 | 2993 | 1954 | 3181 | 971 | 1583 | 2533 | 2077 | 612 | 1297 | 9022 | 4478 | 2040 | 11 | 7 | 18 | 0 | 0 | 0 | 0 | 0 | 0 | 0 | 0 | 0 | 0 | 0
2040 | 11 | 7 | 19 | 3063 | 2000 | 3256 | 994 | 1620 | 2589 | 2123 | 625 | 1326 | 9034 | 4536 | 2040 | 11 | 7 | 19 | 0 | 0 | 0 | 0 | 0 | 0 | 0 | 0 | 0 | 0 | 0
2040 | 11 | 7 | 20 | 2870 | 1874 | 3050 | 931 | 1518 | 2384 | 1944 | 573 | 1214 | 8640 | 4163 | 2040 | 11 | 7 | 20 | 0 | 0 | 0 | 0 | 0 | 0 | 0 | 0 | 0 | 0 | 0
2040 | 11 | 7 | 21 | 2547 | 1663 | 2707 | 826 | 1347 | 2065 | 1643 | 484 | 1026 | 8043 | 3562 | 2040 | 11 | 7 | 21 | 0 | 0 | 0 | 0 | 0 | 0 | 0 | 0 | 0 | 0 | 0
2040 | 11 | 7 | 22 | 2343 | 1530 | 2490 | 760 | 1239 | 1857 | 1442 | 425 | 900 | 7564 | 3140 | 2040 | 11 | 7 | 22 | 0 | 0 | 0 | 0 | 0 | 0 | 0 | 0 | 0 | 0 | 0
2040 | 11 | 7 | 23 | 2163 | 1412 | 2299 | 702 | 1144 | 1676 | 1295 | 381 | 808 | 7121 | 2841 | 2040 | 11 | 7 | 23 | 0 | 0 | 0 | 0 | 0 | 0 | 0 | 0 | 0 | 0 | 0
2040 | 11 | 7 | 24 | 1969 | 1286 | 2093 | 639 | 1041 | 1491 | 1163 | 343 | 726 | 6620 | 2528 | 2040 | 11 | 7 | 24 | 0 | 0 | 0 | 0 | 0 | 0 | 0 | 0 | 0 | 0 | 0
2040 | 11 | 8 | 1 | 1803 | 1177 | 1916 | 585 | 953 | 1344 | 1104 | 325 | 689 | 6167 | 2237 | 2040 | 11 | 8 | 1 | 0 | 0 | 0 | 0 | 0 | 0 | 0 | 0 | 0 | 0 | 0
2040 | 11 | 8 | 2 | 1723 | 1125 | 1831 | 559 | 911 | 1279 | 1061 | 313 | 662 | 5965 | 2129 | 2040 | 11 | 8 | 2 | 0 | 0 | 0 | 0 | 0 | 0 | 0 | 0 | 0 | 0 | 0
2040 | 11 | 8 | 3 | 1656 | 1081 | 1760 | 537 | 876 | 1221 | 1015 | 299 | 633 | 5847 | 2051 | 2040 | 11 | 8 | 3 | 0 | 0 | 0 | 0 | 0 | 0 | 0 | 0 | 0 | 0 | 0
2040 | 11 | 8 | 4 | 1632 | 1065 | 1734 | 529 | 863 | 1209 | 1010 | 297 | 630 | 5893 | 2058 | 2040 | 11 | 8 | 4 | 0 | 0 | 0 | 0 | 0 | 0 | 0 | 0 | 0 | 0 | 0
2040 | 11 | 8 | 5 | 1640 | 1071 | 1743 | 532 | 867 | 1228 | 1051 | 310 | 656 | 6177 | 2161 | 2040 | 11 | 8 | 5 | 0 | 0 | 0 | 0 | 0 | 0 | 0 | 0 | 0 | 0 | 0
2040 | 11 | 8 | 6 | 1750 | 1142 | 1860 | 568 | 925 | 1341 | 1188 | 350 | 742 | 6874 | 2471 | 2040 | 11 | 8 | 6 | 0 | 0 | 0 | 0 | 0 | 0 | 0 | 0 | 0 | 0 | 0
2040 | 11 | 8 | 7 | 2008 | 1311 | 2134 | 651 | 1062 | 1597 | 1372 | 404 | 856 | 7833 | 2901 | 2040 | 11 | 8 | 7 | 1.5 | 1.9 | 3.3 | 0.3 | 2.4 | 3.1 | 4.7 | 0.7 | 0.7 | 1.6 | 6.1
2040 | 11 | 8 | 8 | 2430 | 1587 | 2583 | 788 | 1285 | 2009 | 1674 | 493 | 1045 | 8793 | 3526 | 2040 | 11 | 8 | 8 | 38.8 | 48.2 | 84.6 | 7.9 | 59.5 | 80.1 | 119 | 15.5 | 18 | 40.5 | 157.2
2040 | 11 | 8 | 9 | 2692 | 1757 | 2861 | 873 | 1424 | 2255 | 1903 | 561 | 1188 | 9221 | 3926 | 2040 | 11 | 8 | 9 | 139.9 | 173.8 | 305.2 | 28.2 | 214.5 | 288.8 | 428.9 | 55.8 | 64.7 | 145.8 | 566.5
2040 | 11 | 8 | 10 | 2780 | 1815 | 2955 | 902 | 1470 | 2324 | 1981 | 583 | 1237 | 9263 | 4035 | 2040 | 11 | 8 | 10 | 247.2 | 307 | 539.2 | 49.9 | 378.9 | 510.1 | 757.7 | 98.6 | 114.3 | 257.6 | 1000.6
2040 | 11 | 8 | 11 | 2704 | 1765 | 2874 | 877 | 1430 | 2245 | 1896 | 558 | 1184 | 8991 | 3844 | 2040 | 11 | 8 | 11 | 315.2 | 391.5 | 687.6 | 63.6 | 483.2 | 650.5 | 966.3 | 125.9 | 145.7 | 328.5 | 1276.1
2040 | 11 | 8 | 12 | 2541 | 1659 | 2700 | 824 | 1344 | 2095 | 1748 | 515 | 1091 | 8695 | 3521 | 2040 | 11 | 8 | 12 | 343.4 | 426.4 | 749.1 | 69.3 | 526.4 | 708.7 | 1052.6 | 137.1 | 158.8 | 357.9 | 1390.1
2040 | 11 | 8 | 13 | 2619 | 1710 | 2783 | 850 | 1385 | 2178 | 1836 | 541 | 1146 | 8796 | 3651 | 2040 | 11 | 8 | 13 | 330.7 | 410.6 | 721.3 | 66.7 | 506.9 | 682.3 | 1013.6 | 132 | 152.9 | 344.6 | 1338.5
2040 | 11 | 8 | 14 | 2640 | 1724 | 2806 | 857 | 1396 | 2184 | 1838 | 541 | 1147 | 8716 | 3621 | 2040 | 11 | 8 | 14 | 273.2 | 339.2 | 595.8 | 55.1 | 418.7 | 563.7 | 837.4 | 109.1 | 126.3 | 284.7 | 1105.7
2040 | 11 | 8 | 15 | 2561 | 1672 | 2722 | 831 | 1354 | 2119 | 1777 | 524 | 1110 | 8616 | 3504 | 2040 | 11 | 8 | 15 | 188.2 | 233.6 | 410.4 | 38 | 288.4 | 388.2 | 576.7 | 75.1 | 87 | 196.1 | 761.7
2040 | 11 | 8 | 16 | 2659 | 1736 | 2826 | 863 | 1406 | 2223 | 1870 | 551 | 1168 | 8785 | 3713 | 2040 | 11 | 8 | 16 | 86.2 | 107 | 187.9 | 17.4 | 132 | 177.8 | 264.2 | 34.4 | 39.8 | 89.8 | 348.8
2040 | 11 | 8 | 17 | 2785 | 1818 | 2960 | 904 | 1473 | 2385 | 1980 | 583 | 1236 | 8970 | 3945 | 2040 | 11 | 8 | 17 | 14.6 | 18.1 | 31.8 | 3 | 22.3 | 30.1 | 44.6 | 5.9 | 6.8 | 15.2 | 58.9
2040 | 11 | 8 | 18 | 2991 | 1953 | 3179 | 970 | 1582 | 2609 | 2160 | 636 | 1348 | 9185 | 4351 | 2040 | 11 | 8 | 18 | 0 | 0 | 0 | 0 | 0 | 0 | 0 | 0 | 0 | 0 | 0
2040 | 11 | 8 | 19 | 3036 | 1982 | 3227 | 985 | 1606 | 2655 | 2222 | 654 | 1387 | 9249 | 4480 | 2040 | 11 | 8 | 19 | 0 | 0 | 0 | 0 | 0 | 0 | 0 | 0 | 0 | 0 | 0
2040 | 11 | 8 | 20 | 2831 | 1848 | 3009 | 919 | 1497 | 2455 | 2050 | 604 | 1280 | 8924 | 4164 | 2040 | 11 | 8 | 20 | 0 | 0 | 0 | 0 | 0 | 0 | 0 | 0 | 0 | 0 | 0
2040 | 11 | 8 | 21 | 2517 | 1643 | 2675 | 817 | 1331 | 2132 | 1750 | 515 | 1093 | 8386 | 3614 | 2040 | 11 | 8 | 21 | 0 | 0 | 0 | 0 | 0 | 0 | 0 | 0 | 0 | 0 | 0
2040 | 11 | 8 | 22 | 2340 | 1527 | 2487 | 759 | 1237 | 1924 | 1556 | 458 | 971 | 7975 | 3249 | 2040 | 11 | 8 | 22 | 0 | 0 | 0 | 0 | 0 | 0 | 0 | 0 | 0 | 0 | 0
2040 | 11 | 8 | 23 | 2176 | 1421 | 2313 | 706 | 1151 | 1743 | 1421 | 419 | 887 | 7600 | 2968 | 2040 | 11 | 8 | 23 | 0 | 0 | 0 | 0 | 0 | 0 | 0 | 0 | 0 | 0 | 0
2040 | 11 | 8 | 24 | 1988 | 1298 | 2113 | 645 | 1051 | 1554 | 1287 | 379 | 803 | 7172 | 2694 | 2040 | 11 | 8 | 24 | 0 | 0 | 0 | 0 | 0 | 0 | 0 | 0 | 0 | 0 | 0
2040 | 11 | 9 | 1 | 1791 | 1169 | 1903 | 581 | 947 | 1447 | 1236 | 364 | 771 | 6885 | 2478 | 2040 | 11 | 9 | 1 | 0 | 0 | 0 | 0 | 0 | 0 | 0 | 0 | 0 | 0 | 0
2040 | 11 | 9 | 2 | 1718 | 1121 | 1826 | 557 | 908 | 1387 | 1186 | 349 | 741 | 6677 | 2399 | 2040 | 11 | 9 | 2 | 0 | 0 | 0 | 0 | 0 | 0 | 0 | 0 | 0 | 0 | 0
2040 | 11 | 9 | 3 | 1651 | 1078 | 1755 | 536 | 873 | 1326 | 1136 | 334 | 709 | 6521 | 2301 | 2040 | 11 | 9 | 3 | 0 | 0 | 0 | 0 | 0 | 0 | 0 | 0 | 0 | 0 | 0
2040 | 11 | 9 | 4 | 1630 | 1065 | 1733 | 529 | 862 | 1308 | 1112 | 328 | 695 | 6504 | 2306 | 2040 | 11 | 9 | 4 | 0 | 0 | 0 | 0 | 0 | 0 | 0 | 0 | 0 | 0 | 0
2040 | 11 | 9 | 5 | 1647 | 1075 | 1751 | 534 | 871 | 1327 | 1129 | 333 | 705 | 6566 | 2408 | 2040 | 11 | 9 | 5 | 0 | 0 | 0 | 0 | 0 | 0 | 0 | 0 | 0 | 0 | 0
2040 | 11 | 9 | 6 | 1764 | 1152 | 1875 | 572 | 933 | 1439 | 1200 | 353 | 749 | 6834 | 2659 | 2040 | 11 | 9 | 6 | 0 | 0 | 0 | 0 | 0 | 0 | 0 | 0 | 0 | 0 | 0
2040 | 11 | 9 | 7 | 2031 | 1326 | 2158 | 659 | 1074 | 1676 | 1383 | 407 | 864 | 7550 | 3035 | 2040 | 11 | 9 | 7 | 0.9 | 1.1 | 1.9 | 0.1 | 1.3 | 1.8 | 2.6 | 0.4 | 0.4 | 0.9 | 3.5
2040 | 11 | 9 | 8 | 2433 | 1589 | 2586 | 789 | 1287 | 2093 | 1724 | 508 | 1076 | 8510 | 3632 | 2040 | 11 | 9 | 8 | 21.5 | 26.8 | 47 | 4.3 | 33.1 | 44.5 | 66.1 | 8.6 | 9.9 | 22.5 | 87.2
2040 | 11 | 9 | 9 | 2679 | 1749 | 2847 | 869 | 1417 | 2344 | 1948 | 574 | 1216 | 9013 | 4036 | 2040 | 11 | 9 | 9 | 70.7 | 87.7 | 154.1 | 14.3 | 108.3 | 145.8 | 216.6 | 28.2 | 32.6 | 73.6 | 285.9
2040 | 11 | 9 | 10 | 2749 | 1795 | 2922 | 892 | 1454 | 2423 | 2012 | 593 | 1256 | 9164 | 4125 | 2040 | 11 | 9 | 10 | 115.1 | 142.9 | 251.1 | 23.2 | 176.4 | 237.5 | 352.9 | 45.9 | 53.2 | 119.9 | 466
2040 | 11 | 9 | 11 | 2663 | 1739 | 2831 | 864 | 1408 | 2334 | 1927 | 568 | 1203 | 8958 | 3930 | 2040 | 11 | 9 | 11 | 146.8 | 182.3 | 320.3 | 29.6 | 225 | 303 | 450.1 | 58.6 | 67.8 | 153 | 594.4
2040 | 11 | 9 | 12 | 2483 | 1621 | 2639 | 806 | 1313 | 2149 | 1767 | 520 | 1103 | 8645 | 3613 | 2040 | 11 | 9 | 12 | 170.5 | 211.7 | 371.9 | 34.4 | 261.4 | 351.8 | 522.7 | 68.1 | 78.8 | 177.7 | 690.2
2040 | 11 | 9 | 13 | 2559 | 1671 | 2720 | 830 | 1354 | 2213 | 1838 | 541 | 1148 | 8725 | 3745 | 2040 | 11 | 9 | 13 | 185 | 229.7 | 403.5 | 37.3 | 283.5 | 381.7 | 567.1 | 73.8 | 85.6 | 192.7 | 748.8
2040 | 11 | 9 | 14 | 2570 | 1678 | 2732 | 834 | 1359 | 2206 | 1836 | 541 | 1146 | 8644 | 3722 | 2040 | 11 | 9 | 14 | 157.8 | 196 | 344.3 | 31.8 | 242 | 325.7 | 483.9 | 63 | 72.9 | 164.5 | 639.1
2040 | 11 | 9 | 15 | 2482 | 1620 | 2637 | 805 | 1312 | 2121 | 1770 | 521 | 1105 | 8508 | 3616 | 2040 | 11 | 9 | 15 | 112.5 | 139.7 | 245.4 | 22.7 | 172.5 | 232.2 | 344.9 | 44.9 | 52.1 | 117.3 | 455.5
2040 | 11 | 9 | 16 | 2561 | 1672 | 2722 | 831 | 1355 | 2227 | 1866 | 550 | 1165 | 8622 | 3810 | 2040 | 11 | 9 | 16 | 51.6 | 64 | 112.5 | 10.4 | 79 | 106.4 | 158.1 | 20.6 | 23.9 | 53.8 | 208.7
2040 | 11 | 9 | 17 | 2683 | 1752 | 2852 | 871 | 1419 | 2385 | 1994 | 587 | 1245 | 8874 | 4030 | 2040 | 11 | 9 | 17 | 8.6 | 10.7 | 18.8 | 1.7 | 13.3 | 17.8 | 26.5 | 3.4 | 4 | 9 | 34.9
2040 | 11 | 9 | 18 | 2953 | 1928 | 3138 | 958 | 1562 | 2645 | 2198 | 647 | 1372 | 9244 | 4371 | 2040 | 11 | 9 | 18 | 0 | 0 | 0 | 0 | 0 | 0 | 0 | 0 | 0 | 0 | 0
2040 | 11 | 9 | 19 | 3035 | 1982 | 3226 | 985 | 1605 | 2720 | 2265 | 667 | 1414 | 9176 | 4467 | 2040 | 11 | 9 | 19 | 0 | 0 | 0 | 0 | 0 | 0 | 0 | 0 | 0 | 0 | 0
2040 | 11 | 9 | 20 | 2830 | 1848 | 3008 | 918 | 1497 | 2519 | 2088 | 615 | 1304 | 8728 | 4082 | 2040 | 11 | 9 | 20 | 0 | 0 | 0 | 0 | 0 | 0 | 0 | 0 | 0 | 0 | 0
2040 | 11 | 9 | 21 | 2513 | 1641 | 2671 | 816 | 1329 | 2190 | 1806 | 532 | 1127 | 8159 | 3467 | 2040 | 11 | 9 | 21 | 0 | 0 | 0 | 0 | 0 | 0 | 0 | 0 | 0 | 0 | 0
2040 | 11 | 9 | 22 | 2308 | 1507 | 2453 | 749 | 1220 | 1965 | 1630 | 480 | 1017 | 7678 | 3024 | 2040 | 11 | 9 | 22 | 0 | 0 | 0 | 0 | 0 | 0 | 0 | 0 | 0 | 0 | 0
2040 | 11 | 9 | 23 | 2113 | 1380 | 2246 | 686 | 1118 | 1782 | 1474 | 434 | 920 | 7316 | 2681 | 2040 | 11 | 9 | 23 | 0 | 0 | 0 | 0 | 0 | 0 | 0 | 0 | 0 | 0 | 0
2040 | 11 | 9 | 24 | 1922 | 1255 | 2043 | 624 | 1017 | 1608 | 1302 | 384 | 813 | 6829 | 2363 | 2040 | 11 | 9 | 24 | 0 | 0 | 0 | 0 | 0 | 0 | 0 | 0 | 0 | 0 | 0
2040 | 11 | 10 | 1 | 1798 | 1174 | 1911 | 583 | 951 | 1473 | 1189 | 350 | 742 | 6293 | 2524 | 2040 | 11 | 10 | 1 | 0 | 0 | 0 | 0 | 0 | 0 | 0 | 0 | 0 | 0 | 0
2040 | 11 | 10 | 2 | 1666 | 1088 | 1771 | 541 | 881 | 1295 | 1079 | 318 | 674 | 6008 | 2272 | 2040 | 11 | 10 | 2 | 0 | 0 | 0 | 0 | 0 | 0 | 0 | 0 | 0 | 0 | 0
2040 | 11 | 10 | 3 | 1596 | 1042 | 1696 | 518 | 844 | 1298 | 1013 | 298 | 632 | 5810 | 2119 | 2040 | 11 | 10 | 3 | 0 | 0 | 0 | 0 | 0 | 0 | 0 | 0 | 0 | 0 | 0
2040 | 11 | 10 | 4 | 1570 | 1025 | 1668 | 509 | 830 | 1274 | 978 | 288 | 610 | 5737 | 2037 | 2040 | 11 | 10 | 4 | 0 | 0 | 0 | 0 | 0 | 0 | 0 | 0 | 0 | 0 | 0
2040 | 11 | 10 | 5 | 1579 | 1031 | 1678 | 512 | 835 | 1273 | 970 | 286 | 606 | 5780 | 2019 | 2040 | 11 | 10 | 5 | 0 | 0 | 0 | 0 | 0 | 0 | 0 | 0 | 0 | 0 | 0
2040 | 11 | 10 | 6 | 1664 | 1086 | 1768 | 540 | 880 | 1329 | 1025 | 302 | 640 | 6004 | 2095 | 2040 | 11 | 10 | 6 | 0 | 0 | 0 | 0 | 0 | 0 | 0 | 0 | 0 | 0 | 0
2040 | 11 | 10 | 7 | 1848 | 1207 | 1964 | 600 | 977 | 1432 | 1150 | 339 | 718 | 6382 | 2288 | 2040 | 11 | 10 | 7 | 1.4 | 1.7 | 3 | 0.3 | 2.1 | 2.8 | 4.2 | 0.5 | 0.7 | 1.4 | 5.5
2040 | 11 | 10 | 8 | 2036 | 1329 | 2164 | 661 | 1077 | 1610 | 1322 | 389 | 825 | 6971 | 2596 | 2040 | 11 | 10 | 8 | 33.6 | 41.6 | 73.2 | 6.8 | 51.4 | 69.2 | 102.8 | 13.4 | 15.5 | 35 | 135.8
2040 | 11 | 10 | 9 | 2242 | 1464 | 2383 | 727 | 1186 | 1835 | 1518 | 447 | 948 | 7610 | 3028 | 2040 | 11 | 10 | 9 | 124.6 | 154.7 | 271.8 | 25.1 | 191 | 257.1 | 382 | 49.7 | 57.7 | 129.8 | 504.4
2040 | 11 | 10 | 10 | 2423 | 1582 | 2575 | 786 | 1282 | 2015 | 1674 | 493 | 1045 | 8043 | 3372 | 2040 | 11 | 10 | 10 | 224.2 | 278.4 | 489 | 45.2 | 343.6 | 462.6 | 687.2 | 89.5 | 103.7 | 233.6 | 907.5
2040 | 11 | 10 | 11 | 2605 | 1701 | 2769 | 845 | 1378 | 2168 | 1843 | 543 | 1150 | 8422 | 3703 | 2040 | 11 | 10 | 11 | 288.7 | 358.5 | 629.7 | 58.2 | 442.5 | 595.7 | 885 | 115.2 | 133.5 | 300.8 | 1168.6
2040 | 11 | 10 | 12 | 2586 | 1688 | 2748 | 839 | 1367 | 2149 | 1833 | 540 | 1144 | 8437 | 3696 | 2040 | 11 | 10 | 12 | 310.6 | 385.6 | 677.4 | 62.6 | 476 | 640.8 | 951.9 | 123.9 | 143.6 | 323.6 | 1257.1
2040 | 11 | 10 | 13 | 2537 | 1657 | 2697 | 823 | 1342 | 2118 | 1815 | 535 | 1133 | 8384 | 3642 | 2040 | 11 | 10 | 13 | 290 | 360.1 | 632.6 | 58.5 | 444.6 | 598.5 | 889 | 115.7 | 134.1 | 302.3 | 1174
2040 | 11 | 10 | 14 | 2542 | 1659 | 2701 | 825 | 1344 | 2105 | 1820 | 536 | 1137 | 8394 | 3630 | 2040 | 11 | 10 | 14 | 242.6 | 301.2 | 529.1 | 48.9 | 371.8 | 500.6 | 743.6 | 96.8 | 112.2 | 252.8 | 982
2040 | 11 | 10 | 15 | 2582 | 1686 | 2744 | 838 | 1366 | 2172 | 1886 | 555 | 1177 | 8510 | 3745 | 2040 | 11 | 10 | 15 | 174 | 216.1 | 379.6 | 35.1 | 266.8 | 359.1 | 533.6 | 69.5 | 80.5 | 181.4 | 704.6
2040 | 11 | 10 | 16 | 2541 | 1659 | 2700 | 824 | 1344 | 2187 | 1900 | 560 | 1186 | 8643 | 3792 | 2040 | 11 | 10 | 16 | 78.4 | 97.3 | 171 | 15.8 | 120.2 | 161.7 | 240.3 | 31.3 | 36.3 | 81.7 | 317.3
2040 | 11 | 10 | 17 | 2571 | 1678 | 2732 | 834 | 1360 | 2255 | 1929 | 568 | 1205 | 8842 | 3918 | 2040 | 11 | 10 | 17 | 12.4 | 15.3 | 26.9 | 2.5 | 18.9 | 25.5 | 38 | 5 | 5.7 | 12.9 | 50
2040 | 11 | 10 | 18 | 2697 | 1761 | 2867 | 875 | 1427 | 2405 | 2023 | 596 | 1263 | 9179 | 4172 | 2040 | 11 | 10 | 18 | 0 | 0 | 0 | 0 | 0 | 0 | 0 | 0 | 0 | 0 | 0
2040 | 11 | 10 | 19 | 2760 | 1802 | 2933 | 896 | 1460 | 2467 | 2075 | 611 | 1295 | 9385 | 4314 | 2040 | 11 | 10 | 19 | 0 | 0 | 0 | 0 | 0 | 0 | 0 | 0 | 0 | 0 | 0
2040 | 11 | 10 | 20 | 2729 | 1782 | 2901 | 885 | 1443 | 2431 | 2046 | 603 | 1277 | 9364 | 4288 | 2040 | 11 | 10 | 20 | 0 | 0 | 0 | 0 | 0 | 0 | 0 | 0 | 0 | 0 | 0
2040 | 11 | 10 | 21 | 2591 | 1692 | 2754 | 841 | 1370 | 2265 | 1922 | 566 | 1200 | 9131 | 4085 | 2040 | 11 | 10 | 21 | 0 | 0 | 0 | 0 | 0 | 0 | 0 | 0 | 0 | 0 | 0
2040 | 11 | 10 | 22 | 2355 | 1538 | 2503 | 764 | 1246 | 2027 | 1749 | 515 | 1092 | 8758 | 3789 | 2040 | 11 | 10 | 22 | 0 | 0 | 0 | 0 | 0 | 0 | 0 | 0 | 0 | 0 | 0
2040 | 11 | 10 | 23 | 2210 | 1443 | 2349 | 717 | 1169 | 1887 | 1661 | 489 | 1037 | 8498 | 3642 | 2040 | 11 | 10 | 23 | 0 | 0 | 0 | 0 | 0 | 0 | 0 | 0 | 0 | 0 | 0
2040 | 11 | 10 | 24 | 2029 | 1325 | 2157 | 658 | 1073 | 1708 | 1515 | 446 | 946 | 8070 | 3337 | 2040 | 11 | 10 | 24 | 0 | 0 | 0 | 0 | 0 | 0 | 0 | 0 | 0 | 0 | 0
2040 | 11 | 11 | 1 | 1997 | 1304 | 2122 | 648 | 1056 | 1598 | 1321 | 389 | 824 | 7567 | 2856 | 2040 | 11 | 11 | 1 | 0 | 0 | 0 | 0 | 0 | 0 | 0 | 0 | 0 | 0 | 0
2040 | 11 | 11 | 2 | 1860 | 1214 | 1977 | 604 | 984 | 1466 | 1212 | 357 | 757 | 7289 | 2651 | 2040 | 11 | 11 | 2 | 0 | 0 | 0 | 0 | 0 | 0 | 0 | 0 | 0 | 0 | 0
2040 | 11 | 11 | 3 | 1776 | 1159 | 1887 | 576 | 939 | 1390 | 1149 | 339 | 717 | 7082 | 2516 | 2040 | 11 | 11 | 3 | 0 | 0 | 0 | 0 | 0 | 0 | 0 | 0 | 0 | 0 | 0
2040 | 11 | 11 | 4 | 1742 | 1137 | 1852 | 565 | 921 | 1360 | 1117 | 329 | 697 | 6987 | 2459 | 2040 | 11 | 11 | 4 | 0 | 0 | 0 | 0 | 0 | 0 | 0 | 0 | 0 | 0 | 0
2040 | 11 | 11 | 5 | 1737 | 1134 | 1846 | 564 | 919 | 1359 | 1112 | 328 | 694 | 7003 | 2459 | 2040 | 11 | 11 | 5 | 0 | 0 | 0 | 0 | 0 | 0 | 0 | 0 | 0 | 0 | 0
2040 | 11 | 11 | 6 | 1784 | 1165 | 1897 | 579 | 944 | 1395 | 1158 | 341 | 723 | 7220 | 2549 | 2040 | 11 | 11 | 6 | 0 | 0 | 0 | 0 | 0 | 0 | 0 | 0 | 0 | 0 | 0
2040 | 11 | 11 | 7 | 1889 | 1233 | 2008 | 613 | 999 | 1492 | 1269 | 374 | 792 | 7561 | 2750 | 2040 | 11 | 11 | 7 | 0.9 | 1.2 | 2.1 | 0.2 | 1.4 | 1.9 | 3 | 0.4 | 0.4 | 1 | 3.9
2040 | 11 | 11 | 8 | 2027 | 1323 | 2154 | 658 | 1072 | 1650 | 1425 | 420 | 890 | 8118 | 3100 | 2040 | 11 | 11 | 8 | 31.4 | 39 | 68.6 | 6.3 | 48.2 | 64.9 | 96.4 | 12.5 | 14.5 | 32.8 | 127.3
2040 | 11 | 11 | 9 | 2230 | 1456 | 2371 | 724 | 1180 | 1863 | 1595 | 470 | 996 | 8505 | 3474 | 2040 | 11 | 11 | 9 | 120.7 | 150 | 263.4 | 24.3 | 185.1 | 249.2 | 370.2 | 48.3 | 55.8 | 125.8 | 488.8
2040 | 11 | 11 | 10 | 2404 | 1570 | 2555 | 780 | 1271 | 2035 | 1727 | 509 | 1078 | 8642 | 3754 | 2040 | 11 | 11 | 10 | 216 | 268.1 | 471 | 43.6 | 331 | 445.6 | 661.9 | 86.2 | 99.8 | 225.1 | 874.1
2040 | 11 | 11 | 11 | 2574 | 1681 | 2736 | 835 | 1362 | 2189 | 1872 | 551 | 1169 | 8801 | 4059 | 2040 | 11 | 11 | 11 | 268.8 | 333.7 | 586.3 | 54.2 | 411.9 | 554.6 | 823.8 | 107.2 | 124.2 | 280.1 | 1087.8
2040 | 11 | 11 | 12 | 2549 | 1664 | 2709 | 827 | 1348 | 2161 | 1849 | 544 | 1154 | 8676 | 4030 | 2040 | 11 | 11 | 12 | 297.9 | 369.9 | 649.8 | 60.1 | 456.6 | 614.7 | 913.2 | 118.8 | 137.8 | 310.4 | 1205.9
2040 | 11 | 11 | 13 | 2509 | 1638 | 2667 | 814 | 1327 | 2107 | 1821 | 536 | 1137 | 8529 | 3954 | 2040 | 11 | 11 | 13 | 294.6 | 365.7 | 642.4 | 59.4 | 451.5 | 607.7 | 902.9 | 117.5 | 136.2 | 306.9 | 1192.2
2040 | 11 | 11 | 14 | 2494 | 1629 | 2651 | 809 | 1319 | 2086 | 1813 | 534 | 1132 | 8428 | 3920 | 2040 | 11 | 11 | 14 | 244.9 | 304.1 | 534.2 | 49.4 | 375.3 | 505.4 | 750.6 | 97.7 | 113.2 | 255.2 | 991.3
2040 | 11 | 11 | 15 | 2534 | 1655 | 2694 | 822 | 1340 | 2119 | 1863 | 549 | 1163 | 8435 | 4012 | 2040 | 11 | 11 | 15 | 171.9 | 213.4 | 374.8 | 34.7 | 263.4 | 354.6 | 526.8 | 68.6 | 79.4 | 179.1 | 695.7
2040 | 11 | 11 | 16 | 2529 | 1651 | 2688 | 821 | 1338 | 2117 | 1861 | 548 | 1162 | 8417 | 4012 | 2040 | 11 | 11 | 16 | 77.4 | 96 | 168.7 | 15.6 | 118.6 | 159.6 | 237 | 30.9 | 35.7 | 80.6 | 313.1
2040 | 11 | 11 | 17 | 2567 | 1676 | 2729 | 833 | 1358 | 2154 | 1873 | 552 | 1170 | 8400 | 4029 | 2040 | 11 | 11 | 17 | 12 | 14.9 | 26.2 | 2.4 | 18.4 | 24.7 | 36.8 | 4.8 | 5.5 | 12.5 | 48.6
2040 | 11 | 11 | 18 | 2682 | 1751 | 2851 | 870 | 1419 | 2266 | 1967 | 579 | 1228 | 8648 | 4121 | 2040 | 11 | 11 | 18 | 0 | 0 | 0 | 0 | 0 | 0 | 0 | 0 | 0 | 0 | 0
2040 | 11 | 11 | 19 | 2726 | 1780 | 2897 | 885 | 1442 | 2320 | 2018 | 594 | 1260 | 8820 | 4180 | 2040 | 11 | 11 | 19 | 0 | 0 | 0 | 0 | 0 | 0 | 0 | 0 | 0 | 0 | 0
2040 | 11 | 11 | 20 | 2694 | 1759 | 2863 | 874 | 1425 | 2277 | 1990 | 586 | 1243 | 8750 | 4100 | 2040 | 11 | 11 | 20 | 0 | 0 | 0 | 0 | 0 | 0 | 0 | 0 | 0 | 0 | 0
2040 | 11 | 11 | 21 | 2555 | 1668 | 2716 | 829 | 1351 | 2134 | 1870 | 551 | 1167 | 8523 | 3866 | 2040 | 11 | 11 | 21 | 0 | 0 | 0 | 0 | 0 | 0 | 0 | 0 | 0 | 0 | 0
2040 | 11 | 11 | 22 | 2371 | 1548 | 2520 | 769 | 1254 | 1923 | 1698 | 500 | 1060 | 8183 | 3503 | 2040 | 11 | 11 | 22 | 0 | 0 | 0 | 0 | 0 | 0 | 0 | 0 | 0 | 0 | 0
2040 | 11 | 11 | 23 | 2261 | 1476 | 2403 | 733 | 1196 | 1818 | 1613 | 475 | 1007 | 7891 | 3325 | 2040 | 11 | 11 | 23 | 0 | 0 | 0 | 0 | 0 | 0 | 0 | 0 | 0 | 0 | 0
2040 | 11 | 11 | 24 | 2098 | 1370 | 2230 | 681 | 1110 | 1648 | 1477 | 435 | 922 | 7557 | 3061 | 2040 | 11 | 11 | 24 | 0 | 0 | 0 | 0 | 0 | 0 | 0 | 0 | 0 | 0 | 0
2040 | 11 | 12 | 1 | 1862 | 1215 | 1979 | 604 | 985 | 1520 | 1319 | 388 | 823 | 7713 | 2921 | 2040 | 11 | 12 | 1 | 0 | 0 | 0 | 0 | 0 | 0 | 0 | 0 | 0 | 0 | 0
2040 | 11 | 12 | 2 | 1783 | 1164 | 1895 | 579 | 943 | 1448 | 1250 | 368 | 781 | 7514 | 2787 | 2040 | 11 | 12 | 2 | 0 | 0 | 0 | 0 | 0 | 0 | 0 | 0 | 0 | 0 | 0
2040 | 11 | 12 | 3 | 1705 | 1113 | 1813 | 553 | 902 | 1380 | 1188 | 350 | 742 | 7371 | 2685 | 2040 | 11 | 12 | 3 | 0 | 0 | 0 | 0 | 0 | 0 | 0 | 0 | 0 | 0 | 0
2040 | 11 | 12 | 4 | 1669 | 1090 | 1774 | 542 | 883 | 1354 | 1164 | 343 | 727 | 7368 | 2655 | 2040 | 11 | 12 | 4 | 0 | 0 | 0 | 0 | 0 | 0 | 0 | 0 | 0 | 0 | 0
2040 | 11 | 12 | 5 | 1666 | 1088 | 1771 | 541 | 881 | 1364 | 1172 | 345 | 731 | 7509 | 2702 | 2040 | 11 | 12 | 5 | 0 | 0 | 0 | 0 | 0 | 0 | 0 | 0 | 0 | 0 | 0
2040 | 11 | 12 | 6 | 1723 | 1125 | 1831 | 559 | 911 | 1440 | 1214 | 358 | 758 | 7547 | 2761 | 2040 | 11 | 12 | 6 | 0 | 0 | 0 | 0 | 0 | 0 | 0 | 0 | 0 | 0 | 0
2040 | 11 | 12 | 7 | 1854 | 1211 | 1971 | 602 | 981 | 1563 | 1311 | 386 | 819 | 7749 | 2962 | 2040 | 11 | 12 | 7 | 0.8 | 0.9 | 1.7 | 0.1 | 1.2 | 1.6 | 2.3 | 0.3 | 0.4 | 0.8 | 3.1
2040 | 11 | 12 | 8 | 2224 | 1452 | 2363 | 721 | 1176 | 1909 | 1630 | 480 | 1017 | 8436 | 3569 | 2040 | 11 | 12 | 8 | 33.3 | 41.3 | 72.5 | 6.7 | 51 | 68.6 | 101.9 | 13.3 | 15.4 | 34.7 | 134.7
2040 | 11 | 12 | 9 | 2526 | 1649 | 2685 | 820 | 1336 | 2218 | 1891 | 557 | 1181 | 8831 | 4053 | 2040 | 11 | 12 | 9 | 129.7 | 161.2 | 283 | 26.2 | 198.9 | 267.8 | 397.8 | 51.8 | 60 | 135.3 | 525.3
2040 | 11 | 12 | 10 | 2652 | 1732 | 2819 | 861 | 1403 | 2347 | 1995 | 588 | 1246 | 8902 | 4223 | 2040 | 11 | 12 | 10 | 240.2 | 298.2 | 523.9 | 48.5 | 368.1 | 495.7 | 736.3 | 95.9 | 111 | 250.3 | 972.3
2040 | 11 | 12 | 11 | 2576 | 1682 | 2738 | 836 | 1363 | 2280 | 1923 | 567 | 1201 | 8748 | 4059 | 2040 | 11 | 12 | 11 | 312.7 | 388.4 | 682.2 | 63.1 | 479.3 | 645.3 | 958.7 | 124.8 | 144.5 | 325.9 | 1265.9
2040 | 11 | 12 | 12 | 2394 | 1563 | 2544 | 777 | 1266 | 2118 | 1778 | 524 | 1110 | 8487 | 3747 | 2040 | 11 | 12 | 12 | 344.6 | 428 | 751.8 | 69.5 | 528.3 | 711.2 | 1056.6 | 137.6 | 159.4 | 359.2 | 1395.1
2040 | 11 | 12 | 13 | 2467 | 1611 | 2622 | 801 | 1305 | 2202 | 1849 | 545 | 1155 | 8495 | 3851 | 2040 | 11 | 12 | 13 | 328.4 | 407.7 | 716.3 | 66.2 | 503.3 | 677.6 | 1006.6 | 131.1 | 151.8 | 342.2 | 1329.2
2040 | 11 | 12 | 14 | 2449 | 1599 | 2603 | 795 | 1295 | 2212 | 1838 | 541 | 1148 | 8384 | 3803 | 2040 | 11 | 12 | 14 | 265.1 | 329.2 | 578.3 | 53.5 | 406.4 | 547.1 | 812.6 | 105.8 | 122.6 | 276.3 | 1073.2
2040 | 11 | 12 | 15 | 2374 | 1550 | 2524 | 770 | 1256 | 2143 | 1747 | 515 | 1091 | 8200 | 3650 | 2040 | 11 | 12 | 15 | 182.8 | 226.9 | 398.7 | 36.9 | 280.2 | 377.1 | 560.3 | 72.9 | 84.5 | 190.5 | 739.8
2040 | 11 | 12 | 16 | 2474 | 1616 | 2630 | 803 | 1309 | 2239 | 1823 | 537 | 1138 | 8241 | 3825 | 2040 | 11 | 12 | 16 | 82.3 | 102.2 | 179.6 | 16.6 | 126.2 | 169.9 | 252.4 | 32.9 | 38.1 | 85.8 | 333.2
2040 | 11 | 12 | 17 | 2601 | 1698 | 2764 | 844 | 1375 | 2410 | 1906 | 561 | 1190 | 8378 | 4109 | 2040 | 11 | 12 | 17 | 12.2 | 15.1 | 26.6 | 2.4 | 18.7 | 25.1 | 37.3 | 4.8 | 5.6 | 12.7 | 49.2
2040 | 11 | 12 | 18 | 2835 | 1851 | 3014 | 920 | 1500 | 2624 | 2040 | 601 | 1274 | 8788 | 4588 | 2040 | 11 | 12 | 18 | 0 | 0 | 0 | 0 | 0 | 0 | 0 | 0 | 0 | 0 | 0
2040 | 11 | 12 | 19 | 2906 | 1897 | 3089 | 943 | 1537 | 2691 | 2088 | 615 | 1304 | 8860 | 4727 | 2040 | 11 | 12 | 19 | 0 | 0 | 0 | 0 | 0 | 0 | 0 | 0 | 0 | 0 | 0
2040 | 11 | 12 | 20 | 2709 | 1769 | 2879 | 879 | 1433 | 2441 | 1933 | 569 | 1207 | 8560 | 4400 | 2040 | 11 | 12 | 20 | 0 | 0 | 0 | 0 | 0 | 0 | 0 | 0 | 0 | 0 | 0
2040 | 11 | 12 | 21 | 2397 | 1565 | 2547 | 778 | 1268 | 2108 | 1682 | 495 | 1050 | 8147 | 3866 | 2040 | 11 | 12 | 21 | 0 | 0 | 0 | 0 | 0 | 0 | 0 | 0 | 0 | 0 | 0
2040 | 11 | 12 | 22 | 2213 | 1445 | 2353 | 718 | 1171 | 1895 | 1551 | 457 | 968 | 7918 | 3543 | 2040 | 11 | 12 | 22 | 0 | 0 | 0 | 0 | 0 | 0 | 0 | 0 | 0 | 0 | 0
2040 | 11 | 12 | 23 | 2066 | 1349 | 2196 | 670 | 1093 | 1732 | 1451 | 427 | 906 | 7711 | 3273 | 2040 | 11 | 12 | 23 | 0 | 0 | 0 | 0 | 0 | 0 | 0 | 0 | 0 | 0 | 0
2040 | 11 | 12 | 24 | 1898 | 1239 | 2017 | 616 | 1004 | 1575 | 1328 | 391 | 829 | 7314 | 2921 | 2040 | 11 | 12 | 24 | 0 | 0 | 0 | 0 | 0 | 0 | 0 | 0 | 0 | 0 | 0
2040 | 11 | 13 | 1 | 1948 | 1272 | 2070 | 632 | 1030 | 1358 | 1244 | 367 | 777 | 7263 | 2469 | 2040 | 11 | 13 | 1 | 0 | 0 | 0 | 0 | 0 | 0 | 0 | 0 | 0 | 0 | 0
2040 | 11 | 13 | 2 | 1879 | 1227 | 1998 | 610 | 994 | 1308 | 1176 | 347 | 734 | 6963 | 2314 | 2040 | 11 | 13 | 2 | 0 | 0 | 0 | 0 | 0 | 0 | 0 | 0 | 0 | 0 | 0
2040 | 11 | 13 | 3 | 1811 | 1183 | 1925 | 588 | 958 | 1261 | 1112 | 328 | 694 | 6729 | 2164 | 2040 | 11 | 13 | 3 | 0 | 0 | 0 | 0 | 0 | 0 | 0 | 0 | 0 | 0 | 0
2040 | 11 | 13 | 4 | 1787 | 1167 | 1900 | 580 | 945 | 1253 | 1071 | 315 | 669 | 6634 | 2094 | 2040 | 11 | 13 | 4 | 0 | 0 | 0 | 0 | 0 | 0 | 0 | 0 | 0 | 0 | 0
2040 | 11 | 13 | 5 | 1804 | 1178 | 1917 | 585 | 954 | 1332 | 1074 | 316 | 670 | 6689 | 2086 | 2040 | 11 | 13 | 5 | 0 | 0 | 0 | 0 | 0 | 0 | 0 | 0 | 0 | 0 | 0
2040 | 11 | 13 | 6 | 1918 | 1253 | 2039 | 622 | 1015 | 1555 | 1131 | 333 | 706 | 6947 | 2221 | 2040 | 11 | 13 | 6 | 0 | 0 | 0 | 0 | 0 | 0 | 0 | 0 | 0 | 0 | 0
2040 | 11 | 13 | 7 | 2178 | 1422 | 2314 | 707 | 1152 | 1787 | 1314 | 387 | 820 | 7436 | 2598 | 2040 | 11 | 13 | 7 | 0.4 | 0.5 | 0.9 | 0.1 | 0.6 | 0.8 | 1.2 | 0.1 | 0.1 | 0.4 | 1.6
2040 | 11 | 13 | 8 | 2565 | 1675 | 2727 | 832 | 1357 | 2100 | 1673 | 493 | 1044 | 8131 | 3268 | 2040 | 11 | 13 | 8 | 24.6 | 30.5 | 53.5 | 5 | 37.6 | 50.6 | 75.3 | 9.8 | 11.3 | 25.6 | 99.3
2040 | 11 | 13 | 9 | 2818 | 1840 | 2996 | 914 | 1491 | 2330 | 1931 | 569 | 1206 | 8773 | 3744 | 2040 | 11 | 13 | 9 | 103.3 | 128.3 | 225.3 | 20.8 | 158.3 | 213.2 | 316.7 | 41.2 | 47.7 | 107.7 | 418.2
2040 | 11 | 13 | 10 | 2916 | 1904 | 3100 | 946 | 1542 | 2401 | 2012 | 593 | 1256 | 9021 | 3876 | 2040 | 11 | 13 | 10 | 202.6 | 251.6 | 442 | 40.8 | 310.6 | 418.1 | 621.1 | 80.9 | 93.7 | 211.2 | 820.1
2040 | 11 | 13 | 11 | 2825 | 1844 | 3002 | 917 | 1494 | 2306 | 1937 | 571 | 1209 | 8981 | 3716 | 2040 | 11 | 13 | 11 | 272.4 | 338.2 | 594.2 | 55 | 417.5 | 562 | 835 | 108.7 | 125.9 | 283.9 | 1102.6
2040 | 11 | 13 | 12 | 2650 | 1730 | 2816 | 860 | 1401 | 2136 | 1787 | 526 | 1116 | 8764 | 3434 | 2040 | 11 | 13 | 12 | 318.1 | 395 | 693.9 | 64.2 | 487.6 | 656.4 | 975.1 | 126.9 | 147 | 331.5 | 1287.7
2040 | 11 | 13 | 13 | 2730 | 1782 | 2902 | 886 | 1444 | 2229 | 1871 | 551 | 1168 | 8910 | 3586 | 2040 | 11 | 13 | 13 | 334.7 | 415.6 | 730 | 67.5 | 513 | 690.7 | 1026 | 133.6 | 154.7 | 348.8 | 1354.9
2040 | 11 | 13 | 14 | 2746 | 1793 | 2918 | 891 | 1452 | 2221 | 1866 | 550 | 1165 | 8830 | 3589 | 2040 | 11 | 13 | 14 | 287.7 | 357.2 | 627.4 | 58 | 440.9 | 593.5 | 881.7 | 114.8 | 132.9 | 299.8 | 1164.4
2040 | 11 | 13 | 15 | 2677 | 1748 | 2845 | 869 | 1416 | 2120 | 1807 | 532 | 1128 | 8706 | 3522 | 2040 | 11 | 13 | 15 | 204.7 | 254.1 | 446.4 | 41.3 | 313.7 | 422.3 | 627.2 | 81.7 | 94.6 | 213.3 | 828.3
2040 | 11 | 13 | 16 | 2775 | 1812 | 2950 | 901 | 1468 | 2235 | 1914 | 564 | 1195 | 8852 | 3777 | 2040 | 11 | 13 | 16 | 91.3 | 113.3 | 199 | 18.4 | 139.8 | 188.2 | 279.7 | 36.4 | 42.1 | 95.1 | 369.4
2040 | 11 | 13 | 17 | 2912 | 1901 | 3095 | 945 | 1540 | 2372 | 2035 | 599 | 1270 | 9138 | 4129 | 2040 | 11 | 13 | 17 | 12.8 | 15.8 | 27.8 | 2.6 | 19.5 | 26.3 | 39.1 | 5.1 | 5.9 | 13.3 | 51.6
2040 | 11 | 13 | 18 | 3130 | 2044 | 3327 | 1016 | 1656 | 2626 | 2242 | 660 | 1400 | 9494 | 4536 | 2040 | 11 | 13 | 18 | 0 | 0 | 0 | 0 | 0 | 0 | 0 | 0 | 0 | 0 | 0
2040 | 11 | 13 | 19 | 3207 | 2094 | 3409 | 1041 | 1696 | 2684 | 2316 | 682 | 1446 | 9596 | 4719 | 2040 | 11 | 13 | 19 | 0 | 0 | 0 | 0 | 0 | 0 | 0 | 0 | 0 | 0 | 0
2040 | 11 | 13 | 20 | 3017 | 1970 | 3207 | 979 | 1596 | 2476 | 2151 | 634 | 1343 | 9134 | 4424 | 2040 | 11 | 13 | 20 | 0 | 0 | 0 | 0 | 0 | 0 | 0 | 0 | 0 | 0 | 0
2040 | 11 | 13 | 21 | 2702 | 1764 | 2872 | 877 | 1429 | 2099 | 1885 | 555 | 1177 | 7954 | 3869 | 2040 | 11 | 13 | 21 | 0 | 0 | 0 | 0 | 0 | 0 | 0 | 0 | 0 | 0 | 0
2040 | 11 | 13 | 22 | 2482 | 1620 | 2638 | 805 | 1313 | 1856 | 1727 | 509 | 1078 | 7387 | 3498 | 2040 | 11 | 13 | 22 | 0 | 0 | 0 | 0 | 0 | 0 | 0 | 0 | 0 | 0 | 0
2040 | 11 | 13 | 23 | 2304 | 1504 | 2449 | 748 | 1219 | 1656 | 1603 | 472 | 1001 | 7003 | 3168 | 2040 | 11 | 13 | 23 | 0 | 0 | 0 | 0 | 0 | 0 | 0 | 0 | 0 | 0 | 0
2040 | 11 | 13 | 24 | 2122 | 1385 | 2255 | 688 | 1122 | 1508 | 1442 | 425 | 900 | 6677 | 2844 | 2040 | 11 | 13 | 24 | 0 | 0 | 0 | 0 | 0 | 0 | 0 | 0 | 0 | 0 | 0
2040 | 11 | 14 | 1 | 2009 | 1312 | 2135 | 652 | 1062 | 1603 | 1337 | 394 | 834 | 7441 | 2779 | 2040 | 11 | 14 | 1 | 0 | 0 | 0 | 0 | 0 | 0 | 0 | 0 | 0 | 0 | 0
2040 | 11 | 14 | 2 | 1951 | 1273 | 2073 | 633 | 1032 | 1542 | 1279 | 377 | 799 | 7237 | 2695 | 2040 | 11 | 14 | 2 | 0 | 0 | 0 | 0 | 0 | 0 | 0 | 0 | 0 | 0 | 0
2040 | 11 | 14 | 3 | 1891 | 1235 | 2010 | 614 | 1000 | 1484 | 1225 | 361 | 765 | 7094 | 2582 | 2040 | 11 | 14 | 3 | 0 | 0 | 0 | 0 | 0 | 0 | 0 | 0 | 0 | 0 | 0
2040 | 11 | 14 | 4 | 1875 | 1224 | 1993 | 608 | 992 | 1465 | 1204 | 355 | 752 | 7076 | 2538 | 2040 | 11 | 14 | 4 | 0 | 0 | 0 | 0 | 0 | 0 | 0 | 0 | 0 | 0 | 0
2040 | 11 | 14 | 5 | 1902 | 1241 | 2021 | 617 | 1006 | 1495 | 1220 | 359 | 762 | 7017 | 2563 | 2040 | 11 | 14 | 5 | 0 | 0 | 0 | 0 | 0 | 0 | 0 | 0 | 0 | 0 | 0
2040 | 11 | 14 | 6 | 2009 | 1311 | 2135 | 652 | 1062 | 1597 | 1298 | 382 | 810 | 7402 | 2728 | 2040 | 11 | 14 | 6 | 0 | 0 | 0 | 0 | 0 | 0 | 0 | 0 | 0 | 0 | 0
2040 | 11 | 14 | 7 | 2267 | 1480 | 2410 | 736 | 1199 | 1839 | 1494 | 440 | 933 | 8328 | 3099 | 2040 | 11 | 14 | 7 | 0.5 | 0.6 | 1.1 | 0.1 | 0.7 | 1 | 1.4 | 0.1 | 0.3 | 0.5 | 1.9
2040 | 11 | 14 | 8 | 2698 | 1762 | 2868 | 876 | 1427 | 2233 | 1846 | 544 | 1153 | 9305 | 3789 | 2040 | 11 | 14 | 8 | 32.8 | 40.8 | 71.7 | 6.6 | 50.4 | 67.9 | 100.7 | 13.2 | 15.3 | 34.3 | 133.1
2040 | 11 | 14 | 9 | 2949 | 1925 | 3134 | 957 | 1560 | 2463 | 2083 | 613 | 1300 | 9862 | 4297 | 2040 | 11 | 14 | 9 | 132.5 | 164.5 | 288.9 | 26.7 | 203 | 273.4 | 406 | 52.8 | 61.2 | 138.1 | 536.1
2040 | 11 | 14 | 10 | 3039 | 1984 | 3230 | 986 | 1607 | 2541 | 2148 | 633 | 1341 | 10086 | 4483 | 2040 | 11 | 14 | 10 | 247.5 | 307.3 | 539.8 | 49.9 | 379.3 | 510.6 | 758.6 | 98.8 | 114.4 | 257.9 | 1001.7
2040 | 11 | 14 | 11 | 2950 | 1926 | 3135 | 957 | 1560 | 2448 | 2048 | 603 | 1279 | 9938 | 4350 | 2040 | 11 | 14 | 11 | 321.6 | 399.3 | 701.4 | 64.8 | 492.9 | 663.6 | 985.7 | 128.4 | 148.7 | 335.1 | 1301.7
2040 | 11 | 14 | 12 | 2785 | 1818 | 2960 | 904 | 1473 | 2289 | 1890 | 557 | 1180 | 9676 | 4078 | 2040 | 11 | 14 | 12 | 355.1 | 440.9 | 774.6 | 71.6 | 544.3 | 732.7 | 1088.5 | 141.8 | 164.2 | 370.1 | 1437.5
2040 | 11 | 14 | 13 | 2859 | 1866 | 3038 | 927 | 1512 | 2374 | 1967 | 579 | 1228 | 9791 | 4260 | 2040 | 11 | 14 | 13 | 336.1 | 417.2 | 733 | 67.8 | 515.1 | 693.4 | 1030.1 | 134.1 | 155.4 | 350.2 | 1360.2
2040 | 11 | 14 | 14 | 2867 | 1872 | 3048 | 930 | 1516 | 2378 | 1976 | 582 | 1234 | 9710 | 4251 | 2040 | 11 | 14 | 14 | 267.9 | 332.6 | 584.3 | 54 | 410.6 | 552.8 | 821.2 | 107 | 123.8 | 279.1 | 1084.4
2040 | 11 | 14 | 15 | 2795 | 1825 | 2971 | 907 | 1478 | 2305 | 1924 | 567 | 1201 | 9704 | 4176 | 2040 | 11 | 14 | 15 | 180.7 | 224.3 | 394.1 | 36.5 | 276.9 | 372.8 | 553.8 | 72.1 | 83.5 | 188.3 | 731.3
2040 | 11 | 14 | 16 | 2904 | 1896 | 3086 | 942 | 1536 | 2412 | 2039 | 601 | 1273 | 9955 | 4414 | 2040 | 11 | 14 | 16 | 72.1 | 89.5 | 157.2 | 14.6 | 110.5 | 148.7 | 221 | 28.8 | 33.3 | 75.1 | 291.7
2040 | 11 | 14 | 17 | 3076 | 2008 | 3269 | 998 | 1627 | 2571 | 2175 | 641 | 1358 | 10301 | 4685 | 2040 | 11 | 14 | 17 | 8.4 | 10.4 | 18.4 | 1.7 | 12.9 | 17.4 | 25.8 | 3.4 | 3.9 | 8.8 | 34.1
2040 | 11 | 14 | 18 | 3292 | 2150 | 3499 | 1068 | 1741 | 2805 | 2395 | 705 | 1495 | 10845 | 5134 | 2040 | 11 | 14 | 18 | 0 | 0 | 0 | 0 | 0 | 0 | 0 | 0 | 0 | 0 | 0
2040 | 11 | 14 | 19 | 3350 | 2187 | 3560 | 1087 | 1771 | 2877 | 2481 | 731 | 1549 | 10991 | 5315 | 2040 | 11 | 14 | 19 | 0 | 0 | 0 | 0 | 0 | 0 | 0 | 0 | 0 | 0 | 0
2040 | 11 | 14 | 20 | 3153 | 2059 | 3351 | 1023 | 1668 | 2699 | 2328 | 686 | 1453 | 10678 | 5021 | 2040 | 11 | 14 | 20 | 0 | 0 | 0 | 0 | 0 | 0 | 0 | 0 | 0 | 0 | 0
2040 | 11 | 14 | 21 | 2823 | 1843 | 3001 | 916 | 1493 | 2376 | 2045 | 602 | 1277 | 10202 | 4477 | 2040 | 11 | 14 | 21 | 0 | 0 | 0 | 0 | 0 | 0 | 0 | 0 | 0 | 0 | 0
2040 | 11 | 14 | 22 | 2607 | 1702 | 2771 | 846 | 1379 | 2177 | 1871 | 551 | 1168 | 9783 | 4116 | 2040 | 11 | 14 | 22 | 0 | 0 | 0 | 0 | 0 | 0 | 0 | 0 | 0 | 0 | 0
2040 | 11 | 14 | 23 | 2407 | 1571 | 2558 | 781 | 1273 | 1995 | 1725 | 508 | 1077 | 9450 | 3789 | 2040 | 11 | 14 | 23 | 0 | 0 | 0 | 0 | 0 | 0 | 0 | 0 | 0 | 0 | 0
2040 | 11 | 14 | 24 | 2199 | 1436 | 2337 | 713 | 1163 | 1794 | 1557 | 459 | 972 | 8918 | 3436 | 2040 | 11 | 14 | 24 | 0 | 0 | 0 | 0 | 0 | 0 | 0 | 0 | 0 | 0 | 0
2040 | 11 | 15 | 1 | 2134 | 1393 | 2268 | 692 | 1129 | 1659 | 1444 | 425 | 902 | 8307 | 3138 | 2040 | 11 | 15 | 1 | 0 | 0 | 0 | 0 | 0 | 0 | 0 | 0 | 0 | 0 | 0
2040 | 11 | 15 | 2 | 2059 | 1345 | 2189 | 668 | 1089 | 1586 | 1381 | 407 | 862 | 7977 | 2991 | 2040 | 11 | 15 | 2 | 0 | 0 | 0 | 0 | 0 | 0 | 0 | 0 | 0 | 0 | 0
2040 | 11 | 15 | 3 | 1993 | 1301 | 2118 | 647 | 1054 | 1534 | 1328 | 391 | 829 | 7739 | 2862 | 2040 | 11 | 15 | 3 | 0 | 0 | 0 | 0 | 0 | 0 | 0 | 0 | 0 | 0 | 0
2040 | 11 | 15 | 4 | 1971 | 1287 | 2094 | 639 | 1042 | 1511 | 1301 | 383 | 812 | 7638 | 2810 | 2040 | 11 | 15 | 4 | 0 | 0 | 0 | 0 | 0 | 0 | 0 | 0 | 0 | 0 | 0
2040 | 11 | 15 | 5 | 1995 | 1303 | 2121 | 647 | 1055 | 1536 | 1303 | 384 | 813 | 7648 | 2824 | 2040 | 11 | 15 | 5 | 0 | 0 | 0 | 0 | 0 | 0 | 0 | 0 | 0 | 0 | 0
2040 | 11 | 15 | 6 | 2113 | 1379 | 2246 | 686 | 1117 | 1646 | 1380 | 406 | 862 | 7859 | 2963 | 2040 | 11 | 15 | 6 | 0 | 0 | 0 | 0 | 0 | 0 | 0 | 0 | 0 | 0 | 0
2040 | 11 | 15 | 7 | 2379 | 1553 | 2528 | 772 | 1258 | 1928 | 1568 | 462 | 979 | 8662 | 3345 | 2040 | 11 | 15 | 7 | 0.1 | 0.1 | 0.2 | 0 | 0.1 | 0.2 | 0.3 | 0 | 0 | 0.1 | 0.3
2040 | 11 | 15 | 8 | 2766 | 1806 | 2940 | 897 | 1463 | 2338 | 1912 | 563 | 1194 | 9701 | 4023 | 2040 | 11 | 15 | 8 | 17.6 | 21.9 | 38.5 | 3.5 | 27 | 36.4 | 54 | 7 | 8.2 | 18.4 | 71.4
2040 | 11 | 15 | 9 | 2999 | 1958 | 3188 | 973 | 1586 | 2551 | 2129 | 627 | 1329 | 10339 | 4470 | 2040 | 11 | 15 | 9 | 70.5 | 87.6 | 153.9 | 14.3 | 108.1 | 145.6 | 216.3 | 28.2 | 32.6 | 73.5 | 285.6
2040 | 11 | 15 | 10 | 3056 | 1995 | 3248 | 992 | 1616 | 2610 | 2187 | 644 | 1366 | 10533 | 4559 | 2040 | 11 | 15 | 10 | 130.5 | 161.9 | 284.6 | 26.3 | 199.9 | 269.2 | 399.8 | 52.1 | 60.3 | 135.9 | 528.1
2040 | 11 | 15 | 11 | 2958 | 1931 | 3144 | 960 | 1565 | 2505 | 2085 | 614 | 1302 | 10373 | 4360 | 2040 | 11 | 15 | 11 | 174.5 | 216.7 | 380.7 | 35.2 | 267.6 | 360.1 | 535 | 69.7 | 80.8 | 181.9 | 706.5
2040 | 11 | 15 | 12 | 2774 | 1811 | 2949 | 900 | 1467 | 2336 | 1907 | 562 | 1191 | 10095 | 4021 | 2040 | 11 | 15 | 12 | 199 | 247.2 | 434.2 | 40.1 | 305.2 | 410.8 | 610.3 | 79.4 | 92.1 | 207.5 | 805.8
2040 | 11 | 15 | 13 | 2834 | 1850 | 3012 | 919 | 1499 | 2406 | 1976 | 582 | 1234 | 10184 | 4137 | 2040 | 11 | 15 | 13 | 194.3 | 241.3 | 423.8 | 39.2 | 297.8 | 400.9 | 595.5 | 77.5 | 89.9 | 202.5 | 786.5
2040 | 11 | 15 | 14 | 2828 | 1847 | 3006 | 918 | 1496 | 2380 | 1955 | 576 | 1221 | 10113 | 4102 | 2040 | 11 | 15 | 14 | 167.9 | 208.4 | 366.1 | 33.9 | 257.3 | 346.3 | 514.5 | 67.1 | 77.6 | 174.9 | 679.3
2040 | 11 | 15 | 15 | 2754 | 1798 | 2927 | 893 | 1456 | 2326 | 1903 | 561 | 1188 | 10031 | 3989 | 2040 | 11 | 15 | 15 | 116.5 | 144.6 | 254 | 23.5 | 178.5 | 240.3 | 356.9 | 46.4 | 53.9 | 121.4 | 471.4
2040 | 11 | 15 | 16 | 2855 | 1864 | 3035 | 926 | 1510 | 2449 | 2016 | 594 | 1259 | 10213 | 4181 | 2040 | 11 | 15 | 16 | 49.6 | 61.7 | 108.3 | 10 | 76.1 | 102.5 | 152.2 | 19.8 | 23 | 51.7 | 201
2040 | 11 | 15 | 17 | 3015 | 1969 | 3205 | 978 | 1595 | 2639 | 2164 | 637 | 1351 | 10478 | 4474 | 2040 | 11 | 15 | 17 | 6.1 | 7.6 | 13.4 | 1.2 | 9.4 | 12.6 | 18.8 | 2.5 | 2.9 | 6.4 | 24.8
2040 | 11 | 15 | 18 | 3269 | 2135 | 3475 | 1061 | 1729 | 2886 | 2363 | 696 | 1475 | 10746 | 4899 | 2040 | 11 | 15 | 18 | 0 | 0 | 0 | 0 | 0 | 0 | 0 | 0 | 0 | 0 | 0
2040 | 11 | 15 | 19 | 3331 | 2175 | 3541 | 1081 | 1762 | 2956 | 2436 | 718 | 1521 | 10580 | 5002 | 2040 | 11 | 15 | 19 | 0 | 0 | 0 | 0 | 0 | 0 | 0 | 0 | 0 | 0 | 0
2040 | 11 | 15 | 20 | 3150 | 2056 | 3348 | 1022 | 1666 | 2755 | 2271 | 669 | 1418 | 10037 | 4638 | 2040 | 11 | 15 | 20 | 0 | 0 | 0 | 0 | 0 | 0 | 0 | 0 | 0 | 0 | 0
2040 | 11 | 15 | 21 | 2828 | 1846 | 3005 | 917 | 1495 | 2436 | 1978 | 583 | 1235 | 9336 | 4064 | 2040 | 11 | 15 | 21 | 0 | 0 | 0 | 0 | 0 | 0 | 0 | 0 | 0 | 0 | 0
2040 | 11 | 15 | 22 | 2618 | 1709 | 2782 | 849 | 1384 | 2227 | 1791 | 527 | 1118 | 8810 | 3721 | 2040 | 11 | 15 | 22 | 0 | 0 | 0 | 0 | 0 | 0 | 0 | 0 | 0 | 0 | 0
2040 | 11 | 15 | 23 | 2417 | 1578 | 2569 | 784 | 1278 | 2047 | 1631 | 480 | 1018 | 8326 | 3425 | 2040 | 11 | 15 | 23 | 0 | 0 | 0 | 0 | 0 | 0 | 0 | 0 | 0 | 0 | 0
2040 | 11 | 15 | 24 | 2202 | 1438 | 2340 | 714 | 1165 | 1830 | 1447 | 426 | 903 | 7716 | 3061 | 2040 | 11 | 15 | 24 | 0 | 0 | 0 | 0 | 0 | 0 | 0 | 0 | 0 | 0 | 0
2040 | 11 | 16 | 1 | 1998 | 1304 | 2124 | 648 | 1057 | 1574 | 1361 | 401 | 850 | 6722 | 2591 | 2040 | 11 | 16 | 1 | 0 | 0 | 0 | 0 | 0 | 0 | 0 | 0 | 0 | 0 | 0
2040 | 11 | 16 | 2 | 1925 | 1257 | 2046 | 625 | 1018 | 1491 | 1288 | 380 | 804 | 6345 | 2393 | 2040 | 11 | 16 | 2 | 0 | 0 | 0 | 0 | 0 | 0 | 0 | 0 | 0 | 0 | 0
2040 | 11 | 16 | 3 | 1850 | 1208 | 1967 | 600 | 979 | 1420 | 1226 | 361 | 765 | 6136 | 2245 | 2040 | 11 | 16 | 3 | 0 | 0 | 0 | 0 | 0 | 0 | 0 | 0 | 0 | 0 | 0
2040 | 11 | 16 | 4 | 1826 | 1192 | 1941 | 592 | 966 | 1387 | 1189 | 350 | 742 | 6051 | 2171 | 2040 | 11 | 16 | 4 | 0 | 0 | 0 | 0 | 0 | 0 | 0 | 0 | 0 | 0 | 0
2040 | 11 | 16 | 5 | 1843 | 1203 | 1959 | 598 | 975 | 1392 | 1181 | 348 | 737 | 6072 | 2167 | 2040 | 11 | 16 | 5 | 0 | 0 | 0 | 0 | 0 | 0 | 0 | 0 | 0 | 0 | 0
2040 | 11 | 16 | 6 | 1962 | 1281 | 2085 | 636 | 1037 | 1491 | 1259 | 371 | 786 | 6438 | 2315 | 2040 | 11 | 16 | 6 | 0 | 0 | 0 | 0 | 0 | 0 | 0 | 0 | 0 | 0 | 0
2040 | 11 | 16 | 7 | 2212 | 1444 | 2351 | 718 | 1170 | 1751 | 1449 | 427 | 904 | 7257 | 2732 | 2040 | 11 | 16 | 7 | 0.3 | 0.4 | 0.6 | 0.1 | 0.4 | 0.6 | 0.9 | 0.1 | 0.1 | 0.3 | 1.1
2040 | 11 | 16 | 8 | 2603 | 1700 | 2767 | 845 | 1377 | 2159 | 1795 | 529 | 1120 | 8307 | 3437 | 2040 | 11 | 16 | 8 | 26 | 32.3 | 56.6 | 5.3 | 39.8 | 53.6 | 79.6 | 10.3 | 12 | 27 | 105.2
2040 | 11 | 16 | 9 | 2861 | 1868 | 3041 | 928 | 1513 | 2396 | 2041 | 601 | 1274 | 9176 | 3990 | 2040 | 11 | 16 | 9 | 107.6 | 133.6 | 234.8 | 21.7 | 165 | 222.1 | 329.9 | 42.9 | 49.7 | 112.2 | 435.7
2040 | 11 | 16 | 10 | 2954 | 1929 | 3140 | 958 | 1562 | 2465 | 2132 | 628 | 1331 | 9608 | 4229 | 2040 | 11 | 16 | 10 | 206.5 | 256.3 | 450.3 | 41.6 | 316.5 | 426.1 | 632.8 | 82.4 | 95.5 | 215.2 | 835.7
2040 | 11 | 16 | 11 | 2867 | 1872 | 3047 | 930 | 1516 | 2386 | 2055 | 605 | 1283 | 9719 | 4149 | 2040 | 11 | 16 | 11 | 273.3 | 339.4 | 596.3 | 55.1 | 419 | 564.1 | 837.9 | 109.1 | 126.4 | 284.9 | 1106.5
2040 | 11 | 16 | 12 | 2690 | 1756 | 2859 | 873 | 1422 | 2215 | 1886 | 556 | 1178 | 9382 | 3840 | 2040 | 11 | 16 | 12 | 305.7 | 379.6 | 666.9 | 61.7 | 468.6 | 630.9 | 937.2 | 122.1 | 141.4 | 318.6 | 1237.6
2040 | 11 | 16 | 13 | 2755 | 1799 | 2928 | 894 | 1457 | 2294 | 1963 | 578 | 1226 | 9390 | 3970 | 2040 | 11 | 16 | 13 | 296.9 | 368.7 | 647.7 | 59.9 | 455.1 | 612.7 | 910.2 | 118.6 | 137.2 | 309.4 | 1201.9
2040 | 11 | 16 | 14 | 2749 | 1795 | 2922 | 892 | 1454 | 2290 | 1949 | 574 | 1217 | 9251 | 3970 | 2040 | 11 | 16 | 14 | 250.3 | 310.7 | 545.8 | 50.5 | 383.6 | 516.4 | 767.1 | 99.9 | 115.7 | 260.8 | 1013
2040 | 11 | 16 | 15 | 2664 | 1739 | 2832 | 864 | 1409 | 2221 | 1889 | 556 | 1179 | 9141 | 3838 | 2040 | 11 | 16 | 15 | 169.9 | 211 | 370.6 | 34.3 | 260.5 | 350.6 | 520.9 | 67.8 | 78.5 | 177.1 | 688
2040 | 11 | 16 | 16 | 2747 | 1794 | 2920 | 891 | 1453 | 2334 | 1995 | 588 | 1246 | 9310 | 4003 | 2040 | 11 | 16 | 16 | 72.9 | 90.6 | 159.1 | 14.7 | 111.8 | 150.5 | 223.6 | 29.1 | 33.8 | 76 | 295.2
2040 | 11 | 16 | 17 | 2863 | 1869 | 3043 | 929 | 1514 | 2474 | 2138 | 630 | 1335 | 9632 | 4312 | 2040 | 11 | 16 | 17 | 8.5 | 10.6 | 18.6 | 1.7 | 13 | 17.6 | 26.1 | 3.4 | 3.9 | 8.9 | 34.6
2040 | 11 | 16 | 18 | 3116 | 2034 | 3312 | 1011 | 1648 | 2697 | 2332 | 687 | 1456 | 10134 | 4797 | 2040 | 11 | 16 | 18 | 0 | 0 | 0 | 0 | 0 | 0 | 0 | 0 | 0 | 0 | 0
2040 | 11 | 16 | 19 | 3209 | 2095 | 3411 | 1041 | 1697 | 2757 | 2401 | 707 | 1499 | 10241 | 4956 | 2040 | 11 | 16 | 19 | 0 | 0 | 0 | 0 | 0 | 0 | 0 | 0 | 0 | 0 | 0
2040 | 11 | 16 | 20 | 3023 | 1974 | 3213 | 981 | 1599 | 2530 | 2231 | 657 | 1393 | 9972 | 4646 | 2040 | 11 | 16 | 20 | 0 | 0 | 0 | 0 | 0 | 0 | 0 | 0 | 0 | 0 | 0
2040 | 11 | 16 | 21 | 2702 | 1764 | 2872 | 877 | 1429 | 2212 | 1943 | 572 | 1213 | 9459 | 4126 | 2040 | 11 | 16 | 21 | 0 | 0 | 0 | 0 | 0 | 0 | 0 | 0 | 0 | 0 | 0
2040 | 11 | 16 | 22 | 2498 | 1631 | 2655 | 811 | 1321 | 2015 | 1764 | 520 | 1102 | 9029 | 3803 | 2040 | 11 | 16 | 22 | 0 | 0 | 0 | 0 | 0 | 0 | 0 | 0 | 0 | 0 | 0
2040 | 11 | 16 | 23 | 2315 | 1512 | 2461 | 751 | 1224 | 1841 | 1611 | 475 | 1006 | 8725 | 3523 | 2040 | 11 | 16 | 23 | 0 | 0 | 0 | 0 | 0 | 0 | 0 | 0 | 0 | 0 | 0
2040 | 11 | 16 | 24 | 2116 | 1381 | 2249 | 686 | 1119 | 1662 | 1443 | 425 | 901 | 8260 | 3144 | 2040 | 11 | 16 | 24 | 0 | 0 | 0 | 0 | 0 | 0 | 0 | 0 | 0 | 0 | 0
2040 | 11 | 17 | 1 | 2072 | 1353 | 2202 | 672 | 1096 | 1613 | 1425 | 420 | 890 | 7962 | 2868 | 2040 | 11 | 17 | 1 | 0 | 0 | 0 | 0 | 0 | 0 | 0 | 0 | 0 | 0 | 0
2040 | 11 | 17 | 2 | 1936 | 1264 | 2058 | 628 | 1024 | 1484 | 1314 | 387 | 821 | 7622 | 2639 | 2040 | 11 | 17 | 2 | 0 | 0 | 0 | 0 | 0 | 0 | 0 | 0 | 0 | 0 | 0
2040 | 11 | 17 | 3 | 1852 | 1209 | 1968 | 601 | 979 | 1406 | 1253 | 369 | 782 | 7380 | 2489 | 2040 | 11 | 17 | 3 | 0 | 0 | 0 | 0 | 0 | 0 | 0 | 0 | 0 | 0 | 0
2040 | 11 | 17 | 4 | 1808 | 1180 | 1922 | 587 | 956 | 1367 | 1217 | 359 | 760 | 7258 | 2420 | 2040 | 11 | 17 | 4 | 0 | 0 | 0 | 0 | 0 | 0 | 0 | 0 | 0 | 0 | 0
2040 | 11 | 17 | 5 | 1797 | 1173 | 1910 | 583 | 950 | 1356 | 1212 | 357 | 757 | 7270 | 2417 | 2040 | 11 | 17 | 5 | 0 | 0 | 0 | 0 | 0 | 0 | 0 | 0 | 0 | 0 | 0
2040 | 11 | 17 | 6 | 1835 | 1198 | 1950 | 595 | 971 | 1393 | 1227 | 361 | 766 | 7348 | 2502 | 2040 | 11 | 17 | 6 | 0 | 0 | 0 | 0 | 0 | 0 | 0 | 0 | 0 | 0 | 0
2040 | 11 | 17 | 7 | 1936 | 1264 | 2058 | 628 | 1024 | 1485 | 1291 | 380 | 806 | 7601 | 2713 | 2040 | 11 | 17 | 7 | 0.1 | 0.1 | 0.2 | 0 | 0.1 | 0.2 | 0.3 | 0 | 0 | 0.1 | 0.3
2040 | 11 | 17 | 8 | 2089 | 1364 | 2221 | 678 | 1105 | 1611 | 1413 | 416 | 882 | 8033 | 3050 | 2040 | 11 | 17 | 8 | 26.7 | 33.1 | 58.1 | 5.4 | 40.8 | 55 | 81.7 | 10.7 | 12.3 | 27.8 | 107.8
2040 | 11 | 17 | 9 | 2295 | 1498 | 2439 | 745 | 1214 | 1810 | 1574 | 464 | 983 | 8387 | 3420 | 2040 | 11 | 17 | 9 | 110.8 | 137.6 | 241.7 | 22.3 | 169.8 | 228.7 | 339.6 | 44.2 | 51.3 | 115.5 | 448.6
2040 | 11 | 17 | 10 | 2474 | 1616 | 2630 | 803 | 1309 | 1982 | 1732 | 510 | 1081 | 8670 | 3705 | 2040 | 11 | 17 | 10 | 208 | 258.4 | 453.8 | 42 | 318.9 | 429.4 | 637.8 | 83.1 | 96.1 | 216.8 | 842.3
2040 | 11 | 17 | 11 | 2640 | 1724 | 2806 | 857 | 1396 | 2160 | 1901 | 560 | 1187 | 8889 | 3990 | 2040 | 11 | 17 | 11 | 270.3 | 335.6 | 589.6 | 54.5 | 414.3 | 557.7 | 828.5 | 107.9 | 125 | 281.7 | 1094.1
2040 | 11 | 17 | 12 | 2603 | 1700 | 2767 | 845 | 1377 | 2143 | 1907 | 562 | 1191 | 8734 | 3921 | 2040 | 11 | 17 | 12 | 298.7 | 370.9 | 651.7 | 60.2 | 457.9 | 616.5 | 915.8 | 119.2 | 138.2 | 311.3 | 1209.3
2040 | 11 | 17 | 13 | 2558 | 1670 | 2719 | 830 | 1353 | 2104 | 1892 | 557 | 1181 | 8544 | 3815 | 2040 | 11 | 17 | 13 | 287.2 | 356.7 | 626.6 | 57.9 | 440.3 | 592.8 | 880.6 | 114.7 | 132.8 | 299.4 | 1162.8
2040 | 11 | 17 | 14 | 2540 | 1658 | 2699 | 824 | 1343 | 2082 | 1896 | 558 | 1184 | 8355 | 3753 | 2040 | 11 | 17 | 14 | 243.3 | 302.2 | 530.8 | 49.1 | 373 | 502.1 | 745.9 | 97.2 | 112.5 | 253.6 | 985
2040 | 11 | 17 | 15 | 2587 | 1689 | 2750 | 839 | 1368 | 2134 | 1957 | 576 | 1222 | 8406 | 3847 | 2040 | 11 | 17 | 15 | 170.9 | 212.2 | 372.7 | 34.4 | 261.9 | 352.7 | 523.9 | 68.2 | 79.1 | 178.1 | 691.7
2040 | 11 | 17 | 16 | 2588 | 1690 | 2751 | 840 | 1369 | 2146 | 1965 | 579 | 1227 | 8414 | 3874 | 2040 | 11 | 17 | 16 | 78.2 | 97.1 | 170.6 | 15.8 | 119.9 | 161.4 | 239.8 | 31.2 | 36.1 | 81.5 | 316.6
2040 | 11 | 17 | 17 | 2645 | 1727 | 2811 | 858 | 1399 | 2235 | 2013 | 593 | 1257 | 8478 | 3971 | 2040 | 11 | 17 | 17 | 9.5 | 11.8 | 20.7 | 1.9 | 14.6 | 19.6 | 29.1 | 3.8 | 4.4 | 9.9 | 38.4
2040 | 11 | 17 | 18 | 2736 | 1786 | 2908 | 888 | 1447 | 2380 | 2061 | 607 | 1287 | 8887 | 4224 | 2040 | 11 | 17 | 18 | 0 | 0 | 0 | 0 | 0 | 0 | 0 | 0 | 0 | 0 | 0
2040 | 11 | 17 | 19 | 2771 | 1809 | 2946 | 899 | 1466 | 2438 | 2122 | 625 | 1325 | 9147 | 4371 | 2040 | 11 | 17 | 19 | 0 | 0 | 0 | 0 | 0 | 0 | 0 | 0 | 0 | 0 | 0
2040 | 11 | 17 | 20 | 2732 | 1784 | 2904 | 886 | 1445 | 2403 | 2104 | 620 | 1313 | 9199 | 4335 | 2040 | 11 | 17 | 20 | 0 | 0 | 0 | 0 | 0 | 0 | 0 | 0 | 0 | 0 | 0
2040 | 11 | 17 | 21 | 2602 | 1699 | 2766 | 844 | 1376 | 2254 | 1986 | 585 | 1240 | 9033 | 4128 | 2040 | 11 | 17 | 21 | 0 | 0 | 0 | 0 | 0 | 0 | 0 | 0 | 0 | 0 | 0
2040 | 11 | 17 | 22 | 2425 | 1583 | 2578 | 787 | 1283 | 2026 | 1809 | 533 | 1130 | 8756 | 3776 | 2040 | 11 | 17 | 22 | 0 | 0 | 0 | 0 | 0 | 0 | 0 | 0 | 0 | 0 | 0
2040 | 11 | 17 | 23 | 2323 | 1517 | 2469 | 754 | 1229 | 1910 | 1713 | 505 | 1069 | 8637 | 3551 | 2040 | 11 | 17 | 23 | 0 | 0 | 0 | 0 | 0 | 0 | 0 | 0 | 0 | 0 | 0
2040 | 11 | 17 | 24 | 2144 | 1399 | 2278 | 696 | 1134 | 1719 | 1556 | 458 | 972 | 8266 | 3199 | 2040 | 11 | 17 | 24 | 0 | 0 | 0 | 0 | 0 | 0 | 0 | 0 | 0 | 0 | 0
2040 | 11 | 18 | 1 | 1978 | 1292 | 2103 | 642 | 1046 | 1540 | 1452 | 428 | 906 | 7893 | 2938 | 2040 | 11 | 18 | 1 | 0 | 0 | 0 | 0 | 0 | 0 | 0 | 0 | 0 | 0 | 0
2040 | 11 | 18 | 2 | 1848 | 1206 | 1964 | 600 | 977 | 1415 | 1340 | 395 | 836 | 7599 | 2725 | 2040 | 11 | 18 | 2 | 0 | 0 | 0 | 0 | 0 | 0 | 0 | 0 | 0 | 0 | 0
2040 | 11 | 18 | 3 | 1778 | 1161 | 1890 | 577 | 940 | 1357 | 1270 | 374 | 793 | 7344 | 2570 | 2040 | 11 | 18 | 3 | 0 | 0 | 0 | 0 | 0 | 0 | 0 | 0 | 0 | 0 | 0
2040 | 11 | 18 | 4 | 1742 | 1137 | 1851 | 565 | 921 | 1323 | 1230 | 362 | 768 | 7264 | 2497 | 2040 | 11 | 18 | 4 | 0 | 0 | 0 | 0 | 0 | 0 | 0 | 0 | 0 | 0 | 0
2040 | 11 | 18 | 5 | 1730 | 1130 | 1839 | 561 | 915 | 1330 | 1216 | 358 | 759 | 7225 | 2484 | 2040 | 11 | 18 | 5 | 0 | 0 | 0 | 0 | 0 | 0 | 0 | 0 | 0 | 0 | 0
2040 | 11 | 18 | 6 | 1761 | 1150 | 1872 | 571 | 931 | 1368 | 1231 | 363 | 768 | 7315 | 2539 | 2040 | 11 | 18 | 6 | 0 | 0 | 0 | 0 | 0 | 0 | 0 | 0 | 0 | 0 | 0
2040 | 11 | 18 | 7 | 1849 | 1207 | 1965 | 600 | 978 | 1463 | 1293 | 381 | 807 | 7459 | 2715 | 2040 | 11 | 18 | 7 | 0.1 | 0.1 | 0.2 | 0 | 0.1 | 0.2 | 0.3 | 0 | 0 | 0.1 | 0.3
2040 | 11 | 18 | 8 | 1994 | 1302 | 2119 | 647 | 1055 | 1602 | 1417 | 417 | 885 | 7807 | 2996 | 2040 | 11 | 18 | 8 | 27.9 | 34.7 | 60.9 | 5.6 | 42.7 | 57.5 | 85.4 | 11.1 | 12.9 | 29.1 | 112.9
2040 | 11 | 18 | 9 | 2195 | 1433 | 2333 | 712 | 1161 | 1815 | 1581 | 466 | 987 | 8090 | 3325 | 2040 | 11 | 18 | 9 | 117.8 | 146.2 | 257 | 23.8 | 180.5 | 243.1 | 361.1 | 47 | 54.4 | 122.7 | 476.9
2040 | 11 | 18 | 10 | 2395 | 1564 | 2546 | 777 | 1267 | 1991 | 1743 | 513 | 1088 | 8290 | 3598 | 2040 | 11 | 18 | 10 | 228 | 283.1 | 497.4 | 46 | 349.5 | 470.6 | 699 | 91.1 | 105.4 | 237.6 | 922.9
2040 | 11 | 18 | 11 | 2580 | 1685 | 2742 | 837 | 1365 | 2168 | 1914 | 564 | 1195 | 8468 | 3855 | 2040 | 11 | 18 | 11 | 305.2 | 378.9 | 665.6 | 61.5 | 467.7 | 629.7 | 935.5 | 121.8 | 141.2 | 318 | 1235.3
2040 | 11 | 18 | 12 | 2586 | 1689 | 2749 | 839 | 1368 | 2155 | 1926 | 567 | 1202 | 8442 | 3822 | 2040 | 11 | 18 | 12 | 343.9 | 427 | 750.1 | 69.4 | 527.1 | 709.7 | 1054.2 | 137.2 | 159 | 358.4 | 1392.1
2040 | 11 | 18 | 13 | 2585 | 1688 | 2747 | 839 | 1367 | 2134 | 1914 | 564 | 1195 | 8361 | 3762 | 2040 | 11 | 18 | 13 | 332.4 | 412.7 | 725 | 67.1 | 509.5 | 685.9 | 1018.9 | 132.7 | 153.7 | 346.4 | 1345.6
2040 | 11 | 18 | 14 | 2598 | 1696 | 2761 | 843 | 1374 | 2125 | 1922 | 566 | 1200 | 8265 | 3733 | 2040 | 11 | 18 | 14 | 276.7 | 343.6 | 603.5 | 55.8 | 424.1 | 571 | 848.2 | 110.5 | 128 | 288.4 | 1120
2040 | 11 | 18 | 15 | 2659 | 1736 | 2826 | 863 | 1406 | 2169 | 1975 | 582 | 1233 | 8262 | 3803 | 2040 | 11 | 18 | 15 | 191.1 | 237.3 | 416.9 | 38.5 | 292.9 | 394.4 | 585.9 | 76.3 | 88.3 | 199.2 | 773.6
2040 | 11 | 18 | 16 | 2676 | 1747 | 2844 | 868 | 1415 | 2167 | 1976 | 582 | 1234 | 8243 | 3803 | 2040 | 11 | 18 | 16 | 83 | 103.1 | 181 | 16.7 | 127.2 | 171.3 | 254.4 | 33.1 | 38.4 | 86.5 | 336
2040 | 11 | 18 | 17 | 2733 | 1784 | 2905 | 887 | 1445 | 2225 | 2015 | 593 | 1258 | 8293 | 3865 | 2040 | 11 | 18 | 17 | 9.6 | 11.9 | 20.9 | 1.9 | 14.7 | 19.8 | 29.4 | 3.8 | 4.4 | 10 | 38.8
2040 | 11 | 18 | 18 | 2805 | 1831 | 2981 | 910 | 1483 | 2312 | 2052 | 604 | 1281 | 8691 | 4065 | 2040 | 11 | 18 | 18 | 0 | 0 | 0 | 0 | 0 | 0 | 0 | 0 | 0 | 0 | 0
2040 | 11 | 18 | 19 | 2849 | 1860 | 3028 | 924 | 1507 | 2342 | 2099 | 618 | 1311 | 8860 | 4159 | 2040 | 11 | 18 | 19 | 0 | 0 | 0 | 0 | 0 | 0 | 0 | 0 | 0 | 0 | 0
2040 | 11 | 18 | 20 | 2810 | 1835 | 2987 | 912 | 1486 | 2318 | 2068 | 609 | 1291 | 8846 | 4106 | 2040 | 11 | 18 | 20 | 0 | 0 | 0 | 0 | 0 | 0 | 0 | 0 | 0 | 0 | 0
2040 | 11 | 18 | 21 | 2661 | 1737 | 2828 | 863 | 1407 | 2206 | 1942 | 572 | 1213 | 8618 | 3887 | 2040 | 11 | 18 | 21 | 0 | 0 | 0 | 0 | 0 | 0 | 0 | 0 | 0 | 0 | 0
2040 | 11 | 18 | 22 | 2444 | 1595 | 2597 | 793 | 1292 | 2039 | 1756 | 517 | 1096 | 8255 | 3564 | 2040 | 11 | 18 | 22 | 0 | 0 | 0 | 0 | 0 | 0 | 0 | 0 | 0 | 0 | 0
2040 | 11 | 18 | 23 | 2307 | 1506 | 2452 | 748 | 1220 | 1950 | 1650 | 486 | 1030 | 7993 | 3395 | 2040 | 11 | 18 | 23 | 0 | 0 | 0 | 0 | 0 | 0 | 0 | 0 | 0 | 0 | 0
2040 | 11 | 18 | 24 | 2121 | 1385 | 2254 | 688 | 1122 | 1787 | 1485 | 437 | 927 | 7523 | 3085 | 2040 | 11 | 18 | 24 | 0 | 0 | 0 | 0 | 0 | 0 | 0 | 0 | 0 | 0 | 0
2040 | 11 | 19 | 1 | 1975 | 1290 | 2099 | 641 | 1045 | 1477 | 1267 | 373 | 791 | 6951 | 2584 | 2040 | 11 | 19 | 1 | 0 | 0 | 0 | 0 | 0 | 0 | 0 | 0 | 0 | 0 | 0
2040 | 11 | 19 | 2 | 1903 | 1242 | 2023 | 617 | 1006 | 1410 | 1192 | 351 | 744 | 6618 | 2417 | 2040 | 11 | 19 | 2 | 0 | 0 | 0 | 0 | 0 | 0 | 0 | 0 | 0 | 0 | 0
2040 | 11 | 19 | 3 | 1831 | 1195 | 1946 | 594 | 968 | 1344 | 1129 | 333 | 705 | 6381 | 2297 | 2040 | 11 | 19 | 3 | 0 | 0 | 0 | 0 | 0 | 0 | 0 | 0 | 0 | 0 | 0
2040 | 11 | 19 | 4 | 1810 | 1181 | 1923 | 587 | 957 | 1324 | 1102 | 325 | 688 | 6268 | 2244 | 2040 | 11 | 19 | 4 | 0 | 0 | 0 | 0 | 0 | 0 | 0 | 0 | 0 | 0 | 0
2040 | 11 | 19 | 5 | 1827 | 1193 | 1942 | 593 | 966 | 1340 | 1104 | 325 | 689 | 6294 | 2263 | 2040 | 11 | 19 | 5 | 0 | 0 | 0 | 0 | 0 | 0 | 0 | 0 | 0 | 0 | 0
2040 | 11 | 19 | 6 | 1948 | 1272 | 2071 | 632 | 1030 | 1452 | 1175 | 346 | 734 | 6550 | 2399 | 2040 | 11 | 19 | 6 | 0 | 0 | 0 | 0 | 0 | 0 | 0 | 0 | 0 | 0 | 0
2040 | 11 | 19 | 7 | 2201 | 1437 | 2339 | 714 | 1164 | 1689 | 1373 | 405 | 857 | 7329 | 2782 | 2040 | 11 | 19 | 7 | 0 | 0 | 0 | 0 | 0 | 0 | 0 | 0 | 0 | 0 | 0
2040 | 11 | 19 | 8 | 2594 | 1694 | 2757 | 842 | 1372 | 2104 | 1739 | 512 | 1086 | 8305 | 3444 | 2040 | 11 | 19 | 8 | 23.2 | 28.8 | 50.6 | 4.7 | 35.6 | 47.8 | 71.1 | 9.3 | 10.7 | 24.2 | 93.8
2040 | 11 | 19 | 9 | 2849 | 1860 | 3029 | 925 | 1507 | 2364 | 1995 | 588 | 1245 | 8904 | 3907 | 2040 | 11 | 19 | 9 | 102.1 | 126.7 | 222.7 | 20.6 | 156.5 | 210.7 | 313 | 40.7 | 47.2 | 106.4 | 413.2
2040 | 11 | 19 | 10 | 2940 | 1919 | 3125 | 954 | 1555 | 2451 | 2070 | 610 | 1292 | 9143 | 4044 | 2040 | 11 | 19 | 10 | 203.2 | 252.3 | 443.2 | 41 | 311.4 | 419.3 | 622.9 | 81.1 | 93.9 | 211.8 | 822.5
2040 | 11 | 19 | 11 | 2851 | 1861 | 3030 | 925 | 1508 | 2370 | 1988 | 586 | 1241 | 9029 | 3874 | 2040 | 11 | 19 | 11 | 280.4 | 348.2 | 611.8 | 56.6 | 429.9 | 578.7 | 859.7 | 111.9 | 129.7 | 292.3 | 1135.3
2040 | 11 | 19 | 12 | 2673 | 1745 | 2841 | 867 | 1414 | 2185 | 1828 | 539 | 1141 | 8716 | 3546 | 2040 | 11 | 19 | 12 | 332.4 | 412.7 | 725 | 67.1 | 509.5 | 685.9 | 1018.9 | 132.7 | 153.7 | 346.4 | 1345.6
2040 | 11 | 19 | 13 | 2737 | 1787 | 2909 | 888 | 1448 | 2250 | 1890 | 557 | 1180 | 8804 | 3672 | 2040 | 11 | 19 | 13 | 328.2 | 407.5 | 715.8 | 66.2 | 503 | 677.2 | 1005.9 | 131 | 151.7 | 342 | 1328.5
2040 | 11 | 19 | 14 | 2732 | 1784 | 2904 | 887 | 1445 | 2242 | 1872 | 551 | 1169 | 8761 | 3635 | 2040 | 11 | 19 | 14 | 255.6 | 317.4 | 557.6 | 51.6 | 391.8 | 527.5 | 783.6 | 102 | 118.2 | 266.4 | 1034.7
2040 | 11 | 19 | 15 | 2650 | 1730 | 2817 | 860 | 1402 | 2160 | 1827 | 538 | 1141 | 8690 | 3515 | 2040 | 11 | 19 | 15 | 160.4 | 199.1 | 349.7 | 32.3 | 245.8 | 330.9 | 491.6 | 64.1 | 74.1 | 167.1 | 649.1
2040 | 11 | 19 | 16 | 2737 | 1787 | 2909 | 888 | 1448 | 2268 | 1949 | 574 | 1217 | 8881 | 3703 | 2040 | 11 | 19 | 16 | 66.1 | 82 | 144.1 | 13.3 | 101.2 | 136.3 | 202.5 | 26.4 | 30.5 | 68.8 | 267.4
2040 | 11 | 19 | 17 | 2856 | 1865 | 3036 | 927 | 1511 | 2426 | 2087 | 615 | 1303 | 9199 | 3959 | 2040 | 11 | 19 | 17 | 6.8 | 8.4 | 14.8 | 1.4 | 10.4 | 14 | 20.9 | 2.7 | 3.1 | 7.1 | 27.5
2040 | 11 | 19 | 18 | 3113 | 2032 | 3308 | 1010 | 1646 | 2687 | 2266 | 668 | 1415 | 9562 | 4418 | 2040 | 11 | 19 | 18 | 0 | 0 | 0 | 0 | 0 | 0 | 0 | 0 | 0 | 0 | 0
2040 | 11 | 19 | 19 | 3207 | 2094 | 3409 | 1041 | 1696 | 2761 | 2332 | 687 | 1456 | 9555 | 4576 | 2040 | 11 | 19 | 19 | 0 | 0 | 0 | 0 | 0 | 0 | 0 | 0 | 0 | 0 | 0
2040 | 11 | 19 | 20 | 3023 | 1974 | 3213 | 981 | 1599 | 2558 | 2161 | 636 | 1349 | 9196 | 4238 | 2040 | 11 | 19 | 20 | 0 | 0 | 0 | 0 | 0 | 0 | 0 | 0 | 0 | 0 | 0
2040 | 11 | 19 | 21 | 2711 | 1770 | 2882 | 880 | 1434 | 2233 | 1874 | 552 | 1170 | 8600 | 3703 | 2040 | 11 | 19 | 21 | 0 | 0 | 0 | 0 | 0 | 0 | 0 | 0 | 0 | 0 | 0
2040 | 11 | 19 | 22 | 2517 | 1643 | 2675 | 817 | 1331 | 2012 | 1698 | 500 | 1060 | 8144 | 3371 | 2040 | 11 | 19 | 22 | 0 | 0 | 0 | 0 | 0 | 0 | 0 | 0 | 0 | 0 | 0
2040 | 11 | 19 | 23 | 2344 | 1531 | 2492 | 761 | 1240 | 1832 | 1546 | 455 | 965 | 7726 | 3112 | 2040 | 11 | 19 | 23 | 0 | 0 | 0 | 0 | 0 | 0 | 0 | 0 | 0 | 0 | 0
2040 | 11 | 19 | 24 | 2146 | 1401 | 2281 | 696 | 1135 | 1661 | 1365 | 402 | 852 | 7159 | 2783 | 2040 | 11 | 19 | 24 | 0 | 0 | 0 | 0 | 0 | 0 | 0 | 0 | 0 | 0 | 0
2040 | 11 | 20 | 1 | 2049 | 1338 | 2177 | 665 | 1083 | 1443 | 1294 | 381 | 808 | 6670 | 2555 | 2040 | 11 | 20 | 1 | 0 | 0 | 0 | 0 | 0 | 0 | 0 | 0 | 0 | 0 | 0
2040 | 11 | 20 | 2 | 1976 | 1290 | 2100 | 641 | 1045 | 1378 | 1226 | 361 | 766 | 6342 | 2396 | 2040 | 11 | 20 | 2 | 0 | 0 | 0 | 0 | 0 | 0 | 0 | 0 | 0 | 0 | 0
2040 | 11 | 20 | 3 | 1902 | 1241 | 2021 | 617 | 1006 | 1302 | 1164 | 343 | 727 | 6089 | 2253 | 2040 | 11 | 20 | 3 | 0 | 0 | 0 | 0 | 0 | 0 | 0 | 0 | 0 | 0 | 0
2040 | 11 | 20 | 4 | 1873 | 1223 | 1991 | 608 | 991 | 1259 | 1139 | 336 | 711 | 5987 | 2186 | 2040 | 11 | 20 | 4 | 0 | 0 | 0 | 0 | 0 | 0 | 0 | 0 | 0 | 0 | 0
2040 | 11 | 20 | 5 | 1890 | 1234 | 2009 | 613 | 1000 | 1284 | 1149 | 338 | 717 | 5988 | 2191 | 2040 | 11 | 20 | 5 | 0 | 0 | 0 | 0 | 0 | 0 | 0 | 0 | 0 | 0 | 0
2040 | 11 | 20 | 6 | 2008 | 1311 | 2134 | 652 | 1062 | 1387 | 1226 | 361 | 765 | 6256 | 2341 | 2040 | 11 | 20 | 6 | 0 | 0 | 0 | 0 | 0 | 0 | 0 | 0 | 0 | 0 | 0
2040 | 11 | 20 | 7 | 2273 | 1484 | 2416 | 738 | 1202 | 1628 | 1404 | 413 | 876 | 7024 | 2720 | 2040 | 11 | 20 | 7 | 0 | 0 | 0 | 0 | 0 | 0 | 0 | 0 | 0 | 0 | 0
2040 | 11 | 20 | 8 | 2663 | 1739 | 2830 | 864 | 1408 | 2052 | 1742 | 513 | 1088 | 8034 | 3388 | 2040 | 11 | 20 | 8 | 14 | 17.4 | 30.5 | 2.8 | 21.5 | 28.9 | 42.9 | 5.6 | 6.5 | 14.6 | 56.6
2040 | 11 | 20 | 9 | 2912 | 1901 | 3095 | 945 | 1540 | 2310 | 1979 | 583 | 1236 | 8727 | 3876 | 2040 | 11 | 20 | 9 | 59.9 | 74.4 | 130.7 | 12.1 | 91.8 | 123.6 | 183.7 | 23.9 | 27.7 | 62.5 | 242.5
2040 | 11 | 20 | 10 | 2986 | 1950 | 3174 | 969 | 1579 | 2417 | 2063 | 608 | 1288 | 9010 | 4025 | 2040 | 11 | 20 | 10 | 106.8 | 132.7 | 233.1 | 21.5 | 163.8 | 220.6 | 327.6 | 42.7 | 49.4 | 111.4 | 432.6
2040 | 11 | 20 | 11 | 2902 | 1895 | 3084 | 942 | 1535 | 2362 | 1980 | 583 | 1236 | 8927 | 3851 | 2040 | 11 | 20 | 11 | 134.6 | 167.2 | 293.7 | 27.2 | 206.4 | 277.9 | 412.8 | 53.7 | 62.2 | 140.3 | 545.1
2040 | 11 | 20 | 12 | 2731 | 1783 | 2903 | 886 | 1444 | 2210 | 1827 | 538 | 1141 | 8715 | 3577 | 2040 | 11 | 20 | 12 | 165.7 | 205.7 | 361.5 | 33.4 | 254 | 342 | 508 | 66.1 | 76.6 | 172.7 | 670.8
2040 | 11 | 20 | 13 | 2802 | 1829 | 2978 | 909 | 1482 | 2276 | 1903 | 561 | 1188 | 8908 | 3753 | 2040 | 11 | 20 | 13 | 168.5 | 209.2 | 367.5 | 34 | 258.3 | 347.7 | 516.5 | 67.3 | 77.9 | 175.6 | 682.1
2040 | 11 | 20 | 14 | 2807 | 1833 | 2983 | 911 | 1485 | 2299 | 1904 | 561 | 1189 | 8931 | 3749 | 2040 | 11 | 20 | 14 | 140.7 | 174.7 | 306.9 | 28.4 | 215.7 | 290.3 | 431.3 | 56.2 | 65.1 | 146.6 | 569.6
2040 | 11 | 20 | 15 | 2730 | 1783 | 2902 | 886 | 1444 | 2242 | 1847 | 544 | 1153 | 8917 | 3649 | 2040 | 11 | 20 | 15 | 97.4 | 120.9 | 212.4 | 19.7 | 149.3 | 201 | 298.5 | 38.9 | 45 | 101.5 | 394.2
2040 | 11 | 20 | 16 | 2832 | 1849 | 3010 | 919 | 1498 | 2336 | 1961 | 578 | 1224 | 9184 | 3861 | 2040 | 11 | 20 | 16 | 41.9 | 52 | 91.3 | 8.4 | 64.2 | 86.4 | 128.4 | 16.7 | 19.3 | 43.7 | 169.6
2040 | 11 | 20 | 17 | 2987 | 1950 | 3175 | 969 | 1580 | 2477 | 2111 | 622 | 1318 | 9575 | 4147 | 2040 | 11 | 20 | 17 | 3.5 | 4.4 | 7.7 | 0.7 | 5.4 | 7.3 | 10.8 | 1.4 | 1.7 | 3.7 | 14.3
2040 | 11 | 20 | 18 | 3236 | 2113 | 3439 | 1050 | 1711 | 2690 | 2331 | 687 | 1455 | 10055 | 4596 | 2040 | 11 | 20 | 18 | 0 | 0 | 0 | 0 | 0 | 0 | 0 | 0 | 0 | 0 | 0
2040 | 11 | 20 | 19 | 3294 | 2150 | 3501 | 1069 | 1742 | 2724 | 2401 | 707 | 1499 | 10151 | 4776 | 2040 | 11 | 20 | 19 | 0 | 0 | 0 | 0 | 0 | 0 | 0 | 0 | 0 | 0 | 0
2040 | 11 | 20 | 20 | 3106 | 2028 | 3302 | 1008 | 1643 | 2512 | 2249 | 662 | 1404 | 9855 | 4478 | 2040 | 11 | 20 | 20 | 0 | 0 | 0 | 0 | 0 | 0 | 0 | 0 | 0 | 0 | 0
2040 | 11 | 20 | 21 | 2788 | 1820 | 2963 | 905 | 1474 | 2188 | 1974 | 581 | 1232 | 9301 | 3979 | 2040 | 11 | 20 | 21 | 0 | 0 | 0 | 0 | 0 | 0 | 0 | 0 | 0 | 0 | 0
2040 | 11 | 20 | 22 | 2583 | 1686 | 2745 | 838 | 1366 | 1975 | 1789 | 527 | 1117 | 8889 | 3687 | 2040 | 11 | 20 | 22 | 0 | 0 | 0 | 0 | 0 | 0 | 0 | 0 | 0 | 0 | 0
2040 | 11 | 20 | 23 | 2386 | 1557 | 2535 | 774 | 1262 | 1794 | 1635 | 482 | 1021 | 8540 | 3457 | 2040 | 11 | 20 | 23 | 0 | 0 | 0 | 0 | 0 | 0 | 0 | 0 | 0 | 0 | 0
2040 | 11 | 20 | 24 | 2175 | 1420 | 2312 | 706 | 1150 | 1602 | 1472 | 434 | 919 | 7982 | 3145 | 2040 | 11 | 20 | 24 | 0 | 0 | 0 | 0 | 0 | 0 | 0 | 0 | 0 | 0 | 0
2040 | 11 | 21 | 1 | 2004 | 1308 | 2130 | 650 | 1060 | 1556 | 1324 | 390 | 827 | 7581 | 2884 | 2040 | 11 | 21 | 1 | 0 | 0 | 0 | 0 | 0 | 0 | 0 | 0 | 0 | 0 | 0
2040 | 11 | 21 | 2 | 1928 | 1259 | 2049 | 626 | 1020 | 1490 | 1266 | 373 | 790 | 7321 | 2744 | 2040 | 11 | 21 | 2 | 0 | 0 | 0 | 0 | 0 | 0 | 0 | 0 | 0 | 0 | 0
2040 | 11 | 21 | 3 | 1860 | 1214 | 1977 | 603 | 984 | 1426 | 1205 | 355 | 752 | 7172 | 2617 | 2040 | 11 | 21 | 3 | 0 | 0 | 0 | 0 | 0 | 0 | 0 | 0 | 0 | 0 | 0
2040 | 11 | 21 | 4 | 1836 | 1199 | 1951 | 596 | 971 | 1397 | 1183 | 348 | 738 | 7107 | 2568 | 2040 | 11 | 21 | 4 | 0 | 0 | 0 | 0 | 0 | 0 | 0 | 0 | 0 | 0 | 0
2040 | 11 | 21 | 5 | 1854 | 1210 | 1971 | 602 | 981 | 1418 | 1198 | 353 | 748 | 7070 | 2591 | 2040 | 11 | 21 | 5 | 0 | 0 | 0 | 0 | 0 | 0 | 0 | 0 | 0 | 0 | 0
2040 | 11 | 21 | 6 | 1965 | 1283 | 2088 | 637 | 1039 | 1540 | 1275 | 376 | 796 | 7415 | 2748 | 2040 | 11 | 21 | 6 | 0 | 0 | 0 | 0 | 0 | 0 | 0 | 0 | 0 | 0 | 0
2040 | 11 | 21 | 7 | 2234 | 1458 | 2374 | 725 | 1181 | 1813 | 1465 | 432 | 915 | 8343 | 3169 | 2040 | 11 | 21 | 7 | 0 | 0 | 0 | 0 | 0 | 0 | 0 | 0 | 0 | 0 | 0
2040 | 11 | 21 | 8 | 2620 | 1711 | 2785 | 850 | 1386 | 2227 | 1804 | 531 | 1126 | 9316 | 3872 | 2040 | 11 | 21 | 8 | 13.4 | 16.6 | 29.2 | 2.7 | 20.6 | 27.7 | 41.1 | 5.3 | 6.3 | 14 | 54.4
2040 | 11 | 21 | 9 | 2854 | 1864 | 3034 | 926 | 1510 | 2453 | 2025 | 596 | 1264 | 9818 | 4325 | 2040 | 11 | 21 | 9 | 56 | 69.5 | 122.1 | 11.3 | 85.8 | 115.5 | 171.5 | 22.3 | 25.8 | 58.3 | 226.6
2040 | 11 | 21 | 10 | 2946 | 1923 | 3131 | 956 | 1558 | 2517 | 2091 | 616 | 1306 | 9964 | 4439 | 2040 | 11 | 21 | 10 | 105.2 | 130.5 | 229.4 | 21.2 | 161.2 | 217 | 322.4 | 42 | 48.7 | 109.6 | 425.6
2040 | 11 | 21 | 11 | 2873 | 1876 | 3054 | 932 | 1520 | 2404 | 2006 | 591 | 1253 | 9749 | 4251 | 2040 | 11 | 21 | 11 | 142.9 | 177.4 | 311.7 | 28.8 | 219.1 | 294.9 | 438.1 | 57 | 66 | 148.9 | 578.4
2040 | 11 | 21 | 12 | 2715 | 1772 | 2885 | 881 | 1436 | 2214 | 1835 | 541 | 1146 | 9462 | 3918 | 2040 | 11 | 21 | 12 | 177.7 | 220.7 | 387.6 | 35.9 | 272.4 | 366.7 | 544.8 | 71 | 82.2 | 185.2 | 719.2
2040 | 11 | 21 | 13 | 2802 | 1829 | 2978 | 909 | 1482 | 2285 | 1906 | 561 | 1190 | 9534 | 4039 | 2040 | 11 | 21 | 13 | 178.9 | 222.2 | 390.3 | 36.1 | 274.3 | 369.3 | 548.6 | 71.5 | 82.7 | 186.5 | 724.4
2040 | 11 | 21 | 14 | 2820 | 1841 | 2998 | 915 | 1492 | 2265 | 1896 | 559 | 1184 | 9438 | 4007 | 2040 | 11 | 21 | 14 | 140.6 | 174.6 | 306.7 | 28.4 | 215.5 | 290.2 | 431 | 56.1 | 65 | 146.5 | 569.1
2040 | 11 | 21 | 15 | 2763 | 1804 | 2937 | 897 | 1461 | 2194 | 1837 | 541 | 1147 | 9349 | 3888 | 2040 | 11 | 21 | 15 | 98.5 | 122.3 | 214.9 | 19.9 | 151 | 203.3 | 302 | 39.3 | 45.5 | 102.7 | 398.9
2040 | 11 | 21 | 16 | 2883 | 1882 | 3064 | 935 | 1525 | 2315 | 1948 | 574 | 1216 | 9507 | 4070 | 2040 | 11 | 21 | 16 | 37.1 | 46 | 80.9 | 7.5 | 56.8 | 76.5 | 113.8 | 14.7 | 17.1 | 38.7 | 150.1
2040 | 11 | 21 | 17 | 3042 | 1986 | 3234 | 987 | 1609 | 2525 | 2086 | 614 | 1302 | 9799 | 4358 | 2040 | 11 | 21 | 17 | 4.4 | 5.5 | 9.6 | 0.9 | 6.8 | 9.1 | 13.6 | 1.7 | 2.1 | 4.6 | 17.9
2040 | 11 | 21 | 18 | 3308 | 2160 | 3516 | 1073 | 1749 | 2814 | 2313 | 681 | 1444 | 10222 | 4816 | 2040 | 11 | 21 | 18 | 0 | 0 | 0 | 0 | 0 | 0 | 0 | 0 | 0 | 0 | 0
2040 | 11 | 21 | 19 | 3397 | 2218 | 3611 | 1102 | 1797 | 2906 | 2401 | 707 | 1499 | 10299 | 4957 | 2040 | 11 | 21 | 19 | 0 | 0 | 0 | 0 | 0 | 0 | 0 | 0 | 0 | 0 | 0
2040 | 11 | 21 | 20 | 3228 | 2108 | 3431 | 1047 | 1707 | 2734 | 2243 | 661 | 1400 | 9916 | 4623 | 2040 | 11 | 21 | 20 | 0 | 0 | 0 | 0 | 0 | 0 | 0 | 0 | 0 | 0 | 0
2040 | 11 | 21 | 21 | 2896 | 1891 | 3079 | 940 | 1532 | 2436 | 1994 | 587 | 1245 | 9546 | 4142 | 2040 | 11 | 21 | 21 | 0 | 0 | 0 | 0 | 0 | 0 | 0 | 0 | 0 | 0 | 0
2040 | 11 | 21 | 22 | 2667 | 1741 | 2835 | 865 | 1411 | 2245 | 1863 | 549 | 1163 | 9288 | 3887 | 2040 | 11 | 21 | 22 | 0 | 0 | 0 | 0 | 0 | 0 | 0 | 0 | 0 | 0 | 0
2040 | 11 | 21 | 23 | 2478 | 1618 | 2633 | 804 | 1310 | 2048 | 1753 | 516 | 1094 | 9092 | 3687 | 2040 | 11 | 21 | 23 | 0 | 0 | 0 | 0 | 0 | 0 | 0 | 0 | 0 | 0 | 0
2040 | 11 | 21 | 24 | 2280 | 1488 | 2423 | 740 | 1206 | 1842 | 1608 | 474 | 1004 | 8912 | 3492 | 2040 | 11 | 21 | 24 | 0 | 0 | 0 | 0 | 0 | 0 | 0 | 0 | 0 | 0 | 0
2040 | 11 | 22 | 1 | 2231 | 1457 | 2372 | 724 | 1180 | 1836 | 1481 | 436 | 925 | 8454 | 3313 | 2040 | 11 | 22 | 1 | 0 | 0 | 0 | 0 | 0 | 0 | 0 | 0 | 0 | 0 | 0
2040 | 11 | 22 | 2 | 2166 | 1414 | 2302 | 703 | 1145 | 1760 | 1428 | 421 | 892 | 8549 | 3283 | 2040 | 11 | 22 | 2 | 0 | 0 | 0 | 0 | 0 | 0 | 0 | 0 | 0 | 0 | 0
2040 | 11 | 22 | 3 | 2096 | 1368 | 2227 | 680 | 1108 | 1700 | 1370 | 404 | 855 | 8207 | 3086 | 2040 | 11 | 22 | 3 | 0 | 0 | 0 | 0 | 0 | 0 | 0 | 0 | 0 | 0 | 0
2040 | 11 | 22 | 4 | 2066 | 1349 | 2196 | 670 | 1093 | 1694 | 1355 | 399 | 846 | 8291 | 3057 | 2040 | 11 | 22 | 4 | 0 | 0 | 0 | 0 | 0 | 0 | 0 | 0 | 0 | 0 | 0
2040 | 11 | 22 | 5 | 2073 | 1353 | 2203 | 673 | 1096 | 1714 | 1372 | 404 | 856 | 8507 | 3104 | 2040 | 11 | 22 | 5 | 0 | 0 | 0 | 0 | 0 | 0 | 0 | 0 | 0 | 0 | 0
2040 | 11 | 22 | 6 | 2134 | 1393 | 2268 | 692 | 1129 | 1752 | 1413 | 416 | 882 | 8739 | 3179 | 2040 | 11 | 22 | 6 | 0 | 0 | 0 | 0 | 0 | 0 | 0 | 0 | 0 | 0 | 0
2040 | 11 | 22 | 7 | 2268 | 1481 | 2411 | 736 | 1200 | 1871 | 1523 | 449 | 951 | 9349 | 3388 | 2040 | 11 | 22 | 7 | 0 | 0 | 0 | 0 | 0 | 0 | 0 | 0 | 0 | 0 | 0
2040 | 11 | 22 | 8 | 2638 | 1722 | 2804 | 856 | 1395 | 2233 | 1842 | 542 | 1150 | 10421 | 4016 | 2040 | 11 | 22 | 8 | 18 | 22.4 | 39.3 | 3.6 | 27.6 | 37.2 | 55.2 | 7.2 | 8.3 | 18.8 | 72.9
2040 | 11 | 22 | 9 | 2944 | 1922 | 3129 | 955 | 1557 | 2557 | 2107 | 621 | 1315 | 11233 | 4553 | 2040 | 11 | 22 | 9 | 83.9 | 104.2 | 183.1 | 16.9 | 128.7 | 173.3 | 257.4 | 33.5 | 38.9 | 87.5 | 339.8
2040 | 11 | 22 | 10 | 3084 | 2014 | 3278 | 1001 | 1631 | 2718 | 2207 | 650 | 1378 | 11514 | 4784 | 2040 | 11 | 22 | 10 | 172.6 | 214.3 | 376.5 | 34.8 | 264.6 | 356.2 | 529.1 | 68.9 | 79.8 | 179.9 | 698.8
2040 | 11 | 22 | 11 | 3014 | 1968 | 3203 | 978 | 1594 | 2657 | 2138 | 630 | 1335 | 11444 | 4686 | 2040 | 11 | 22 | 11 | 238.2 | 295.7 | 519.5 | 48 | 365.1 | 491.5 | 730.2 | 95.1 | 110.1 | 248.3 | 964.1
2040 | 11 | 22 | 12 | 2845 | 1857 | 3023 | 923 | 1504 | 2507 | 1977 | 582 | 1234 | 11140 | 4390 | 2040 | 11 | 22 | 12 | 279.1 | 346.6 | 608.8 | 56.3 | 427.8 | 575.9 | 855.5 | 111.4 | 129 | 290.9 | 1129.8
2040 | 11 | 22 | 13 | 2933 | 1915 | 3118 | 952 | 1551 | 2620 | 2050 | 604 | 1280 | 11166 | 4544 | 2040 | 11 | 22 | 13 | 270.2 | 335.5 | 589.3 | 54.5 | 414.2 | 557.5 | 828.3 | 107.9 | 125 | 281.6 | 1093.8
2040 | 11 | 22 | 14 | 2925 | 1910 | 3109 | 949 | 1547 | 2656 | 2065 | 608 | 1289 | 11090 | 4534 | 2040 | 11 | 22 | 14 | 222.7 | 276.6 | 485.8 | 45 | 341.4 | 459.7 | 682.8 | 89 | 102.9 | 232.2 | 901.7
2040 | 11 | 22 | 15 | 2843 | 1856 | 3022 | 923 | 1504 | 2581 | 1998 | 589 | 1247 | 10952 | 4394 | 2040 | 11 | 22 | 15 | 156.3 | 194.1 | 341 | 31.6 | 239.6 | 322.6 | 479.2 | 62.4 | 72.3 | 162.9 | 632.8
2040 | 11 | 22 | 16 | 2949 | 1925 | 3134 | 957 | 1560 | 2695 | 2093 | 616 | 1307 | 11156 | 4601 | 2040 | 11 | 22 | 16 | 61.3 | 76.1 | 133.8 | 12.4 | 94 | 126.6 | 188 | 24.5 | 28.3 | 63.9 | 248.3
2040 | 11 | 22 | 17 | 3137 | 2048 | 3334 | 1018 | 1659 | 2887 | 2216 | 653 | 1383 | 11421 | 4948 | 2040 | 11 | 22 | 17 | 6.1 | 7.5 | 13.2 | 1.2 | 9.2 | 12.5 | 18.5 | 2.3 | 2.7 | 6.3 | 24.5
2040 | 11 | 22 | 18 | 3389 | 2212 | 3601 | 1099 | 1792 | 3087 | 2426 | 715 | 1515 | 11892 | 5483 | 2040 | 11 | 22 | 18 | 0 | 0 | 0 | 0 | 0 | 0 | 0 | 0 | 0 | 0 | 0
2040 | 11 | 22 | 19 | 3443 | 2248 | 3659 | 1117 | 1821 | 3124 | 2488 | 733 | 1554 | 11916 | 5637 | 2040 | 11 | 22 | 19 | 0 | 0 | 0 | 0 | 0 | 0 | 0 | 0 | 0 | 0 | 0
2040 | 11 | 22 | 20 | 3234 | 2111 | 3437 | 1049 | 1710 | 2905 | 2319 | 683 | 1448 | 11537 | 5338 | 2040 | 11 | 22 | 20 | 0 | 0 | 0 | 0 | 0 | 0 | 0 | 0 | 0 | 0 | 0
2040 | 11 | 22 | 21 | 2927 | 1911 | 3111 | 950 | 1548 | 2574 | 2052 | 604 | 1281 | 11045 | 4850 | 2040 | 11 | 22 | 21 | 0 | 0 | 0 | 0 | 0 | 0 | 0 | 0 | 0 | 0 | 0
2040 | 11 | 22 | 22 | 2754 | 1798 | 2927 | 894 | 1457 | 2346 | 1913 | 564 | 1194 | 10619 | 4531 | 2040 | 11 | 22 | 22 | 0 | 0 | 0 | 0 | 0 | 0 | 0 | 0 | 0 | 0 | 0
2040 | 11 | 22 | 23 | 2606 | 1702 | 2770 | 846 | 1378 | 2147 | 1803 | 531 | 1126 | 10291 | 4225 | 2040 | 11 | 22 | 23 | 0 | 0 | 0 | 0 | 0 | 0 | 0 | 0 | 0 | 0 | 0
2040 | 11 | 22 | 24 | 2430 | 1586 | 2582 | 788 | 1285 | 1942 | 1661 | 489 | 1037 | 9798 | 3868 | 2040 | 11 | 22 | 24 | 0 | 0 | 0 | 0 | 0 | 0 | 0 | 0 | 0 | 0 | 0
2040 | 11 | 23 | 1 | 2047 | 1337 | 2176 | 664 | 1083 | 1865 | 1572 | 463 | 981 | 9690 | 3604 | 2040 | 11 | 23 | 1 | 0 | 0 | 0 | 0 | 0 | 0 | 0 | 0 | 0 | 0 | 0
2040 | 11 | 23 | 2 | 1992 | 1300 | 2117 | 646 | 1053 | 1807 | 1506 | 444 | 941 | 9474 | 3502 | 2040 | 11 | 23 | 2 | 0 | 0 | 0 | 0 | 0 | 0 | 0 | 0 | 0 | 0 | 0
2040 | 11 | 23 | 3 | 1937 | 1264 | 2058 | 628 | 1024 | 1761 | 1464 | 431 | 914 | 9282 | 3403 | 2040 | 11 | 23 | 3 | 0 | 0 | 0 | 0 | 0 | 0 | 0 | 0 | 0 | 0 | 0
2040 | 11 | 23 | 4 | 1925 | 1257 | 2046 | 625 | 1018 | 1755 | 1462 | 431 | 913 | 9281 | 3426 | 2040 | 11 | 23 | 4 | 0 | 0 | 0 | 0 | 0 | 0 | 0 | 0 | 0 | 0 | 0
2040 | 11 | 23 | 5 | 1950 | 1273 | 2073 | 633 | 1031 | 1771 | 1482 | 437 | 925 | 9371 | 3485 | 2040 | 11 | 23 | 5 | 0 | 0 | 0 | 0 | 0 | 0 | 0 | 0 | 0 | 0 | 0
2040 | 11 | 23 | 6 | 2062 | 1346 | 2192 | 669 | 1091 | 1886 | 1574 | 464 | 983 | 9711 | 3650 | 2040 | 11 | 23 | 6 | 0 | 0 | 0 | 0 | 0 | 0 | 0 | 0 | 0 | 0 | 0
2040 | 11 | 23 | 7 | 2333 | 1523 | 2480 | 757 | 1234 | 2164 | 1771 | 522 | 1106 | 10493 | 4067 | 2040 | 11 | 23 | 7 | 0 | 0 | 0 | 0 | 0 | 0 | 0 | 0 | 0 | 0 | 0
2040 | 11 | 23 | 8 | 2751 | 1796 | 2924 | 893 | 1455 | 2595 | 2143 | 631 | 1338 | 11693 | 4785 | 2040 | 11 | 23 | 8 | 18.9 | 23.4 | 41.2 | 3.8 | 29 | 39 | 57.9 | 7.6 | 8.7 | 19.7 | 76.4
2040 | 11 | 23 | 9 | 2957 | 1930 | 3143 | 959 | 1564 | 2751 | 2295 | 676 | 1433 | 11928 | 5044 | 2040 | 11 | 23 | 9 | 87 | 108.1 | 189.8 | 17.6 | 133.4 | 179.6 | 266.8 | 34.7 | 40.2 | 90.7 | 352.2
2040 | 11 | 23 | 10 | 3031 | 1979 | 3221 | 983 | 1603 | 2798 | 2329 | 686 | 1454 | 11945 | 5123 | 2040 | 11 | 23 | 10 | 185.6 | 230.5 | 404.9 | 37.5 | 284.6 | 383.1 | 569 | 74.1 | 85.8 | 193.5 | 751.5
2040 | 11 | 23 | 11 | 2946 | 1923 | 3131 | 956 | 1558 | 2708 | 2257 | 665 | 1409 | 11669 | 4905 | 2040 | 11 | 23 | 11 | 269.1 | 334.2 | 587 | 54.3 | 412.5 | 555.4 | 825 | 107.4 | 124.5 | 280.5 | 1089.4
2040 | 11 | 23 | 12 | 2789 | 1821 | 2964 | 905 | 1475 | 2534 | 2074 | 611 | 1295 | 11275 | 4562 | 2040 | 11 | 23 | 12 | 320 | 397.4 | 698.1 | 64.5 | 490.5 | 660.4 | 981 | 127.7 | 147.9 | 333.5 | 1295.5
2040 | 11 | 23 | 13 | 2866 | 1871 | 3047 | 930 | 1516 | 2639 | 2170 | 639 | 1355 | 11531 | 4726 | 2040 | 11 | 23 | 13 | 314 | 389.9 | 684.9 | 63.3 | 481.3 | 647.9 | 962.5 | 125.4 | 145.2 | 327.3 | 1271.1
2040 | 11 | 23 | 14 | 2857 | 1866 | 3037 | 927 | 1511 | 2623 | 2139 | 630 | 1335 | 11234 | 4635 | 2040 | 11 | 23 | 14 | 249.8 | 310.1 | 544.8 | 50.4 | 382.8 | 515.4 | 765.6 | 99.7 | 115.5 | 260.3 | 1011.1
2040 | 11 | 23 | 15 | 2779 | 1814 | 2954 | 902 | 1470 | 2534 | 2066 | 608 | 1290 | 11095 | 4469 | 2040 | 11 | 23 | 15 | 161.2 | 200.2 | 351.6 | 32.5 | 247.1 | 332.6 | 494.2 | 64.3 | 74.5 | 168 | 652.6
2040 | 11 | 23 | 16 | 2868 | 1872 | 3048 | 930 | 1517 | 2644 | 2160 | 636 | 1348 | 11166 | 4628 | 2040 | 11 | 23 | 16 | 62.9 | 78.1 | 137.2 | 12.7 | 96.4 | 129.7 | 192.7 | 25 | 29.1 | 65.6 | 254.5
2040 | 11 | 23 | 17 | 3033 | 1980 | 3224 | 984 | 1604 | 2820 | 2298 | 677 | 1435 | 11366 | 4899 | 2040 | 11 | 23 | 17 | 5.1 | 6.3 | 11.1 | 1 | 7.8 | 10.5 | 15.5 | 2.1 | 2.3 | 5.3 | 20.6
2040 | 11 | 23 | 18 | 3287 | 2146 | 3494 | 1067 | 1738 | 3032 | 2513 | 740 | 1569 | 11762 | 5385 | 2040 | 11 | 23 | 18 | 0 | 0 | 0 | 0 | 0 | 0 | 0 | 0 | 0 | 0 | 0
2040 | 11 | 23 | 19 | 3365 | 2197 | 3577 | 1092 | 1780 | 3060 | 2586 | 762 | 1615 | 11755 | 5548 | 2040 | 11 | 23 | 19 | 0 | 0 | 0 | 0 | 0 | 0 | 0 | 0 | 0 | 0 | 0
2040 | 11 | 23 | 20 | 3160 | 2063 | 3358 | 1025 | 1671 | 2863 | 2430 | 716 | 1517 | 11422 | 5226 | 2040 | 11 | 23 | 20 | 0 | 0 | 0 | 0 | 0 | 0 | 0 | 0 | 0 | 0 | 0
2040 | 11 | 23 | 21 | 2832 | 1849 | 3010 | 919 | 1498 | 2531 | 2150 | 633 | 1342 | 10796 | 4657 | 2040 | 11 | 23 | 21 | 0 | 0 | 0 | 0 | 0 | 0 | 0 | 0 | 0 | 0 | 0
2040 | 11 | 23 | 22 | 2620 | 1710 | 2784 | 850 | 1386 | 2326 | 1958 | 577 | 1222 | 10308 | 4260 | 2040 | 11 | 23 | 22 | 0 | 0 | 0 | 0 | 0 | 0 | 0 | 0 | 0 | 0 | 0
2040 | 11 | 23 | 23 | 2415 | 1577 | 2567 | 784 | 1277 | 2140 | 1795 | 529 | 1121 | 9944 | 3904 | 2040 | 11 | 23 | 23 | 0 | 0 | 0 | 0 | 0 | 0 | 0 | 0 | 0 | 0 | 0
2040 | 11 | 23 | 24 | 2193 | 1432 | 2331 | 711 | 1160 | 1940 | 1616 | 476 | 1009 | 9378 | 3500 | 2040 | 11 | 23 | 24 | 0 | 0 | 0 | 0 | 0 | 0 | 0 | 0 | 0 | 0 | 0
2040 | 11 | 24 | 1 | 1924 | 1256 | 2045 | 624 | 1018 | 1822 | 1582 | 466 | 988 | 8680 | 3338 | 2040 | 11 | 24 | 1 | 0 | 0 | 0 | 0 | 0 | 0 | 0 | 0 | 0 | 0 | 0
2040 | 11 | 24 | 2 | 1792 | 1170 | 1905 | 582 | 948 | 1681 | 1459 | 430 | 911 | 8297 | 3046 | 2040 | 11 | 24 | 2 | 0 | 0 | 0 | 0 | 0 | 0 | 0 | 0 | 0 | 0 | 0
2040 | 11 | 24 | 3 | 1720 | 1123 | 1828 | 558 | 910 | 1609 | 1385 | 408 | 865 | 8024 | 2869 | 2040 | 11 | 24 | 3 | 0 | 0 | 0 | 0 | 0 | 0 | 0 | 0 | 0 | 0 | 0
2040 | 11 | 24 | 4 | 1689 | 1103 | 1796 | 548 | 893 | 1562 | 1345 | 396 | 839 | 7875 | 2772 | 2040 | 11 | 24 | 4 | 0 | 0 | 0 | 0 | 0 | 0 | 0 | 0 | 0 | 0 | 0
2040 | 11 | 24 | 5 | 1695 | 1107 | 1802 | 550 | 897 | 1549 | 1331 | 392 | 831 | 7821 | 2734 | 2040 | 11 | 24 | 5 | 0 | 0 | 0 | 0 | 0 | 0 | 0 | 0 | 0 | 0 | 0
2040 | 11 | 24 | 6 | 1767 | 1154 | 1879 | 573 | 935 | 1574 | 1346 | 396 | 840 | 7907 | 2766 | 2040 | 11 | 24 | 6 | 0 | 0 | 0 | 0 | 0 | 0 | 0 | 0 | 0 | 0 | 0
2040 | 11 | 24 | 7 | 1942 | 1268 | 2064 | 630 | 1027 | 1665 | 1408 | 415 | 879 | 8142 | 2902 | 2040 | 11 | 24 | 7 | 0 | 0 | 0 | 0 | 0 | 0 | 0 | 0 | 0 | 0 | 0
2040 | 11 | 24 | 8 | 2118 | 1383 | 2251 | 687 | 1120 | 1814 | 1532 | 451 | 957 | 8586 | 3148 | 2040 | 11 | 24 | 8 | 14.8 | 18.3 | 32.2 | 3 | 22.6 | 30.5 | 45.3 | 5.9 | 6.8 | 15.4 | 59.7
2040 | 11 | 24 | 9 | 2295 | 1498 | 2439 | 745 | 1214 | 2056 | 1668 | 491 | 1041 | 8855 | 3422 | 2040 | 11 | 24 | 9 | 62.5 | 77.6 | 136.3 | 12.6 | 95.8 | 129 | 191.5 | 24.9 | 28.8 | 65.1 | 252.9
2040 | 11 | 24 | 10 | 2451 | 1600 | 2605 | 795 | 1296 | 2244 | 1804 | 531 | 1126 | 9059 | 3664 | 2040 | 11 | 24 | 10 | 111.1 | 138 | 242.3 | 22.4 | 170.3 | 229.2 | 340.5 | 44.4 | 51.4 | 115.8 | 449.7
2040 | 11 | 24 | 11 | 2610 | 1704 | 2774 | 847 | 1380 | 2407 | 1937 | 570 | 1209 | 9209 | 3914 | 2040 | 11 | 24 | 11 | 140.5 | 174.5 | 306.5 | 28.3 | 215.4 | 290 | 430.8 | 56.1 | 65 | 146.4 | 568.8
2040 | 11 | 24 | 12 | 2584 | 1687 | 2746 | 838 | 1367 | 2384 | 1909 | 562 | 1192 | 9032 | 3843 | 2040 | 11 | 24 | 12 | 159.4 | 197.9 | 347.7 | 32.1 | 244.3 | 328.9 | 488.6 | 63.7 | 73.7 | 166.1 | 645.2
2040 | 11 | 24 | 13 | 2530 | 1652 | 2689 | 821 | 1338 | 2361 | 1874 | 552 | 1170 | 8820 | 3740 | 2040 | 11 | 24 | 13 | 149.8 | 186 | 326.8 | 30.2 | 229.6 | 309.1 | 459.2 | 59.7 | 69.3 | 156.1 | 606.4
2040 | 11 | 24 | 14 | 2529 | 1651 | 2688 | 821 | 1338 | 2353 | 1853 | 546 | 1157 | 8643 | 3675 | 2040 | 11 | 24 | 14 | 139.9 | 173.8 | 305.2 | 28.2 | 214.5 | 288.8 | 428.9 | 55.8 | 64.7 | 145.8 | 566.5
2040 | 11 | 24 | 15 | 2567 | 1676 | 2728 | 833 | 1357 | 2405 | 1915 | 564 | 1196 | 8744 | 3797 | 2040 | 11 | 24 | 15 | 95.4 | 118.4 | 208 | 19.2 | 146.2 | 196.8 | 292.3 | 38.1 | 44.1 | 99.4 | 386
2040 | 11 | 24 | 16 | 2522 | 1647 | 2681 | 818 | 1334 | 2427 | 1938 | 571 | 1210 | 8838 | 3853 | 2040 | 11 | 24 | 16 | 38 | 47.3 | 83 | 7.7 | 58.4 | 78.6 | 116.6 | 15.1 | 17.6 | 39.7 | 154
2040 | 11 | 24 | 17 | 2550 | 1665 | 2710 | 827 | 1349 | 2520 | 1994 | 587 | 1245 | 9009 | 4014 | 2040 | 11 | 24 | 17 | 3.2 | 4 | 6.9 | 0.6 | 4.8 | 6.6 | 9.7 | 1.3 | 1.4 | 3.3 | 12.7
2040 | 11 | 24 | 18 | 2673 | 1745 | 2841 | 867 | 1414 | 2583 | 2091 | 616 | 1305 | 9181 | 4255 | 2040 | 11 | 24 | 18 | 0 | 0 | 0 | 0 | 0 | 0 | 0 | 0 | 0 | 0 | 0
2040 | 11 | 24 | 19 | 2733 | 1784 | 2905 | 887 | 1445 | 2610 | 2147 | 633 | 1341 | 9247 | 4348 | 2040 | 11 | 24 | 19 | 0 | 0 | 0 | 0 | 0 | 0 | 0 | 0 | 0 | 0 | 0
2040 | 11 | 24 | 20 | 2698 | 1762 | 2868 | 876 | 1427 | 2556 | 2126 | 626 | 1327 | 9116 | 4284 | 2040 | 11 | 24 | 20 | 0 | 0 | 0 | 0 | 0 | 0 | 0 | 0 | 0 | 0 | 0
2040 | 11 | 24 | 21 | 2561 | 1672 | 2722 | 831 | 1355 | 2403 | 2019 | 595 | 1261 | 8671 | 4015 | 2040 | 11 | 24 | 21 | 0 | 0 | 0 | 0 | 0 | 0 | 0 | 0 | 0 | 0 | 0
2040 | 11 | 24 | 22 | 2326 | 1519 | 2472 | 755 | 1230 | 2167 | 1826 | 538 | 1140 | 8168 | 3597 | 2040 | 11 | 24 | 22 | 0 | 0 | 0 | 0 | 0 | 0 | 0 | 0 | 0 | 0 | 0
2040 | 11 | 24 | 23 | 2182 | 1425 | 2320 | 708 | 1154 | 2015 | 1715 | 505 | 1071 | 7769 | 3304 | 2040 | 11 | 24 | 23 | 0 | 0 | 0 | 0 | 0 | 0 | 0 | 0 | 0 | 0 | 0
2040 | 11 | 24 | 24 | 2001 | 1306 | 2127 | 649 | 1058 | 1805 | 1554 | 458 | 970 | 7334 | 2920 | 2040 | 11 | 24 | 24 | 0 | 0 | 0 | 0 | 0 | 0 | 0 | 0 | 0 | 0 | 0
2040 | 11 | 25 | 1 | 1932 | 1261 | 2053 | 627 | 1022 | 1659 | 1364 | 402 | 851 | 6773 | 2564 | 2040 | 11 | 25 | 1 | 0 | 0 | 0 | 0 | 0 | 0 | 0 | 0 | 0 | 0 | 0
2040 | 11 | 25 | 2 | 1812 | 1183 | 1926 | 588 | 959 | 1506 | 1235 | 364 | 771 | 6430 | 2321 | 2040 | 11 | 25 | 2 | 0 | 0 | 0 | 0 | 0 | 0 | 0 | 0 | 0 | 0 | 0
2040 | 11 | 25 | 3 | 1745 | 1139 | 1854 | 566 | 923 | 1417 | 1155 | 340 | 721 | 6195 | 2170 | 2040 | 11 | 25 | 3 | 0 | 0 | 0 | 0 | 0 | 0 | 0 | 0 | 0 | 0 | 0
2040 | 11 | 25 | 4 | 1705 | 1113 | 1812 | 553 | 902 | 1372 | 1115 | 328 | 696 | 6070 | 2103 | 2040 | 11 | 25 | 4 | 0 | 0 | 0 | 0 | 0 | 0 | 0 | 0 | 0 | 0 | 0
2040 | 11 | 25 | 5 | 1690 | 1104 | 1796 | 548 | 894 | 1369 | 1105 | 325 | 690 | 6035 | 2083 | 2040 | 11 | 25 | 5 | 0 | 0 | 0 | 0 | 0 | 0 | 0 | 0 | 0 | 0 | 0
2040 | 11 | 25 | 6 | 1723 | 1125 | 1832 | 559 | 911 | 1410 | 1125 | 331 | 702 | 6153 | 2142 | 2040 | 11 | 25 | 6 | 0 | 0 | 0 | 0 | 0 | 0 | 0 | 0 | 0 | 0 | 0
2040 | 11 | 25 | 7 | 1806 | 1179 | 1919 | 586 | 955 | 1522 | 1192 | 351 | 744 | 6429 | 2313 | 2040 | 11 | 25 | 7 | 0 | 0 | 0 | 0 | 0 | 0 | 0 | 0 | 0 | 0 | 0
2040 | 11 | 25 | 8 | 1929 | 1259 | 2050 | 626 | 1020 | 1678 | 1318 | 388 | 823 | 6844 | 2602 | 2040 | 11 | 25 | 8 | 12.8 | 15.9 | 28 | 2.6 | 19.7 | 26.5 | 39.4 | 5.1 | 6 | 13.4 | 52
2040 | 11 | 25 | 9 | 2122 | 1385 | 2255 | 688 | 1122 | 1874 | 1495 | 440 | 934 | 7388 | 3011 | 2040 | 11 | 25 | 9 | 57.3 | 71.2 | 125 | 11.5 | 87.8 | 118.3 | 175.7 | 22.8 | 26.5 | 59.7 | 232
2040 | 11 | 25 | 10 | 2282 | 1490 | 2426 | 741 | 1207 | 2057 | 1658 | 488 | 1035 | 7759 | 3327 | 2040 | 11 | 25 | 10 | 116.6 | 144.9 | 254.4 | 23.6 | 178.8 | 240.7 | 357.6 | 46.6 | 53.9 | 121.6 | 472.2
2040 | 11 | 25 | 11 | 2444 | 1596 | 2598 | 793 | 1293 | 2228 | 1817 | 535 | 1134 | 8136 | 3647 | 2040 | 11 | 25 | 11 | 147.5 | 183.1 | 321.7 | 29.8 | 226.1 | 304.4 | 452.2 | 58.8 | 68.2 | 153.7 | 597.1
2040 | 11 | 25 | 12 | 2429 | 1586 | 2582 | 788 | 1285 | 2209 | 1800 | 530 | 1124 | 8072 | 3580 | 2040 | 11 | 25 | 12 | 153.2 | 190.2 | 334.1 | 30.9 | 234.8 | 316 | 469.5 | 61.2 | 70.8 | 159.6 | 620.1
2040 | 11 | 25 | 13 | 2396 | 1564 | 2547 | 777 | 1267 | 2168 | 1764 | 519 | 1101 | 7997 | 3490 | 2040 | 11 | 25 | 13 | 159.6 | 198.2 | 348.1 | 32.2 | 244.6 | 329.3 | 489.2 | 63.7 | 73.8 | 166.3 | 646
2040 | 11 | 25 | 14 | 2379 | 1553 | 2528 | 772 | 1258 | 2162 | 1746 | 514 | 1090 | 7938 | 3435 | 2040 | 11 | 25 | 14 | 131.3 | 163 | 286.4 | 26.5 | 201.3 | 271 | 402.5 | 52.4 | 60.7 | 136.9 | 531.6
2040 | 11 | 25 | 15 | 2432 | 1588 | 2585 | 789 | 1286 | 2212 | 1798 | 530 | 1122 | 7953 | 3503 | 2040 | 11 | 25 | 15 | 83.5 | 103.7 | 182.1 | 16.9 | 127.9 | 172.3 | 256 | 33.3 | 38.6 | 87 | 337.9
2040 | 11 | 25 | 16 | 2436 | 1591 | 2590 | 791 | 1289 | 2215 | 1807 | 532 | 1128 | 7973 | 3485 | 2040 | 11 | 25 | 16 | 32.8 | 40.8 | 71.7 | 6.6 | 50.4 | 67.9 | 100.7 | 13.2 | 15.3 | 34.3 | 133.1
2040 | 11 | 25 | 17 | 2481 | 1620 | 2637 | 805 | 1312 | 2309 | 1869 | 551 | 1167 | 8048 | 3548 | 2040 | 11 | 25 | 17 | 3.5 | 4.4 | 7.7 | 0.7 | 5.4 | 7.3 | 10.8 | 1.4 | 1.7 | 3.7 | 14.3
2040 | 11 | 25 | 18 | 2615 | 1707 | 2780 | 849 | 1383 | 2420 | 1985 | 585 | 1239 | 8333 | 3792 | 2040 | 11 | 25 | 18 | 0 | 0 | 0 | 0 | 0 | 0 | 0 | 0 | 0 | 0 | 0
2040 | 11 | 25 | 19 | 2672 | 1745 | 2840 | 867 | 1413 | 2464 | 2054 | 605 | 1282 | 8485 | 3910 | 2040 | 11 | 25 | 19 | 0 | 0 | 0 | 0 | 0 | 0 | 0 | 0 | 0 | 0 | 0
2040 | 11 | 25 | 20 | 2645 | 1727 | 2811 | 858 | 1399 | 2426 | 2048 | 603 | 1279 | 8478 | 3871 | 2040 | 11 | 25 | 20 | 0 | 0 | 0 | 0 | 0 | 0 | 0 | 0 | 0 | 0 | 0
2040 | 11 | 25 | 21 | 2514 | 1641 | 2672 | 816 | 1330 | 2307 | 1946 | 573 | 1215 | 8308 | 3672 | 2040 | 11 | 25 | 21 | 0 | 0 | 0 | 0 | 0 | 0 | 0 | 0 | 0 | 0 | 0
2040 | 11 | 25 | 22 | 2316 | 1512 | 2462 | 752 | 1225 | 2120 | 1768 | 521 | 1104 | 8052 | 3378 | 2040 | 11 | 25 | 22 | 0 | 0 | 0 | 0 | 0 | 0 | 0 | 0 | 0 | 0 | 0
2040 | 11 | 25 | 23 | 2211 | 1444 | 2350 | 718 | 1170 | 2023 | 1664 | 490 | 1039 | 7902 | 3234 | 2040 | 11 | 25 | 23 | 0 | 0 | 0 | 0 | 0 | 0 | 0 | 0 | 0 | 0 | 0
2040 | 11 | 25 | 24 | 2056 | 1343 | 2186 | 667 | 1088 | 1844 | 1500 | 442 | 936 | 7549 | 2940 | 2040 | 11 | 25 | 24 | 0 | 0 | 0 | 0 | 0 | 0 | 0 | 0 | 0 | 0 | 0
2040 | 11 | 26 | 1 | 1907 | 1245 | 2027 | 619 | 1009 | 1496 | 1288 | 379 | 804 | 6983 | 2627 | 2040 | 11 | 26 | 1 | 0 | 0 | 0 | 0 | 0 | 0 | 0 | 0 | 0 | 0 | 0
2040 | 11 | 26 | 2 | 1838 | 1200 | 1954 | 596 | 972 | 1422 | 1225 | 361 | 765 | 6709 | 2496 | 2040 | 11 | 26 | 2 | 0 | 0 | 0 | 0 | 0 | 0 | 0 | 0 | 0 | 0 | 0
2040 | 11 | 26 | 3 | 1775 | 1159 | 1887 | 576 | 939 | 1363 | 1171 | 345 | 731 | 6574 | 2396 | 2040 | 11 | 26 | 3 | 0 | 0 | 0 | 0 | 0 | 0 | 0 | 0 | 0 | 0 | 0
2040 | 11 | 26 | 4 | 1750 | 1143 | 1860 | 568 | 926 | 1336 | 1157 | 341 | 722 | 6565 | 2378 | 2040 | 11 | 26 | 4 | 0 | 0 | 0 | 0 | 0 | 0 | 0 | 0 | 0 | 0 | 0
2040 | 11 | 26 | 5 | 1771 | 1156 | 1883 | 575 | 937 | 1351 | 1172 | 345 | 731 | 6689 | 2440 | 2040 | 11 | 26 | 5 | 0 | 0 | 0 | 0 | 0 | 0 | 0 | 0 | 0 | 0 | 0
2040 | 11 | 26 | 6 | 1874 | 1223 | 1991 | 608 | 991 | 1459 | 1240 | 365 | 774 | 7009 | 2593 | 2040 | 11 | 26 | 6 | 0 | 0 | 0 | 0 | 0 | 0 | 0 | 0 | 0 | 0 | 0
2040 | 11 | 26 | 7 | 2108 | 1377 | 2241 | 684 | 1115 | 1740 | 1431 | 422 | 893 | 7837 | 2988 | 2040 | 11 | 26 | 7 | 0 | 0 | 0 | 0 | 0 | 0 | 0 | 0 | 0 | 0 | 0
2040 | 11 | 26 | 8 | 2517 | 1643 | 2675 | 817 | 1331 | 2141 | 1774 | 523 | 1107 | 8881 | 3672 | 2040 | 11 | 26 | 8 | 9.1 | 11.3 | 19.9 | 1.8 | 14 | 18.8 | 27.9 | 3.7 | 4.2 | 9.5 | 36.9
2040 | 11 | 26 | 9 | 2763 | 1804 | 2937 | 897 | 1461 | 2385 | 1972 | 581 | 1231 | 9318 | 4049 | 2040 | 11 | 26 | 9 | 46.1 | 57.3 | 100.6 | 9.3 | 70.7 | 95.1 | 141.3 | 18.4 | 21.3 | 48 | 186.6
2040 | 11 | 26 | 10 | 2860 | 1867 | 3039 | 928 | 1512 | 2460 | 2030 | 598 | 1268 | 9378 | 4100 | 2040 | 11 | 26 | 10 | 93 | 115.4 | 202.8 | 18.7 | 142.5 | 191.8 | 285 | 37 | 43.1 | 96.9 | 376.3
2040 | 11 | 26 | 11 | 2786 | 1819 | 2961 | 904 | 1474 | 2371 | 1925 | 567 | 1202 | 9063 | 3889 | 2040 | 11 | 26 | 11 | 140.8 | 174.8 | 307.1 | 28.4 | 215.8 | 290.5 | 431.5 | 56.2 | 65.1 | 146.7 | 569.9
2040 | 11 | 26 | 12 | 2629 | 1716 | 2794 | 853 | 1390 | 2191 | 1758 | 518 | 1097 | 8751 | 3571 | 2040 | 11 | 26 | 12 | 194.1 | 241 | 423.4 | 39.1 | 297.5 | 400.5 | 595 | 77.5 | 89.8 | 202.3 | 785.7
2040 | 11 | 26 | 13 | 2704 | 1765 | 2874 | 877 | 1430 | 2256 | 1819 | 536 | 1136 | 8831 | 3709 | 2040 | 11 | 26 | 13 | 184.9 | 229.6 | 403.3 | 37.3 | 283.4 | 381.6 | 566.7 | 73.8 | 85.4 | 192.7 | 748.5
2040 | 11 | 26 | 14 | 2717 | 1774 | 2888 | 882 | 1437 | 2253 | 1811 | 534 | 1131 | 8762 | 3674 | 2040 | 11 | 26 | 14 | 150.5 | 186.9 | 328.2 | 30.3 | 230.7 | 310.5 | 461.3 | 60 | 69.5 | 156.8 | 609.1
2040 | 11 | 26 | 15 | 2636 | 1721 | 2802 | 855 | 1394 | 2164 | 1753 | 516 | 1094 | 8677 | 3563 | 2040 | 11 | 26 | 15 | 109.3 | 135.6 | 238.3 | 22 | 167.5 | 225.4 | 334.9 | 43.6 | 50.5 | 113.9 | 442.3
2040 | 11 | 26 | 16 | 2737 | 1787 | 2909 | 888 | 1448 | 2275 | 1851 | 545 | 1156 | 8826 | 3777 | 2040 | 11 | 26 | 16 | 45.9 | 57 | 100.1 | 9.3 | 70.4 | 94.7 | 140.8 | 18.3 | 21.3 | 47.8 | 185.8
2040 | 11 | 26 | 17 | 2864 | 1870 | 3044 | 929 | 1515 | 2442 | 1996 | 588 | 1246 | 9168 | 4071 | 2040 | 11 | 26 | 17 | 4.6 | 5.7 | 10 | 0.9 | 7.1 | 9.5 | 14.1 | 1.8 | 2.1 | 4.8 | 18.5
2040 | 11 | 26 | 18 | 3064 | 2000 | 3256 | 994 | 1620 | 2695 | 2183 | 643 | 1363 | 9535 | 4536 | 2040 | 11 | 26 | 18 | 0 | 0 | 0 | 0 | 0 | 0 | 0 | 0 | 0 | 0 | 0
2040 | 11 | 26 | 19 | 3111 | 2031 | 3307 | 1010 | 1646 | 2757 | 2252 | 663 | 1406 | 9553 | 4692 | 2040 | 11 | 26 | 19 | 0 | 0 | 0 | 0 | 0 | 0 | 0 | 0 | 0 | 0 | 0
2040 | 11 | 26 | 20 | 2912 | 1901 | 3095 | 945 | 1540 | 2545 | 2082 | 613 | 1300 | 9122 | 4338 | 2040 | 11 | 26 | 20 | 0 | 0 | 0 | 0 | 0 | 0 | 0 | 0 | 0 | 0 | 0
2040 | 11 | 26 | 21 | 2606 | 1701 | 2770 | 846 | 1378 | 2216 | 1808 | 533 | 1129 | 8552 | 3818 | 2040 | 11 | 26 | 21 | 0 | 0 | 0 | 0 | 0 | 0 | 0 | 0 | 0 | 0 | 0
2040 | 11 | 26 | 22 | 2422 | 1581 | 2574 | 786 | 1281 | 1997 | 1640 | 483 | 1024 | 8108 | 3455 | 2040 | 11 | 26 | 22 | 0 | 0 | 0 | 0 | 0 | 0 | 0 | 0 | 0 | 0 | 0
2040 | 11 | 26 | 23 | 2257 | 1474 | 2399 | 732 | 1194 | 1811 | 1505 | 443 | 940 | 7712 | 3145 | 2040 | 11 | 26 | 23 | 0 | 0 | 0 | 0 | 0 | 0 | 0 | 0 | 0 | 0 | 0
2040 | 11 | 26 | 24 | 2066 | 1349 | 2195 | 670 | 1092 | 1609 | 1347 | 397 | 841 | 7218 | 2784 | 2040 | 11 | 26 | 24 | 0 | 0 | 0 | 0 | 0 | 0 | 0 | 0 | 0 | 0 | 0
2040 | 11 | 27 | 1 | 2084 | 1361 | 2215 | 676 | 1102 | 1433 | 1205 | 355 | 753 | 6627 | 2447 | 2040 | 11 | 27 | 1 | 0 | 0 | 0 | 0 | 0 | 0 | 0 | 0 | 0 | 0 | 0
2040 | 11 | 27 | 2 | 1994 | 1302 | 2119 | 647 | 1055 | 1357 | 1142 | 336 | 713 | 6338 | 2299 | 2040 | 11 | 27 | 2 | 0 | 0 | 0 | 0 | 0 | 0 | 0 | 0 | 0 | 0 | 0
2040 | 11 | 27 | 3 | 1929 | 1260 | 2051 | 626 | 1020 | 1293 | 1084 | 319 | 677 | 6171 | 2182 | 2040 | 11 | 27 | 3 | 0 | 0 | 0 | 0 | 0 | 0 | 0 | 0 | 0 | 0 | 0
2040 | 11 | 27 | 4 | 1904 | 1243 | 2023 | 618 | 1007 | 1270 | 1057 | 311 | 660 | 6136 | 2140 | 2040 | 11 | 27 | 4 | 0 | 0 | 0 | 0 | 0 | 0 | 0 | 0 | 0 | 0 | 0
2040 | 11 | 27 | 5 | 1919 | 1253 | 2040 | 623 | 1015 | 1288 | 1061 | 313 | 663 | 6233 | 2172 | 2040 | 11 | 27 | 5 | 0 | 0 | 0 | 0 | 0 | 0 | 0 | 0 | 0 | 0 | 0
2040 | 11 | 27 | 6 | 2028 | 1324 | 2156 | 658 | 1073 | 1385 | 1138 | 335 | 710 | 6566 | 2334 | 2040 | 11 | 27 | 6 | 0 | 0 | 0 | 0 | 0 | 0 | 0 | 0 | 0 | 0 | 0
2040 | 11 | 27 | 7 | 2276 | 1486 | 2420 | 739 | 1204 | 1646 | 1328 | 391 | 829 | 7415 | 2759 | 2040 | 11 | 27 | 7 | 0 | 0 | 0 | 0 | 0 | 0 | 0 | 0 | 0 | 0 | 0
2040 | 11 | 27 | 8 | 2701 | 1764 | 2871 | 876 | 1429 | 2068 | 1698 | 500 | 1060 | 8514 | 3484 | 2040 | 11 | 27 | 8 | 14.8 | 18.4 | 32.4 | 3 | 22.8 | 30.7 | 45.5 | 5.9 | 6.9 | 15.5 | 60.2
2040 | 11 | 27 | 9 | 2945 | 1922 | 3130 | 955 | 1557 | 2324 | 1948 | 574 | 1216 | 9239 | 3996 | 2040 | 11 | 27 | 9 | 71.4 | 88.7 | 155.7 | 14.4 | 109.4 | 147.3 | 218.9 | 28.4 | 33 | 74.4 | 289
2040 | 11 | 27 | 10 | 3035 | 1982 | 3226 | 985 | 1605 | 2427 | 2035 | 599 | 1270 | 9549 | 4192 | 2040 | 11 | 27 | 10 | 152.9 | 190 | 333.7 | 30.8 | 234.5 | 315.6 | 468.9 | 61.1 | 70.7 | 159.4 | 619.3
2040 | 11 | 27 | 11 | 2945 | 1923 | 3130 | 956 | 1558 | 2350 | 1971 | 581 | 1231 | 9428 | 4061 | 2040 | 11 | 27 | 11 | 210.3 | 261.1 | 458.7 | 42.4 | 322.3 | 433.9 | 644.6 | 83.9 | 97.2 | 219.2 | 851.3
2040 | 11 | 27 | 12 | 2775 | 1812 | 2950 | 900 | 1468 | 2184 | 1820 | 536 | 1137 | 9159 | 3757 | 2040 | 11 | 27 | 12 | 238.2 | 295.7 | 519.5 | 48 | 365.1 | 491.5 | 730.2 | 95.1 | 110.1 | 248.3 | 964.1
2040 | 11 | 27 | 13 | 2841 | 1855 | 3020 | 922 | 1503 | 2257 | 1892 | 557 | 1181 | 9264 | 3895 | 2040 | 11 | 27 | 13 | 231.5 | 287.5 | 505.1 | 46.7 | 354.9 | 477.9 | 709.8 | 92.5 | 107.1 | 241.3 | 937.4
2040 | 11 | 27 | 14 | 2845 | 1857 | 3023 | 923 | 1504 | 2255 | 1898 | 559 | 1185 | 9198 | 3898 | 2040 | 11 | 27 | 14 | 179.2 | 222.5 | 390.7 | 36.2 | 274.5 | 369.7 | 549.1 | 71.5 | 82.8 | 186.7 | 725.1
2040 | 11 | 27 | 15 | 2774 | 1811 | 2948 | 900 | 1467 | 2172 | 1842 | 543 | 1150 | 9132 | 3782 | 2040 | 11 | 27 | 15 | 105.5 | 131 | 230.2 | 21.3 | 161.7 | 217.8 | 323.5 | 42.1 | 48.8 | 110 | 427.2
2040 | 11 | 27 | 16 | 2879 | 1880 | 3060 | 934 | 1523 | 2282 | 1951 | 575 | 1218 | 9328 | 3966 | 2040 | 11 | 27 | 16 | 40.6 | 50.4 | 88.6 | 8.2 | 62.3 | 83.8 | 124.6 | 16.2 | 18.8 | 42.4 | 164.6
2040 | 11 | 27 | 17 | 3040 | 1985 | 3231 | 986 | 1608 | 2445 | 2099 | 618 | 1310 | 9685 | 4288 | 2040 | 11 | 27 | 17 | 2.9 | 3.6 | 6.3 | 0.6 | 4.4 | 5.9 | 8.9 | 1.2 | 1.3 | 3 | 11.6
2040 | 11 | 27 | 18 | 3252 | 2123 | 3456 | 1055 | 1720 | 2662 | 2279 | 671 | 1423 | 10114 | 4768 | 2040 | 11 | 27 | 18 | 0 | 0 | 0 | 0 | 0 | 0 | 0 | 0 | 0 | 0 | 0
2040 | 11 | 27 | 19 | 3292 | 2149 | 3499 | 1068 | 1741 | 2708 | 2343 | 690 | 1463 | 10189 | 4924 | 2040 | 11 | 27 | 19 | 0 | 0 | 0 | 0 | 0 | 0 | 0 | 0 | 0 | 0 | 0
2040 | 11 | 27 | 20 | 3078 | 2010 | 3272 | 999 | 1628 | 2493 | 2171 | 639 | 1355 | 9798 | 4606 | 2040 | 11 | 27 | 20 | 0 | 0 | 0 | 0 | 0 | 0 | 0 | 0 | 0 | 0 | 0
2040 | 11 | 27 | 21 | 2770 | 1808 | 2944 | 899 | 1465 | 2152 | 1895 | 558 | 1183 | 9290 | 4072 | 2040 | 11 | 27 | 21 | 0 | 0 | 0 | 0 | 0 | 0 | 0 | 0 | 0 | 0 | 0
2040 | 11 | 27 | 22 | 2574 | 1680 | 2736 | 835 | 1361 | 1928 | 1719 | 506 | 1073 | 8890 | 3730 | 2040 | 11 | 27 | 22 | 0 | 0 | 0 | 0 | 0 | 0 | 0 | 0 | 0 | 0 | 0
2040 | 11 | 27 | 23 | 2403 | 1569 | 2554 | 780 | 1271 | 1745 | 1572 | 463 | 981 | 8520 | 3430 | 2040 | 11 | 27 | 23 | 0 | 0 | 0 | 0 | 0 | 0 | 0 | 0 | 0 | 0 | 0
2040 | 11 | 27 | 24 | 2172 | 1418 | 2308 | 705 | 1148 | 1541 | 1405 | 414 | 877 | 8056 | 3065 | 2040 | 11 | 27 | 24 | 0 | 0 | 0 | 0 | 0 | 0 | 0 | 0 | 0 | 0 | 0
2040 | 11 | 28 | 1 | 2057 | 1343 | 2186 | 667 | 1088 | 1523 | 1309 | 385 | 817 | 7553 | 2718 | 2040 | 11 | 28 | 1 | 0 | 0 | 0 | 0 | 0 | 0 | 0 | 0 | 0 | 0 | 0
2040 | 11 | 28 | 2 | 1976 | 1290 | 2100 | 641 | 1045 | 1452 | 1245 | 367 | 777 | 7281 | 2566 | 2040 | 11 | 28 | 2 | 0 | 0 | 0 | 0 | 0 | 0 | 0 | 0 | 0 | 0 | 0
2040 | 11 | 28 | 3 | 1899 | 1240 | 2019 | 616 | 1005 | 1398 | 1182 | 348 | 738 | 7108 | 2451 | 2040 | 11 | 28 | 3 | 0 | 0 | 0 | 0 | 0 | 0 | 0 | 0 | 0 | 0 | 0
2040 | 11 | 28 | 4 | 1865 | 1218 | 1982 | 605 | 986 | 1371 | 1154 | 340 | 720 | 7045 | 2397 | 2040 | 11 | 28 | 4 | 0 | 0 | 0 | 0 | 0 | 0 | 0 | 0 | 0 | 0 | 0
2040 | 11 | 28 | 5 | 1886 | 1232 | 2005 | 612 | 998 | 1391 | 1159 | 341 | 724 | 7094 | 2407 | 2040 | 11 | 28 | 5 | 0 | 0 | 0 | 0 | 0 | 0 | 0 | 0 | 0 | 0 | 0
2040 | 11 | 28 | 6 | 1992 | 1301 | 2117 | 646 | 1054 | 1488 | 1239 | 365 | 773 | 7447 | 2583 | 2040 | 11 | 28 | 6 | 0 | 0 | 0 | 0 | 0 | 0 | 0 | 0 | 0 | 0 | 0
2040 | 11 | 28 | 7 | 2245 | 1466 | 2386 | 728 | 1187 | 1741 | 1437 | 423 | 897 | 8242 | 3018 | 2040 | 11 | 28 | 7 | 0 | 0 | 0 | 0 | 0 | 0 | 0 | 0 | 0 | 0 | 0
2040 | 11 | 28 | 8 | 2676 | 1747 | 2844 | 868 | 1415 | 2120 | 1816 | 535 | 1134 | 9361 | 3776 | 2040 | 11 | 28 | 8 | 19.2 | 23.9 | 42 | 3.9 | 29.5 | 39.8 | 59.1 | 7.7 | 8.9 | 20.1 | 78
2040 | 11 | 28 | 9 | 2895 | 1890 | 3076 | 939 | 1531 | 2354 | 2063 | 608 | 1288 | 9921 | 4225 | 2040 | 11 | 28 | 9 | 95.5 | 118.6 | 208.4 | 19.3 | 146.5 | 197.2 | 292.9 | 38.1 | 44.2 | 99.6 | 386.8
2040 | 11 | 28 | 10 | 2981 | 1946 | 3169 | 967 | 1577 | 2421 | 2142 | 631 | 1337 | 10137 | 4355 | 2040 | 11 | 28 | 10 | 207.9 | 258.1 | 453.5 | 41.9 | 318.6 | 429 | 637.3 | 83 | 96.1 | 216.7 | 841.5
2040 | 11 | 28 | 11 | 2890 | 1887 | 3071 | 938 | 1528 | 2325 | 2064 | 608 | 1289 | 10000 | 4201 | 2040 | 11 | 28 | 11 | 285.1 | 353.9 | 621.8 | 57.5 | 436.9 | 588.2 | 873.8 | 113.8 | 131.8 | 297 | 1153.8
2040 | 11 | 28 | 12 | 2736 | 1786 | 2908 | 888 | 1447 | 2149 | 1901 | 560 | 1187 | 9726 | 3905 | 2040 | 11 | 28 | 12 | 324.6 | 403.1 | 708.1 | 65.5 | 497.6 | 669.9 | 995.1 | 129.5 | 150.2 | 338.3 | 1314.2
2040 | 11 | 28 | 13 | 2808 | 1833 | 2985 | 911 | 1485 | 2231 | 1976 | 582 | 1234 | 9832 | 4040 | 2040 | 11 | 28 | 13 | 317.5 | 394.3 | 692.7 | 64 | 486.7 | 655.3 | 973.3 | 126.8 | 146.8 | 331 | 1285.4
2040 | 11 | 28 | 14 | 2819 | 1840 | 2996 | 915 | 1491 | 2229 | 1973 | 581 | 1232 | 9727 | 4023 | 2040 | 11 | 28 | 14 | 253.6 | 314.9 | 553.2 | 51.1 | 388.7 | 523.4 | 777.4 | 101.2 | 117.3 | 264.3 | 1026.5
2040 | 11 | 28 | 15 | 2754 | 1798 | 2927 | 894 | 1457 | 2154 | 1909 | 562 | 1192 | 9604 | 3941 | 2040 | 11 | 28 | 15 | 166 | 206.1 | 362.1 | 33.5 | 254.4 | 342.6 | 508.9 | 66.3 | 76.7 | 173 | 671.9
2040 | 11 | 28 | 16 | 2876 | 1877 | 3056 | 933 | 1521 | 2256 | 2016 | 594 | 1259 | 9758 | 4153 | 2040 | 11 | 28 | 16 | 64.8 | 80.5 | 141.3 | 13 | 99.3 | 133.7 | 198.6 | 25.8 | 30 | 67.5 | 262.3
2040 | 11 | 28 | 17 | 3055 | 1994 | 3247 | 991 | 1616 | 2412 | 2138 | 630 | 1335 | 10049 | 4491 | 2040 | 11 | 28 | 17 | 4.7 | 5.8 | 10.2 | 0.9 | 7.2 | 9.7 | 14.4 | 1.8 | 2.2 | 4.9 | 19
2040 | 11 | 28 | 18 | 3281 | 2142 | 3487 | 1065 | 1735 | 2672 | 2307 | 679 | 1440 | 10401 | 4998 | 2040 | 11 | 28 | 18 | 0 | 0 | 0 | 0 | 0 | 0 | 0 | 0 | 0 | 0 | 0
2040 | 11 | 28 | 19 | 3327 | 2172 | 3536 | 1080 | 1760 | 2740 | 2369 | 698 | 1479 | 10374 | 5173 | 2040 | 11 | 28 | 19 | 0 | 0 | 0 | 0 | 0 | 0 | 0 | 0 | 0 | 0 | 0
2040 | 11 | 28 | 20 | 3124 | 2040 | 3321 | 1014 | 1652 | 2550 | 2203 | 649 | 1375 | 9990 | 4853 | 2040 | 11 | 28 | 20 | 0 | 0 | 0 | 0 | 0 | 0 | 0 | 0 | 0 | 0 | 0
2040 | 11 | 28 | 21 | 2807 | 1832 | 2983 | 911 | 1484 | 2240 | 1914 | 564 | 1195 | 9442 | 4334 | 2040 | 11 | 28 | 21 | 0 | 0 | 0 | 0 | 0 | 0 | 0 | 0 | 0 | 0 | 0
2040 | 11 | 28 | 22 | 2591 | 1692 | 2754 | 841 | 1370 | 2027 | 1751 | 516 | 1093 | 8957 | 4009 | 2040 | 11 | 28 | 22 | 0 | 0 | 0 | 0 | 0 | 0 | 0 | 0 | 0 | 0 | 0
2040 | 11 | 28 | 23 | 2384 | 1556 | 2534 | 773 | 1261 | 1858 | 1595 | 470 | 996 | 8630 | 3696 | 2040 | 11 | 28 | 23 | 0 | 0 | 0 | 0 | 0 | 0 | 0 | 0 | 0 | 0 | 0
2040 | 11 | 28 | 24 | 2175 | 1420 | 2312 | 706 | 1151 | 1686 | 1430 | 421 | 893 | 8123 | 3292 | 2040 | 11 | 28 | 24 | 0 | 0 | 0 | 0 | 0 | 0 | 0 | 0 | 0 | 0 | 0
2040 | 11 | 29 | 1 | 1976 | 1290 | 2101 | 641 | 1045 | 1443 | 1315 | 387 | 821 | 7597 | 2797 | 2040 | 11 | 29 | 1 | 0 | 0 | 0 | 0 | 0 | 0 | 0 | 0 | 0 | 0 | 0
2040 | 11 | 29 | 2 | 1900 | 1240 | 2019 | 616 | 1005 | 1374 | 1249 | 368 | 780 | 7315 | 2639 | 2040 | 11 | 29 | 2 | 0 | 0 | 0 | 0 | 0 | 0 | 0 | 0 | 0 | 0 | 0
2040 | 11 | 29 | 3 | 1834 | 1197 | 1949 | 595 | 970 | 1318 | 1188 | 350 | 742 | 7149 | 2498 | 2040 | 11 | 29 | 3 | 0 | 0 | 0 | 0 | 0 | 0 | 0 | 0 | 0 | 0 | 0
2040 | 11 | 29 | 4 | 1809 | 1181 | 1922 | 587 | 957 | 1300 | 1165 | 343 | 728 | 7066 | 2442 | 2040 | 11 | 29 | 4 | 0 | 0 | 0 | 0 | 0 | 0 | 0 | 0 | 0 | 0 | 0
2040 | 11 | 29 | 5 | 1828 | 1194 | 1943 | 593 | 967 | 1320 | 1171 | 345 | 731 | 7103 | 2453 | 2040 | 11 | 29 | 5 | 0 | 0 | 0 | 0 | 0 | 0 | 0 | 0 | 0 | 0 | 0
2040 | 11 | 29 | 6 | 1940 | 1267 | 2062 | 629 | 1026 | 1428 | 1244 | 366 | 777 | 7464 | 2617 | 2040 | 11 | 29 | 6 | 0 | 0 | 0 | 0 | 0 | 0 | 0 | 0 | 0 | 0 | 0
2040 | 11 | 29 | 7 | 2211 | 1443 | 2350 | 717 | 1169 | 1663 | 1439 | 424 | 898 | 8272 | 3056 | 2040 | 11 | 29 | 7 | 0 | 0 | 0 | 0 | 0 | 0 | 0 | 0 | 0 | 0 | 0
2040 | 11 | 29 | 8 | 2599 | 1697 | 2762 | 843 | 1374 | 2073 | 1786 | 526 | 1115 | 9320 | 3805 | 2040 | 11 | 29 | 8 | 10.4 | 12.8 | 22.5 | 2.1 | 15.8 | 21.3 | 31.7 | 4.2 | 4.8 | 10.8 | 42
2040 | 11 | 29 | 9 | 2836 | 1851 | 3014 | 920 | 1500 | 2319 | 2011 | 592 | 1256 | 9820 | 4235 | 2040 | 11 | 29 | 9 | 46.4 | 57.6 | 101.2 | 9.4 | 71.1 | 95.7 | 142.2 | 18.5 | 21.4 | 48.3 | 187.8
2040 | 11 | 29 | 10 | 2929 | 1912 | 3113 | 950 | 1549 | 2395 | 2072 | 610 | 1294 | 9954 | 4358 | 2040 | 11 | 29 | 10 | 101 | 125.4 | 220.4 | 20.4 | 154.8 | 208.5 | 309.7 | 40.3 | 46.7 | 105.3 | 409
2040 | 11 | 29 | 11 | 2858 | 1866 | 3038 | 927 | 1511 | 2285 | 1980 | 583 | 1236 | 9753 | 4178 | 2040 | 11 | 29 | 11 | 147.8 | 183.5 | 322.4 | 29.8 | 226.6 | 304.9 | 453.1 | 59 | 68.4 | 154 | 598.2
2040 | 11 | 29 | 12 | 2695 | 1759 | 2864 | 874 | 1425 | 2106 | 1816 | 535 | 1134 | 9414 | 3897 | 2040 | 11 | 29 | 12 | 168.2 | 208.8 | 366.9 | 33.9 | 257.8 | 347.1 | 515.7 | 67.2 | 77.8 | 175.3 | 680.9
2040 | 11 | 29 | 13 | 2779 | 1814 | 2954 | 902 | 1470 | 2180 | 1880 | 554 | 1174 | 9434 | 4031 | 2040 | 11 | 29 | 13 | 165.3 | 205.3 | 360.6 | 33.4 | 253.4 | 341.2 | 506.8 | 66 | 76.4 | 172.3 | 669.3
2040 | 11 | 29 | 14 | 2793 | 1824 | 2969 | 906 | 1477 | 2176 | 1874 | 552 | 1170 | 9288 | 4009 | 2040 | 11 | 29 | 14 | 138.9 | 172.5 | 302.9 | 28 | 212.9 | 286.6 | 425.7 | 55.4 | 64.2 | 144.7 | 562.2
2040 | 11 | 29 | 15 | 2725 | 1779 | 2896 | 884 | 1441 | 2095 | 1808 | 533 | 1129 | 9246 | 3911 | 2040 | 11 | 29 | 15 | 95.5 | 118.5 | 208.2 | 19.2 | 146.3 | 197 | 292.6 | 38.1 | 44.1 | 99.5 | 386.5
2040 | 11 | 29 | 16 | 2829 | 1847 | 3007 | 918 | 1496 | 2198 | 1924 | 567 | 1202 | 9475 | 4120 | 2040 | 11 | 29 | 16 | 38.9 | 48.3 | 84.9 | 7.9 | 59.6 | 80.3 | 119.2 | 15.5 | 18 | 40.6 | 157.5
2040 | 11 | 29 | 17 | 2974 | 1942 | 3161 | 965 | 1573 | 2384 | 2070 | 610 | 1292 | 9853 | 4424 | 2040 | 11 | 29 | 17 | 3 | 3.7 | 6.5 | 0.6 | 4.5 | 6.1 | 9.1 | 1.2 | 1.4 | 3.1 | 12.1
2040 | 11 | 29 | 18 | 3222 | 2104 | 3425 | 1045 | 1704 | 2650 | 2288 | 674 | 1428 | 10277 | 4826 | 2040 | 11 | 29 | 18 | 0 | 0 | 0 | 0 | 0 | 0 | 0 | 0 | 0 | 0 | 0
2040 | 11 | 29 | 19 | 3294 | 2150 | 3501 | 1069 | 1742 | 2725 | 2365 | 697 | 1477 | 10344 | 4983 | 2040 | 11 | 29 | 19 | 0 | 0 | 0 | 0 | 0 | 0 | 0 | 0 | 0 | 0 | 0
2040 | 11 | 29 | 20 | 3110 | 2030 | 3305 | 1009 | 1645 | 2527 | 2205 | 650 | 1377 | 10031 | 4688 | 2040 | 11 | 29 | 20 | 0 | 0 | 0 | 0 | 0 | 0 | 0 | 0 | 0 | 0 | 0
2040 | 11 | 29 | 21 | 2785 | 1818 | 2960 | 904 | 1473 | 2213 | 1935 | 570 | 1208 | 9605 | 4193 | 2040 | 11 | 29 | 21 | 0 | 0 | 0 | 0 | 0 | 0 | 0 | 0 | 0 | 0 | 0
2040 | 11 | 29 | 22 | 2576 | 1682 | 2738 | 836 | 1363 | 2013 | 1783 | 525 | 1113 | 9247 | 3877 | 2040 | 11 | 29 | 22 | 0 | 0 | 0 | 0 | 0 | 0 | 0 | 0 | 0 | 0 | 0
2040 | 11 | 29 | 23 | 2388 | 1559 | 2538 | 775 | 1263 | 1828 | 1661 | 489 | 1037 | 9010 | 3600 | 2040 | 11 | 29 | 23 | 0 | 0 | 0 | 0 | 0 | 0 | 0 | 0 | 0 | 0 | 0
2040 | 11 | 29 | 24 | 2184 | 1426 | 2321 | 709 | 1155 | 1628 | 1504 | 443 | 939 | 8472 | 3230 | 2040 | 11 | 29 | 24 | 0 | 0 | 0 | 0 | 0 | 0 | 0 | 0 | 0 | 0 | 0
2040 | 11 | 30 | 1 | 1894 | 1237 | 2013 | 615 | 1002 | 1518 | 1398 | 412 | 873 | 7936 | 2931 | 2040 | 11 | 30 | 1 | 0 | 0 | 0 | 0 | 0 | 0 | 0 | 0 | 0 | 0 | 0
2040 | 11 | 30 | 2 | 1821 | 1189 | 1936 | 591 | 963 | 1439 | 1333 | 393 | 832 | 7725 | 2782 | 2040 | 11 | 30 | 2 | 0 | 0 | 0 | 0 | 0 | 0 | 0 | 0 | 0 | 0 | 0
2040 | 11 | 30 | 3 | 1761 | 1150 | 1872 | 571 | 932 | 1371 | 1273 | 375 | 795 | 7504 | 2653 | 2040 | 11 | 30 | 3 | 0 | 0 | 0 | 0 | 0 | 0 | 0 | 0 | 0 | 0 | 0
2040 | 11 | 30 | 4 | 1741 | 1137 | 1850 | 565 | 921 | 1348 | 1247 | 367 | 778 | 7469 | 2593 | 2040 | 11 | 30 | 4 | 0 | 0 | 0 | 0 | 0 | 0 | 0 | 0 | 0 | 0 | 0
2040 | 11 | 30 | 5 | 1759 | 1149 | 1870 | 571 | 930 | 1359 | 1252 | 369 | 782 | 7493 | 2615 | 2040 | 11 | 30 | 5 | 0 | 0 | 0 | 0 | 0 | 0 | 0 | 0 | 0 | 0 | 0
2040 | 11 | 30 | 6 | 1885 | 1230 | 2003 | 612 | 997 | 1466 | 1319 | 389 | 824 | 7700 | 2747 | 2040 | 11 | 30 | 6 | 0 | 0 | 0 | 0 | 0 | 0 | 0 | 0 | 0 | 0 | 0
2040 | 11 | 30 | 7 | 2163 | 1412 | 2299 | 702 | 1144 | 1722 | 1488 | 438 | 929 | 8397 | 3143 | 2040 | 11 | 30 | 7 | 0 | 0 | 0 | 0 | 0 | 0 | 0 | 0 | 0 | 0 | 0
2040 | 11 | 30 | 8 | 2580 | 1684 | 2742 | 837 | 1365 | 2140 | 1832 | 540 | 1144 | 9301 | 3861 | 2040 | 11 | 30 | 8 | 11.8 | 14.6 | 25.7 | 2.4 | 18.1 | 24.4 | 36.1 | 4.7 | 5.5 | 12.3 | 47.8
2040 | 11 | 30 | 9 | 2818 | 1840 | 2995 | 914 | 1490 | 2371 | 2053 | 605 | 1282 | 9904 | 4293 | 2040 | 11 | 30 | 9 | 56.2 | 69.7 | 122.5 | 11.3 | 86.1 | 115.9 | 172.2 | 22.4 | 26 | 58.5 | 227.4
2040 | 11 | 30 | 10 | 2885 | 1883 | 3066 | 936 | 1526 | 2434 | 2123 | 625 | 1325 | 10080 | 4413 | 2040 | 11 | 30 | 10 | 119.2 | 148 | 260.1 | 24.1 | 182.8 | 246 | 365.5 | 47.6 | 55.2 | 124.2 | 482.7
2040 | 11 | 30 | 11 | 2783 | 1817 | 2958 | 903 | 1472 | 2333 | 2033 | 599 | 1269 | 9892 | 4243 | 2040 | 11 | 30 | 11 | 160.6 | 199.3 | 350.2 | 32.3 | 246.1 | 331.2 | 492.1 | 64.1 | 74.2 | 167.3 | 649.9
2040 | 11 | 30 | 12 | 2602 | 1699 | 2765 | 844 | 1376 | 2160 | 1883 | 555 | 1176 | 9559 | 3970 | 2040 | 11 | 30 | 12 | 176.9 | 219.7 | 385.9 | 35.7 | 271.2 | 365.1 | 542.3 | 70.6 | 81.8 | 184.4 | 716.3
2040 | 11 | 30 | 13 | 2673 | 1745 | 2841 | 867 | 1414 | 2229 | 1962 | 578 | 1225 | 9610 | 4106 | 2040 | 11 | 30 | 13 | 167.1 | 207.5 | 364.4 | 33.7 | 256 | 344.7 | 512.2 | 66.7 | 77.2 | 174.1 | 676.2
2040 | 11 | 30 | 14 | 2675 | 1747 | 2843 | 868 | 1415 | 2224 | 1955 | 576 | 1221 | 9481 | 4082 | 2040 | 11 | 30 | 14 | 136.7 | 169.7 | 298.1 | 27.6 | 209.5 | 282 | 419 | 54.5 | 63.1 | 142.4 | 553.3
2040 | 11 | 30 | 15 | 2590 | 1691 | 2753 | 840 | 1370 | 2144 | 1900 | 560 | 1186 | 9324 | 3979 | 2040 | 11 | 30 | 15 | 95.8 | 119 | 209.1 | 19.3 | 146.9 | 197.8 | 293.8 | 38.2 | 44.4 | 99.9 | 387.9
2040 | 11 | 30 | 16 | 2678 | 1749 | 2846 | 869 | 1416 | 2242 | 2010 | 592 | 1255 | 9411 | 4181 | 2040 | 11 | 30 | 16 | 38 | 47.1 | 82.8 | 7.6 | 58.2 | 78.3 | 116.4 | 15.1 | 17.6 | 39.6 | 153.6
2040 | 11 | 30 | 17 | 2850 | 1861 | 3029 | 925 | 1507 | 2394 | 2144 | 631 | 1338 | 9681 | 4483 | 2040 | 11 | 30 | 17 | 2.9 | 3.6 | 6.3 | 0.6 | 4.4 | 5.9 | 8.9 | 1.2 | 1.3 | 3 | 11.6
2040 | 11 | 30 | 18 | 3111 | 2031 | 3307 | 1009 | 1645 | 2621 | 2295 | 676 | 1433 | 10082 | 4850 | 2040 | 11 | 30 | 18 | 0 | 0 | 0 | 0 | 0 | 0 | 0 | 0 | 0 | 0 | 0
2040 | 11 | 30 | 19 | 3185 | 2079 | 3385 | 1033 | 1684 | 2652 | 2340 | 689 | 1461 | 10060 | 4971 | 2040 | 11 | 30 | 19 | 0 | 0 | 0 | 0 | 0 | 0 | 0 | 0 | 0 | 0 | 0
2040 | 11 | 30 | 20 | 3002 | 1960 | 3191 | 974 | 1588 | 2426 | 2153 | 634 | 1344 | 9650 | 4629 | 2040 | 11 | 30 | 20 | 0 | 0 | 0 | 0 | 0 | 0 | 0 | 0 | 0 | 0 | 0
2040 | 11 | 30 | 21 | 2678 | 1749 | 2847 | 869 | 1416 | 2107 | 1870 | 551 | 1168 | 9046 | 4086 | 2040 | 11 | 30 | 21 | 0 | 0 | 0 | 0 | 0 | 0 | 0 | 0 | 0 | 0 | 0
2040 | 11 | 30 | 22 | 2461 | 1606 | 2615 | 798 | 1301 | 1913 | 1711 | 504 | 1068 | 8670 | 3726 | 2040 | 11 | 30 | 22 | 0 | 0 | 0 | 0 | 0 | 0 | 0 | 0 | 0 | 0 | 0
2040 | 11 | 30 | 23 | 2262 | 1477 | 2404 | 734 | 1196 | 1745 | 1582 | 466 | 988 | 8244 | 3389 | 2040 | 11 | 30 | 23 | 0 | 0 | 0 | 0 | 0 | 0 | 0 | 0 | 0 | 0 | 0
2040 | 11 | 30 | 24 | 2054 | 1341 | 2184 | 667 | 1087 | 1570 | 1429 | 421 | 892 | 7796 | 3012 | 2040 | 11 | 30 | 24 | 0 | 0 | 0 | 0 | 0 | 0 | 0 | 0 | 0 | 0 | 0
2040 | 12 | 1 | 1 | 1964 | 1282 | 2088 | 637 | 1039 | 1657 | 1416 | 417 | 884 | 7765 | 3064 | 2040 | 12 | 1 | 1 | 0 | 0 | 0 | 0 | 0 | 0 | 0 | 0 | 0 | 0 | 0
2040 | 12 | 1 | 2 | 1831 | 1195 | 1946 | 594 | 968 | 1522 | 1305 | 385 | 815 | 7427 | 2797 | 2040 | 12 | 1 | 2 | 0 | 0 | 0 | 0 | 0 | 0 | 0 | 0 | 0 | 0 | 0
2040 | 12 | 1 | 3 | 1760 | 1149 | 1871 | 571 | 931 | 1458 | 1238 | 365 | 773 | 7187 | 2659 | 2040 | 12 | 1 | 3 | 0 | 0 | 0 | 0 | 0 | 0 | 0 | 0 | 0 | 0 | 0
2040 | 12 | 1 | 4 | 1722 | 1124 | 1830 | 559 | 911 | 1424 | 1203 | 354 | 751 | 7102 | 2586 | 2040 | 12 | 1 | 4 | 0 | 0 | 0 | 0 | 0 | 0 | 0 | 0 | 0 | 0 | 0
2040 | 12 | 1 | 5 | 1708 | 1115 | 1816 | 554 | 904 | 1424 | 1205 | 355 | 752 | 7089 | 2575 | 2040 | 12 | 1 | 5 | 0 | 0 | 0 | 0 | 0 | 0 | 0 | 0 | 0 | 0 | 0
2040 | 12 | 1 | 6 | 1737 | 1134 | 1846 | 564 | 919 | 1452 | 1236 | 364 | 772 | 7178 | 2621 | 2040 | 12 | 1 | 6 | 0 | 0 | 0 | 0 | 0 | 0 | 0 | 0 | 0 | 0 | 0
2040 | 12 | 1 | 7 | 1824 | 1191 | 1939 | 592 | 965 | 1564 | 1322 | 390 | 826 | 7475 | 2802 | 2040 | 12 | 1 | 7 | 0 | 0 | 0 | 0 | 0 | 0 | 0 | 0 | 0 | 0 | 0
2040 | 12 | 1 | 8 | 1969 | 1285 | 2092 | 639 | 1041 | 1732 | 1457 | 429 | 910 | 7901 | 3073 | 2040 | 12 | 1 | 8 | 15.3 | 18.9 | 33.2 | 3.1 | 23.3 | 31.5 | 46.7 | 6.1 | 7 | 15.9 | 61.6
2040 | 12 | 1 | 9 | 2166 | 1414 | 2302 | 703 | 1146 | 1935 | 1625 | 479 | 1014 | 8265 | 3406 | 2040 | 12 | 1 | 9 | 76.6 | 95.1 | 167.1 | 15.4 | 117.4 | 158.1 | 234.7 | 30.5 | 35.4 | 79.8 | 310
2040 | 12 | 1 | 10 | 2364 | 1543 | 2513 | 767 | 1250 | 2093 | 1769 | 521 | 1104 | 8522 | 3698 | 2040 | 12 | 1 | 10 | 167.3 | 207.7 | 364.8 | 33.7 | 256.4 | 345.1 | 512.7 | 66.8 | 77.4 | 174.3 | 677
2040 | 12 | 1 | 11 | 2546 | 1662 | 2706 | 826 | 1346 | 2261 | 1906 | 561 | 1190 | 8715 | 3972 | 2040 | 12 | 1 | 11 | 214.6 | 266.5 | 468.1 | 43.3 | 328.9 | 442.9 | 657.9 | 85.7 | 99.3 | 223.6 | 868.7
2040 | 12 | 1 | 12 | 2550 | 1665 | 2710 | 827 | 1348 | 2234 | 1883 | 555 | 1176 | 8679 | 3947 | 2040 | 12 | 1 | 12 | 224.1 | 278.2 | 488.8 | 45.2 | 343.5 | 462.4 | 687 | 89.5 | 103.6 | 233.5 | 907.1
2040 | 12 | 1 | 13 | 2547 | 1663 | 2707 | 826 | 1347 | 2176 | 1837 | 541 | 1147 | 8595 | 3868 | 2040 | 12 | 1 | 13 | 227.1 | 282 | 495.5 | 45.8 | 348.2 | 468.7 | 696.4 | 90.7 | 105 | 236.7 | 919.5
2040 | 12 | 1 | 14 | 2558 | 1670 | 2719 | 830 | 1353 | 2148 | 1807 | 532 | 1128 | 8459 | 3830 | 2040 | 12 | 1 | 14 | 173.8 | 215.9 | 379.2 | 35.1 | 266.5 | 358.8 | 532.9 | 69.4 | 80.4 | 181.2 | 703.8
2040 | 12 | 1 | 15 | 2623 | 1712 | 2788 | 851 | 1387 | 2188 | 1853 | 546 | 1157 | 8485 | 3946 | 2040 | 12 | 1 | 15 | 98.7 | 122.6 | 215.3 | 19.9 | 151.3 | 203.8 | 302.7 | 39.4 | 45.7 | 102.9 | 399.5
2040 | 12 | 1 | 16 | 2643 | 1725 | 2809 | 857 | 1398 | 2214 | 1858 | 547 | 1160 | 8520 | 3971 | 2040 | 12 | 1 | 16 | 38.6 | 48 | 84.3 | 7.8 | 59.2 | 79.7 | 118.5 | 15.4 | 17.9 | 40.3 | 156.4
2040 | 12 | 1 | 17 | 2705 | 1766 | 2875 | 878 | 1430 | 2315 | 1912 | 563 | 1193 | 8631 | 4139 | 2040 | 12 | 1 | 17 | 2.7 | 3.3 | 5.8 | 0.6 | 4.1 | 5.5 | 8.2 | 1 | 1.3 | 2.8 | 10.8
2040 | 12 | 1 | 18 | 2775 | 1812 | 2949 | 900 | 1468 | 2428 | 2000 | 589 | 1248 | 9056 | 4439 | 2040 | 12 | 1 | 18 | 0 | 0 | 0 | 0 | 0 | 0 | 0 | 0 | 0 | 0 | 0
2040 | 12 | 1 | 19 | 2817 | 1839 | 2995 | 914 | 1490 | 2461 | 2056 | 606 | 1283 | 9220 | 4567 | 2040 | 12 | 1 | 19 | 0 | 0 | 0 | 0 | 0 | 0 | 0 | 0 | 0 | 0 | 0
2040 | 12 | 1 | 20 | 2778 | 1814 | 2953 | 901 | 1469 | 2434 | 2036 | 600 | 1271 | 9254 | 4546 | 2040 | 12 | 1 | 20 | 0 | 0 | 0 | 0 | 0 | 0 | 0 | 0 | 0 | 0 | 0
2040 | 12 | 1 | 21 | 2628 | 1716 | 2793 | 853 | 1390 | 2308 | 1922 | 566 | 1200 | 9000 | 4324 | 2040 | 12 | 1 | 21 | 0 | 0 | 0 | 0 | 0 | 0 | 0 | 0 | 0 | 0 | 0
2040 | 12 | 1 | 22 | 2411 | 1574 | 2563 | 782 | 1275 | 2126 | 1759 | 518 | 1098 | 8593 | 3942 | 2040 | 12 | 1 | 22 | 0 | 0 | 0 | 0 | 0 | 0 | 0 | 0 | 0 | 0 | 0
2040 | 12 | 1 | 23 | 2275 | 1485 | 2418 | 738 | 1203 | 2018 | 1685 | 496 | 1052 | 8246 | 3679 | 2040 | 12 | 1 | 23 | 0 | 0 | 0 | 0 | 0 | 0 | 0 | 0 | 0 | 0 | 0
2040 | 12 | 1 | 24 | 2086 | 1362 | 2218 | 677 | 1103 | 1840 | 1532 | 451 | 956 | 7680 | 3244 | 2040 | 12 | 1 | 24 | 0 | 0 | 0 | 0 | 0 | 0 | 0 | 0 | 0 | 0 | 0
2040 | 12 | 2 | 1 | 2033 | 1327 | 2160 | 660 | 1075 | 1568 | 1329 | 392 | 830 | 7159 | 2804 | 2040 | 12 | 2 | 1 | 0 | 0 | 0 | 0 | 0 | 0 | 0 | 0 | 0 | 0 | 0
2040 | 12 | 2 | 2 | 1899 | 1240 | 2019 | 616 | 1004 | 1424 | 1208 | 356 | 754 | 6716 | 2525 | 2040 | 12 | 2 | 2 | 0 | 0 | 0 | 0 | 0 | 0 | 0 | 0 | 0 | 0 | 0
2040 | 12 | 2 | 3 | 1817 | 1186 | 1931 | 590 | 961 | 1346 | 1126 | 332 | 703 | 6388 | 2347 | 2040 | 12 | 2 | 3 | 0 | 0 | 0 | 0 | 0 | 0 | 0 | 0 | 0 | 0 | 0
2040 | 12 | 2 | 4 | 1770 | 1155 | 1881 | 574 | 936 | 1299 | 1080 | 318 | 674 | 6176 | 2233 | 2040 | 12 | 2 | 4 | 0 | 0 | 0 | 0 | 0 | 0 | 0 | 0 | 0 | 0 | 0
2040 | 12 | 2 | 5 | 1753 | 1144 | 1863 | 569 | 927 | 1288 | 1059 | 312 | 661 | 6044 | 2167 | 2040 | 12 | 2 | 5 | 0 | 0 | 0 | 0 | 0 | 0 | 0 | 0 | 0 | 0 | 0
2040 | 12 | 2 | 6 | 1767 | 1154 | 1878 | 573 | 935 | 1322 | 1073 | 316 | 670 | 6050 | 2163 | 2040 | 12 | 2 | 6 | 0 | 0 | 0 | 0 | 0 | 0 | 0 | 0 | 0 | 0 | 0
2040 | 12 | 2 | 7 | 1866 | 1218 | 1983 | 605 | 987 | 1429 | 1147 | 338 | 716 | 6205 | 2277 | 2040 | 12 | 2 | 7 | 0 | 0 | 0 | 0 | 0 | 0 | 0 | 0 | 0 | 0 | 0
2040 | 12 | 2 | 8 | 2005 | 1309 | 2131 | 651 | 1060 | 1587 | 1277 | 376 | 797 | 6547 | 2507 | 2040 | 12 | 2 | 8 | 13 | 16.1 | 28.2 | 2.6 | 19.8 | 26.7 | 39.7 | 5.2 | 6 | 13.5 | 52.3
2040 | 12 | 2 | 9 | 2188 | 1428 | 2325 | 710 | 1157 | 1811 | 1469 | 433 | 917 | 7113 | 2913 | 2040 | 12 | 2 | 9 | 67.3 | 83.6 | 146.7 | 13.5 | 103.2 | 138.9 | 206.2 | 26.9 | 31 | 70.1 | 272.4
2040 | 12 | 2 | 10 | 2377 | 1552 | 2526 | 771 | 1257 | 2003 | 1633 | 481 | 1020 | 7582 | 3285 | 2040 | 12 | 2 | 10 | 148.8 | 184.7 | 324.5 | 30 | 228 | 307 | 455.9 | 59.4 | 68.7 | 155.1 | 602.1
2040 | 12 | 2 | 11 | 2557 | 1669 | 2717 | 830 | 1352 | 2193 | 1795 | 529 | 1121 | 8027 | 3665 | 2040 | 12 | 2 | 11 | 209.7 | 260.4 | 457.4 | 42.3 | 321.4 | 432.7 | 642.9 | 83.8 | 96.9 | 218.6 | 848.9
2040 | 12 | 2 | 12 | 2547 | 1663 | 2707 | 826 | 1347 | 2190 | 1786 | 526 | 1115 | 8103 | 3691 | 2040 | 12 | 2 | 12 | 246.2 | 305.6 | 536.9 | 49.6 | 377.3 | 507.9 | 754.6 | 98.2 | 113.8 | 256.5 | 996.3
2040 | 12 | 2 | 13 | 2525 | 1649 | 2684 | 819 | 1335 | 2166 | 1761 | 519 | 1099 | 8067 | 3655 | 2040 | 12 | 2 | 13 | 225.1 | 279.6 | 491.1 | 45.4 | 345.1 | 464.6 | 690.1 | 89.9 | 104.1 | 234.7 | 911.3
2040 | 12 | 2 | 14 | 2523 | 1647 | 2682 | 819 | 1334 | 2172 | 1759 | 518 | 1098 | 8032 | 3632 | 2040 | 12 | 2 | 14 | 166.4 | 206.6 | 362.9 | 33.6 | 255 | 343.3 | 510.1 | 66.4 | 77 | 173.4 | 673.5
2040 | 12 | 2 | 15 | 2591 | 1692 | 2754 | 841 | 1370 | 2251 | 1831 | 539 | 1143 | 8127 | 3726 | 2040 | 12 | 2 | 15 | 119.2 | 148 | 260.1 | 24.1 | 182.8 | 246 | 365.5 | 47.6 | 55.2 | 124.2 | 482.7
2040 | 12 | 2 | 16 | 2609 | 1704 | 2773 | 847 | 1380 | 2274 | 1844 | 543 | 1151 | 8155 | 3744 | 2040 | 12 | 2 | 16 | 45 | 55.9 | 98.3 | 9.1 | 69 | 93 | 138.2 | 18 | 20.9 | 47 | 182.3
2040 | 12 | 2 | 17 | 2704 | 1765 | 2874 | 877 | 1430 | 2351 | 1892 | 557 | 1181 | 8254 | 3854 | 2040 | 12 | 2 | 17 | 2.6 | 3.2 | 5.6 | 0.5 | 4 | 5.4 | 8 | 1 | 1.2 | 2.7 | 10.5
2040 | 12 | 2 | 18 | 2796 | 1826 | 2972 | 907 | 1479 | 2414 | 1934 | 570 | 1207 | 8402 | 3972 | 2040 | 12 | 2 | 18 | 0 | 0 | 0 | 0 | 0 | 0 | 0 | 0 | 0 | 0 | 0
2040 | 12 | 2 | 19 | 2836 | 1851 | 3014 | 920 | 1500 | 2428 | 1959 | 577 | 1223 | 8459 | 4030 | 2040 | 12 | 2 | 19 | 0 | 0 | 0 | 0 | 0 | 0 | 0 | 0 | 0 | 0 | 0
2040 | 12 | 2 | 20 | 2809 | 1834 | 2985 | 911 | 1486 | 2379 | 1932 | 569 | 1206 | 8358 | 3947 | 2040 | 12 | 2 | 20 | 0 | 0 | 0 | 0 | 0 | 0 | 0 | 0 | 0 | 0 | 0
2040 | 12 | 2 | 21 | 2661 | 1737 | 2828 | 863 | 1407 | 2236 | 1818 | 536 | 1135 | 8155 | 3719 | 2040 | 12 | 2 | 21 | 0 | 0 | 0 | 0 | 0 | 0 | 0 | 0 | 0 | 0 | 0
2040 | 12 | 2 | 22 | 2447 | 1597 | 2600 | 794 | 1294 | 2041 | 1651 | 486 | 1031 | 7801 | 3337 | 2040 | 12 | 2 | 22 | 0 | 0 | 0 | 0 | 0 | 0 | 0 | 0 | 0 | 0 | 0
2040 | 12 | 2 | 23 | 2312 | 1509 | 2457 | 750 | 1223 | 1932 | 1570 | 462 | 980 | 7519 | 3116 | 2040 | 12 | 2 | 23 | 0 | 0 | 0 | 0 | 0 | 0 | 0 | 0 | 0 | 0 | 0
2040 | 12 | 2 | 24 | 2126 | 1388 | 2260 | 690 | 1124 | 1735 | 1424 | 420 | 889 | 7009 | 2753 | 2040 | 12 | 2 | 24 | 0 | 0 | 0 | 0 | 0 | 0 | 0 | 0 | 0 | 0 | 0
2040 | 12 | 3 | 1 | 1774 | 1158 | 1885 | 576 | 938 | 1402 | 1219 | 359 | 761 | 6533 | 2317 | 2040 | 12 | 3 | 1 | 0 | 0 | 0 | 0 | 0 | 0 | 0 | 0 | 0 | 0 | 0
2040 | 12 | 3 | 2 | 1680 | 1097 | 1785 | 545 | 888 | 1333 | 1152 | 339 | 719 | 6298 | 2176 | 2040 | 12 | 3 | 2 | 0 | 0 | 0 | 0 | 0 | 0 | 0 | 0 | 0 | 0 | 0
2040 | 12 | 3 | 3 | 1605 | 1048 | 1706 | 521 | 849 | 1266 | 1089 | 321 | 680 | 6065 | 2036 | 2040 | 12 | 3 | 3 | 0 | 0 | 0 | 0 | 0 | 0 | 0 | 0 | 0 | 0 | 0
2040 | 12 | 3 | 4 | 1572 | 1026 | 1671 | 510 | 831 | 1239 | 1064 | 313 | 664 | 5964 | 1979 | 2040 | 12 | 3 | 4 | 0 | 0 | 0 | 0 | 0 | 0 | 0 | 0 | 0 | 0 | 0
2040 | 12 | 3 | 5 | 1583 | 1034 | 1683 | 514 | 837 | 1253 | 1066 | 314 | 666 | 5976 | 1998 | 2040 | 12 | 3 | 5 | 0 | 0 | 0 | 0 | 0 | 0 | 0 | 0 | 0 | 0 | 0
2040 | 12 | 3 | 6 | 1689 | 1103 | 1795 | 548 | 893 | 1351 | 1138 | 335 | 710 | 6183 | 2134 | 2040 | 12 | 3 | 6 | 0 | 0 | 0 | 0 | 0 | 0 | 0 | 0 | 0 | 0 | 0
2040 | 12 | 3 | 7 | 1951 | 1274 | 2073 | 633 | 1032 | 1588 | 1325 | 390 | 827 | 6785 | 2553 | 2040 | 12 | 3 | 7 | 0 | 0 | 0 | 0 | 0 | 0 | 0 | 0 | 0 | 0 | 0
2040 | 12 | 3 | 8 | 2404 | 1569 | 2555 | 780 | 1271 | 2007 | 1690 | 498 | 1055 | 7646 | 3319 | 2040 | 12 | 3 | 8 | 12.5 | 15.6 | 27.4 | 2.5 | 19.2 | 25.9 | 38.5 | 5 | 5.7 | 13.1 | 50.8
2040 | 12 | 3 | 9 | 2670 | 1743 | 2838 | 866 | 1412 | 2262 | 1912 | 563 | 1194 | 8292 | 3807 | 2040 | 12 | 3 | 9 | 61.8 | 76.8 | 134.9 | 12.5 | 94.7 | 127.6 | 189.6 | 24.7 | 28.6 | 64.4 | 250.2
2040 | 12 | 3 | 10 | 2771 | 1809 | 2945 | 899 | 1465 | 2354 | 1970 | 580 | 1230 | 8594 | 3965 | 2040 | 12 | 3 | 10 | 134.5 | 167 | 293.3 | 27.2 | 206.1 | 277.5 | 412.2 | 53.6 | 62.2 | 140.2 | 544.3
2040 | 12 | 3 | 11 | 2715 | 1773 | 2886 | 881 | 1436 | 2273 | 1873 | 552 | 1169 | 8534 | 3824 | 2040 | 12 | 3 | 11 | 193.7 | 240.5 | 422.5 | 39 | 296.9 | 399.7 | 593.8 | 77.4 | 89.6 | 201.9 | 784.2
2040 | 12 | 3 | 12 | 2567 | 1676 | 2728 | 833 | 1358 | 2113 | 1718 | 506 | 1073 | 8383 | 3573 | 2040 | 12 | 3 | 12 | 216.3 | 268.6 | 471.9 | 43.7 | 331.6 | 446.4 | 663.1 | 86.4 | 100.1 | 225.4 | 875.6
2040 | 12 | 3 | 13 | 2669 | 1742 | 2836 | 866 | 1411 | 2200 | 1795 | 529 | 1121 | 8517 | 3723 | 2040 | 12 | 3 | 13 | 195 | 242.2 | 425.5 | 39.3 | 299 | 402.5 | 597.9 | 77.9 | 90.1 | 203.2 | 789.5
2040 | 12 | 3 | 14 | 2694 | 1759 | 2864 | 874 | 1425 | 2204 | 1805 | 532 | 1127 | 8509 | 3737 | 2040 | 12 | 3 | 14 | 173.8 | 215.8 | 379.1 | 35.1 | 266.3 | 358.6 | 532.6 | 69.4 | 80.4 | 181.1 | 703.4
2040 | 12 | 3 | 15 | 2621 | 1711 | 2785 | 850 | 1386 | 2124 | 1735 | 511 | 1083 | 8401 | 3636 | 2040 | 12 | 3 | 15 | 123.3 | 153.2 | 269.1 | 24.9 | 189.1 | 254.5 | 378.2 | 49.2 | 57 | 128.5 | 499.4
2040 | 12 | 3 | 16 | 2728 | 1781 | 2899 | 885 | 1443 | 2247 | 1841 | 542 | 1150 | 8610 | 3878 | 2040 | 12 | 3 | 16 | 49.8 | 61.7 | 108.5 | 10 | 76.2 | 102.7 | 152.5 | 19.8 | 23 | 51.8 | 201.3
2040 | 12 | 3 | 17 | 2866 | 1871 | 3046 | 930 | 1516 | 2416 | 2015 | 593 | 1258 | 8942 | 4190 | 2040 | 12 | 3 | 17 | 3.2 | 4 | 7.1 | 0.6 | 5 | 6.7 | 10 | 1.3 | 1.6 | 3.4 | 13.2
2040 | 12 | 3 | 18 | 3104 | 2027 | 3299 | 1007 | 1642 | 2649 | 2231 | 657 | 1393 | 9529 | 4601 | 2040 | 12 | 3 | 18 | 0 | 0 | 0 | 0 | 0 | 0 | 0 | 0 | 0 | 0 | 0
2040 | 12 | 3 | 19 | 3163 | 2065 | 3362 | 1026 | 1673 | 2705 | 2309 | 680 | 1441 | 9639 | 4737 | 2040 | 12 | 3 | 19 | 0 | 0 | 0 | 0 | 0 | 0 | 0 | 0 | 0 | 0 | 0
2040 | 12 | 3 | 20 | 2967 | 1937 | 3153 | 963 | 1569 | 2513 | 2149 | 633 | 1342 | 9284 | 4406 | 2040 | 12 | 3 | 20 | 0 | 0 | 0 | 0 | 0 | 0 | 0 | 0 | 0 | 0 | 0
2040 | 12 | 3 | 21 | 2656 | 1734 | 2823 | 862 | 1405 | 2181 | 1881 | 554 | 1175 | 8766 | 3848 | 2040 | 12 | 3 | 21 | 0 | 0 | 0 | 0 | 0 | 0 | 0 | 0 | 0 | 0 | 0
2040 | 12 | 3 | 22 | 2444 | 1595 | 2597 | 793 | 1292 | 1966 | 1724 | 508 | 1076 | 8425 | 3503 | 2040 | 12 | 3 | 22 | 0 | 0 | 0 | 0 | 0 | 0 | 0 | 0 | 0 | 0 | 0
2040 | 12 | 3 | 23 | 2246 | 1466 | 2387 | 729 | 1188 | 1763 | 1579 | 465 | 986 | 8126 | 3171 | 2040 | 12 | 3 | 23 | 0 | 0 | 0 | 0 | 0 | 0 | 0 | 0 | 0 | 0 | 0
2040 | 12 | 3 | 24 | 2057 | 1343 | 2187 | 668 | 1088 | 1567 | 1422 | 419 | 888 | 7775 | 2794 | 2040 | 12 | 3 | 24 | 0 | 0 | 0 | 0 | 0 | 0 | 0 | 0 | 0 | 0 | 0
2040 | 12 | 4 | 1 | 2103 | 1373 | 2236 | 682 | 1112 | 1498 | 1290 | 380 | 805 | 7097 | 2568 | 2040 | 12 | 4 | 1 | 0 | 0 | 0 | 0 | 0 | 0 | 0 | 0 | 0 | 0 | 0
2040 | 12 | 4 | 2 | 2016 | 1316 | 2143 | 654 | 1066 | 1425 | 1231 | 363 | 768 | 6839 | 2404 | 2040 | 12 | 4 | 2 | 0 | 0 | 0 | 0 | 0 | 0 | 0 | 0 | 0 | 0 | 0
2040 | 12 | 4 | 3 | 1947 | 1271 | 2070 | 632 | 1030 | 1352 | 1173 | 346 | 732 | 6668 | 2270 | 2040 | 12 | 4 | 3 | 0 | 0 | 0 | 0 | 0 | 0 | 0 | 0 | 0 | 0 | 0
2040 | 12 | 4 | 4 | 1921 | 1254 | 2042 | 623 | 1016 | 1334 | 1159 | 341 | 723 | 6638 | 2233 | 2040 | 12 | 4 | 4 | 0 | 0 | 0 | 0 | 0 | 0 | 0 | 0 | 0 | 0 | 0
2040 | 12 | 4 | 5 | 1934 | 1263 | 2055 | 627 | 1023 | 1359 | 1173 | 346 | 732 | 6759 | 2275 | 2040 | 12 | 4 | 5 | 0 | 0 | 0 | 0 | 0 | 0 | 0 | 0 | 0 | 0 | 0
2040 | 12 | 4 | 6 | 2051 | 1339 | 2180 | 665 | 1085 | 1477 | 1259 | 371 | 786 | 7124 | 2458 | 2040 | 12 | 4 | 6 | 0 | 0 | 0 | 0 | 0 | 0 | 0 | 0 | 0 | 0 | 0
2040 | 12 | 4 | 7 | 2322 | 1516 | 2468 | 753 | 1228 | 1751 | 1451 | 427 | 906 | 7997 | 2899 | 2040 | 12 | 4 | 7 | 0 | 0 | 0 | 0 | 0 | 0 | 0 | 0 | 0 | 0 | 0
2040 | 12 | 4 | 8 | 2750 | 1796 | 2923 | 892 | 1455 | 2168 | 1815 | 535 | 1133 | 9177 | 3713 | 2040 | 12 | 4 | 8 | 12.8 | 15.9 | 28 | 2.6 | 19.7 | 26.5 | 39.4 | 5.1 | 6 | 13.4 | 52
2040 | 12 | 4 | 9 | 3003 | 1960 | 3191 | 974 | 1588 | 2422 | 2050 | 604 | 1280 | 9833 | 4222 | 2040 | 12 | 4 | 9 | 68.4 | 85 | 149.3 | 13.8 | 104.9 | 141.3 | 209.8 | 27.3 | 31.7 | 71.3 | 276.9
2040 | 12 | 4 | 10 | 3105 | 2027 | 3300 | 1007 | 1642 | 2507 | 2125 | 626 | 1327 | 10105 | 4409 | 2040 | 12 | 4 | 10 | 157.2 | 195.2 | 342.8 | 31.7 | 240.9 | 324.3 | 481.9 | 62.7 | 72.7 | 163.8 | 636.3
2040 | 12 | 4 | 11 | 3018 | 1970 | 3208 | 979 | 1596 | 2433 | 2041 | 601 | 1274 | 10034 | 4280 | 2040 | 12 | 4 | 11 | 227.7 | 282.8 | 496.7 | 46 | 349 | 469.9 | 698.1 | 90.9 | 105.3 | 237.3 | 921.8
2040 | 12 | 4 | 12 | 2857 | 1865 | 3037 | 927 | 1511 | 2260 | 1877 | 553 | 1172 | 9792 | 4003 | 2040 | 12 | 4 | 12 | 268.5 | 333.3 | 585.6 | 54.2 | 411.5 | 554 | 822.9 | 107.1 | 124.1 | 279.7 | 1086.7
2040 | 12 | 4 | 13 | 2935 | 1916 | 3119 | 952 | 1552 | 2343 | 1951 | 575 | 1218 | 9914 | 4143 | 2040 | 12 | 4 | 13 | 269.4 | 334.5 | 587.7 | 54.3 | 412.9 | 556 | 825.9 | 107.5 | 124.6 | 280.8 | 1090.6
2040 | 12 | 4 | 14 | 2949 | 1925 | 3135 | 957 | 1560 | 2352 | 1944 | 573 | 1214 | 9771 | 4167 | 2040 | 12 | 4 | 14 | 228.4 | 283.6 | 498.2 | 46 | 350.1 | 471.3 | 700.2 | 91.2 | 105.5 | 238.1 | 924.5
2040 | 12 | 4 | 15 | 2878 | 1879 | 3059 | 934 | 1522 | 2269 | 1881 | 554 | 1174 | 9701 | 4084 | 2040 | 12 | 4 | 15 | 147.7 | 183.4 | 322.2 | 29.8 | 226.4 | 304.8 | 452.8 | 59 | 68.2 | 153.9 | 597.9
2040 | 12 | 4 | 16 | 2964 | 1935 | 3150 | 962 | 1567 | 2379 | 1989 | 586 | 1242 | 9941 | 4312 | 2040 | 12 | 4 | 16 | 58.6 | 72.8 | 127.9 | 11.8 | 89.9 | 121 | 179.8 | 23.4 | 27.1 | 61.1 | 237.5
2040 | 12 | 4 | 17 | 3108 | 2029 | 3303 | 1008 | 1644 | 2582 | 2129 | 627 | 1329 | 10265 | 4658 | 2040 | 12 | 4 | 17 | 4 | 4.9 | 8.6 | 0.8 | 6.1 | 8.1 | 12 | 1.6 | 1.8 | 4.1 | 15.9
2040 | 12 | 4 | 18 | 3369 | 2200 | 3581 | 1093 | 1782 | 2827 | 2363 | 696 | 1475 | 10782 | 5160 | 2040 | 12 | 4 | 18 | 0 | 0 | 0 | 0 | 0 | 0 | 0 | 0 | 0 | 0 | 0
2040 | 12 | 4 | 19 | 3427 | 2237 | 3642 | 1112 | 1812 | 2883 | 2445 | 720 | 1526 | 10827 | 5327 | 2040 | 12 | 4 | 19 | 0 | 0 | 0 | 0 | 0 | 0 | 0 | 0 | 0 | 0 | 0
2040 | 12 | 4 | 20 | 3242 | 2117 | 3446 | 1052 | 1715 | 2684 | 2288 | 674 | 1429 | 10443 | 5022 | 2040 | 12 | 4 | 20 | 0 | 0 | 0 | 0 | 0 | 0 | 0 | 0 | 0 | 0 | 0
2040 | 12 | 4 | 21 | 2920 | 1906 | 3104 | 947 | 1544 | 2361 | 2031 | 598 | 1268 | 10072 | 4534 | 2040 | 12 | 4 | 21 | 0 | 0 | 0 | 0 | 0 | 0 | 0 | 0 | 0 | 0 | 0
2040 | 12 | 4 | 22 | 2709 | 1769 | 2880 | 879 | 1433 | 2156 | 1865 | 549 | 1164 | 9765 | 4243 | 2040 | 12 | 4 | 22 | 0 | 0 | 0 | 0 | 0 | 0 | 0 | 0 | 0 | 0 | 0
2040 | 12 | 4 | 23 | 2498 | 1631 | 2655 | 811 | 1321 | 1948 | 1722 | 507 | 1075 | 9591 | 3942 | 2040 | 12 | 4 | 23 | 0 | 0 | 0 | 0 | 0 | 0 | 0 | 0 | 0 | 0 | 0
2040 | 12 | 4 | 24 | 2273 | 1484 | 2416 | 737 | 1202 | 1740 | 1562 | 460 | 975 | 9057 | 3523 | 2040 | 12 | 4 | 24 | 0 | 0 | 0 | 0 | 0 | 0 | 0 | 0 | 0 | 0 | 0
2040 | 12 | 5 | 1 | 2066 | 1349 | 2195 | 670 | 1092 | 1704 | 1424 | 419 | 889 | 8548 | 3306 | 2040 | 12 | 5 | 1 | 0 | 0 | 0 | 0 | 0 | 0 | 0 | 0 | 0 | 0 | 0
2040 | 12 | 5 | 2 | 1986 | 1296 | 2110 | 644 | 1050 | 1618 | 1363 | 402 | 851 | 8253 | 3133 | 2040 | 12 | 5 | 2 | 0 | 0 | 0 | 0 | 0 | 0 | 0 | 0 | 0 | 0 | 0
2040 | 12 | 5 | 3 | 1913 | 1249 | 2033 | 621 | 1012 | 1543 | 1300 | 383 | 812 | 8005 | 2989 | 2040 | 12 | 5 | 3 | 0 | 0 | 0 | 0 | 0 | 0 | 0 | 0 | 0 | 0 | 0
2040 | 12 | 5 | 4 | 1884 | 1230 | 2003 | 611 | 997 | 1512 | 1278 | 376 | 798 | 7902 | 2917 | 2040 | 12 | 5 | 4 | 0 | 0 | 0 | 0 | 0 | 0 | 0 | 0 | 0 | 0 | 0
2040 | 12 | 5 | 5 | 1902 | 1242 | 2022 | 617 | 1006 | 1524 | 1294 | 381 | 808 | 7925 | 2928 | 2040 | 12 | 5 | 5 | 0 | 0 | 0 | 0 | 0 | 0 | 0 | 0 | 0 | 0 | 0
2040 | 12 | 5 | 6 | 2022 | 1320 | 2149 | 656 | 1069 | 1618 | 1362 | 401 | 850 | 8175 | 3055 | 2040 | 12 | 5 | 6 | 0 | 0 | 0 | 0 | 0 | 0 | 0 | 0 | 0 | 0 | 0
2040 | 12 | 5 | 7 | 2292 | 1496 | 2436 | 744 | 1212 | 1862 | 1563 | 460 | 976 | 8928 | 3475 | 2040 | 12 | 5 | 7 | 0 | 0 | 0 | 0 | 0 | 0 | 0 | 0 | 0 | 0 | 0
2040 | 12 | 5 | 8 | 2755 | 1799 | 2929 | 894 | 1457 | 2281 | 1913 | 563 | 1194 | 10024 | 4178 | 2040 | 12 | 5 | 8 | 7.6 | 9.5 | 16.7 | 1.5 | 11.7 | 15.8 | 23.5 | 3 | 3.5 | 8 | 31
2040 | 12 | 5 | 9 | 3004 | 1961 | 3193 | 975 | 1589 | 2522 | 2141 | 631 | 1337 | 10585 | 4611 | 2040 | 12 | 5 | 9 | 42.7 | 53.1 | 93.2 | 8.6 | 65.6 | 88.2 | 131 | 17.1 | 19.8 | 44.6 | 173.1
2040 | 12 | 5 | 10 | 3084 | 2013 | 3278 | 1001 | 1631 | 2594 | 2205 | 650 | 1377 | 10701 | 4727 | 2040 | 12 | 5 | 10 | 99.2 | 123.2 | 216.4 | 20 | 152.1 | 204.7 | 304.1 | 39.7 | 45.9 | 103.4 | 401.6
2040 | 12 | 5 | 11 | 2994 | 1955 | 3183 | 972 | 1584 | 2490 | 2116 | 623 | 1321 | 10550 | 4538 | 2040 | 12 | 5 | 11 | 143.9 | 178.7 | 314 | 29 | 220.7 | 297.1 | 441.3 | 57.4 | 66.5 | 150 | 582.8
2040 | 12 | 5 | 12 | 2818 | 1840 | 2996 | 914 | 1491 | 2305 | 1944 | 573 | 1214 | 10375 | 4228 | 2040 | 12 | 5 | 12 | 179.2 | 222.5 | 390.7 | 36.2 | 274.5 | 369.7 | 549.1 | 71.5 | 82.8 | 186.7 | 725.1
2040 | 12 | 5 | 13 | 2888 | 1886 | 3070 | 937 | 1528 | 2359 | 1995 | 588 | 1246 | 10473 | 4348 | 2040 | 12 | 5 | 13 | 203.5 | 252.6 | 443.8 | 41.1 | 311.9 | 419.9 | 623.7 | 81.3 | 94.1 | 212.1 | 823.6
2040 | 12 | 5 | 14 | 2892 | 1888 | 3074 | 938 | 1530 | 2352 | 1989 | 586 | 1242 | 10399 | 4319 | 2040 | 12 | 5 | 14 | 189.7 | 235.5 | 413.7 | 38.3 | 290.7 | 391.4 | 581.4 | 75.7 | 87.7 | 197.7 | 767.8
2040 | 12 | 5 | 15 | 2812 | 1836 | 2989 | 912 | 1487 | 2278 | 1916 | 564 | 1196 | 10295 | 4192 | 2040 | 12 | 5 | 15 | 126.6 | 157.2 | 276.2 | 25.5 | 194.1 | 261.3 | 388.1 | 50.5 | 58.6 | 131.9 | 512.6
2040 | 12 | 5 | 16 | 2922 | 1908 | 3106 | 948 | 1545 | 2383 | 2021 | 595 | 1262 | 10516 | 4385 | 2040 | 12 | 5 | 16 | 49.9 | 62 | 108.9 | 10.1 | 76.5 | 103 | 153 | 20 | 23.1 | 52 | 202.1
2040 | 12 | 5 | 17 | 3095 | 2021 | 3290 | 1004 | 1637 | 2557 | 2174 | 640 | 1357 | 10758 | 4723 | 2040 | 12 | 5 | 17 | 3.7 | 4.5 | 7.9 | 0.7 | 5.5 | 7.5 | 11.2 | 1.4 | 1.7 | 3.8 | 14.8
2040 | 12 | 5 | 18 | 3368 | 2199 | 3580 | 1093 | 1781 | 2849 | 2382 | 702 | 1487 | 11175 | 5252 | 2040 | 12 | 5 | 18 | 0 | 0 | 0 | 0 | 0 | 0 | 0 | 0 | 0 | 0 | 0
2040 | 12 | 5 | 19 | 3435 | 2243 | 3651 | 1114 | 1817 | 2914 | 2448 | 721 | 1528 | 11226 | 5421 | 2040 | 12 | 5 | 19 | 0 | 0 | 0 | 0 | 0 | 0 | 0 | 0 | 0 | 0 | 0
2040 | 12 | 5 | 20 | 3247 | 2120 | 3451 | 1054 | 1717 | 2727 | 2281 | 672 | 1424 | 10855 | 5084 | 2040 | 12 | 5 | 20 | 0 | 0 | 0 | 0 | 0 | 0 | 0 | 0 | 0 | 0 | 0
2040 | 12 | 5 | 21 | 2932 | 1914 | 3116 | 951 | 1550 | 2410 | 2013 | 593 | 1257 | 10284 | 4571 | 2040 | 12 | 5 | 21 | 0 | 0 | 0 | 0 | 0 | 0 | 0 | 0 | 0 | 0 | 0
2040 | 12 | 5 | 22 | 2722 | 1777 | 2894 | 883 | 1440 | 2201 | 1862 | 548 | 1162 | 9928 | 4237 | 2040 | 12 | 5 | 22 | 0 | 0 | 0 | 0 | 0 | 0 | 0 | 0 | 0 | 0 | 0
2040 | 12 | 5 | 23 | 2505 | 1635 | 2662 | 813 | 1325 | 2006 | 1738 | 512 | 1085 | 9548 | 3908 | 2040 | 12 | 5 | 23 | 0 | 0 | 0 | 0 | 0 | 0 | 0 | 0 | 0 | 0 | 0
2040 | 12 | 5 | 24 | 2267 | 1480 | 2409 | 735 | 1199 | 1784 | 1582 | 466 | 988 | 8967 | 3501 | 2040 | 12 | 5 | 24 | 0 | 0 | 0 | 0 | 0 | 0 | 0 | 0 | 0 | 0 | 0
2040 | 12 | 6 | 1 | 2057 | 1343 | 2186 | 667 | 1088 | 1648 | 1454 | 428 | 908 | 8337 | 3269 | 2040 | 12 | 6 | 1 | 0 | 0 | 0 | 0 | 0 | 0 | 0 | 0 | 0 | 0 | 0
2040 | 12 | 6 | 2 | 1967 | 1284 | 2091 | 638 | 1040 | 1562 | 1379 | 406 | 861 | 8062 | 3094 | 2040 | 12 | 6 | 2 | 0 | 0 | 0 | 0 | 0 | 0 | 0 | 0 | 0 | 0 | 0
2040 | 12 | 6 | 3 | 1900 | 1240 | 2019 | 616 | 1005 | 1488 | 1306 | 385 | 816 | 7812 | 2945 | 2040 | 12 | 6 | 3 | 0 | 0 | 0 | 0 | 0 | 0 | 0 | 0 | 0 | 0 | 0
2040 | 12 | 6 | 4 | 1867 | 1219 | 1984 | 606 | 987 | 1456 | 1273 | 375 | 794 | 7716 | 2873 | 2040 | 12 | 6 | 4 | 0 | 0 | 0 | 0 | 0 | 0 | 0 | 0 | 0 | 0 | 0
2040 | 12 | 6 | 5 | 1883 | 1230 | 2002 | 611 | 996 | 1470 | 1271 | 374 | 794 | 7746 | 2886 | 2040 | 12 | 6 | 5 | 0 | 0 | 0 | 0 | 0 | 0 | 0 | 0 | 0 | 0 | 0
2040 | 12 | 6 | 6 | 1977 | 1291 | 2101 | 641 | 1046 | 1565 | 1323 | 390 | 826 | 7909 | 2984 | 2040 | 12 | 6 | 6 | 0 | 0 | 0 | 0 | 0 | 0 | 0 | 0 | 0 | 0 | 0
2040 | 12 | 6 | 7 | 2239 | 1462 | 2379 | 726 | 1184 | 1809 | 1480 | 436 | 924 | 8590 | 3360 | 2040 | 12 | 6 | 7 | 0 | 0 | 0 | 0 | 0 | 0 | 0 | 0 | 0 | 0 | 0
2040 | 12 | 6 | 8 | 2669 | 1742 | 2836 | 866 | 1411 | 2227 | 1828 | 538 | 1141 | 9631 | 4074 | 2040 | 12 | 6 | 8 | 13.3 | 16.4 | 28.8 | 2.7 | 20.2 | 27.3 | 40.6 | 5.2 | 6.1 | 13.8 | 53.6
2040 | 12 | 6 | 9 | 2910 | 1900 | 3093 | 944 | 1539 | 2464 | 2073 | 611 | 1294 | 10171 | 4489 | 2040 | 12 | 6 | 9 | 70.5 | 87.5 | 153.7 | 14.2 | 108 | 145.4 | 215.9 | 28.2 | 32.6 | 73.4 | 285.1
2040 | 12 | 6 | 10 | 2994 | 1954 | 3182 | 971 | 1583 | 2540 | 2169 | 639 | 1354 | 10311 | 4595 | 2040 | 12 | 6 | 10 | 157.3 | 195.3 | 343 | 31.7 | 241 | 324.6 | 482.2 | 62.7 | 72.7 | 163.9 | 636.7
2040 | 12 | 6 | 11 | 2906 | 1897 | 3089 | 943 | 1537 | 2437 | 2096 | 617 | 1309 | 10148 | 4385 | 2040 | 12 | 6 | 11 | 210.8 | 261.7 | 459.8 | 42.5 | 323 | 434.9 | 646 | 84.1 | 97.4 | 219.6 | 853.2
2040 | 12 | 6 | 12 | 2728 | 1781 | 2899 | 885 | 1443 | 2261 | 1967 | 579 | 1228 | 9970 | 4122 | 2040 | 12 | 6 | 12 | 224.8 | 279.2 | 490.4 | 45.4 | 344.6 | 464 | 689.3 | 89.8 | 104 | 234.4 | 910.2
2040 | 12 | 6 | 13 | 2800 | 1828 | 2976 | 908 | 1481 | 2326 | 2060 | 607 | 1286 | 10054 | 4263 | 2040 | 12 | 6 | 13 | 214.6 | 266.5 | 468.1 | 43.3 | 328.9 | 442.9 | 657.9 | 85.7 | 99.3 | 223.6 | 868.7
2040 | 12 | 6 | 14 | 2806 | 1832 | 2982 | 910 | 1484 | 2325 | 2059 | 607 | 1286 | 10044 | 4273 | 2040 | 12 | 6 | 14 | 183.3 | 227.6 | 400 | 37 | 281 | 378.3 | 562 | 73.2 | 84.8 | 191.1 | 742.2
2040 | 12 | 6 | 15 | 2719 | 1775 | 2890 | 882 | 1438 | 2255 | 2004 | 590 | 1251 | 9985 | 4151 | 2040 | 12 | 6 | 15 | 119.7 | 148.6 | 261.1 | 24.1 | 183.5 | 247 | 367 | 47.7 | 55.3 | 124.8 | 484.6
2040 | 12 | 6 | 16 | 2815 | 1838 | 2992 | 914 | 1489 | 2361 | 2111 | 622 | 1318 | 10203 | 4351 | 2040 | 12 | 6 | 16 | 45 | 55.8 | 98 | 9.1 | 68.9 | 92.8 | 137.8 | 18 | 20.7 | 46.8 | 182
2040 | 12 | 6 | 17 | 2974 | 1942 | 3161 | 965 | 1573 | 2539 | 2252 | 663 | 1406 | 10541 | 4690 | 2040 | 12 | 6 | 17 | 2.8 | 3.5 | 6.1 | 0.6 | 4.3 | 5.7 | 8.5 | 1.2 | 1.3 | 2.9 | 11.3
2040 | 12 | 6 | 18 | 3251 | 2122 | 3455 | 1055 | 1719 | 2833 | 2436 | 717 | 1521 | 11049 | 5191 | 2040 | 12 | 6 | 18 | 0 | 0 | 0 | 0 | 0 | 0 | 0 | 0 | 0 | 0 | 0
2040 | 12 | 6 | 19 | 3304 | 2157 | 3512 | 1072 | 1747 | 2900 | 2497 | 736 | 1559 | 11091 | 5346 | 2040 | 12 | 6 | 19 | 0 | 0 | 0 | 0 | 0 | 0 | 0 | 0 | 0 | 0 | 0
2040 | 12 | 6 | 20 | 3109 | 2030 | 3304 | 1009 | 1644 | 2714 | 2318 | 683 | 1448 | 10789 | 4996 | 2040 | 12 | 6 | 20 | 0 | 0 | 0 | 0 | 0 | 0 | 0 | 0 | 0 | 0 | 0
2040 | 12 | 6 | 21 | 2806 | 1832 | 2982 | 910 | 1484 | 2397 | 2024 | 596 | 1263 | 10199 | 4403 | 2040 | 12 | 6 | 21 | 0 | 0 | 0 | 0 | 0 | 0 | 0 | 0 | 0 | 0 | 0
2040 | 12 | 6 | 22 | 2628 | 1716 | 2793 | 853 | 1390 | 2190 | 1852 | 546 | 1157 | 9701 | 4032 | 2040 | 12 | 6 | 22 | 0 | 0 | 0 | 0 | 0 | 0 | 0 | 0 | 0 | 0 | 0
2040 | 12 | 6 | 23 | 2434 | 1589 | 2587 | 790 | 1287 | 1994 | 1705 | 502 | 1065 | 9225 | 3653 | 2040 | 12 | 6 | 23 | 0 | 0 | 0 | 0 | 0 | 0 | 0 | 0 | 0 | 0 | 0
2040 | 12 | 6 | 24 | 2231 | 1456 | 2371 | 724 | 1180 | 1767 | 1542 | 454 | 963 | 8596 | 3213 | 2040 | 12 | 6 | 24 | 0 | 0 | 0 | 0 | 0 | 0 | 0 | 0 | 0 | 0 | 0
2040 | 12 | 7 | 1 | 2105 | 1374 | 2237 | 683 | 1113 | 1619 | 1421 | 418 | 887 | 7959 | 3001 | 2040 | 12 | 7 | 1 | 0 | 0 | 0 | 0 | 0 | 0 | 0 | 0 | 0 | 0 | 0
2040 | 12 | 7 | 2 | 2015 | 1316 | 2142 | 654 | 1066 | 1550 | 1348 | 397 | 842 | 7621 | 2812 | 2040 | 12 | 7 | 2 | 0 | 0 | 0 | 0 | 0 | 0 | 0 | 0 | 0 | 0 | 0
2040 | 12 | 7 | 3 | 1950 | 1273 | 2073 | 633 | 1031 | 1476 | 1291 | 380 | 806 | 7405 | 2695 | 2040 | 12 | 7 | 3 | 0 | 0 | 0 | 0 | 0 | 0 | 0 | 0 | 0 | 0 | 0
2040 | 12 | 7 | 4 | 1928 | 1259 | 2050 | 626 | 1020 | 1447 | 1265 | 373 | 790 | 7364 | 2648 | 2040 | 12 | 7 | 4 | 0 | 0 | 0 | 0 | 0 | 0 | 0 | 0 | 0 | 0 | 0
2040 | 12 | 7 | 5 | 1947 | 1271 | 2069 | 632 | 1030 | 1457 | 1276 | 376 | 796 | 7426 | 2692 | 2040 | 12 | 7 | 5 | 0 | 0 | 0 | 0 | 0 | 0 | 0 | 0 | 0 | 0 | 0
2040 | 12 | 7 | 6 | 2069 | 1351 | 2199 | 671 | 1094 | 1558 | 1356 | 399 | 847 | 7797 | 2871 | 2040 | 12 | 7 | 6 | 0 | 0 | 0 | 0 | 0 | 0 | 0 | 0 | 0 | 0 | 0
2040 | 12 | 7 | 7 | 2345 | 1531 | 2493 | 761 | 1240 | 1756 | 1563 | 460 | 976 | 8668 | 3338 | 2040 | 12 | 7 | 7 | 0 | 0 | 0 | 0 | 0 | 0 | 0 | 0 | 0 | 0 | 0
2040 | 12 | 7 | 8 | 2779 | 1815 | 2954 | 902 | 1470 | 2180 | 1920 | 566 | 1199 | 9869 | 4107 | 2040 | 12 | 7 | 8 | 7.1 | 8.8 | 15.5 | 1.4 | 10.9 | 14.7 | 21.8 | 2.9 | 3.3 | 7.4 | 28.8
2040 | 12 | 7 | 9 | 3033 | 1980 | 3223 | 984 | 1604 | 2485 | 2144 | 632 | 1339 | 10419 | 4527 | 2040 | 12 | 7 | 9 | 41.8 | 51.9 | 91.1 | 8.4 | 64 | 86.2 | 128.1 | 16.7 | 19.3 | 43.6 | 169.1
2040 | 12 | 7 | 10 | 3133 | 2046 | 3330 | 1017 | 1657 | 2606 | 2205 | 650 | 1377 | 10543 | 4612 | 2040 | 12 | 7 | 10 | 98.3 | 122.1 | 214.5 | 19.8 | 150.7 | 202.9 | 301.5 | 39.3 | 45.5 | 102.5 | 398.1
2040 | 12 | 7 | 11 | 3046 | 1989 | 3237 | 988 | 1611 | 2542 | 2110 | 621 | 1317 | 10335 | 4399 | 2040 | 12 | 7 | 11 | 138.8 | 172.3 | 302.7 | 28 | 212.7 | 286.4 | 425.4 | 55.4 | 64.2 | 144.6 | 561.7
2040 | 12 | 7 | 12 | 2888 | 1885 | 3069 | 937 | 1527 | 2372 | 1952 | 575 | 1219 | 10100 | 4102 | 2040 | 12 | 7 | 12 | 166 | 206.1 | 362.1 | 33.5 | 254.4 | 342.6 | 508.9 | 66.3 | 76.7 | 173 | 671.9
2040 | 12 | 7 | 13 | 2968 | 1938 | 3154 | 963 | 1570 | 2454 | 2022 | 596 | 1263 | 10185 | 4229 | 2040 | 12 | 7 | 13 | 168.2 | 208.8 | 366.9 | 33.9 | 257.8 | 347.1 | 515.7 | 67.2 | 77.8 | 175.3 | 680.9
2040 | 12 | 7 | 14 | 2983 | 1947 | 3170 | 968 | 1578 | 2455 | 2019 | 595 | 1260 | 10096 | 4221 | 2040 | 12 | 7 | 14 | 141.6 | 175.9 | 309 | 28.6 | 217.1 | 292.3 | 434.3 | 56.5 | 65.5 | 147.7 | 573.4
2040 | 12 | 7 | 15 | 2909 | 1899 | 3092 | 944 | 1539 | 2382 | 1964 | 579 | 1226 | 9985 | 4108 | 2040 | 12 | 7 | 15 | 98.9 | 122.8 | 215.8 | 20 | 151.6 | 204.1 | 303.2 | 39.5 | 45.8 | 103.1 | 400.3
2040 | 12 | 7 | 16 | 2991 | 1953 | 3179 | 970 | 1582 | 2510 | 2065 | 608 | 1289 | 10223 | 4328 | 2040 | 12 | 7 | 16 | 39 | 48.4 | 85.1 | 7.9 | 59.8 | 80.5 | 119.6 | 15.5 | 18 | 40.6 | 158
2040 | 12 | 7 | 17 | 3131 | 2044 | 3328 | 1016 | 1656 | 2684 | 2214 | 652 | 1382 | 10573 | 4689 | 2040 | 12 | 7 | 17 | 2.2 | 2.7 | 4.8 | 0.4 | 3.4 | 4.5 | 6.8 | 0.9 | 1 | 2.3 | 9
2040 | 12 | 7 | 18 | 3389 | 2213 | 3602 | 1100 | 1792 | 2931 | 2453 | 723 | 1531 | 11108 | 5257 | 2040 | 12 | 7 | 18 | 0 | 0 | 0 | 0 | 0 | 0 | 0 | 0 | 0 | 0 | 0
2040 | 12 | 7 | 19 | 3442 | 2247 | 3659 | 1117 | 1821 | 3002 | 2545 | 750 | 1589 | 11202 | 5444 | 2040 | 12 | 7 | 19 | 0 | 0 | 0 | 0 | 0 | 0 | 0 | 0 | 0 | 0 | 0
2040 | 12 | 7 | 20 | 3252 | 2123 | 3456 | 1055 | 1720 | 2803 | 2386 | 703 | 1489 | 10850 | 5120 | 2040 | 12 | 7 | 20 | 0 | 0 | 0 | 0 | 0 | 0 | 0 | 0 | 0 | 0 | 0
2040 | 12 | 7 | 21 | 2938 | 1918 | 3123 | 953 | 1554 | 2468 | 2126 | 626 | 1327 | 10415 | 4609 | 2040 | 12 | 7 | 21 | 0 | 0 | 0 | 0 | 0 | 0 | 0 | 0 | 0 | 0 | 0
2040 | 12 | 7 | 22 | 2733 | 1784 | 2905 | 887 | 1445 | 2265 | 1972 | 581 | 1231 | 10116 | 4303 | 2040 | 12 | 7 | 22 | 0 | 0 | 0 | 0 | 0 | 0 | 0 | 0 | 0 | 0 | 0
2040 | 12 | 7 | 23 | 2529 | 1651 | 2688 | 821 | 1338 | 2076 | 1831 | 539 | 1143 | 9722 | 3986 | 2040 | 12 | 7 | 23 | 0 | 0 | 0 | 0 | 0 | 0 | 0 | 0 | 0 | 0 | 0
2040 | 12 | 7 | 24 | 2303 | 1504 | 2448 | 747 | 1218 | 1873 | 1657 | 488 | 1035 | 9234 | 3587 | 2040 | 12 | 7 | 24 | 0 | 0 | 0 | 0 | 0 | 0 | 0 | 0 | 0 | 0 | 0
2040 | 12 | 8 | 1 | 2220 | 1450 | 2360 | 720 | 1174 | 1820 | 1623 | 478 | 1013 | 9086 | 3579 | 2040 | 12 | 8 | 1 | 0 | 0 | 0 | 0 | 0 | 0 | 0 | 0 | 0 | 0 | 0
2040 | 12 | 8 | 2 | 2078 | 1357 | 2209 | 674 | 1099 | 1683 | 1503 | 443 | 938 | 8788 | 3319 | 2040 | 12 | 8 | 2 | 0 | 0 | 0 | 0 | 0 | 0 | 0 | 0 | 0 | 0 | 0
2040 | 12 | 8 | 3 | 2011 | 1313 | 2138 | 653 | 1064 | 1604 | 1427 | 420 | 891 | 8531 | 3156 | 2040 | 12 | 8 | 3 | 0 | 0 | 0 | 0 | 0 | 0 | 0 | 0 | 0 | 0 | 0
2040 | 12 | 8 | 4 | 1967 | 1284 | 2090 | 638 | 1040 | 1566 | 1385 | 408 | 865 | 8379 | 3069 | 2040 | 12 | 8 | 4 | 0 | 0 | 0 | 0 | 0 | 0 | 0 | 0 | 0 | 0 | 0
2040 | 12 | 8 | 5 | 1943 | 1269 | 2065 | 630 | 1028 | 1557 | 1363 | 401 | 851 | 8309 | 3042 | 2040 | 12 | 8 | 5 | 0 | 0 | 0 | 0 | 0 | 0 | 0 | 0 | 0 | 0 | 0
2040 | 12 | 8 | 6 | 1955 | 1276 | 2078 | 634 | 1034 | 1589 | 1384 | 408 | 864 | 8333 | 3084 | 2040 | 12 | 8 | 6 | 0 | 0 | 0 | 0 | 0 | 0 | 0 | 0 | 0 | 0 | 0
2040 | 12 | 8 | 7 | 2043 | 1334 | 2171 | 663 | 1081 | 1685 | 1454 | 428 | 908 | 8529 | 3273 | 2040 | 12 | 8 | 7 | 0 | 0 | 0 | 0 | 0 | 0 | 0 | 0 | 0 | 0 | 0
2040 | 12 | 8 | 8 | 2174 | 1419 | 2310 | 705 | 1150 | 1838 | 1577 | 465 | 985 | 8907 | 3586 | 2040 | 12 | 8 | 8 | 8.4 | 10.4 | 18.2 | 1.7 | 12.8 | 17.2 | 25.6 | 3.4 | 3.9 | 8.7 | 33.8
2040 | 12 | 8 | 9 | 2371 | 1548 | 2520 | 769 | 1254 | 2052 | 1754 | 517 | 1095 | 9324 | 3982 | 2040 | 12 | 8 | 9 | 51.9 | 64.4 | 113.1 | 10.4 | 79.5 | 107 | 158.9 | 20.7 | 24 | 54 | 209.8
2040 | 12 | 8 | 10 | 2568 | 1677 | 2729 | 833 | 1358 | 2244 | 1920 | 566 | 1199 | 9677 | 4338 | 2040 | 12 | 8 | 10 | 115.5 | 143.4 | 251.9 | 23.3 | 177 | 238.4 | 354.1 | 46.1 | 53.4 | 120.4 | 467.4
2040 | 12 | 8 | 11 | 2750 | 1795 | 2922 | 892 | 1454 | 2410 | 2077 | 612 | 1297 | 9921 | 4625 | 2040 | 12 | 8 | 11 | 147.4 | 183.1 | 321.5 | 29.8 | 225.9 | 304.2 | 451.9 | 58.8 | 68.1 | 153.6 | 596.6
2040 | 12 | 8 | 12 | 2745 | 1792 | 2918 | 891 | 1452 | 2393 | 2077 | 612 | 1297 | 10005 | 4607 | 2040 | 12 | 8 | 12 | 165.5 | 205.5 | 361.1 | 33.4 | 253.7 | 341.6 | 507.3 | 66 | 76.6 | 172.5 | 670
2040 | 12 | 8 | 13 | 2733 | 1784 | 2904 | 887 | 1445 | 2360 | 2054 | 605 | 1282 | 9982 | 4534 | 2040 | 12 | 8 | 13 | 165.3 | 205.3 | 360.6 | 33.4 | 253.4 | 341.2 | 506.8 | 66 | 76.4 | 172.3 | 669.3
2040 | 12 | 8 | 14 | 2737 | 1787 | 2909 | 888 | 1448 | 2340 | 2046 | 603 | 1278 | 9903 | 4482 | 2040 | 12 | 8 | 14 | 145.7 | 180.9 | 317.8 | 29.4 | 223.3 | 300.6 | 446.5 | 58.2 | 67.3 | 151.8 | 589.7
2040 | 12 | 8 | 15 | 2780 | 1815 | 2955 | 902 | 1470 | 2388 | 2102 | 619 | 1313 | 9981 | 4563 | 2040 | 12 | 8 | 15 | 103.4 | 128.4 | 225.6 | 20.9 | 158.5 | 213.4 | 317 | 41.2 | 47.9 | 107.8 | 418.6
2040 | 12 | 8 | 16 | 2775 | 1812 | 2950 | 901 | 1468 | 2392 | 2123 | 625 | 1325 | 10021 | 4582 | 2040 | 12 | 8 | 16 | 50.3 | 62.5 | 109.8 | 10.2 | 77.2 | 103.9 | 154.2 | 20.1 | 23.2 | 52.4 | 203.7
2040 | 12 | 8 | 17 | 2855 | 1864 | 3034 | 926 | 1510 | 2484 | 2173 | 640 | 1357 | 10196 | 4763 | 2040 | 12 | 8 | 17 | 3.5 | 4.3 | 7.5 | 0.7 | 5.3 | 7.1 | 10.6 | 1.4 | 1.6 | 3.6 | 14
2040 | 12 | 8 | 18 | 2958 | 1931 | 3144 | 960 | 1564 | 2619 | 2230 | 657 | 1392 | 10604 | 5005 | 2040 | 12 | 8 | 18 | 0 | 0 | 0 | 0 | 0 | 0 | 0 | 0 | 0 | 0 | 0
2040 | 12 | 8 | 19 | 2989 | 1951 | 3177 | 970 | 1581 | 2678 | 2261 | 666 | 1411 | 10734 | 5104 | 2040 | 12 | 8 | 19 | 0 | 0 | 0 | 0 | 0 | 0 | 0 | 0 | 0 | 0 | 0
2040 | 12 | 8 | 20 | 2960 | 1933 | 3146 | 960 | 1565 | 2651 | 2232 | 657 | 1393 | 10708 | 5032 | 2040 | 12 | 8 | 20 | 0 | 0 | 0 | 0 | 0 | 0 | 0 | 0 | 0 | 0 | 0
2040 | 12 | 8 | 21 | 2813 | 1837 | 2990 | 913 | 1488 | 2513 | 2110 | 621 | 1317 | 10442 | 4778 | 2040 | 12 | 8 | 21 | 0 | 0 | 0 | 0 | 0 | 0 | 0 | 0 | 0 | 0 | 0
2040 | 12 | 8 | 22 | 2596 | 1695 | 2760 | 842 | 1373 | 2299 | 1909 | 562 | 1192 | 10038 | 4412 | 2040 | 12 | 8 | 22 | 0 | 0 | 0 | 0 | 0 | 0 | 0 | 0 | 0 | 0 | 0
2040 | 12 | 8 | 23 | 2465 | 1609 | 2620 | 800 | 1304 | 2151 | 1797 | 529 | 1122 | 9698 | 4188 | 2040 | 12 | 8 | 23 | 0 | 0 | 0 | 0 | 0 | 0 | 0 | 0 | 0 | 0 | 0
2040 | 12 | 8 | 24 | 2289 | 1494 | 2433 | 743 | 1211 | 1948 | 1630 | 480 | 1017 | 9237 | 3829 | 2040 | 12 | 8 | 24 | 0 | 0 | 0 | 0 | 0 | 0 | 0 | 0 | 0 | 0 | 0
2040 | 12 | 9 | 1 | 2118 | 1383 | 2251 | 687 | 1120 | 1700 | 1529 | 451 | 955 | 8725 | 3485 | 2040 | 12 | 9 | 1 | 0 | 0 | 0 | 0 | 0 | 0 | 0 | 0 | 0 | 0 | 0
2040 | 12 | 9 | 2 | 1989 | 1299 | 2114 | 645 | 1052 | 1578 | 1407 | 415 | 879 | 8305 | 3196 | 2040 | 12 | 9 | 2 | 0 | 0 | 0 | 0 | 0 | 0 | 0 | 0 | 0 | 0 | 0
2040 | 12 | 9 | 3 | 1915 | 1250 | 2035 | 621 | 1013 | 1503 | 1344 | 396 | 839 | 8041 | 3053 | 2040 | 12 | 9 | 3 | 0 | 0 | 0 | 0 | 0 | 0 | 0 | 0 | 0 | 0 | 0
2040 | 12 | 9 | 4 | 1871 | 1222 | 1989 | 607 | 990 | 1473 | 1312 | 386 | 819 | 7968 | 2974 | 2040 | 12 | 9 | 4 | 0 | 0 | 0 | 0 | 0 | 0 | 0 | 0 | 0 | 0 | 0
2040 | 12 | 9 | 5 | 1862 | 1215 | 1979 | 604 | 985 | 1462 | 1309 | 386 | 817 | 7931 | 2968 | 2040 | 12 | 9 | 5 | 0 | 0 | 0 | 0 | 0 | 0 | 0 | 0 | 0 | 0 | 0
2040 | 12 | 9 | 6 | 1884 | 1230 | 2003 | 611 | 997 | 1502 | 1330 | 392 | 830 | 8000 | 3015 | 2040 | 12 | 9 | 6 | 0 | 0 | 0 | 0 | 0 | 0 | 0 | 0 | 0 | 0 | 0
2040 | 12 | 9 | 7 | 1993 | 1301 | 2118 | 647 | 1054 | 1620 | 1407 | 414 | 878 | 8348 | 3199 | 2040 | 12 | 9 | 7 | 0 | 0 | 0 | 0 | 0 | 0 | 0 | 0 | 0 | 0 | 0
2040 | 12 | 9 | 8 | 2144 | 1400 | 2278 | 696 | 1134 | 1781 | 1532 | 451 | 957 | 8771 | 3473 | 2040 | 12 | 9 | 8 | 12.2 | 15.2 | 26.7 | 2.4 | 18.8 | 25.3 | 37.6 | 5 | 5.6 | 12.8 | 49.7
2040 | 12 | 9 | 9 | 2313 | 1510 | 2458 | 750 | 1223 | 2006 | 1712 | 504 | 1069 | 9288 | 3870 | 2040 | 12 | 9 | 9 | 70.1 | 87 | 152.8 | 14.1 | 107.4 | 144.6 | 214.7 | 27.9 | 32.4 | 73 | 283.5
2040 | 12 | 9 | 10 | 2485 | 1623 | 2641 | 806 | 1314 | 2175 | 1863 | 549 | 1163 | 9664 | 4180 | 2040 | 12 | 9 | 10 | 166.7 | 207 | 363.6 | 33.6 | 255.4 | 344 | 511 | 66.5 | 77.1 | 173.7 | 674.8
2040 | 12 | 9 | 11 | 2652 | 1731 | 2818 | 860 | 1402 | 2355 | 2011 | 592 | 1256 | 9947 | 4448 | 2040 | 12 | 9 | 11 | 218.6 | 271.4 | 476.9 | 44.1 | 335.1 | 451.2 | 670.1 | 87.3 | 101.1 | 227.9 | 884.9
2040 | 12 | 9 | 12 | 2638 | 1722 | 2803 | 856 | 1395 | 2329 | 1982 | 584 | 1238 | 9833 | 4379 | 2040 | 12 | 9 | 12 | 215 | 267 | 468.9 | 43.4 | 329.5 | 443.6 | 659.1 | 85.8 | 99.4 | 224 | 870.3
2040 | 12 | 9 | 13 | 2611 | 1705 | 2776 | 847 | 1381 | 2283 | 1941 | 572 | 1212 | 9642 | 4246 | 2040 | 12 | 9 | 13 | 203.7 | 252.9 | 444.3 | 41.1 | 312.1 | 420.2 | 624.4 | 81.3 | 94.2 | 212.2 | 824.4
2040 | 12 | 9 | 14 | 2605 | 1701 | 2769 | 845 | 1378 | 2250 | 1918 | 565 | 1198 | 9355 | 4139 | 2040 | 12 | 9 | 14 | 174.6 | 216.8 | 380.9 | 35.2 | 267.7 | 360.3 | 535.3 | 69.7 | 80.8 | 182 | 706.8
2040 | 12 | 9 | 15 | 2675 | 1747 | 2843 | 868 | 1415 | 2300 | 1976 | 582 | 1234 | 9473 | 4226 | 2040 | 12 | 9 | 15 | 121.5 | 150.9 | 265.1 | 24.5 | 186.3 | 250.7 | 372.6 | 48.5 | 56.2 | 126.7 | 492
2040 | 12 | 9 | 16 | 2695 | 1760 | 2864 | 874 | 1425 | 2327 | 1985 | 585 | 1239 | 9522 | 4257 | 2040 | 12 | 9 | 16 | 47.3 | 58.8 | 103.3 | 9.6 | 72.5 | 97.7 | 145.2 | 18.9 | 21.9 | 49.3 | 191.6
2040 | 12 | 9 | 17 | 2792 | 1823 | 2967 | 906 | 1477 | 2446 | 2044 | 602 | 1276 | 9744 | 4425 | 2040 | 12 | 9 | 17 | 2.9 | 3.6 | 6.3 | 0.6 | 4.4 | 5.9 | 8.9 | 1.2 | 1.3 | 3 | 11.6
2040 | 12 | 9 | 18 | 2891 | 1887 | 3072 | 938 | 1529 | 2565 | 2167 | 638 | 1353 | 10129 | 4757 | 2040 | 12 | 9 | 18 | 0 | 0 | 0 | 0 | 0 | 0 | 0 | 0 | 0 | 0 | 0
2040 | 12 | 9 | 19 | 2939 | 1919 | 3123 | 953 | 1554 | 2605 | 2235 | 658 | 1395 | 10269 | 4875 | 2040 | 12 | 9 | 19 | 0 | 0 | 0 | 0 | 0 | 0 | 0 | 0 | 0 | 0 | 0
2040 | 12 | 9 | 20 | 2917 | 1905 | 3101 | 947 | 1543 | 2559 | 2231 | 657 | 1393 | 10259 | 4815 | 2040 | 12 | 9 | 20 | 0 | 0 | 0 | 0 | 0 | 0 | 0 | 0 | 0 | 0 | 0
2040 | 12 | 9 | 21 | 2781 | 1816 | 2956 | 902 | 1471 | 2420 | 2131 | 628 | 1331 | 10065 | 4632 | 2040 | 12 | 9 | 21 | 0 | 0 | 0 | 0 | 0 | 0 | 0 | 0 | 0 | 0 | 0
2040 | 12 | 9 | 22 | 2577 | 1683 | 2739 | 836 | 1363 | 2245 | 1973 | 581 | 1232 | 9798 | 4344 | 2040 | 12 | 9 | 22 | 0 | 0 | 0 | 0 | 0 | 0 | 0 | 0 | 0 | 0 | 0
2040 | 12 | 9 | 23 | 2453 | 1601 | 2607 | 796 | 1297 | 2150 | 1880 | 554 | 1174 | 9658 | 4184 | 2040 | 12 | 9 | 23 | 0 | 0 | 0 | 0 | 0 | 0 | 0 | 0 | 0 | 0 | 0
2040 | 12 | 9 | 24 | 2264 | 1478 | 2406 | 735 | 1197 | 1958 | 1712 | 504 | 1069 | 9223 | 3827 | 2040 | 12 | 9 | 24 | 0 | 0 | 0 | 0 | 0 | 0 | 0 | 0 | 0 | 0 | 0
2040 | 12 | 10 | 1 | 2060 | 1345 | 2190 | 669 | 1090 | 1610 | 1455 | 428 | 908 | 8595 | 3304 | 2040 | 12 | 10 | 1 | 0 | 0 | 0 | 0 | 0 | 0 | 0 | 0 | 0 | 0 | 0
2040 | 12 | 10 | 2 | 1979 | 1292 | 2104 | 642 | 1047 | 1544 | 1388 | 409 | 867 | 8259 | 3136 | 2040 | 12 | 10 | 2 | 0 | 0 | 0 | 0 | 0 | 0 | 0 | 0 | 0 | 0 | 0
2040 | 12 | 10 | 3 | 1906 | 1244 | 2026 | 618 | 1008 | 1500 | 1330 | 392 | 830 | 8038 | 2997 | 2040 | 12 | 10 | 3 | 0 | 0 | 0 | 0 | 0 | 0 | 0 | 0 | 0 | 0 | 0
2040 | 12 | 10 | 4 | 1882 | 1229 | 2001 | 611 | 996 | 1480 | 1308 | 385 | 816 | 7970 | 2951 | 2040 | 12 | 10 | 4 | 0 | 0 | 0 | 0 | 0 | 0 | 0 | 0 | 0 | 0 | 0
2040 | 12 | 10 | 5 | 1902 | 1242 | 2021 | 617 | 1006 | 1504 | 1321 | 389 | 825 | 8067 | 2981 | 2040 | 12 | 10 | 5 | 0 | 0 | 0 | 0 | 0 | 0 | 0 | 0 | 0 | 0 | 0
2040 | 12 | 10 | 6 | 2008 | 1311 | 2134 | 652 | 1062 | 1636 | 1392 | 410 | 869 | 8352 | 3147 | 2040 | 12 | 10 | 6 | 0 | 0 | 0 | 0 | 0 | 0 | 0 | 0 | 0 | 0 | 0
2040 | 12 | 10 | 7 | 2279 | 1488 | 2422 | 739 | 1205 | 1841 | 1590 | 468 | 993 | 9169 | 3555 | 2040 | 12 | 10 | 7 | 0 | 0 | 0 | 0 | 0 | 0 | 0 | 0 | 0 | 0 | 0
2040 | 12 | 10 | 8 | 2699 | 1762 | 2869 | 876 | 1428 | 2260 | 1954 | 576 | 1220 | 10312 | 4326 | 2040 | 12 | 10 | 8 | 11.1 | 13.8 | 24.3 | 2.2 | 17.1 | 23 | 34 | 4.4 | 5.1 | 11.6 | 45
2040 | 12 | 10 | 9 | 2953 | 1928 | 3139 | 958 | 1562 | 2523 | 2175 | 641 | 1358 | 10796 | 4732 | 2040 | 12 | 10 | 9 | 64.5 | 80.1 | 140.7 | 13 | 98.8 | 133.1 | 197.8 | 25.7 | 29.9 | 67.2 | 261.1
2040 | 12 | 10 | 10 | 3032 | 1980 | 3223 | 984 | 1604 | 2609 | 2231 | 657 | 1393 | 10908 | 4814 | 2040 | 12 | 10 | 10 | 147.6 | 183.3 | 321.9 | 29.8 | 226.3 | 304.6 | 452.4 | 59 | 68.2 | 153.8 | 597.4
2040 | 12 | 10 | 11 | 2949 | 1925 | 3134 | 957 | 1559 | 2587 | 2137 | 629 | 1334 | 10638 | 4592 | 2040 | 12 | 10 | 11 | 198 | 245.9 | 431.9 | 39.9 | 303.5 | 408.6 | 607 | 79.1 | 91.6 | 206.3 | 801.6
2040 | 12 | 10 | 12 | 2776 | 1813 | 2951 | 901 | 1468 | 2436 | 1956 | 576 | 1221 | 10262 | 4240 | 2040 | 12 | 10 | 12 | 224.7 | 278.9 | 490.1 | 45.3 | 344.3 | 463.6 | 688.7 | 89.6 | 103.8 | 234.1 | 909.4
2040 | 12 | 10 | 13 | 2850 | 1861 | 3030 | 925 | 1508 | 2502 | 2017 | 594 | 1259 | 10200 | 4321 | 2040 | 12 | 10 | 13 | 218.1 | 270.7 | 475.6 | 44 | 334.2 | 450 | 668.5 | 87 | 100.8 | 227.3 | 882.7
2040 | 12 | 10 | 14 | 2851 | 1861 | 3030 | 925 | 1508 | 2460 | 2006 | 591 | 1252 | 10037 | 4261 | 2040 | 12 | 10 | 14 | 162.7 | 202.1 | 355 | 32.8 | 249.5 | 335.9 | 498.9 | 65 | 75.3 | 169.6 | 658.7
2040 | 12 | 10 | 15 | 2779 | 1814 | 2953 | 902 | 1470 | 2376 | 1956 | 576 | 1221 | 9970 | 4159 | 2040 | 12 | 10 | 15 | 97.8 | 121.5 | 213.5 | 19.7 | 150 | 201.9 | 299.9 | 39 | 45.3 | 102 | 396.1
2040 | 12 | 10 | 16 | 2889 | 1887 | 3071 | 938 | 1528 | 2470 | 2071 | 610 | 1293 | 10295 | 4403 | 2040 | 12 | 10 | 16 | 37.9 | 47 | 82.6 | 7.6 | 58.1 | 78.1 | 116.1 | 15.1 | 17.5 | 39.4 | 153.2
2040 | 12 | 10 | 17 | 3061 | 1998 | 3253 | 993 | 1619 | 2656 | 2226 | 656 | 1390 | 10788 | 4764 | 2040 | 12 | 10 | 17 | 3.5 | 4.4 | 7.7 | 0.7 | 5.4 | 7.3 | 10.8 | 1.4 | 1.7 | 3.7 | 14.3
2040 | 12 | 10 | 18 | 3302 | 2156 | 3510 | 1072 | 1747 | 2894 | 2460 | 725 | 1536 | 11374 | 5338 | 2040 | 12 | 10 | 18 | 0 | 0 | 0 | 0 | 0 | 0 | 0 | 0 | 0 | 0 | 0
2040 | 12 | 10 | 19 | 3371 | 2201 | 3583 | 1094 | 1783 | 2936 | 2535 | 747 | 1583 | 11462 | 5524 | 2040 | 12 | 10 | 19 | 0 | 0 | 0 | 0 | 0 | 0 | 0 | 0 | 0 | 0 | 0
2040 | 12 | 10 | 20 | 3181 | 2077 | 3381 | 1032 | 1682 | 2717 | 2385 | 702 | 1489 | 11243 | 5229 | 2040 | 12 | 10 | 20 | 0 | 0 | 0 | 0 | 0 | 0 | 0 | 0 | 0 | 0 | 0
2040 | 12 | 10 | 21 | 2866 | 1871 | 3046 | 930 | 1516 | 2378 | 2113 | 622 | 1319 | 10678 | 4719 | 2040 | 12 | 10 | 21 | 0 | 0 | 0 | 0 | 0 | 0 | 0 | 0 | 0 | 0 | 0
2040 | 12 | 10 | 22 | 2658 | 1735 | 2825 | 862 | 1406 | 2143 | 1945 | 573 | 1214 | 10328 | 4430 | 2040 | 12 | 10 | 22 | 0 | 0 | 0 | 0 | 0 | 0 | 0 | 0 | 0 | 0 | 0
2040 | 12 | 10 | 23 | 2461 | 1607 | 2616 | 799 | 1302 | 1945 | 1789 | 527 | 1117 | 9902 | 4152 | 2040 | 12 | 10 | 23 | 0 | 0 | 0 | 0 | 0 | 0 | 0 | 0 | 0 | 0 | 0
2040 | 12 | 10 | 24 | 2245 | 1466 | 2386 | 728 | 1187 | 1741 | 1617 | 476 | 1009 | 9275 | 3757 | 2040 | 12 | 10 | 24 | 0 | 0 | 0 | 0 | 0 | 0 | 0 | 0 | 0 | 0 | 0
2040 | 12 | 11 | 1 | 2191 | 1430 | 2328 | 711 | 1159 | 1750 | 1471 | 433 | 918 | 8875 | 3374 | 2040 | 12 | 11 | 1 | 0 | 0 | 0 | 0 | 0 | 0 | 0 | 0 | 0 | 0 | 0
2040 | 12 | 11 | 2 | 2102 | 1372 | 2234 | 682 | 1112 | 1682 | 1407 | 414 | 878 | 8505 | 3197 | 2040 | 12 | 11 | 2 | 0 | 0 | 0 | 0 | 0 | 0 | 0 | 0 | 0 | 0 | 0
2040 | 12 | 11 | 3 | 2032 | 1327 | 2160 | 659 | 1075 | 1619 | 1350 | 398 | 843 | 8251 | 3057 | 2040 | 12 | 11 | 3 | 0 | 0 | 0 | 0 | 0 | 0 | 0 | 0 | 0 | 0 | 0
2040 | 12 | 11 | 4 | 1999 | 1305 | 2125 | 649 | 1057 | 1592 | 1327 | 391 | 829 | 8139 | 3000 | 2040 | 12 | 11 | 4 | 0 | 0 | 0 | 0 | 0 | 0 | 0 | 0 | 0 | 0 | 0
2040 | 12 | 11 | 5 | 2011 | 1313 | 2137 | 652 | 1063 | 1616 | 1339 | 394 | 836 | 8163 | 3017 | 2040 | 12 | 11 | 5 | 0 | 0 | 0 | 0 | 0 | 0 | 0 | 0 | 0 | 0 | 0
2040 | 12 | 11 | 6 | 2124 | 1387 | 2258 | 689 | 1124 | 1723 | 1412 | 416 | 882 | 8393 | 3138 | 2040 | 12 | 11 | 6 | 0 | 0 | 0 | 0 | 0 | 0 | 0 | 0 | 0 | 0 | 0
2040 | 12 | 11 | 7 | 2391 | 1561 | 2541 | 776 | 1265 | 2005 | 1605 | 473 | 1002 | 9120 | 3540 | 2040 | 12 | 11 | 7 | 0 | 0 | 0 | 0 | 0 | 0 | 0 | 0 | 0 | 0 | 0
2040 | 12 | 11 | 8 | 2834 | 1850 | 3012 | 919 | 1499 | 2418 | 1972 | 581 | 1231 | 10185 | 4266 | 2040 | 12 | 11 | 8 | 8.5 | 10.6 | 18.6 | 1.7 | 13 | 17.6 | 26.1 | 3.4 | 3.9 | 8.9 | 34.6
2040 | 12 | 11 | 9 | 3049 | 1990 | 3240 | 989 | 1612 | 2634 | 2197 | 647 | 1372 | 10742 | 4679 | 2040 | 12 | 11 | 9 | 56.3 | 69.9 | 122.9 | 11.4 | 86.4 | 116.3 | 172.7 | 22.4 | 26.1 | 58.8 | 228.1
2040 | 12 | 11 | 10 | 3116 | 2035 | 3312 | 1011 | 1648 | 2691 | 2248 | 662 | 1403 | 10807 | 4768 | 2040 | 12 | 11 | 10 | 139.2 | 172.8 | 303.6 | 28.1 | 213.3 | 287.2 | 426.6 | 55.6 | 64.3 | 145 | 563.3
2040 | 12 | 11 | 11 | 3005 | 1962 | 3194 | 975 | 1589 | 2572 | 2149 | 633 | 1342 | 10564 | 4555 | 2040 | 12 | 11 | 11 | 182.5 | 226.6 | 398.1 | 36.8 | 279.7 | 376.6 | 559.4 | 72.8 | 84.4 | 190.2 | 738.7
2040 | 12 | 11 | 12 | 2786 | 1819 | 2961 | 904 | 1473 | 2410 | 1963 | 578 | 1226 | 10224 | 4240 | 2040 | 12 | 11 | 12 | 188.5 | 234.1 | 411.2 | 38 | 288.9 | 389 | 577.9 | 75.3 | 87.1 | 196.4 | 763.1
2040 | 12 | 11 | 13 | 2833 | 1850 | 3012 | 919 | 1499 | 2466 | 2019 | 595 | 1261 | 10249 | 4347 | 2040 | 12 | 11 | 13 | 174.9 | 217.2 | 381.5 | 35.3 | 268.1 | 361 | 536.2 | 69.8 | 80.9 | 182.3 | 708.1
2040 | 12 | 11 | 14 | 2821 | 1842 | 2998 | 915 | 1492 | 2447 | 2004 | 590 | 1251 | 10096 | 4312 | 2040 | 12 | 11 | 14 | 125.1 | 155.3 | 272.8 | 25.2 | 191.7 | 258.1 | 383.4 | 50 | 57.8 | 130.4 | 506.3
2040 | 12 | 11 | 15 | 2740 | 1789 | 2912 | 889 | 1449 | 2378 | 1951 | 575 | 1218 | 10041 | 4226 | 2040 | 12 | 11 | 15 | 74.6 | 92.6 | 162.7 | 15.1 | 114.3 | 153.9 | 228.6 | 29.7 | 34.4 | 77.7 | 301.8
2040 | 12 | 11 | 16 | 2842 | 1855 | 3020 | 922 | 1503 | 2506 | 2061 | 607 | 1287 | 10343 | 4513 | 2040 | 12 | 11 | 16 | 33.4 | 41.4 | 72.8 | 6.7 | 51.1 | 68.9 | 102.3 | 13.3 | 15.4 | 34.7 | 135
2040 | 12 | 11 | 17 | 2988 | 1951 | 3176 | 969 | 1580 | 2702 | 2214 | 652 | 1382 | 10781 | 4895 | 2040 | 12 | 11 | 17 | 2.6 | 3.2 | 5.6 | 0.5 | 4 | 5.4 | 8 | 1 | 1.2 | 2.7 | 10.5
2040 | 12 | 11 | 18 | 3245 | 2119 | 3449 | 1053 | 1716 | 2959 | 2445 | 720 | 1527 | 11403 | 5317 | 2040 | 12 | 11 | 18 | 0 | 0 | 0 | 0 | 0 | 0 | 0 | 0 | 0 | 0 | 0
2040 | 12 | 11 | 19 | 3301 | 2155 | 3508 | 1071 | 1746 | 3015 | 2520 | 742 | 1573 | 11526 | 5443 | 2040 | 12 | 11 | 19 | 0 | 0 | 0 | 0 | 0 | 0 | 0 | 0 | 0 | 0 | 0
2040 | 12 | 11 | 20 | 3096 | 2021 | 3290 | 1004 | 1637 | 2839 | 2367 | 697 | 1478 | 11219 | 5096 | 2040 | 12 | 11 | 20 | 0 | 0 | 0 | 0 | 0 | 0 | 0 | 0 | 0 | 0 | 0
2040 | 12 | 11 | 21 | 2787 | 1819 | 2962 | 904 | 1474 | 2504 | 2095 | 617 | 1308 | 10681 | 4566 | 2040 | 12 | 11 | 21 | 0 | 0 | 0 | 0 | 0 | 0 | 0 | 0 | 0 | 0 | 0
2040 | 12 | 11 | 22 | 2615 | 1707 | 2779 | 848 | 1383 | 2295 | 1928 | 568 | 1204 | 10329 | 4243 | 2040 | 12 | 11 | 22 | 0 | 0 | 0 | 0 | 0 | 0 | 0 | 0 | 0 | 0 | 0
2040 | 12 | 11 | 23 | 2444 | 1596 | 2597 | 793 | 1292 | 2095 | 1774 | 522 | 1107 | 9924 | 3960 | 2040 | 12 | 11 | 23 | 0 | 0 | 0 | 0 | 0 | 0 | 0 | 0 | 0 | 0 | 0
2040 | 12 | 11 | 24 | 2241 | 1463 | 2382 | 727 | 1185 | 1874 | 1592 | 469 | 994 | 9313 | 3578 | 2040 | 12 | 11 | 24 | 0 | 0 | 0 | 0 | 0 | 0 | 0 | 0 | 0 | 0 | 0
2040 | 12 | 12 | 1 | 2012 | 1314 | 2139 | 653 | 1064 | 1704 | 1415 | 417 | 884 | 8611 | 3226 | 2040 | 12 | 12 | 1 | 0 | 0 | 0 | 0 | 0 | 0 | 0 | 0 | 0 | 0 | 0
2040 | 12 | 12 | 2 | 1936 | 1264 | 2057 | 628 | 1024 | 1615 | 1344 | 396 | 839 | 8275 | 3058 | 2040 | 12 | 12 | 2 | 0 | 0 | 0 | 0 | 0 | 0 | 0 | 0 | 0 | 0 | 0
2040 | 12 | 12 | 3 | 1861 | 1215 | 1978 | 604 | 984 | 1540 | 1280 | 377 | 799 | 8018 | 2917 | 2040 | 12 | 12 | 3 | 0 | 0 | 0 | 0 | 0 | 0 | 0 | 0 | 0 | 0 | 0
2040 | 12 | 12 | 4 | 1837 | 1200 | 1953 | 596 | 972 | 1513 | 1252 | 369 | 781 | 7896 | 2844 | 2040 | 12 | 12 | 4 | 0 | 0 | 0 | 0 | 0 | 0 | 0 | 0 | 0 | 0 | 0
2040 | 12 | 12 | 5 | 1859 | 1213 | 1975 | 603 | 983 | 1523 | 1256 | 370 | 784 | 7880 | 2859 | 2040 | 12 | 12 | 5 | 0 | 0 | 0 | 0 | 0 | 0 | 0 | 0 | 0 | 0 | 0
2040 | 12 | 12 | 6 | 1965 | 1283 | 2089 | 638 | 1039 | 1610 | 1329 | 391 | 830 | 8167 | 3012 | 2040 | 12 | 12 | 6 | 0 | 0 | 0 | 0 | 0 | 0 | 0 | 0 | 0 | 0 | 0
2040 | 12 | 12 | 7 | 2236 | 1460 | 2376 | 725 | 1183 | 1862 | 1527 | 450 | 953 | 8948 | 3442 | 2040 | 12 | 12 | 7 | 0 | 0 | 0 | 0 | 0 | 0 | 0 | 0 | 0 | 0 | 0
2040 | 12 | 12 | 8 | 2658 | 1736 | 2825 | 863 | 1406 | 2305 | 1886 | 556 | 1178 | 9995 | 4203 | 2040 | 12 | 12 | 8 | 5.8 | 7.3 | 12.8 | 1.2 | 8.9 | 12.1 | 17.9 | 2.3 | 2.7 | 6.1 | 23.7
2040 | 12 | 12 | 9 | 2914 | 1903 | 3097 | 946 | 1541 | 2550 | 2111 | 622 | 1318 | 10474 | 4663 | 2040 | 12 | 12 | 9 | 37.6 | 46.7 | 82 | 7.6 | 57.6 | 77.5 | 115.2 | 15 | 17.4 | 39.1 | 152.1
2040 | 12 | 12 | 10 | 2998 | 1957 | 3186 | 973 | 1586 | 2620 | 2171 | 640 | 1356 | 10617 | 4760 | 2040 | 12 | 12 | 10 | 97.3 | 120.8 | 212.2 | 19.6 | 149.1 | 200.7 | 298.2 | 38.9 | 45 | 101.4 | 393.7
2040 | 12 | 12 | 11 | 2917 | 1904 | 3100 | 946 | 1543 | 2531 | 2075 | 611 | 1296 | 10393 | 4546 | 2040 | 12 | 12 | 11 | 143.5 | 178.2 | 312.9 | 29 | 219.9 | 296.1 | 439.8 | 57.3 | 66.4 | 149.5 | 580.8
2040 | 12 | 12 | 12 | 2747 | 1794 | 2920 | 891 | 1453 | 2362 | 1928 | 568 | 1203 | 10113 | 4227 | 2040 | 12 | 12 | 12 | 147.7 | 183.4 | 322.2 | 29.8 | 226.4 | 304.8 | 452.8 | 59 | 68.2 | 153.9 | 597.9
2040 | 12 | 12 | 13 | 2826 | 1845 | 3004 | 917 | 1495 | 2427 | 1994 | 587 | 1245 | 10111 | 4352 | 2040 | 12 | 12 | 13 | 141.3 | 175.6 | 308.4 | 28.5 | 216.7 | 291.7 | 433.4 | 56.5 | 65.4 | 147.4 | 572.3
2040 | 12 | 12 | 14 | 2830 | 1848 | 3008 | 918 | 1497 | 2426 | 1989 | 586 | 1242 | 9997 | 4334 | 2040 | 12 | 12 | 14 | 145.9 | 181.1 | 318.2 | 29.4 | 223.6 | 301.1 | 447.2 | 58.2 | 67.4 | 152 | 590.5
2040 | 12 | 12 | 15 | 2756 | 1800 | 2930 | 894 | 1458 | 2357 | 1934 | 570 | 1208 | 9946 | 4231 | 2040 | 12 | 12 | 15 | 91.6 | 113.7 | 199.7 | 18.4 | 140.3 | 188.9 | 280.6 | 36.5 | 42.3 | 95.4 | 370.5
2040 | 12 | 12 | 16 | 2867 | 1872 | 3047 | 930 | 1516 | 2471 | 2047 | 603 | 1278 | 10250 | 4479 | 2040 | 12 | 12 | 16 | 40.1 | 49.9 | 87.6 | 8.1 | 61.5 | 82.9 | 123.1 | 16 | 18.5 | 41.8 | 162.5
2040 | 12 | 12 | 17 | 3036 | 1982 | 3227 | 985 | 1606 | 2656 | 2198 | 647 | 1372 | 10641 | 4839 | 2040 | 12 | 12 | 17 | 3 | 3.7 | 6.5 | 0.6 | 4.5 | 6.1 | 9.1 | 1.2 | 1.4 | 3.1 | 12.1
2040 | 12 | 12 | 18 | 3277 | 2140 | 3483 | 1063 | 1733 | 2903 | 2407 | 709 | 1503 | 11028 | 5360 | 2040 | 12 | 12 | 18 | 0 | 0 | 0 | 0 | 0 | 0 | 0 | 0 | 0 | 0 | 0
2040 | 12 | 12 | 19 | 3342 | 2182 | 3552 | 1084 | 1768 | 2967 | 2481 | 731 | 1549 | 11044 | 5538 | 2040 | 12 | 12 | 19 | 0 | 0 | 0 | 0 | 0 | 0 | 0 | 0 | 0 | 0 | 0
2040 | 12 | 12 | 20 | 3149 | 2056 | 3347 | 1022 | 1666 | 2766 | 2317 | 683 | 1447 | 10675 | 5217 | 2040 | 12 | 12 | 20 | 0 | 0 | 0 | 0 | 0 | 0 | 0 | 0 | 0 | 0 | 0
2040 | 12 | 12 | 21 | 2835 | 1851 | 3013 | 920 | 1499 | 2464 | 2036 | 600 | 1271 | 10059 | 4652 | 2040 | 12 | 12 | 21 | 0 | 0 | 0 | 0 | 0 | 0 | 0 | 0 | 0 | 0 | 0
2040 | 12 | 12 | 22 | 2623 | 1712 | 2788 | 851 | 1387 | 2267 | 1863 | 549 | 1163 | 9603 | 4285 | 2040 | 12 | 12 | 22 | 0 | 0 | 0 | 0 | 0 | 0 | 0 | 0 | 0 | 0 | 0
2040 | 12 | 12 | 23 | 2425 | 1583 | 2578 | 787 | 1283 | 2078 | 1688 | 497 | 1054 | 9203 | 3894 | 2040 | 12 | 12 | 23 | 0 | 0 | 0 | 0 | 0 | 0 | 0 | 0 | 0 | 0 | 0
2040 | 12 | 12 | 24 | 2203 | 1438 | 2342 | 715 | 1165 | 1862 | 1523 | 449 | 951 | 8711 | 3463 | 2040 | 12 | 12 | 24 | 0 | 0 | 0 | 0 | 0 | 0 | 0 | 0 | 0 | 0 | 0
2040 | 12 | 13 | 1 | 2123 | 1386 | 2256 | 689 | 1123 | 1674 | 1411 | 416 | 881 | 8129 | 3167 | 2040 | 12 | 13 | 1 | 0 | 0 | 0 | 0 | 0 | 0 | 0 | 0 | 0 | 0 | 0
2040 | 12 | 13 | 2 | 2037 | 1330 | 2165 | 661 | 1077 | 1602 | 1338 | 394 | 835 | 7805 | 2987 | 2040 | 12 | 13 | 2 | 0 | 0 | 0 | 0 | 0 | 0 | 0 | 0 | 0 | 0 | 0
2040 | 12 | 13 | 3 | 1954 | 1276 | 2077 | 634 | 1033 | 1532 | 1267 | 373 | 791 | 7549 | 2833 | 2040 | 12 | 13 | 3 | 0 | 0 | 0 | 0 | 0 | 0 | 0 | 0 | 0 | 0 | 0
2040 | 12 | 13 | 4 | 1920 | 1253 | 2041 | 623 | 1015 | 1508 | 1234 | 364 | 771 | 7453 | 2759 | 2040 | 12 | 13 | 4 | 0 | 0 | 0 | 0 | 0 | 0 | 0 | 0 | 0 | 0 | 0
2040 | 12 | 13 | 5 | 1924 | 1256 | 2045 | 624 | 1018 | 1523 | 1235 | 364 | 771 | 7586 | 2770 | 2040 | 12 | 13 | 5 | 0 | 0 | 0 | 0 | 0 | 0 | 0 | 0 | 0 | 0 | 0
2040 | 12 | 13 | 6 | 2032 | 1327 | 2160 | 659 | 1075 | 1630 | 1301 | 383 | 812 | 7706 | 2885 | 2040 | 12 | 13 | 6 | 0 | 0 | 0 | 0 | 0 | 0 | 0 | 0 | 0 | 0 | 0
2040 | 12 | 13 | 7 | 2270 | 1482 | 2413 | 737 | 1201 | 1893 | 1485 | 438 | 927 | 8360 | 3305 | 2040 | 12 | 13 | 7 | 0 | 0 | 0 | 0 | 0 | 0 | 0 | 0 | 0 | 0 | 0
2040 | 12 | 13 | 8 | 2695 | 1760 | 2865 | 874 | 1425 | 2320 | 1860 | 548 | 1161 | 9477 | 4009 | 2040 | 12 | 13 | 8 | 8.5 | 10.6 | 18.6 | 1.7 | 13 | 17.6 | 26.1 | 3.4 | 3.9 | 8.9 | 34.6
2040 | 12 | 13 | 9 | 2959 | 1932 | 3145 | 960 | 1565 | 2555 | 2114 | 623 | 1320 | 10078 | 4476 | 2040 | 12 | 13 | 9 | 53.9 | 66.9 | 117.5 | 10.9 | 82.6 | 111.2 | 165.2 | 21.5 | 24.9 | 56.1 | 218
2040 | 12 | 13 | 10 | 3056 | 1995 | 3248 | 992 | 1616 | 2632 | 2209 | 651 | 1379 | 10316 | 4619 | 2040 | 12 | 13 | 10 | 142.5 | 177 | 310.8 | 28.7 | 218.4 | 294.1 | 436.9 | 56.9 | 65.9 | 148.6 | 577
2040 | 12 | 13 | 11 | 2943 | 1921 | 3128 | 955 | 1556 | 2537 | 2127 | 626 | 1328 | 10184 | 4447 | 2040 | 12 | 13 | 11 | 218.1 | 270.9 | 475.8 | 44 | 334.3 | 450.2 | 668.7 | 87 | 100.8 | 227.3 | 883
2040 | 12 | 13 | 12 | 2795 | 1825 | 2970 | 907 | 1478 | 2350 | 1971 | 581 | 1230 | 9852 | 4119 | 2040 | 12 | 13 | 12 | 249.5 | 309.8 | 544.2 | 50.4 | 382.4 | 514.8 | 764.7 | 99.5 | 115.3 | 260 | 1009.9
2040 | 12 | 13 | 13 | 2853 | 1863 | 3032 | 926 | 1509 | 2427 | 2040 | 601 | 1273 | 9839 | 4220 | 2040 | 12 | 13 | 13 | 224.4 | 278.6 | 489.4 | 45.2 | 343.9 | 463 | 687.8 | 89.6 | 103.7 | 233.8 | 908.3
2040 | 12 | 13 | 14 | 2857 | 1866 | 3037 | 927 | 1511 | 2439 | 2030 | 598 | 1268 | 9715 | 4175 | 2040 | 12 | 13 | 14 | 172.2 | 213.7 | 375.5 | 34.7 | 263.9 | 355.2 | 527.7 | 68.7 | 79.6 | 179.4 | 696.8
2040 | 12 | 13 | 15 | 2777 | 1813 | 2952 | 901 | 1469 | 2371 | 1959 | 577 | 1223 | 9549 | 4047 | 2040 | 12 | 13 | 15 | 121.5 | 150.8 | 264.9 | 24.5 | 186.1 | 250.6 | 372.2 | 48.5 | 56.1 | 126.6 | 491.6
2040 | 12 | 13 | 16 | 2878 | 1879 | 3059 | 934 | 1522 | 2479 | 2065 | 608 | 1289 | 9703 | 4238 | 2040 | 12 | 13 | 16 | 47.3 | 58.8 | 103.3 | 9.6 | 72.5 | 97.7 | 145.2 | 18.9 | 21.9 | 49.3 | 191.6
2040 | 12 | 13 | 17 | 3053 | 1993 | 3244 | 990 | 1614 | 2658 | 2205 | 649 | 1377 | 10014 | 4573 | 2040 | 12 | 13 | 17 | 2.8 | 3.5 | 6.1 | 0.6 | 4.3 | 5.7 | 8.5 | 1.2 | 1.3 | 2.9 | 11.3
2040 | 12 | 13 | 18 | 3291 | 2149 | 3498 | 1068 | 1740 | 2888 | 2398 | 706 | 1497 | 10473 | 5082 | 2040 | 12 | 13 | 18 | 0 | 0 | 0 | 0 | 0 | 0 | 0 | 0 | 0 | 0 | 0
2040 | 12 | 13 | 19 | 3339 | 2180 | 3549 | 1083 | 1766 | 2942 | 2457 | 724 | 1534 | 10476 | 5241 | 2040 | 12 | 13 | 19 | 0 | 0 | 0 | 0 | 0 | 0 | 0 | 0 | 0 | 0 | 0
2040 | 12 | 13 | 20 | 3140 | 2050 | 3337 | 1019 | 1661 | 2746 | 2279 | 671 | 1423 | 10044 | 4889 | 2040 | 12 | 13 | 20 | 0 | 0 | 0 | 0 | 0 | 0 | 0 | 0 | 0 | 0 | 0
2040 | 12 | 13 | 21 | 2831 | 1848 | 3009 | 919 | 1497 | 2423 | 2004 | 590 | 1251 | 9476 | 4335 | 2040 | 12 | 13 | 21 | 0 | 0 | 0 | 0 | 0 | 0 | 0 | 0 | 0 | 0 | 0
2040 | 12 | 13 | 22 | 2628 | 1716 | 2794 | 853 | 1390 | 2205 | 1852 | 546 | 1156 | 9035 | 3966 | 2040 | 12 | 13 | 22 | 0 | 0 | 0 | 0 | 0 | 0 | 0 | 0 | 0 | 0 | 0
2040 | 12 | 13 | 23 | 2425 | 1583 | 2578 | 787 | 1283 | 1986 | 1717 | 506 | 1072 | 8593 | 3593 | 2040 | 12 | 13 | 23 | 0 | 0 | 0 | 0 | 0 | 0 | 0 | 0 | 0 | 0 | 0
2040 | 12 | 13 | 24 | 2189 | 1429 | 2326 | 710 | 1158 | 1778 | 1544 | 455 | 964 | 7993 | 3163 | 2040 | 12 | 13 | 24 | 0 | 0 | 0 | 0 | 0 | 0 | 0 | 0 | 0 | 0 | 0
2040 | 12 | 14 | 1 | 1974 | 1289 | 2098 | 640 | 1044 | 1613 | 1343 | 396 | 838 | 7238 | 2815 | 2040 | 12 | 14 | 1 | 0 | 0 | 0 | 0 | 0 | 0 | 0 | 0 | 0 | 0 | 0
2040 | 12 | 14 | 2 | 1893 | 1236 | 2012 | 614 | 1001 | 1530 | 1274 | 375 | 796 | 6889 | 2637 | 2040 | 12 | 14 | 2 | 0 | 0 | 0 | 0 | 0 | 0 | 0 | 0 | 0 | 0 | 0
2040 | 12 | 14 | 3 | 1815 | 1185 | 1929 | 589 | 960 | 1464 | 1208 | 356 | 754 | 6632 | 2480 | 2040 | 12 | 14 | 3 | 0 | 0 | 0 | 0 | 0 | 0 | 0 | 0 | 0 | 0 | 0
2040 | 12 | 14 | 4 | 1783 | 1164 | 1895 | 579 | 943 | 1440 | 1183 | 348 | 738 | 6519 | 2404 | 2040 | 12 | 14 | 4 | 0 | 0 | 0 | 0 | 0 | 0 | 0 | 0 | 0 | 0 | 0
2040 | 12 | 14 | 5 | 1790 | 1169 | 1902 | 581 | 947 | 1447 | 1193 | 351 | 745 | 6525 | 2408 | 2040 | 12 | 14 | 5 | 0 | 0 | 0 | 0 | 0 | 0 | 0 | 0 | 0 | 0 | 0
2040 | 12 | 14 | 6 | 1890 | 1234 | 2009 | 613 | 1000 | 1545 | 1254 | 369 | 783 | 6797 | 2545 | 2040 | 12 | 14 | 6 | 0 | 0 | 0 | 0 | 0 | 0 | 0 | 0 | 0 | 0 | 0
2040 | 12 | 14 | 7 | 2143 | 1399 | 2277 | 695 | 1133 | 1814 | 1451 | 427 | 906 | 7544 | 2940 | 2040 | 12 | 14 | 7 | 0 | 0 | 0 | 0 | 0 | 0 | 0 | 0 | 0 | 0 | 0
2040 | 12 | 14 | 8 | 2582 | 1686 | 2744 | 838 | 1366 | 2232 | 1795 | 529 | 1121 | 8613 | 3645 | 2040 | 12 | 14 | 8 | 9.7 | 12 | 21.1 | 1.9 | 14.8 | 19.9 | 29.6 | 3.9 | 4.4 | 10.1 | 39.1
2040 | 12 | 14 | 9 | 2835 | 1851 | 3013 | 920 | 1499 | 2482 | 2024 | 596 | 1263 | 9173 | 4070 | 2040 | 12 | 14 | 9 | 64.1 | 79.6 | 139.9 | 13 | 98.3 | 132.3 | 196.6 | 25.6 | 29.6 | 66.8 | 259.5
2040 | 12 | 14 | 10 | 2928 | 1911 | 3112 | 950 | 1548 | 2556 | 2088 | 615 | 1304 | 9352 | 4176 | 2040 | 12 | 14 | 10 | 170.2 | 211.2 | 371.1 | 34.3 | 260.8 | 351.1 | 521.6 | 68 | 78.7 | 177.3 | 688.6
2040 | 12 | 14 | 11 | 2843 | 1856 | 3022 | 922 | 1504 | 2435 | 1999 | 589 | 1248 | 9146 | 3975 | 2040 | 12 | 14 | 11 | 255.4 | 317.2 | 557.1 | 51.5 | 391.5 | 527.1 | 783 | 102 | 118.1 | 266.2 | 1033.9
2040 | 12 | 14 | 12 | 2681 | 1750 | 2849 | 870 | 1418 | 2249 | 1829 | 539 | 1142 | 8831 | 3652 | 2040 | 12 | 14 | 12 | 292 | 362.5 | 636.8 | 58.9 | 447.5 | 602.5 | 894.9 | 116.5 | 135 | 304.2 | 1181.8
2040 | 12 | 14 | 13 | 2756 | 1799 | 2929 | 894 | 1458 | 2315 | 1883 | 555 | 1176 | 8890 | 3744 | 2040 | 12 | 14 | 13 | 285.7 | 354.8 | 623.2 | 57.6 | 437.9 | 589.6 | 875.9 | 114 | 132.2 | 297.7 | 1156.5
2040 | 12 | 14 | 14 | 2775 | 1812 | 2949 | 900 | 1468 | 2274 | 1882 | 554 | 1175 | 8819 | 3715 | 2040 | 12 | 14 | 14 | 235.6 | 292.5 | 513.9 | 47.5 | 361.1 | 486.2 | 722.2 | 94.1 | 108.9 | 245.5 | 953.6
2040 | 12 | 14 | 15 | 2704 | 1766 | 2874 | 877 | 1430 | 2199 | 1816 | 535 | 1134 | 8668 | 3581 | 2040 | 12 | 14 | 15 | 153.1 | 190 | 333.9 | 30.9 | 234.6 | 315.8 | 469.2 | 61.1 | 70.7 | 159.5 | 619.6
2040 | 12 | 14 | 16 | 2807 | 1833 | 2984 | 911 | 1485 | 2309 | 1926 | 567 | 1203 | 8890 | 3776 | 2040 | 12 | 14 | 16 | 60.1 | 74.6 | 131.1 | 12.1 | 92.1 | 124 | 184.2 | 24 | 27.8 | 62.6 | 243.3
2040 | 12 | 14 | 17 | 2961 | 1933 | 3147 | 961 | 1566 | 2507 | 2085 | 614 | 1302 | 9223 | 4095 | 2040 | 12 | 14 | 17 | 4 | 4.9 | 8.6 | 0.8 | 6.1 | 8.1 | 12 | 1.6 | 1.8 | 4.1 | 15.9
2040 | 12 | 14 | 18 | 3199 | 2089 | 3400 | 1038 | 1692 | 2741 | 2287 | 674 | 1428 | 9764 | 4614 | 2040 | 12 | 14 | 18 | 0 | 0 | 0 | 0 | 0 | 0 | 0 | 0 | 0 | 0 | 0
2040 | 12 | 14 | 19 | 3265 | 2132 | 3470 | 1059 | 1727 | 2789 | 2346 | 691 | 1465 | 9799 | 4796 | 2040 | 12 | 14 | 19 | 0 | 0 | 0 | 0 | 0 | 0 | 0 | 0 | 0 | 0 | 0
2040 | 12 | 14 | 20 | 3073 | 2007 | 3267 | 997 | 1625 | 2595 | 2174 | 640 | 1357 | 9484 | 4476 | 2040 | 12 | 14 | 20 | 0 | 0 | 0 | 0 | 0 | 0 | 0 | 0 | 0 | 0 | 0
2040 | 12 | 14 | 21 | 2761 | 1802 | 2934 | 896 | 1460 | 2304 | 1894 | 558 | 1183 | 8910 | 3926 | 2040 | 12 | 14 | 21 | 0 | 0 | 0 | 0 | 0 | 0 | 0 | 0 | 0 | 0 | 0
2040 | 12 | 14 | 22 | 2562 | 1673 | 2723 | 831 | 1355 | 2122 | 1733 | 511 | 1082 | 8481 | 3611 | 2040 | 12 | 14 | 22 | 0 | 0 | 0 | 0 | 0 | 0 | 0 | 0 | 0 | 0 | 0
2040 | 12 | 14 | 23 | 2360 | 1541 | 2508 | 766 | 1248 | 1952 | 1599 | 471 | 998 | 7999 | 3323 | 2040 | 12 | 14 | 23 | 0 | 0 | 0 | 0 | 0 | 0 | 0 | 0 | 0 | 0 | 0
2040 | 12 | 14 | 24 | 2135 | 1394 | 2270 | 693 | 1129 | 1758 | 1438 | 424 | 898 | 7400 | 2964 | 2040 | 12 | 14 | 24 | 0 | 0 | 0 | 0 | 0 | 0 | 0 | 0 | 0 | 0 | 0
2040 | 12 | 15 | 1 | 1957 | 1278 | 2080 | 635 | 1035 | 1627 | 1368 | 403 | 854 | 7246 | 2748 | 2040 | 12 | 15 | 1 | 0 | 0 | 0 | 0 | 0 | 0 | 0 | 0 | 0 | 0 | 0
2040 | 12 | 15 | 2 | 1827 | 1193 | 1942 | 593 | 966 | 1502 | 1233 | 363 | 770 | 6869 | 2458 | 2040 | 12 | 15 | 2 | 0 | 0 | 0 | 0 | 0 | 0 | 0 | 0 | 0 | 0 | 0
2040 | 12 | 15 | 3 | 1750 | 1142 | 1860 | 568 | 925 | 1426 | 1151 | 339 | 719 | 6579 | 2281 | 2040 | 12 | 15 | 3 | 0 | 0 | 0 | 0 | 0 | 0 | 0 | 0 | 0 | 0 | 0
2040 | 12 | 15 | 4 | 1705 | 1113 | 1813 | 553 | 902 | 1391 | 1101 | 324 | 687 | 6423 | 2174 | 2040 | 12 | 15 | 4 | 0 | 0 | 0 | 0 | 0 | 0 | 0 | 0 | 0 | 0 | 0
2040 | 12 | 15 | 5 | 1697 | 1108 | 1804 | 551 | 898 | 1391 | 1079 | 318 | 674 | 6343 | 2140 | 2040 | 12 | 15 | 5 | 0 | 0 | 0 | 0 | 0 | 0 | 0 | 0 | 0 | 0 | 0
2040 | 12 | 15 | 6 | 1725 | 1126 | 1834 | 560 | 913 | 1434 | 1086 | 320 | 678 | 6372 | 2154 | 2040 | 12 | 15 | 6 | 0 | 0 | 0 | 0 | 0 | 0 | 0 | 0 | 0 | 0 | 0
2040 | 12 | 15 | 7 | 1837 | 1200 | 1953 | 596 | 972 | 1547 | 1149 | 339 | 717 | 6595 | 2297 | 2040 | 12 | 15 | 7 | 0 | 0 | 0 | 0 | 0 | 0 | 0 | 0 | 0 | 0 | 0
2040 | 12 | 15 | 8 | 2002 | 1307 | 2128 | 649 | 1059 | 1702 | 1257 | 370 | 784 | 6942 | 2563 | 2040 | 12 | 15 | 8 | 9.3 | 11.5 | 20.3 | 1.9 | 14.3 | 19.2 | 28.4 | 3.7 | 4.3 | 9.7 | 37.6
2040 | 12 | 15 | 9 | 2179 | 1423 | 2316 | 707 | 1153 | 1898 | 1422 | 419 | 888 | 7403 | 2965 | 2040 | 12 | 15 | 9 | 54.6 | 67.9 | 119.2 | 11 | 83.7 | 112.7 | 167.5 | 21.8 | 25.3 | 56.9 | 221.1
2040 | 12 | 15 | 10 | 2362 | 1542 | 2510 | 766 | 1249 | 2063 | 1585 | 467 | 989 | 7765 | 3343 | 2040 | 12 | 15 | 10 | 130 | 161.5 | 283.7 | 26.2 | 199.3 | 268.4 | 398.7 | 51.9 | 60.1 | 135.6 | 526.5
2040 | 12 | 15 | 11 | 2549 | 1664 | 2709 | 827 | 1348 | 2212 | 1750 | 515 | 1093 | 8073 | 3697 | 2040 | 12 | 15 | 11 | 183.9 | 228.4 | 401.2 | 37.1 | 281.9 | 379.5 | 563.8 | 73.4 | 85.1 | 191.7 | 744.5
2040 | 12 | 15 | 12 | 2563 | 1674 | 2724 | 832 | 1356 | 2177 | 1746 | 514 | 1090 | 8093 | 3714 | 2040 | 12 | 15 | 12 | 214.8 | 266.7 | 468.5 | 43.3 | 329.2 | 443.2 | 658.4 | 85.7 | 99.3 | 223.9 | 869.5
2040 | 12 | 15 | 13 | 2551 | 1665 | 2711 | 828 | 1349 | 2120 | 1716 | 506 | 1072 | 8032 | 3676 | 2040 | 12 | 15 | 13 | 219 | 271.9 | 477.7 | 44.2 | 335.7 | 451.9 | 671.3 | 87.4 | 101.2 | 228.2 | 886.5
2040 | 12 | 15 | 14 | 2550 | 1665 | 2710 | 827 | 1349 | 2086 | 1702 | 501 | 1062 | 7939 | 3679 | 2040 | 12 | 15 | 14 | 185.7 | 230.7 | 405.1 | 37.5 | 284.7 | 383.3 | 569.4 | 74.1 | 85.8 | 193.6 | 751.9
2040 | 12 | 15 | 15 | 2603 | 1700 | 2767 | 845 | 1377 | 2142 | 1749 | 515 | 1092 | 8008 | 3785 | 2040 | 12 | 15 | 15 | 115.5 | 143.4 | 251.9 | 23.3 | 177 | 238.4 | 354.1 | 46.1 | 53.4 | 120.4 | 467.4
2040 | 12 | 15 | 16 | 2610 | 1704 | 2774 | 847 | 1381 | 2153 | 1751 | 516 | 1093 | 8042 | 3811 | 2040 | 12 | 15 | 16 | 48.4 | 60.1 | 105.6 | 9.8 | 74.2 | 99.9 | 148.3 | 19.3 | 22.4 | 50.5 | 196
2040 | 12 | 15 | 17 | 2660 | 1737 | 2827 | 863 | 1407 | 2250 | 1798 | 530 | 1122 | 8137 | 3929 | 2040 | 12 | 15 | 17 | 4 | 5 | 8.8 | 0.8 | 6.2 | 8.3 | 12.4 | 1.6 | 1.8 | 4.2 | 16.3
2040 | 12 | 15 | 18 | 2796 | 1825 | 2971 | 907 | 1479 | 2374 | 1912 | 563 | 1193 | 8373 | 4101 | 2040 | 12 | 15 | 18 | 0 | 0 | 0 | 0 | 0 | 0 | 0 | 0 | 0 | 0 | 0
2040 | 12 | 15 | 19 | 2861 | 1868 | 3041 | 928 | 1513 | 2419 | 1978 | 583 | 1235 | 8394 | 4188 | 2040 | 12 | 15 | 19 | 0 | 0 | 0 | 0 | 0 | 0 | 0 | 0 | 0 | 0 | 0
2040 | 12 | 15 | 20 | 2838 | 1853 | 3017 | 921 | 1501 | 2389 | 1973 | 581 | 1232 | 8324 | 4145 | 2040 | 12 | 15 | 20 | 0 | 0 | 0 | 0 | 0 | 0 | 0 | 0 | 0 | 0 | 0
2040 | 12 | 15 | 21 | 2721 | 1777 | 2892 | 883 | 1439 | 2268 | 1874 | 552 | 1170 | 8202 | 3942 | 2040 | 12 | 15 | 21 | 0 | 0 | 0 | 0 | 0 | 0 | 0 | 0 | 0 | 0 | 0
2040 | 12 | 15 | 22 | 2520 | 1645 | 2678 | 818 | 1333 | 2078 | 1722 | 507 | 1075 | 7957 | 3604 | 2040 | 12 | 15 | 22 | 0 | 0 | 0 | 0 | 0 | 0 | 0 | 0 | 0 | 0 | 0
2040 | 12 | 15 | 23 | 2406 | 1571 | 2557 | 781 | 1272 | 1996 | 1647 | 485 | 1029 | 7822 | 3383 | 2040 | 12 | 15 | 23 | 0 | 0 | 0 | 0 | 0 | 0 | 0 | 0 | 0 | 0 | 0
2040 | 12 | 15 | 24 | 2212 | 1444 | 2351 | 718 | 1170 | 1826 | 1504 | 443 | 939 | 7478 | 3016 | 2040 | 12 | 15 | 24 | 0 | 0 | 0 | 0 | 0 | 0 | 0 | 0 | 0 | 0 | 0
2040 | 12 | 16 | 1 | 2000 | 1305 | 2125 | 649 | 1057 | 1722 | 1385 | 408 | 865 | 6960 | 2734 | 2040 | 12 | 16 | 1 | 0 | 0 | 0 | 0 | 0 | 0 | 0 | 0 | 0 | 0 | 0
2040 | 12 | 16 | 2 | 1857 | 1212 | 1974 | 603 | 982 | 1578 | 1263 | 372 | 789 | 6642 | 2467 | 2040 | 12 | 16 | 2 | 0 | 0 | 0 | 0 | 0 | 0 | 0 | 0 | 0 | 0 | 0
2040 | 12 | 16 | 3 | 1777 | 1160 | 1889 | 577 | 940 | 1491 | 1188 | 350 | 742 | 6397 | 2315 | 2040 | 12 | 16 | 3 | 0 | 0 | 0 | 0 | 0 | 0 | 0 | 0 | 0 | 0 | 0
2040 | 12 | 16 | 4 | 1732 | 1131 | 1841 | 562 | 916 | 1445 | 1146 | 338 | 716 | 6267 | 2222 | 2040 | 12 | 16 | 4 | 0 | 0 | 0 | 0 | 0 | 0 | 0 | 0 | 0 | 0 | 0
2040 | 12 | 16 | 5 | 1721 | 1123 | 1829 | 558 | 910 | 1434 | 1132 | 333 | 707 | 6221 | 2196 | 2040 | 12 | 16 | 5 | 0 | 0 | 0 | 0 | 0 | 0 | 0 | 0 | 0 | 0 | 0
2040 | 12 | 16 | 6 | 1750 | 1143 | 1860 | 568 | 926 | 1458 | 1149 | 338 | 717 | 6277 | 2224 | 2040 | 12 | 16 | 6 | 0 | 0 | 0 | 0 | 0 | 0 | 0 | 0 | 0 | 0 | 0
2040 | 12 | 16 | 7 | 1839 | 1201 | 1955 | 597 | 973 | 1535 | 1222 | 360 | 763 | 6528 | 2388 | 2040 | 12 | 16 | 7 | 0 | 0 | 0 | 0 | 0 | 0 | 0 | 0 | 0 | 0 | 0
2040 | 12 | 16 | 8 | 1975 | 1289 | 2099 | 641 | 1045 | 1681 | 1347 | 397 | 841 | 6893 | 2640 | 2040 | 12 | 16 | 8 | 8.9 | 11.1 | 19.5 | 1.8 | 13.7 | 18.4 | 27.3 | 3.5 | 4.2 | 9.3 | 36.2
2040 | 12 | 16 | 9 | 2181 | 1424 | 2318 | 708 | 1153 | 1885 | 1535 | 452 | 958 | 7480 | 3051 | 2040 | 12 | 16 | 9 | 58.2 | 72.3 | 126.9 | 11.7 | 89.2 | 120 | 178.3 | 23.2 | 26.9 | 60.6 | 235.5
2040 | 12 | 16 | 10 | 2360 | 1541 | 2508 | 766 | 1248 | 2084 | 1718 | 506 | 1073 | 7958 | 3453 | 2040 | 12 | 16 | 10 | 146.8 | 182.3 | 320.3 | 29.6 | 225 | 303 | 450.1 | 58.6 | 67.8 | 153 | 594.4
2040 | 12 | 16 | 11 | 2528 | 1650 | 2687 | 820 | 1337 | 2256 | 1894 | 558 | 1183 | 8353 | 3813 | 2040 | 12 | 16 | 11 | 214.2 | 266 | 467.2 | 43.2 | 328.4 | 442 | 656.7 | 85.4 | 99 | 223.3 | 867.1
2040 | 12 | 16 | 12 | 2519 | 1644 | 2677 | 817 | 1332 | 2234 | 1892 | 557 | 1181 | 8427 | 3844 | 2040 | 12 | 16 | 12 | 239.4 | 297.3 | 522.2 | 48.3 | 367 | 494.1 | 733.9 | 95.6 | 110.8 | 249.5 | 969.2
2040 | 12 | 16 | 13 | 2500 | 1632 | 2657 | 811 | 1322 | 2211 | 1860 | 548 | 1161 | 8374 | 3826 | 2040 | 12 | 16 | 13 | 228.7 | 284 | 498.8 | 46.1 | 350.5 | 471.9 | 701.1 | 91.3 | 105.8 | 238.4 | 925.8
2040 | 12 | 16 | 14 | 2494 | 1628 | 2650 | 809 | 1319 | 2202 | 1846 | 544 | 1152 | 8321 | 3841 | 2040 | 12 | 16 | 14 | 207.3 | 257.4 | 452.2 | 41.8 | 317.8 | 427.8 | 635.4 | 82.7 | 95.9 | 216.1 | 839.2
2040 | 12 | 16 | 15 | 2549 | 1664 | 2710 | 827 | 1348 | 2260 | 1887 | 556 | 1178 | 8390 | 3977 | 2040 | 12 | 16 | 15 | 137.2 | 170.4 | 299.4 | 27.7 | 210.4 | 283.2 | 420.7 | 54.8 | 63.4 | 143 | 555.6
2040 | 12 | 16 | 16 | 2550 | 1665 | 2711 | 828 | 1349 | 2263 | 1885 | 555 | 1177 | 8434 | 4024 | 2040 | 12 | 16 | 16 | 54.6 | 67.9 | 119.2 | 11 | 83.7 | 112.7 | 167.5 | 21.8 | 25.3 | 56.9 | 221.1
2040 | 12 | 16 | 17 | 2641 | 1724 | 2807 | 857 | 1397 | 2337 | 1924 | 567 | 1201 | 8649 | 4173 | 2040 | 12 | 16 | 17 | 3.4 | 4.2 | 7.3 | 0.6 | 5.1 | 6.9 | 10.3 | 1.3 | 1.6 | 3.5 | 13.5
2040 | 12 | 16 | 18 | 2815 | 1838 | 2992 | 913 | 1489 | 2421 | 1989 | 586 | 1242 | 9013 | 4331 | 2040 | 12 | 16 | 18 | 0 | 0 | 0 | 0 | 0 | 0 | 0 | 0 | 0 | 0 | 0
2040 | 12 | 16 | 19 | 2878 | 1879 | 3059 | 934 | 1522 | 2460 | 2030 | 598 | 1268 | 9036 | 4400 | 2040 | 12 | 16 | 19 | 0 | 0 | 0 | 0 | 0 | 0 | 0 | 0 | 0 | 0 | 0
2040 | 12 | 16 | 20 | 2860 | 1868 | 3040 | 928 | 1513 | 2428 | 2002 | 590 | 1250 | 8922 | 4335 | 2040 | 12 | 16 | 20 | 0 | 0 | 0 | 0 | 0 | 0 | 0 | 0 | 0 | 0 | 0
2040 | 12 | 16 | 21 | 2724 | 1778 | 2895 | 884 | 1441 | 2300 | 1896 | 559 | 1184 | 8732 | 4133 | 2040 | 12 | 16 | 21 | 0 | 0 | 0 | 0 | 0 | 0 | 0 | 0 | 0 | 0 | 0
2040 | 12 | 16 | 22 | 2510 | 1639 | 2668 | 814 | 1328 | 2099 | 1741 | 513 | 1087 | 8431 | 3785 | 2040 | 12 | 16 | 22 | 0 | 0 | 0 | 0 | 0 | 0 | 0 | 0 | 0 | 0 | 0
2040 | 12 | 16 | 23 | 2360 | 1541 | 2509 | 766 | 1248 | 1984 | 1674 | 493 | 1045 | 8211 | 3548 | 2040 | 12 | 16 | 23 | 0 | 0 | 0 | 0 | 0 | 0 | 0 | 0 | 0 | 0 | 0
2040 | 12 | 16 | 24 | 2165 | 1414 | 2301 | 702 | 1145 | 1800 | 1530 | 451 | 955 | 7755 | 3156 | 2040 | 12 | 16 | 24 | 0 | 0 | 0 | 0 | 0 | 0 | 0 | 0 | 0 | 0 | 0
2040 | 12 | 17 | 1 | 1885 | 1231 | 2004 | 612 | 997 | 1472 | 1376 | 405 | 859 | 7289 | 2613 | 2040 | 12 | 17 | 1 | 0 | 0 | 0 | 0 | 0 | 0 | 0 | 0 | 0 | 0 | 0
2040 | 12 | 17 | 2 | 1810 | 1182 | 1924 | 587 | 957 | 1384 | 1297 | 382 | 810 | 7005 | 2458 | 2040 | 12 | 17 | 2 | 0 | 0 | 0 | 0 | 0 | 0 | 0 | 0 | 0 | 0 | 0
2040 | 12 | 17 | 3 | 1742 | 1137 | 1852 | 565 | 921 | 1310 | 1224 | 361 | 764 | 6753 | 2323 | 2040 | 12 | 17 | 3 | 0 | 0 | 0 | 0 | 0 | 0 | 0 | 0 | 0 | 0 | 0
2040 | 12 | 17 | 4 | 1722 | 1124 | 1830 | 559 | 911 | 1277 | 1192 | 351 | 744 | 6655 | 2272 | 2040 | 12 | 17 | 4 | 0 | 0 | 0 | 0 | 0 | 0 | 0 | 0 | 0 | 0 | 0
2040 | 12 | 17 | 5 | 1741 | 1137 | 1851 | 565 | 921 | 1293 | 1194 | 352 | 745 | 6712 | 2294 | 2040 | 12 | 17 | 5 | 0 | 0 | 0 | 0 | 0 | 0 | 0 | 0 | 0 | 0 | 0
2040 | 12 | 17 | 6 | 1851 | 1208 | 1967 | 601 | 979 | 1381 | 1244 | 366 | 777 | 6972 | 2442 | 2040 | 12 | 17 | 6 | 0 | 0 | 0 | 0 | 0 | 0 | 0 | 0 | 0 | 0 | 0
2040 | 12 | 17 | 7 | 2117 | 1382 | 2250 | 687 | 1120 | 1589 | 1392 | 410 | 869 | 7744 | 2868 | 2040 | 12 | 17 | 7 | 0 | 0 | 0 | 0 | 0 | 0 | 0 | 0 | 0 | 0 | 0
2040 | 12 | 17 | 8 | 2551 | 1666 | 2711 | 828 | 1349 | 2016 | 1735 | 511 | 1083 | 8848 | 3649 | 2040 | 12 | 17 | 8 | 5 | 6.2 | 10.9 | 1 | 7.6 | 10.2 | 15.3 | 2 | 2.3 | 5.2 | 20.1
2040 | 12 | 17 | 9 | 2802 | 1829 | 2978 | 909 | 1482 | 2318 | 1983 | 584 | 1238 | 9462 | 4101 | 2040 | 12 | 17 | 9 | 35.1 | 43.6 | 76.5 | 7.1 | 53.7 | 72.4 | 107.5 | 14 | 16.2 | 36.6 | 141.9
2040 | 12 | 17 | 10 | 2882 | 1881 | 3063 | 935 | 1524 | 2450 | 2083 | 613 | 1300 | 9655 | 4245 | 2040 | 12 | 17 | 10 | 91.6 | 113.7 | 199.7 | 18.4 | 140.3 | 188.9 | 280.6 | 36.5 | 42.3 | 95.4 | 370.5
2040 | 12 | 17 | 11 | 2808 | 1833 | 2984 | 911 | 1485 | 2381 | 2007 | 591 | 1253 | 9486 | 4098 | 2040 | 12 | 17 | 11 | 134.6 | 167.1 | 293.6 | 27.2 | 206.2 | 277.7 | 412.5 | 53.7 | 62.2 | 140.3 | 544.8
2040 | 12 | 17 | 12 | 2641 | 1724 | 2807 | 857 | 1397 | 2239 | 1832 | 540 | 1144 | 9123 | 3782 | 2040 | 12 | 17 | 12 | 160.4 | 199.1 | 349.7 | 32.3 | 245.8 | 330.9 | 491.6 | 64.1 | 74.1 | 167.1 | 649.1
2040 | 12 | 17 | 13 | 2721 | 1777 | 2892 | 883 | 1439 | 2321 | 1884 | 555 | 1176 | 9082 | 3878 | 2040 | 12 | 17 | 13 | 155.7 | 193.4 | 339.7 | 31.4 | 238.7 | 321.4 | 477.5 | 62.2 | 72 | 162.3 | 630.4
2040 | 12 | 17 | 14 | 2729 | 1782 | 2901 | 886 | 1443 | 2325 | 1860 | 548 | 1161 | 8924 | 3850 | 2040 | 12 | 17 | 14 | 118.6 | 147.2 | 258.6 | 23.9 | 181.8 | 244.6 | 363.4 | 47.4 | 54.8 | 123.6 | 479.9
2040 | 12 | 17 | 15 | 2654 | 1733 | 2821 | 861 | 1404 | 2259 | 1802 | 531 | 1125 | 8840 | 3753 | 2040 | 12 | 17 | 15 | 81.5 | 101.1 | 177.7 | 16.4 | 124.8 | 168.1 | 249.7 | 32.5 | 37.7 | 84.9 | 329.8
2040 | 12 | 17 | 16 | 2764 | 1804 | 2937 | 897 | 1462 | 2361 | 1902 | 560 | 1188 | 9082 | 3987 | 2040 | 12 | 17 | 16 | 37.9 | 47 | 82.6 | 7.6 | 58.1 | 78.1 | 116.1 | 15.1 | 17.5 | 39.4 | 153.2
2040 | 12 | 17 | 17 | 2942 | 1921 | 3127 | 955 | 1556 | 2498 | 2037 | 600 | 1272 | 9423 | 4320 | 2040 | 12 | 17 | 17 | 3.2 | 4 | 7.1 | 0.6 | 5 | 6.7 | 10 | 1.3 | 1.6 | 3.4 | 13.2
2040 | 12 | 17 | 18 | 3199 | 2089 | 3400 | 1038 | 1692 | 2781 | 2268 | 668 | 1416 | 10004 | 4864 | 2040 | 12 | 17 | 18 | 0 | 0 | 0 | 0 | 0 | 0 | 0 | 0 | 0 | 0 | 0
2040 | 12 | 17 | 19 | 3265 | 2132 | 3470 | 1059 | 1727 | 2858 | 2339 | 689 | 1460 | 10039 | 5072 | 2040 | 12 | 17 | 19 | 0 | 0 | 0 | 0 | 0 | 0 | 0 | 0 | 0 | 0 | 0
2040 | 12 | 17 | 20 | 3091 | 2018 | 3285 | 1003 | 1635 | 2652 | 2181 | 642 | 1362 | 9771 | 4775 | 2040 | 12 | 17 | 20 | 0 | 0 | 0 | 0 | 0 | 0 | 0 | 0 | 0 | 0 | 0
2040 | 12 | 17 | 21 | 2769 | 1808 | 2943 | 898 | 1464 | 2336 | 1920 | 566 | 1199 | 9275 | 4276 | 2040 | 12 | 17 | 21 | 0 | 0 | 0 | 0 | 0 | 0 | 0 | 0 | 0 | 0 | 0
2040 | 12 | 17 | 22 | 2560 | 1672 | 2721 | 831 | 1354 | 2128 | 1774 | 522 | 1107 | 8936 | 3980 | 2040 | 12 | 17 | 22 | 0 | 0 | 0 | 0 | 0 | 0 | 0 | 0 | 0 | 0 | 0
2040 | 12 | 17 | 23 | 2359 | 1540 | 2508 | 766 | 1248 | 1955 | 1657 | 488 | 1035 | 8658 | 3677 | 2040 | 12 | 17 | 23 | 0 | 0 | 0 | 0 | 0 | 0 | 0 | 0 | 0 | 0 | 0
2040 | 12 | 17 | 24 | 2127 | 1389 | 2261 | 690 | 1125 | 1755 | 1525 | 449 | 952 | 8276 | 3307 | 2040 | 12 | 17 | 24 | 0 | 0 | 0 | 0 | 0 | 0 | 0 | 0 | 0 | 0 | 0
2040 | 12 | 18 | 1 | 2152 | 1405 | 2288 | 698 | 1138 | 1668 | 1400 | 412 | 874 | 7895 | 3075 | 2040 | 12 | 18 | 1 | 0 | 0 | 0 | 0 | 0 | 0 | 0 | 0 | 0 | 0 | 0
2040 | 12 | 18 | 2 | 2064 | 1347 | 2193 | 670 | 1091 | 1617 | 1346 | 396 | 840 | 7763 | 2957 | 2040 | 12 | 18 | 2 | 0 | 0 | 0 | 0 | 0 | 0 | 0 | 0 | 0 | 0 | 0
2040 | 12 | 18 | 3 | 1997 | 1304 | 2123 | 648 | 1056 | 1552 | 1286 | 379 | 803 | 7625 | 2832 | 2040 | 12 | 18 | 3 | 0 | 0 | 0 | 0 | 0 | 0 | 0 | 0 | 0 | 0 | 0
2040 | 12 | 18 | 4 | 1972 | 1287 | 2096 | 640 | 1043 | 1529 | 1271 | 374 | 793 | 7604 | 2789 | 2040 | 12 | 18 | 4 | 0 | 0 | 0 | 0 | 0 | 0 | 0 | 0 | 0 | 0 | 0
2040 | 12 | 18 | 5 | 1987 | 1297 | 2112 | 645 | 1051 | 1547 | 1284 | 378 | 802 | 7735 | 2835 | 2040 | 12 | 18 | 5 | 0 | 0 | 0 | 0 | 0 | 0 | 0 | 0 | 0 | 0 | 0
2040 | 12 | 18 | 6 | 2107 | 1376 | 2240 | 684 | 1115 | 1645 | 1359 | 400 | 849 | 8108 | 2994 | 2040 | 12 | 18 | 6 | 0 | 0 | 0 | 0 | 0 | 0 | 0 | 0 | 0 | 0 | 0
2040 | 12 | 18 | 7 | 2383 | 1556 | 2533 | 773 | 1260 | 1841 | 1529 | 450 | 954 | 8917 | 3356 | 2040 | 12 | 18 | 7 | 0 | 0 | 0 | 0 | 0 | 0 | 0 | 0 | 0 | 0 | 0
2040 | 12 | 18 | 8 | 2815 | 1838 | 2992 | 913 | 1489 | 2261 | 1893 | 558 | 1182 | 10062 | 4060 | 2040 | 12 | 18 | 8 | 4.7 | 5.8 | 10.2 | 0.9 | 7.2 | 9.7 | 14.4 | 1.8 | 2.2 | 4.9 | 19
2040 | 12 | 18 | 9 | 3065 | 2001 | 3258 | 995 | 1621 | 2563 | 2160 | 636 | 1349 | 10761 | 4582 | 2040 | 12 | 18 | 9 | 34.5 | 42.9 | 75.3 | 7 | 52.9 | 71.2 | 105.8 | 13.8 | 15.9 | 36 | 139.7
2040 | 12 | 18 | 10 | 3163 | 2065 | 3362 | 1026 | 1673 | 2681 | 2263 | 667 | 1413 | 11094 | 4816 | 2040 | 12 | 18 | 10 | 89.9 | 111.7 | 196.1 | 18.2 | 137.8 | 185.6 | 275.7 | 35.9 | 41.6 | 93.7 | 363.9
2040 | 12 | 18 | 11 | 3072 | 2006 | 3265 | 997 | 1625 | 2609 | 2207 | 650 | 1378 | 11075 | 4726 | 2040 | 12 | 18 | 11 | 133.1 | 165.3 | 290.4 | 26.9 | 204.1 | 274.7 | 408.1 | 53.1 | 61.6 | 138.7 | 539
2040 | 12 | 18 | 12 | 2910 | 1900 | 3093 | 944 | 1539 | 2427 | 2042 | 601 | 1275 | 10767 | 4429 | 2040 | 12 | 18 | 12 | 160.3 | 199 | 349.5 | 32.3 | 245.7 | 330.7 | 491.3 | 63.9 | 74.1 | 167 | 648.7
2040 | 12 | 18 | 13 | 2983 | 1947 | 3170 | 968 | 1577 | 2498 | 2108 | 621 | 1316 | 10742 | 4531 | 2040 | 12 | 18 | 13 | 158.7 | 197.1 | 346.2 | 32 | 243.3 | 327.6 | 486.6 | 63.4 | 73.4 | 165.4 | 642.5
2040 | 12 | 18 | 14 | 2995 | 1955 | 3183 | 972 | 1584 | 2486 | 2112 | 622 | 1318 | 10658 | 4480 | 2040 | 12 | 18 | 14 | 133.1 | 165.3 | 290.4 | 26.9 | 204.1 | 274.7 | 408.1 | 53.1 | 61.6 | 138.7 | 539
2040 | 12 | 18 | 15 | 2920 | 1906 | 3103 | 947 | 1544 | 2407 | 2059 | 607 | 1286 | 10555 | 4342 | 2040 | 12 | 18 | 15 | 90.2 | 112 | 196.7 | 18.2 | 138.2 | 186.1 | 276.4 | 36 | 41.7 | 94 | 365.1
2040 | 12 | 18 | 16 | 3000 | 1958 | 3188 | 973 | 1586 | 2530 | 2160 | 636 | 1349 | 10747 | 4536 | 2040 | 12 | 18 | 16 | 34 | 42.2 | 74.2 | 6.8 | 52.2 | 70.3 | 104.4 | 13.6 | 15.8 | 35.5 | 137.7
2040 | 12 | 18 | 17 | 3138 | 2049 | 3335 | 1018 | 1660 | 2700 | 2289 | 674 | 1429 | 11033 | 4835 | 2040 | 12 | 18 | 17 | 3.2 | 4 | 6.9 | 0.6 | 4.8 | 6.6 | 9.7 | 1.3 | 1.4 | 3.3 | 12.7
2040 | 12 | 18 | 18 | 3399 | 2219 | 3612 | 1103 | 1798 | 2950 | 2478 | 730 | 1547 | 11529 | 5380 | 2040 | 12 | 18 | 18 | 0 | 0 | 0 | 0 | 0 | 0 | 0 | 0 | 0 | 0 | 0
2040 | 12 | 18 | 19 | 3454 | 2255 | 3671 | 1121 | 1827 | 3024 | 2546 | 750 | 1589 | 11643 | 5559 | 2040 | 12 | 18 | 19 | 0 | 0 | 0 | 0 | 0 | 0 | 0 | 0 | 0 | 0 | 0
2040 | 12 | 18 | 20 | 3265 | 2132 | 3470 | 1059 | 1727 | 2827 | 2395 | 705 | 1495 | 11392 | 5243 | 2040 | 12 | 18 | 20 | 0 | 0 | 0 | 0 | 0 | 0 | 0 | 0 | 0 | 0 | 0
2040 | 12 | 18 | 21 | 2943 | 1921 | 3128 | 955 | 1557 | 2490 | 2115 | 623 | 1321 | 10822 | 4699 | 2040 | 12 | 18 | 21 | 0 | 0 | 0 | 0 | 0 | 0 | 0 | 0 | 0 | 0 | 0
2040 | 12 | 18 | 22 | 2732 | 1784 | 2904 | 886 | 1445 | 2283 | 1953 | 575 | 1219 | 10427 | 4366 | 2040 | 12 | 18 | 22 | 0 | 0 | 0 | 0 | 0 | 0 | 0 | 0 | 0 | 0 | 0
2040 | 12 | 18 | 23 | 2521 | 1646 | 2680 | 818 | 1333 | 2089 | 1801 | 531 | 1124 | 10041 | 4083 | 2040 | 12 | 18 | 23 | 0 | 0 | 0 | 0 | 0 | 0 | 0 | 0 | 0 | 0 | 0
2040 | 12 | 18 | 24 | 2295 | 1498 | 2439 | 745 | 1214 | 1882 | 1632 | 481 | 1019 | 9489 | 3699 | 2040 | 12 | 18 | 24 | 0 | 0 | 0 | 0 | 0 | 0 | 0 | 0 | 0 | 0 | 0
2040 | 12 | 19 | 1 | 2173 | 1419 | 2309 | 705 | 1149 | 1700 | 1446 | 426 | 903 | 9236 | 3439 | 2040 | 12 | 19 | 1 | 0 | 0 | 0 | 0 | 0 | 0 | 0 | 0 | 0 | 0 | 0
2040 | 12 | 19 | 2 | 2088 | 1363 | 2220 | 678 | 1105 | 1626 | 1382 | 407 | 863 | 8859 | 3253 | 2040 | 12 | 19 | 2 | 0 | 0 | 0 | 0 | 0 | 0 | 0 | 0 | 0 | 0 | 0
2040 | 12 | 19 | 3 | 2015 | 1316 | 2142 | 654 | 1066 | 1578 | 1319 | 388 | 823 | 8551 | 3093 | 2040 | 12 | 19 | 3 | 0 | 0 | 0 | 0 | 0 | 0 | 0 | 0 | 0 | 0 | 0
2040 | 12 | 19 | 4 | 1986 | 1297 | 2111 | 645 | 1051 | 1561 | 1292 | 381 | 807 | 8409 | 3024 | 2040 | 12 | 19 | 4 | 0 | 0 | 0 | 0 | 0 | 0 | 0 | 0 | 0 | 0 | 0
2040 | 12 | 19 | 5 | 1988 | 1298 | 2113 | 645 | 1052 | 1561 | 1298 | 382 | 811 | 8401 | 3029 | 2040 | 12 | 19 | 5 | 0 | 0 | 0 | 0 | 0 | 0 | 0 | 0 | 0 | 0 | 0
2040 | 12 | 19 | 6 | 2091 | 1365 | 2222 | 678 | 1106 | 1644 | 1375 | 405 | 858 | 8623 | 3154 | 2040 | 12 | 19 | 6 | 0 | 0 | 0 | 0 | 0 | 0 | 0 | 0 | 0 | 0 | 0
2040 | 12 | 19 | 7 | 2364 | 1543 | 2512 | 767 | 1250 | 1906 | 1576 | 464 | 984 | 9312 | 3488 | 2040 | 12 | 19 | 7 | 0 | 0 | 0 | 0 | 0 | 0 | 0 | 0 | 0 | 0 | 0
2040 | 12 | 19 | 8 | 2798 | 1827 | 2974 | 908 | 1480 | 2328 | 1939 | 571 | 1211 | 10284 | 4186 | 2040 | 12 | 19 | 8 | 7.2 | 8.9 | 15.7 | 1.4 | 11 | 14.9 | 22 | 2.9 | 3.3 | 7.5 | 29.1
2040 | 12 | 19 | 9 | 3010 | 1965 | 3199 | 977 | 1592 | 2583 | 2149 | 633 | 1342 | 10856 | 4640 | 2040 | 12 | 19 | 9 | 52.6 | 65.3 | 114.8 | 10.6 | 80.7 | 108.6 | 161.2 | 21 | 24.3 | 54.8 | 213
2040 | 12 | 19 | 10 | 3067 | 2003 | 3260 | 995 | 1622 | 2654 | 2205 | 650 | 1377 | 11055 | 4804 | 2040 | 12 | 19 | 10 | 141.3 | 175.4 | 308.2 | 28.5 | 216.5 | 291.5 | 433.1 | 56.4 | 65.4 | 147.2 | 571.8
2040 | 12 | 19 | 11 | 2963 | 1934 | 3149 | 961 | 1567 | 2607 | 2100 | 619 | 1311 | 10894 | 4635 | 2040 | 12 | 19 | 11 | 225 | 279.4 | 490.9 | 45.4 | 344.9 | 464.4 | 689.8 | 89.9 | 104.1 | 234.5 | 911
2040 | 12 | 19 | 12 | 2745 | 1792 | 2917 | 891 | 1452 | 2431 | 1920 | 565 | 1198 | 10474 | 4294 | 2040 | 12 | 19 | 12 | 287.7 | 357.2 | 627.6 | 58.1 | 441 | 593.7 | 882 | 114.8 | 133.1 | 299.8 | 1164.7
2040 | 12 | 19 | 13 | 2784 | 1818 | 2959 | 903 | 1472 | 2493 | 1976 | 582 | 1234 | 10366 | 4351 | 2040 | 12 | 19 | 13 | 282.5 | 350.8 | 616.3 | 57 | 433.1 | 583.1 | 866.1 | 112.8 | 130.6 | 294.5 | 1143.8
2040 | 12 | 19 | 14 | 2764 | 1804 | 2937 | 897 | 1462 | 2488 | 1958 | 577 | 1223 | 10104 | 4280 | 2040 | 12 | 19 | 14 | 227.4 | 282.4 | 496.1 | 45.9 | 348.6 | 469.4 | 697.2 | 90.8 | 105.1 | 237 | 920.7
2040 | 12 | 19 | 15 | 2674 | 1746 | 2842 | 868 | 1414 | 2406 | 1900 | 560 | 1186 | 9989 | 4173 | 2040 | 12 | 19 | 15 | 150.8 | 187.2 | 328.9 | 30.4 | 231.1 | 311.1 | 462.2 | 60.1 | 69.7 | 157.1 | 610.3
2040 | 12 | 19 | 16 | 2780 | 1815 | 2954 | 902 | 1470 | 2527 | 2008 | 592 | 1254 | 10135 | 4401 | 2040 | 12 | 19 | 16 | 57.9 | 71.9 | 126.3 | 11.7 | 88.8 | 119.5 | 177.4 | 23.1 | 26.7 | 60.3 | 234.4
2040 | 12 | 19 | 17 | 2936 | 1917 | 3121 | 953 | 1553 | 2721 | 2163 | 637 | 1350 | 10419 | 4712 | 2040 | 12 | 19 | 17 | 4.6 | 5.7 | 10 | 0.9 | 7.1 | 9.5 | 14.1 | 1.8 | 2.1 | 4.8 | 18.5
2040 | 12 | 19 | 18 | 3204 | 2092 | 3405 | 1039 | 1694 | 2963 | 2413 | 711 | 1507 | 10898 | 5259 | 2040 | 12 | 19 | 18 | 0 | 0 | 0 | 0 | 0 | 0 | 0 | 0 | 0 | 0 | 0
2040 | 12 | 19 | 19 | 3264 | 2131 | 3470 | 1059 | 1727 | 3036 | 2495 | 735 | 1558 | 10962 | 5445 | 2040 | 12 | 19 | 19 | 0 | 0 | 0 | 0 | 0 | 0 | 0 | 0 | 0 | 0 | 0
2040 | 12 | 19 | 20 | 3089 | 2016 | 3283 | 1002 | 1633 | 2826 | 2339 | 689 | 1461 | 10593 | 5127 | 2040 | 12 | 19 | 20 | 0 | 0 | 0 | 0 | 0 | 0 | 0 | 0 | 0 | 0 | 0
2040 | 12 | 19 | 21 | 2777 | 1813 | 2952 | 901 | 1469 | 2481 | 2063 | 608 | 1288 | 10013 | 4577 | 2040 | 12 | 19 | 21 | 0 | 0 | 0 | 0 | 0 | 0 | 0 | 0 | 0 | 0 | 0
2040 | 12 | 19 | 22 | 2609 | 1703 | 2773 | 847 | 1380 | 2256 | 1902 | 560 | 1188 | 9666 | 4265 | 2040 | 12 | 19 | 22 | 0 | 0 | 0 | 0 | 0 | 0 | 0 | 0 | 0 | 0 | 0
2040 | 12 | 19 | 23 | 2446 | 1597 | 2600 | 794 | 1294 | 2037 | 1754 | 517 | 1095 | 9383 | 3951 | 2040 | 12 | 19 | 23 | 0 | 0 | 0 | 0 | 0 | 0 | 0 | 0 | 0 | 0 | 0
2040 | 12 | 19 | 24 | 2238 | 1461 | 2379 | 726 | 1184 | 1809 | 1571 | 463 | 981 | 8957 | 3547 | 2040 | 12 | 19 | 24 | 0 | 0 | 0 | 0 | 0 | 0 | 0 | 0 | 0 | 0 | 0
2040 | 12 | 20 | 1 | 1986 | 1297 | 2111 | 644 | 1050 | 1676 | 1432 | 422 | 894 | 8100 | 3158 | 2040 | 12 | 20 | 1 | 0 | 0 | 0 | 0 | 0 | 0 | 0 | 0 | 0 | 0 | 0
2040 | 12 | 20 | 2 | 1906 | 1244 | 2026 | 618 | 1008 | 1595 | 1355 | 399 | 846 | 7747 | 2968 | 2040 | 12 | 20 | 2 | 0 | 0 | 0 | 0 | 0 | 0 | 0 | 0 | 0 | 0 | 0
2040 | 12 | 20 | 3 | 1831 | 1195 | 1946 | 594 | 968 | 1525 | 1288 | 379 | 804 | 7501 | 2827 | 2040 | 12 | 20 | 3 | 0 | 0 | 0 | 0 | 0 | 0 | 0 | 0 | 0 | 0 | 0
2040 | 12 | 20 | 4 | 1801 | 1176 | 1914 | 584 | 953 | 1493 | 1258 | 371 | 785 | 7383 | 2756 | 2040 | 12 | 20 | 4 | 0 | 0 | 0 | 0 | 0 | 0 | 0 | 0 | 0 | 0 | 0
2040 | 12 | 20 | 5 | 1809 | 1181 | 1923 | 587 | 957 | 1515 | 1257 | 370 | 785 | 7401 | 2772 | 2040 | 12 | 20 | 5 | 0 | 0 | 0 | 0 | 0 | 0 | 0 | 0 | 0 | 0 | 0
2040 | 12 | 20 | 6 | 1913 | 1249 | 2033 | 621 | 1012 | 1620 | 1295 | 381 | 808 | 7553 | 2891 | 2040 | 12 | 20 | 6 | 0 | 0 | 0 | 0 | 0 | 0 | 0 | 0 | 0 | 0 | 0
2040 | 12 | 20 | 7 | 2171 | 1418 | 2308 | 705 | 1148 | 1851 | 1407 | 415 | 879 | 8331 | 3268 | 2040 | 12 | 20 | 7 | 0 | 0 | 0 | 0 | 0 | 0 | 0 | 0 | 0 | 0 | 0
2040 | 12 | 20 | 8 | 2615 | 1708 | 2780 | 849 | 1383 | 2272 | 1721 | 507 | 1075 | 9443 | 3949 | 2040 | 12 | 20 | 8 | 7.9 | 9.9 | 17.4 | 1.6 | 12.2 | 16.4 | 24.4 | 3.1 | 3.7 | 8.3 | 32.2
2040 | 12 | 20 | 9 | 2857 | 1865 | 3037 | 927 | 1511 | 2490 | 1947 | 574 | 1216 | 9917 | 4347 | 2040 | 12 | 20 | 9 | 57.3 | 71.2 | 125 | 11.5 | 87.8 | 118.3 | 175.7 | 22.8 | 26.5 | 59.7 | 232
2040 | 12 | 20 | 10 | 2941 | 1920 | 3126 | 954 | 1555 | 2543 | 2044 | 602 | 1276 | 9996 | 4434 | 2040 | 12 | 20 | 10 | 146.2 | 181.6 | 319.1 | 29.5 | 224.2 | 301.8 | 448.4 | 58.4 | 67.6 | 152.4 | 592.1
2040 | 12 | 20 | 11 | 2850 | 1861 | 3029 | 925 | 1507 | 2425 | 1972 | 581 | 1231 | 9745 | 4212 | 2040 | 12 | 20 | 11 | 211.5 | 262.7 | 461.4 | 42.6 | 324.2 | 436.5 | 648.5 | 84.4 | 97.8 | 220.5 | 856.3
2040 | 12 | 20 | 12 | 2681 | 1751 | 2850 | 870 | 1418 | 2217 | 1814 | 534 | 1133 | 9403 | 3887 | 2040 | 12 | 20 | 12 | 243.4 | 302.3 | 531 | 49.1 | 373.2 | 502.4 | 746.2 | 97.2 | 112.6 | 253.7 | 985.5
2040 | 12 | 20 | 13 | 2751 | 1796 | 2924 | 893 | 1455 | 2298 | 1875 | 552 | 1170 | 9410 | 3963 | 2040 | 12 | 20 | 13 | 239 | 296.8 | 521.4 | 48.2 | 366.4 | 493.3 | 732.8 | 95.4 | 110.5 | 249.1 | 967.6
2040 | 12 | 20 | 14 | 2767 | 1806 | 2941 | 898 | 1463 | 2294 | 1852 | 546 | 1156 | 9290 | 3946 | 2040 | 12 | 20 | 14 | 223.5 | 277.6 | 487.6 | 45.1 | 342.6 | 461.2 | 685.1 | 89.2 | 103.3 | 232.9 | 904.7
2040 | 12 | 20 | 15 | 2700 | 1763 | 2870 | 876 | 1428 | 2223 | 1794 | 528 | 1120 | 9245 | 3855 | 2040 | 12 | 20 | 15 | 155.7 | 193.3 | 339.5 | 31.4 | 238.6 | 321.2 | 477.2 | 62.1 | 72 | 162.2 | 630.1
2040 | 12 | 20 | 16 | 2804 | 1831 | 2980 | 910 | 1483 | 2345 | 1908 | 562 | 1191 | 9569 | 4106 | 2040 | 12 | 20 | 16 | 63.5 | 78.9 | 138.6 | 12.8 | 97.4 | 131.1 | 194.8 | 25.3 | 29.4 | 66.2 | 257.3
2040 | 12 | 20 | 17 | 2962 | 1934 | 3148 | 961 | 1566 | 2540 | 2056 | 606 | 1284 | 9957 | 4447 | 2040 | 12 | 20 | 17 | 5.3 | 6.6 | 11.5 | 1.1 | 8.1 | 10.9 | 16.2 | 2.1 | 2.5 | 5.5 | 21.4
2040 | 12 | 20 | 18 | 3201 | 2090 | 3402 | 1038 | 1693 | 2768 | 2300 | 678 | 1436 | 10300 | 4787 | 2040 | 12 | 20 | 18 | 0 | 0 | 0 | 0 | 0 | 0 | 0 | 0 | 0 | 0 | 0
2040 | 12 | 20 | 19 | 3265 | 2132 | 3470 | 1059 | 1727 | 2835 | 2375 | 700 | 1483 | 10208 | 4886 | 2040 | 12 | 20 | 19 | 0 | 0 | 0 | 0 | 0 | 0 | 0 | 0 | 0 | 0 | 0
2040 | 12 | 20 | 20 | 3071 | 2005 | 3264 | 996 | 1624 | 2637 | 2211 | 651 | 1380 | 9703 | 4510 | 2040 | 12 | 20 | 20 | 0 | 0 | 0 | 0 | 0 | 0 | 0 | 0 | 0 | 0 | 0
2040 | 12 | 20 | 21 | 2757 | 1800 | 2930 | 894 | 1458 | 2325 | 1932 | 569 | 1206 | 9072 | 3937 | 2040 | 12 | 20 | 21 | 0 | 0 | 0 | 0 | 0 | 0 | 0 | 0 | 0 | 0 | 0
2040 | 12 | 20 | 22 | 2556 | 1668 | 2716 | 829 | 1352 | 2142 | 1776 | 523 | 1109 | 8536 | 3599 | 2040 | 12 | 20 | 22 | 0 | 0 | 0 | 0 | 0 | 0 | 0 | 0 | 0 | 0 | 0
2040 | 12 | 20 | 23 | 2353 | 1536 | 2501 | 763 | 1244 | 1966 | 1633 | 481 | 1020 | 8000 | 3274 | 2040 | 12 | 20 | 23 | 0 | 0 | 0 | 0 | 0 | 0 | 0 | 0 | 0 | 0 | 0
2040 | 12 | 20 | 24 | 2124 | 1387 | 2258 | 689 | 1124 | 1746 | 1471 | 433 | 918 | 7347 | 2900 | 2040 | 12 | 20 | 24 | 0 | 0 | 0 | 0 | 0 | 0 | 0 | 0 | 0 | 0 | 0
2040 | 12 | 21 | 1 | 1864 | 1217 | 1981 | 605 | 986 | 1502 | 1191 | 351 | 744 | 6816 | 2424 | 2040 | 12 | 21 | 1 | 0 | 0 | 0 | 0 | 0 | 0 | 0 | 0 | 0 | 0 | 0
2040 | 12 | 21 | 2 | 1766 | 1153 | 1877 | 573 | 934 | 1413 | 1118 | 329 | 698 | 6377 | 2255 | 2040 | 12 | 21 | 2 | 0 | 0 | 0 | 0 | 0 | 0 | 0 | 0 | 0 | 0 | 0
2040 | 12 | 21 | 3 | 1682 | 1098 | 1788 | 546 | 890 | 1337 | 1041 | 307 | 650 | 6074 | 2087 | 2040 | 12 | 21 | 3 | 0 | 0 | 0 | 0 | 0 | 0 | 0 | 0 | 0 | 0 | 0
2040 | 12 | 21 | 4 | 1646 | 1074 | 1749 | 534 | 870 | 1298 | 994 | 293 | 621 | 5912 | 2007 | 2040 | 12 | 21 | 4 | 0 | 0 | 0 | 0 | 0 | 0 | 0 | 0 | 0 | 0 | 0
2040 | 12 | 21 | 5 | 1647 | 1075 | 1750 | 534 | 871 | 1304 | 978 | 288 | 611 | 5882 | 2005 | 2040 | 12 | 21 | 5 | 0 | 0 | 0 | 0 | 0 | 0 | 0 | 0 | 0 | 0 | 0
2040 | 12 | 21 | 6 | 1712 | 1118 | 1819 | 555 | 905 | 1391 | 1031 | 304 | 644 | 6081 | 2130 | 2040 | 12 | 21 | 6 | 0 | 0 | 0 | 0 | 0 | 0 | 0 | 0 | 0 | 0 | 0
2040 | 12 | 21 | 7 | 1847 | 1206 | 1964 | 599 | 977 | 1627 | 1199 | 353 | 749 | 6830 | 2525 | 2040 | 12 | 21 | 7 | 0 | 0 | 0 | 0 | 0 | 0 | 0 | 0 | 0 | 0 | 0
2040 | 12 | 21 | 8 | 2197 | 1434 | 2335 | 713 | 1162 | 2052 | 1570 | 462 | 980 | 7914 | 3253 | 2040 | 12 | 21 | 8 | 6.6 | 8.2 | 14.4 | 1.4 | 10.2 | 13.7 | 20.2 | 2.6 | 3 | 6.9 | 26.7
2040 | 12 | 21 | 9 | 2477 | 1617 | 2632 | 804 | 1310 | 2299 | 1824 | 537 | 1138 | 8643 | 3742 | 2040 | 12 | 21 | 9 | 47.6 | 59.1 | 103.9 | 9.6 | 73 | 98.3 | 146 | 19 | 22 | 49.6 | 192.9
2040 | 12 | 21 | 10 | 2635 | 1720 | 2800 | 855 | 1393 | 2363 | 1917 | 565 | 1197 | 8923 | 3932 | 2040 | 12 | 21 | 10 | 130.6 | 162.2 | 285 | 26.4 | 200.3 | 269.6 | 400.5 | 52.2 | 60.4 | 136.2 | 528.7
2040 | 12 | 21 | 11 | 2605 | 1701 | 2768 | 845 | 1378 | 2275 | 1844 | 543 | 1151 | 8843 | 3812 | 2040 | 12 | 21 | 11 | 194 | 240.9 | 423.2 | 39.1 | 297.4 | 400.3 | 594.6 | 77.5 | 89.8 | 202.2 | 785.3
2040 | 12 | 21 | 12 | 2469 | 1612 | 2624 | 801 | 1306 | 2114 | 1697 | 500 | 1059 | 8618 | 3548 | 2040 | 12 | 21 | 12 | 215.3 | 267.3 | 469.5 | 43.4 | 329.9 | 444.2 | 659.8 | 86 | 99.5 | 224.3 | 871.4
2040 | 12 | 21 | 13 | 2558 | 1670 | 2718 | 830 | 1353 | 2194 | 1774 | 523 | 1108 | 8735 | 3695 | 2040 | 12 | 21 | 13 | 203.5 | 252.6 | 443.8 | 41.1 | 311.9 | 419.9 | 623.7 | 81.3 | 94.1 | 212.1 | 823.6
2040 | 12 | 21 | 14 | 2559 | 1671 | 2720 | 830 | 1354 | 2191 | 1783 | 525 | 1113 | 8709 | 3702 | 2040 | 12 | 21 | 14 | 168.6 | 209.3 | 367.8 | 34 | 258.4 | 347.9 | 516.9 | 67.3 | 78 | 175.7 | 682.5
2040 | 12 | 21 | 15 | 2484 | 1622 | 2640 | 806 | 1314 | 2136 | 1731 | 510 | 1080 | 8586 | 3565 | 2040 | 12 | 21 | 15 | 120.1 | 149.1 | 261.9 | 24.2 | 184.1 | 247.8 | 368.1 | 47.9 | 55.6 | 125.1 | 486.1
2040 | 12 | 21 | 16 | 2581 | 1685 | 2743 | 837 | 1365 | 2254 | 1854 | 546 | 1157 | 8767 | 3766 | 2040 | 12 | 21 | 16 | 50.1 | 62.1 | 109.1 | 10.1 | 76.7 | 103.2 | 153.4 | 20 | 23.1 | 52.1 | 202.6
2040 | 12 | 21 | 17 | 2728 | 1781 | 2900 | 885 | 1443 | 2429 | 1998 | 588 | 1247 | 9083 | 4046 | 2040 | 12 | 21 | 17 | 4.5 | 5.6 | 9.8 | 0.9 | 6.9 | 9.3 | 13.8 | 1.8 | 2.1 | 4.7 | 18.2
2040 | 12 | 21 | 18 | 3034 | 1981 | 3224 | 984 | 1604 | 2662 | 2161 | 637 | 1349 | 9555 | 4630 | 2040 | 12 | 21 | 18 | 0 | 0 | 0 | 0 | 0 | 0 | 0 | 0 | 0 | 0 | 0
2040 | 12 | 21 | 19 | 3114 | 2033 | 3310 | 1010 | 1647 | 2715 | 2217 | 653 | 1384 | 9590 | 4816 | 2040 | 12 | 21 | 19 | 0 | 0 | 0 | 0 | 0 | 0 | 0 | 0 | 0 | 0 | 0
2040 | 12 | 21 | 20 | 2932 | 1914 | 3116 | 951 | 1551 | 2523 | 2049 | 604 | 1279 | 9216 | 4470 | 2040 | 12 | 21 | 20 | 0 | 0 | 0 | 0 | 0 | 0 | 0 | 0 | 0 | 0 | 0
2040 | 12 | 21 | 21 | 2638 | 1722 | 2804 | 856 | 1395 | 2206 | 1776 | 523 | 1109 | 8655 | 3920 | 2040 | 12 | 21 | 21 | 0 | 0 | 0 | 0 | 0 | 0 | 0 | 0 | 0 | 0 | 0
2040 | 12 | 21 | 22 | 2446 | 1597 | 2600 | 794 | 1294 | 1998 | 1608 | 474 | 1004 | 8248 | 3564 | 2040 | 12 | 21 | 22 | 0 | 0 | 0 | 0 | 0 | 0 | 0 | 0 | 0 | 0 | 0
2040 | 12 | 21 | 23 | 2260 | 1476 | 2402 | 733 | 1195 | 1819 | 1462 | 431 | 913 | 7821 | 3196 | 2040 | 12 | 21 | 23 | 0 | 0 | 0 | 0 | 0 | 0 | 0 | 0 | 0 | 0 | 0
2040 | 12 | 21 | 24 | 2081 | 1359 | 2212 | 675 | 1101 | 1611 | 1297 | 382 | 810 | 7233 | 2785 | 2040 | 12 | 21 | 24 | 0 | 0 | 0 | 0 | 0 | 0 | 0 | 0 | 0 | 0 | 0
2040 | 12 | 22 | 1 | 1949 | 1273 | 2072 | 632 | 1031 | 1594 | 1223 | 360 | 764 | 6874 | 2738 | 2040 | 12 | 22 | 1 | 0 | 0 | 0 | 0 | 0 | 0 | 0 | 0 | 0 | 0 | 0
2040 | 12 | 22 | 2 | 1817 | 1187 | 1932 | 590 | 961 | 1434 | 1098 | 323 | 686 | 6507 | 2461 | 2040 | 12 | 22 | 2 | 0 | 0 | 0 | 0 | 0 | 0 | 0 | 0 | 0 | 0 | 0
2040 | 12 | 22 | 3 | 1739 | 1135 | 1848 | 564 | 920 | 1341 | 1024 | 302 | 639 | 6252 | 2289 | 2040 | 12 | 22 | 3 | 0 | 0 | 0 | 0 | 0 | 0 | 0 | 0 | 0 | 0 | 0
2040 | 12 | 22 | 4 | 1701 | 1111 | 1808 | 552 | 900 | 1305 | 987 | 291 | 616 | 6133 | 2196 | 2040 | 12 | 22 | 4 | 0 | 0 | 0 | 0 | 0 | 0 | 0 | 0 | 0 | 0 | 0
2040 | 12 | 22 | 5 | 1697 | 1108 | 1803 | 550 | 897 | 1289 | 975 | 287 | 609 | 6085 | 2161 | 2040 | 12 | 22 | 5 | 0 | 0 | 0 | 0 | 0 | 0 | 0 | 0 | 0 | 0 | 0
2040 | 12 | 22 | 6 | 1733 | 1131 | 1842 | 562 | 917 | 1315 | 994 | 293 | 620 | 6109 | 2185 | 2040 | 12 | 22 | 6 | 0 | 0 | 0 | 0 | 0 | 0 | 0 | 0 | 0 | 0 | 0
2040 | 12 | 22 | 7 | 1841 | 1202 | 1957 | 597 | 974 | 1407 | 1116 | 329 | 697 | 6311 | 2326 | 2040 | 12 | 22 | 7 | 0 | 0 | 0 | 0 | 0 | 0 | 0 | 0 | 0 | 0 | 0
2040 | 12 | 22 | 8 | 2009 | 1311 | 2135 | 652 | 1062 | 1560 | 1203 | 354 | 751 | 6601 | 2594 | 2040 | 12 | 22 | 8 | 4.3 | 5.3 | 9.4 | 0.9 | 6.6 | 8.9 | 13.2 | 1.7 | 2 | 4.5 | 17.4
2040 | 12 | 22 | 9 | 2209 | 1442 | 2348 | 717 | 1168 | 1790 | 1416 | 417 | 884 | 7178 | 2986 | 2040 | 12 | 22 | 9 | 33.6 | 41.6 | 73.2 | 6.8 | 51.4 | 69.2 | 102.8 | 13.4 | 15.5 | 35 | 135.8
2040 | 12 | 22 | 10 | 2429 | 1586 | 2581 | 788 | 1284 | 1988 | 1618 | 477 | 1010 | 7690 | 3356 | 2040 | 12 | 22 | 10 | 94.2 | 117 | 205.5 | 19 | 144.4 | 194.4 | 288.8 | 37.6 | 43.6 | 98.2 | 381.3
2040 | 12 | 22 | 11 | 2647 | 1728 | 2813 | 859 | 1400 | 2175 | 1811 | 533 | 1131 | 8179 | 3751 | 2040 | 12 | 22 | 11 | 139 | 172.7 | 303.4 | 28 | 213.2 | 287 | 426.3 | 55.6 | 64.3 | 144.9 | 563
2040 | 12 | 22 | 12 | 2651 | 1731 | 2818 | 860 | 1402 | 2175 | 1816 | 535 | 1134 | 8316 | 3811 | 2040 | 12 | 22 | 12 | 165.3 | 205.2 | 360.4 | 33.4 | 253.3 | 340.9 | 506.6 | 66 | 76.4 | 172.2 | 668.9
2040 | 12 | 22 | 13 | 2631 | 1718 | 2796 | 854 | 1392 | 2162 | 1798 | 530 | 1122 | 8345 | 3777 | 2040 | 12 | 22 | 13 | 187.7 | 233.1 | 409.5 | 37.9 | 287.8 | 387.5 | 575.6 | 75 | 86.8 | 195.7 | 760.1
2040 | 12 | 22 | 14 | 2620 | 1710 | 2784 | 850 | 1385 | 2153 | 1787 | 526 | 1116 | 8358 | 3781 | 2040 | 12 | 22 | 14 | 185.4 | 230.2 | 404.4 | 37.4 | 284.1 | 382.5 | 568.3 | 74 | 85.7 | 193.2 | 750.4
2040 | 12 | 22 | 15 | 2662 | 1738 | 2830 | 864 | 1408 | 2198 | 1826 | 538 | 1140 | 8476 | 3878 | 2040 | 12 | 22 | 15 | 152.9 | 190 | 333.7 | 30.8 | 234.5 | 315.6 | 468.9 | 61.1 | 70.7 | 159.4 | 619.3
2040 | 12 | 22 | 16 | 2649 | 1729 | 2815 | 859 | 1401 | 2184 | 1823 | 537 | 1138 | 8623 | 3892 | 2040 | 12 | 22 | 16 | 62 | 77 | 135.3 | 12.5 | 95 | 128 | 190.1 | 24.8 | 28.7 | 64.7 | 251
2040 | 12 | 22 | 17 | 2705 | 1766 | 2875 | 878 | 1431 | 2217 | 1840 | 542 | 1149 | 8848 | 4019 | 2040 | 12 | 22 | 17 | 5.8 | 7.3 | 12.8 | 1.2 | 8.9 | 12.1 | 17.9 | 2.3 | 2.7 | 6.1 | 23.7
2040 | 12 | 22 | 18 | 2801 | 1829 | 2978 | 909 | 1482 | 2271 | 1940 | 572 | 1212 | 9163 | 4346 | 2040 | 12 | 22 | 18 | 0 | 0 | 0 | 0 | 0 | 0 | 0 | 0 | 0 | 0 | 0
2040 | 12 | 22 | 19 | 2852 | 1862 | 3031 | 925 | 1508 | 2311 | 2002 | 590 | 1250 | 9324 | 4483 | 2040 | 12 | 22 | 19 | 0 | 0 | 0 | 0 | 0 | 0 | 0 | 0 | 0 | 0 | 0
2040 | 12 | 22 | 20 | 2827 | 1846 | 3005 | 917 | 1495 | 2300 | 1975 | 582 | 1233 | 9278 | 4418 | 2040 | 12 | 22 | 20 | 0 | 0 | 0 | 0 | 0 | 0 | 0 | 0 | 0 | 0 | 0
2040 | 12 | 22 | 21 | 2708 | 1768 | 2878 | 879 | 1432 | 2200 | 1875 | 552 | 1170 | 9136 | 4178 | 2040 | 12 | 22 | 21 | 0 | 0 | 0 | 0 | 0 | 0 | 0 | 0 | 0 | 0 | 0
2040 | 12 | 22 | 22 | 2518 | 1644 | 2676 | 817 | 1332 | 2036 | 1713 | 505 | 1070 | 8907 | 3871 | 2040 | 12 | 22 | 22 | 0 | 0 | 0 | 0 | 0 | 0 | 0 | 0 | 0 | 0 | 0
2040 | 12 | 22 | 23 | 2394 | 1563 | 2544 | 777 | 1266 | 1941 | 1652 | 487 | 1032 | 8795 | 3768 | 2040 | 12 | 22 | 23 | 0 | 0 | 0 | 0 | 0 | 0 | 0 | 0 | 0 | 0 | 0
2040 | 12 | 22 | 24 | 2197 | 1434 | 2335 | 713 | 1162 | 1775 | 1511 | 445 | 943 | 8421 | 3515 | 2040 | 12 | 22 | 24 | 0 | 0 | 0 | 0 | 0 | 0 | 0 | 0 | 0 | 0 | 0
2040 | 12 | 23 | 1 | 1998 | 1305 | 2124 | 648 | 1057 | 1749 | 1448 | 426 | 904 | 8189 | 3169 | 2040 | 12 | 23 | 1 | 0 | 0 | 0 | 0 | 0 | 0 | 0 | 0 | 0 | 0 | 0
2040 | 12 | 23 | 2 | 1870 | 1221 | 1987 | 607 | 989 | 1596 | 1331 | 392 | 831 | 7974 | 2906 | 2040 | 12 | 23 | 2 | 0 | 0 | 0 | 0 | 0 | 0 | 0 | 0 | 0 | 0 | 0
2040 | 12 | 23 | 3 | 1793 | 1170 | 1905 | 582 | 948 | 1519 | 1265 | 373 | 790 | 7728 | 2744 | 2040 | 12 | 23 | 3 | 0 | 0 | 0 | 0 | 0 | 0 | 0 | 0 | 0 | 0 | 0
2040 | 12 | 23 | 4 | 1749 | 1142 | 1859 | 567 | 925 | 1488 | 1227 | 361 | 766 | 7580 | 2649 | 2040 | 12 | 23 | 4 | 0 | 0 | 0 | 0 | 0 | 0 | 0 | 0 | 0 | 0 | 0
2040 | 12 | 23 | 5 | 1741 | 1136 | 1850 | 565 | 921 | 1480 | 1220 | 359 | 762 | 7506 | 2629 | 2040 | 12 | 23 | 5 | 0 | 0 | 0 | 0 | 0 | 0 | 0 | 0 | 0 | 0 | 0
2040 | 12 | 23 | 6 | 1769 | 1155 | 1880 | 574 | 935 | 1509 | 1243 | 366 | 776 | 7566 | 2655 | 2040 | 12 | 23 | 6 | 0 | 0 | 0 | 0 | 0 | 0 | 0 | 0 | 0 | 0 | 0
2040 | 12 | 23 | 7 | 1882 | 1229 | 2000 | 611 | 995 | 1609 | 1322 | 389 | 826 | 7725 | 2793 | 2040 | 12 | 23 | 7 | 0 | 0 | 0 | 0 | 0 | 0 | 0 | 0 | 0 | 0 | 0
2040 | 12 | 23 | 8 | 2047 | 1337 | 2176 | 664 | 1083 | 1774 | 1453 | 428 | 907 | 8001 | 3027 | 2040 | 12 | 23 | 8 | 7.8 | 9.7 | 16.9 | 1.6 | 11.9 | 16.1 | 23.7 | 3.1 | 3.7 | 8.1 | 31.4
2040 | 12 | 23 | 9 | 2229 | 1456 | 2370 | 723 | 1179 | 1987 | 1617 | 476 | 1010 | 8273 | 3345 | 2040 | 12 | 23 | 9 | 58.6 | 72.7 | 127.7 | 11.8 | 89.8 | 120.8 | 179.5 | 23.4 | 27.1 | 61 | 237
2040 | 12 | 23 | 10 | 2415 | 1577 | 2567 | 784 | 1277 | 2180 | 1764 | 520 | 1101 | 8506 | 3649 | 2040 | 12 | 23 | 10 | 159.8 | 198.4 | 348.5 | 32.2 | 244.9 | 329.7 | 489.7 | 63.8 | 73.8 | 166.5 | 646.8
2040 | 12 | 23 | 11 | 2605 | 1701 | 2769 | 845 | 1378 | 2357 | 1911 | 563 | 1193 | 8730 | 3966 | 2040 | 12 | 23 | 11 | 234.8 | 291.5 | 512.2 | 47.3 | 359.9 | 484.6 | 719.8 | 93.8 | 108.5 | 244.7 | 950.6
2040 | 12 | 23 | 12 | 2616 | 1708 | 2780 | 849 | 1384 | 2336 | 1879 | 553 | 1173 | 8697 | 3971 | 2040 | 12 | 23 | 12 | 269.5 | 334.7 | 587.9 | 54.4 | 413.1 | 556.1 | 826.2 | 107.6 | 124.6 | 280.9 | 1091
2040 | 12 | 23 | 13 | 2599 | 1697 | 2762 | 843 | 1374 | 2293 | 1830 | 539 | 1142 | 8599 | 3901 | 2040 | 12 | 23 | 13 | 269.5 | 334.7 | 587.9 | 54.4 | 413.1 | 556.1 | 826.2 | 107.6 | 124.6 | 280.9 | 1091
2040 | 12 | 23 | 14 | 2594 | 1694 | 2757 | 842 | 1372 | 2267 | 1797 | 529 | 1122 | 8481 | 3860 | 2040 | 12 | 23 | 14 | 221.8 | 275.4 | 483.7 | 44.7 | 340 | 457.6 | 679.8 | 88.6 | 102.5 | 231.1 | 897.8
2040 | 12 | 23 | 15 | 2642 | 1725 | 2808 | 857 | 1397 | 2303 | 1842 | 543 | 1150 | 8514 | 3972 | 2040 | 12 | 23 | 15 | 145.6 | 180.7 | 317.5 | 29.4 | 223.2 | 300.4 | 446.3 | 58.1 | 67.3 | 151.7 | 589.4
2040 | 12 | 23 | 16 | 2639 | 1723 | 2805 | 856 | 1396 | 2298 | 1845 | 543 | 1152 | 8529 | 4045 | 2040 | 12 | 23 | 16 | 59.2 | 73.6 | 129.2 | 12 | 90.8 | 122.2 | 181.6 | 23.6 | 27.4 | 61.7 | 239.7
2040 | 12 | 23 | 17 | 2681 | 1751 | 2850 | 870 | 1418 | 2345 | 1862 | 548 | 1162 | 8641 | 4196 | 2040 | 12 | 23 | 17 | 5.8 | 7.3 | 12.8 | 1.2 | 8.9 | 12.1 | 17.9 | 2.3 | 2.7 | 6.1 | 23.7
2040 | 12 | 23 | 18 | 2813 | 1837 | 2990 | 913 | 1488 | 2399 | 1951 | 575 | 1218 | 9045 | 4410 | 2040 | 12 | 23 | 18 | 0 | 0 | 0 | 0 | 0 | 0 | 0 | 0 | 0 | 0 | 0
2040 | 12 | 23 | 19 | 2875 | 1877 | 3055 | 933 | 1520 | 2431 | 2005 | 591 | 1252 | 9225 | 4515 | 2040 | 12 | 23 | 19 | 0 | 0 | 0 | 0 | 0 | 0 | 0 | 0 | 0 | 0 | 0
2040 | 12 | 23 | 20 | 2848 | 1859 | 3027 | 924 | 1506 | 2428 | 1979 | 583 | 1236 | 9219 | 4463 | 2040 | 12 | 23 | 20 | 0 | 0 | 0 | 0 | 0 | 0 | 0 | 0 | 0 | 0 | 0
2040 | 12 | 23 | 21 | 2728 | 1781 | 2900 | 885 | 1443 | 2330 | 1878 | 553 | 1172 | 9062 | 4278 | 2040 | 12 | 23 | 21 | 0 | 0 | 0 | 0 | 0 | 0 | 0 | 0 | 0 | 0 | 0
2040 | 12 | 23 | 22 | 2525 | 1648 | 2683 | 819 | 1335 | 2167 | 1725 | 508 | 1077 | 8820 | 3960 | 2040 | 12 | 23 | 22 | 0 | 0 | 0 | 0 | 0 | 0 | 0 | 0 | 0 | 0 | 0
2040 | 12 | 23 | 23 | 2408 | 1572 | 2560 | 781 | 1274 | 2074 | 1664 | 490 | 1039 | 8648 | 3779 | 2040 | 12 | 23 | 23 | 0 | 0 | 0 | 0 | 0 | 0 | 0 | 0 | 0 | 0 | 0
2040 | 12 | 23 | 24 | 2215 | 1446 | 2354 | 719 | 1172 | 1897 | 1532 | 451 | 956 | 8223 | 3397 | 2040 | 12 | 23 | 24 | 0 | 0 | 0 | 0 | 0 | 0 | 0 | 0 | 0 | 0 | 0
2040 | 12 | 24 | 1 | 1914 | 1250 | 2035 | 621 | 1013 | 1611 | 1339 | 395 | 836 | 7742 | 2896 | 2040 | 12 | 24 | 1 | 0 | 0 | 0 | 0 | 0 | 0 | 0 | 0 | 0 | 0 | 0
2040 | 12 | 24 | 2 | 1838 | 1200 | 1954 | 596 | 972 | 1520 | 1265 | 373 | 790 | 7413 | 2720 | 2040 | 12 | 24 | 2 | 0 | 0 | 0 | 0 | 0 | 0 | 0 | 0 | 0 | 0 | 0
2040 | 12 | 24 | 3 | 1769 | 1155 | 1880 | 574 | 936 | 1436 | 1205 | 355 | 752 | 7129 | 2561 | 2040 | 12 | 24 | 3 | 0 | 0 | 0 | 0 | 0 | 0 | 0 | 0 | 0 | 0 | 0
2040 | 12 | 24 | 4 | 1737 | 1134 | 1846 | 564 | 919 | 1402 | 1175 | 346 | 734 | 7012 | 2485 | 2040 | 12 | 24 | 4 | 0 | 0 | 0 | 0 | 0 | 0 | 0 | 0 | 0 | 0 | 0
2040 | 12 | 24 | 5 | 1749 | 1142 | 1859 | 567 | 925 | 1402 | 1171 | 345 | 731 | 7016 | 2487 | 2040 | 12 | 24 | 5 | 0 | 0 | 0 | 0 | 0 | 0 | 0 | 0 | 0 | 0 | 0
2040 | 12 | 24 | 6 | 1815 | 1185 | 1929 | 589 | 960 | 1474 | 1243 | 366 | 776 | 7224 | 2614 | 2040 | 12 | 24 | 6 | 0 | 0 | 0 | 0 | 0 | 0 | 0 | 0 | 0 | 0 | 0
2040 | 12 | 24 | 7 | 1964 | 1282 | 2088 | 637 | 1039 | 1677 | 1441 | 424 | 899 | 8005 | 3022 | 2040 | 12 | 24 | 7 | 0 | 0 | 0 | 0 | 0 | 0 | 0 | 0 | 0 | 0 | 0
2040 | 12 | 24 | 8 | 2334 | 1524 | 2480 | 757 | 1234 | 2090 | 1802 | 531 | 1125 | 9118 | 3787 | 2040 | 12 | 24 | 8 | 4 | 5 | 8.8 | 0.8 | 6.2 | 8.3 | 12.4 | 1.6 | 1.8 | 4.2 | 16.3
2040 | 12 | 24 | 9 | 2618 | 1709 | 2782 | 849 | 1385 | 2391 | 2034 | 599 | 1270 | 9760 | 4258 | 2040 | 12 | 24 | 9 | 32.6 | 40.5 | 71.1 | 6.6 | 49.9 | 67.2 | 99.9 | 13 | 15 | 34 | 131.9
2040 | 12 | 24 | 10 | 2782 | 1816 | 2957 | 903 | 1471 | 2519 | 2107 | 621 | 1316 | 10019 | 4415 | 2040 | 12 | 24 | 10 | 90 | 111.7 | 196.3 | 18.2 | 138 | 185.7 | 275.9 | 35.9 | 41.6 | 93.8 | 364.3
2040 | 12 | 24 | 11 | 2763 | 1804 | 2937 | 896 | 1461 | 2466 | 2020 | 595 | 1261 | 9882 | 4267 | 2040 | 12 | 24 | 11 | 136.2 | 169.1 | 297.1 | 27.4 | 208.8 | 281 | 417.5 | 54.4 | 63 | 141.9 | 551.4
2040 | 12 | 24 | 12 | 2628 | 1716 | 2794 | 853 | 1390 | 2314 | 1847 | 544 | 1153 | 9558 | 3989 | 2040 | 12 | 24 | 12 | 163.5 | 203 | 356.7 | 33 | 250.6 | 337.4 | 501.2 | 65.2 | 75.7 | 170.4 | 661.9
2040 | 12 | 24 | 13 | 2726 | 1780 | 2897 | 884 | 1442 | 2404 | 1914 | 564 | 1195 | 9567 | 4139 | 2040 | 12 | 24 | 13 | 165.6 | 205.7 | 361.3 | 33.4 | 253.9 | 341.8 | 507.7 | 66.1 | 76.6 | 172.6 | 670.4
2040 | 12 | 24 | 14 | 2740 | 1789 | 2912 | 889 | 1449 | 2424 | 1906 | 561 | 1190 | 9437 | 4130 | 2040 | 12 | 24 | 14 | 144.7 | 179.7 | 315.7 | 29.2 | 221.8 | 298.7 | 443.7 | 57.8 | 66.9 | 150.8 | 585.8
2040 | 12 | 24 | 15 | 2670 | 1743 | 2838 | 866 | 1412 | 2342 | 1831 | 539 | 1143 | 9284 | 3974 | 2040 | 12 | 24 | 15 | 113.7 | 141.3 | 248.2 | 23 | 174.4 | 234.8 | 348.7 | 45.4 | 52.6 | 118.6 | 460.5
2040 | 12 | 24 | 16 | 2782 | 1816 | 2957 | 903 | 1471 | 2450 | 1923 | 566 | 1201 | 9445 | 4194 | 2040 | 12 | 24 | 16 | 59.4 | 73.7 | 129.4 | 12 | 90.9 | 122.4 | 181.9 | 23.7 | 27.4 | 61.9 | 240.2
2040 | 12 | 24 | 17 | 2943 | 1922 | 3128 | 955 | 1557 | 2616 | 2053 | 605 | 1282 | 9834 | 4561 | 2040 | 12 | 24 | 17 | 5.8 | 7.1 | 12.5 | 1.2 | 8.8 | 11.9 | 17.6 | 2.3 | 2.6 | 6 | 23.3
2040 | 12 | 24 | 18 | 3237 | 2113 | 3440 | 1050 | 1712 | 2854 | 2301 | 678 | 1437 | 10366 | 4975 | 2040 | 12 | 24 | 18 | 0 | 0 | 0 | 0 | 0 | 0 | 0 | 0 | 0 | 0 | 0
2040 | 12 | 24 | 19 | 3315 | 2164 | 3523 | 1075 | 1753 | 2904 | 2394 | 705 | 1495 | 10425 | 5117 | 2040 | 12 | 24 | 19 | 0 | 0 | 0 | 0 | 0 | 0 | 0 | 0 | 0 | 0 | 0
2040 | 12 | 24 | 20 | 3130 | 2043 | 3326 | 1015 | 1655 | 2676 | 2236 | 659 | 1396 | 10105 | 4771 | 2040 | 12 | 24 | 20 | 0 | 0 | 0 | 0 | 0 | 0 | 0 | 0 | 0 | 0 | 0
2040 | 12 | 24 | 21 | 2800 | 1828 | 2976 | 908 | 1481 | 2336 | 1953 | 575 | 1220 | 9603 | 4231 | 2040 | 12 | 24 | 21 | 0 | 0 | 0 | 0 | 0 | 0 | 0 | 0 | 0 | 0 | 0
2040 | 12 | 24 | 22 | 2595 | 1694 | 2758 | 842 | 1372 | 2124 | 1772 | 522 | 1106 | 9216 | 3904 | 2040 | 12 | 24 | 22 | 0 | 0 | 0 | 0 | 0 | 0 | 0 | 0 | 0 | 0 | 0
2040 | 12 | 24 | 23 | 2389 | 1560 | 2539 | 775 | 1264 | 1936 | 1612 | 475 | 1006 | 8837 | 3558 | 2040 | 12 | 24 | 23 | 0 | 0 | 0 | 0 | 0 | 0 | 0 | 0 | 0 | 0 | 0
2040 | 12 | 24 | 24 | 2198 | 1435 | 2336 | 713 | 1162 | 1726 | 1441 | 425 | 900 | 8355 | 3170 | 2040 | 12 | 24 | 24 | 0 | 0 | 0 | 0 | 0 | 0 | 0 | 0 | 0 | 0 | 0
2040 | 12 | 25 | 1 | 2137 | 1395 | 2271 | 693 | 1130 | 1617 | 1404 | 413 | 876 | 7941 | 3260 | 2040 | 12 | 25 | 1 | 0 | 0 | 0 | 0 | 0 | 0 | 0 | 0 | 0 | 0 | 0
2040 | 12 | 25 | 2 | 2027 | 1324 | 2155 | 658 | 1072 | 1535 | 1336 | 394 | 834 | 7659 | 3057 | 2040 | 12 | 25 | 2 | 0 | 0 | 0 | 0 | 0 | 0 | 0 | 0 | 0 | 0 | 0
2040 | 12 | 25 | 3 | 1937 | 1265 | 2059 | 628 | 1024 | 1475 | 1255 | 370 | 783 | 7442 | 2856 | 2040 | 12 | 25 | 3 | 0 | 0 | 0 | 0 | 0 | 0 | 0 | 0 | 0 | 0 | 0
2040 | 12 | 25 | 4 | 1891 | 1235 | 2010 | 614 | 1000 | 1446 | 1212 | 357 | 757 | 7319 | 2742 | 2040 | 12 | 25 | 4 | 0 | 0 | 0 | 0 | 0 | 0 | 0 | 0 | 0 | 0 | 0
2040 | 12 | 25 | 5 | 1889 | 1233 | 2007 | 613 | 999 | 1447 | 1195 | 352 | 746 | 7286 | 2715 | 2040 | 12 | 25 | 5 | 0 | 0 | 0 | 0 | 0 | 0 | 0 | 0 | 0 | 0 | 0
2040 | 12 | 25 | 6 | 1940 | 1267 | 2062 | 629 | 1026 | 1502 | 1225 | 361 | 765 | 7402 | 2796 | 2040 | 12 | 25 | 6 | 0 | 0 | 0 | 0 | 0 | 0 | 0 | 0 | 0 | 0 | 0
2040 | 12 | 25 | 7 | 2077 | 1356 | 2207 | 674 | 1098 | 1635 | 1317 | 388 | 823 | 7797 | 3016 | 2040 | 12 | 25 | 7 | 0 | 0 | 0 | 0 | 0 | 0 | 0 | 0 | 0 | 0 | 0
2040 | 12 | 25 | 8 | 2451 | 1600 | 2605 | 795 | 1296 | 2000 | 1612 | 475 | 1006 | 8568 | 3646 | 2040 | 12 | 25 | 8 | 7.3 | 9.1 | 16.1 | 1.5 | 11.3 | 15.2 | 22.6 | 3 | 3.4 | 7.7 | 29.9
2040 | 12 | 25 | 9 | 2753 | 1798 | 2927 | 893 | 1456 | 2317 | 1852 | 545 | 1156 | 9206 | 4158 | 2040 | 12 | 25 | 9 | 56.6 | 70.2 | 123.3 | 11.4 | 86.7 | 116.7 | 173.4 | 22.6 | 26.1 | 58.9 | 228.8
2040 | 12 | 25 | 10 | 2891 | 1887 | 3072 | 938 | 1529 | 2465 | 1955 | 576 | 1221 | 9444 | 4368 | 2040 | 12 | 25 | 10 | 153.8 | 191 | 335.6 | 31 | 235.8 | 317.4 | 471.6 | 61.4 | 71.1 | 160.3 | 622.7
2040 | 12 | 25 | 11 | 2824 | 1844 | 3001 | 916 | 1494 | 2396 | 1897 | 559 | 1184 | 9312 | 4237 | 2040 | 12 | 25 | 11 | 232.8 | 289.1 | 507.8 | 47 | 356.8 | 480.4 | 713.6 | 92.9 | 107.6 | 242.6 | 942.4
2040 | 12 | 25 | 12 | 2656 | 1734 | 2823 | 862 | 1405 | 2253 | 1751 | 516 | 1093 | 9094 | 3958 | 2040 | 12 | 25 | 12 | 284.5 | 353.2 | 620.5 | 57.3 | 436.1 | 587 | 872 | 113.5 | 131.5 | 296.4 | 1151.5
2040 | 12 | 25 | 13 | 2728 | 1781 | 2900 | 885 | 1443 | 2353 | 1833 | 540 | 1144 | 9115 | 4092 | 2040 | 12 | 25 | 13 | 300.4 | 372.9 | 655.2 | 60.6 | 460.4 | 619.8 | 920.7 | 119.9 | 138.9 | 313.1 | 1215.9
2040 | 12 | 25 | 14 | 2715 | 1773 | 2886 | 881 | 1436 | 2372 | 1827 | 538 | 1141 | 8949 | 4059 | 2040 | 12 | 25 | 14 | 261.4 | 324.7 | 570.3 | 52.7 | 400.8 | 539.5 | 801.5 | 104.4 | 120.9 | 272.5 | 1058.4
2040 | 12 | 25 | 15 | 2629 | 1716 | 2794 | 853 | 1390 | 2304 | 1773 | 522 | 1107 | 8796 | 3909 | 2040 | 12 | 25 | 15 | 180.1 | 223.6 | 392.8 | 36.3 | 276.1 | 371.6 | 552.1 | 71.9 | 83.2 | 187.7 | 729
2040 | 12 | 25 | 16 | 2714 | 1772 | 2885 | 881 | 1436 | 2424 | 1884 | 555 | 1176 | 8945 | 4064 | 2040 | 12 | 25 | 16 | 76.1 | 94.5 | 166 | 15.3 | 116.6 | 157 | 233.3 | 30.4 | 35.2 | 79.3 | 308.1
2040 | 12 | 25 | 17 | 2842 | 1856 | 3021 | 922 | 1503 | 2620 | 2010 | 592 | 1255 | 9183 | 4316 | 2040 | 12 | 25 | 17 | 7.8 | 9.7 | 16.9 | 1.6 | 11.9 | 16.1 | 23.7 | 3.1 | 3.7 | 8.1 | 31.4
2040 | 12 | 25 | 18 | 3083 | 2013 | 3277 | 1000 | 1631 | 2825 | 2222 | 655 | 1387 | 9757 | 4818 | 2040 | 12 | 25 | 18 | 0 | 0 | 0 | 0 | 0 | 0 | 0 | 0 | 0 | 0 | 0
2040 | 12 | 25 | 19 | 3153 | 2059 | 3351 | 1023 | 1668 | 2860 | 2285 | 673 | 1426 | 9917 | 4941 | 2040 | 12 | 25 | 19 | 0 | 0 | 0 | 0 | 0 | 0 | 0 | 0 | 0 | 0 | 0
2040 | 12 | 25 | 20 | 2995 | 1955 | 3183 | 972 | 1584 | 2655 | 2123 | 625 | 1326 | 9677 | 4660 | 2040 | 12 | 25 | 20 | 0 | 0 | 0 | 0 | 0 | 0 | 0 | 0 | 0 | 0 | 0
2040 | 12 | 25 | 21 | 2728 | 1781 | 2900 | 885 | 1443 | 2332 | 1872 | 551 | 1169 | 9302 | 4268 | 2040 | 12 | 25 | 21 | 0 | 0 | 0 | 0 | 0 | 0 | 0 | 0 | 0 | 0 | 0
2040 | 12 | 25 | 22 | 2570 | 1678 | 2732 | 834 | 1359 | 2121 | 1743 | 513 | 1088 | 9092 | 4063 | 2040 | 12 | 25 | 22 | 0 | 0 | 0 | 0 | 0 | 0 | 0 | 0 | 0 | 0 | 0
2040 | 12 | 25 | 23 | 2432 | 1588 | 2585 | 789 | 1286 | 1935 | 1648 | 485 | 1029 | 8985 | 3885 | 2040 | 12 | 25 | 23 | 0 | 0 | 0 | 0 | 0 | 0 | 0 | 0 | 0 | 0 | 0
2040 | 12 | 25 | 24 | 2252 | 1470 | 2393 | 731 | 1191 | 1738 | 1509 | 445 | 942 | 8592 | 3557 | 2040 | 12 | 25 | 24 | 0 | 0 | 0 | 0 | 0 | 0 | 0 | 0 | 0 | 0 | 0
2040 | 12 | 26 | 1 | 2136 | 1395 | 2270 | 693 | 1130 | 1766 | 1496 | 441 | 934 | 8436 | 3245 | 2040 | 12 | 26 | 1 | 0 | 0 | 0 | 0 | 0 | 0 | 0 | 0 | 0 | 0 | 0
2040 | 12 | 26 | 2 | 2048 | 1337 | 2176 | 664 | 1083 | 1680 | 1416 | 417 | 884 | 8251 | 3091 | 2040 | 12 | 26 | 2 | 0 | 0 | 0 | 0 | 0 | 0 | 0 | 0 | 0 | 0 | 0
2040 | 12 | 26 | 3 | 1981 | 1293 | 2105 | 643 | 1048 | 1608 | 1345 | 396 | 839 | 8006 | 2957 | 2040 | 12 | 26 | 3 | 0 | 0 | 0 | 0 | 0 | 0 | 0 | 0 | 0 | 0 | 0
2040 | 12 | 26 | 4 | 1953 | 1275 | 2076 | 634 | 1033 | 1587 | 1310 | 386 | 818 | 7894 | 2894 | 2040 | 12 | 26 | 4 | 0 | 0 | 0 | 0 | 0 | 0 | 0 | 0 | 0 | 0 | 0
2040 | 12 | 26 | 5 | 1959 | 1279 | 2083 | 636 | 1036 | 1601 | 1310 | 386 | 818 | 7929 | 2911 | 2040 | 12 | 26 | 5 | 0 | 0 | 0 | 0 | 0 | 0 | 0 | 0 | 0 | 0 | 0
2040 | 12 | 26 | 6 | 2057 | 1343 | 2186 | 667 | 1088 | 1701 | 1359 | 400 | 848 | 8155 | 3034 | 2040 | 12 | 26 | 6 | 0 | 0 | 0 | 0 | 0 | 0 | 0 | 0 | 0 | 0 | 0
2040 | 12 | 26 | 7 | 2329 | 1521 | 2475 | 756 | 1232 | 1970 | 1499 | 441 | 936 | 8865 | 3435 | 2040 | 12 | 26 | 7 | 0 | 0 | 0 | 0 | 0 | 0 | 0 | 0 | 0 | 0 | 0
2040 | 12 | 26 | 8 | 2739 | 1788 | 2912 | 889 | 1449 | 2408 | 1835 | 541 | 1146 | 9895 | 4191 | 2040 | 12 | 26 | 8 | 5.3 | 6.6 | 11.5 | 1.1 | 8.1 | 10.9 | 16.2 | 2.1 | 2.5 | 5.5 | 21.4
2040 | 12 | 26 | 9 | 2971 | 1940 | 3158 | 964 | 1572 | 2629 | 2081 | 613 | 1299 | 10378 | 4601 | 2040 | 12 | 26 | 9 | 38.8 | 48.2 | 84.6 | 7.9 | 59.5 | 80.1 | 119 | 15.5 | 18 | 40.5 | 157.2
2040 | 12 | 26 | 10 | 3060 | 1998 | 3252 | 993 | 1618 | 2676 | 2167 | 638 | 1353 | 10519 | 4710 | 2040 | 12 | 26 | 10 | 108.7 | 134.9 | 237.1 | 21.9 | 166.6 | 224.2 | 333.2 | 43.4 | 50.2 | 113.3 | 439.9
2040 | 12 | 26 | 11 | 2950 | 1926 | 3136 | 957 | 1560 | 2579 | 2077 | 612 | 1297 | 10280 | 4529 | 2040 | 12 | 26 | 11 | 146.4 | 181.8 | 319.3 | 29.5 | 224.3 | 302 | 448.6 | 58.4 | 67.7 | 152.6 | 592.4
2040 | 12 | 26 | 12 | 2779 | 1814 | 2953 | 902 | 1470 | 2404 | 1919 | 565 | 1198 | 9996 | 4221 | 2040 | 12 | 26 | 12 | 149 | 184.9 | 324.9 | 30 | 228.3 | 307.3 | 456.6 | 59.5 | 68.9 | 155.2 | 602.9
2040 | 12 | 26 | 13 | 2848 | 1860 | 3027 | 924 | 1506 | 2470 | 1986 | 585 | 1240 | 10036 | 4341 | 2040 | 12 | 26 | 13 | 166.7 | 207 | 363.6 | 33.6 | 255.4 | 344 | 511 | 66.5 | 77.1 | 173.7 | 674.8
2040 | 12 | 26 | 14 | 2835 | 1851 | 3013 | 920 | 1499 | 2453 | 1979 | 583 | 1236 | 9932 | 4334 | 2040 | 12 | 26 | 14 | 143 | 177.6 | 311.9 | 28.8 | 219.2 | 295.1 | 438.3 | 57.1 | 66.1 | 149 | 578.9
2040 | 12 | 26 | 15 | 2754 | 1798 | 2927 | 894 | 1457 | 2371 | 1904 | 561 | 1189 | 9802 | 4220 | 2040 | 12 | 26 | 15 | 100.3 | 124.5 | 218.7 | 20.2 | 153.7 | 206.9 | 307.4 | 40 | 46.3 | 104.5 | 405.8
2040 | 12 | 26 | 16 | 2855 | 1864 | 3034 | 926 | 1510 | 2470 | 1987 | 585 | 1240 | 9986 | 4409 | 2040 | 12 | 26 | 16 | 43.2 | 53.7 | 94.3 | 8.7 | 66.3 | 89.2 | 132.5 | 17.2 | 20 | 45 | 174.9
2040 | 12 | 26 | 17 | 2960 | 1932 | 3146 | 960 | 1565 | 2606 | 2118 | 624 | 1322 | 10267 | 4636 | 2040 | 12 | 26 | 17 | 4.8 | 6 | 10.4 | 0.9 | 7.3 | 9.9 | 14.7 | 2 | 2.2 | 5 | 19.3
2040 | 12 | 26 | 18 | 3186 | 2080 | 3386 | 1034 | 1685 | 2857 | 2334 | 687 | 1457 | 10847 | 5097 | 2040 | 12 | 26 | 18 | 0 | 0 | 0 | 0 | 0 | 0 | 0 | 0 | 0 | 0 | 0
2040 | 12 | 26 | 19 | 3250 | 2122 | 3454 | 1054 | 1719 | 2905 | 2377 | 700 | 1484 | 10950 | 5277 | 2040 | 12 | 26 | 19 | 0 | 0 | 0 | 0 | 0 | 0 | 0 | 0 | 0 | 0 | 0
2040 | 12 | 26 | 20 | 3058 | 1996 | 3250 | 992 | 1617 | 2693 | 2194 | 646 | 1370 | 10655 | 4938 | 2040 | 12 | 26 | 20 | 0 | 0 | 0 | 0 | 0 | 0 | 0 | 0 | 0 | 0 | 0
2040 | 12 | 26 | 21 | 2750 | 1796 | 2923 | 892 | 1454 | 2380 | 1912 | 563 | 1194 | 10098 | 4394 | 2040 | 12 | 26 | 21 | 0 | 0 | 0 | 0 | 0 | 0 | 0 | 0 | 0 | 0 | 0
2040 | 12 | 26 | 22 | 2572 | 1679 | 2733 | 834 | 1360 | 2201 | 1770 | 521 | 1105 | 9695 | 4065 | 2040 | 12 | 26 | 22 | 0 | 0 | 0 | 0 | 0 | 0 | 0 | 0 | 0 | 0 | 0
2040 | 12 | 26 | 23 | 2424 | 1582 | 2576 | 786 | 1282 | 2053 | 1672 | 492 | 1044 | 9278 | 3776 | 2040 | 12 | 26 | 23 | 0 | 0 | 0 | 0 | 0 | 0 | 0 | 0 | 0 | 0 | 0
2040 | 12 | 26 | 24 | 2232 | 1457 | 2372 | 724 | 1180 | 1881 | 1544 | 455 | 964 | 8700 | 3444 | 2040 | 12 | 26 | 24 | 0 | 0 | 0 | 0 | 0 | 0 | 0 | 0 | 0 | 0 | 0
2040 | 12 | 27 | 1 | 2082 | 1359 | 2213 | 676 | 1101 | 1613 | 1387 | 409 | 866 | 8207 | 3004 | 2040 | 12 | 27 | 1 | 0 | 0 | 0 | 0 | 0 | 0 | 0 | 0 | 0 | 0 | 0
2040 | 12 | 27 | 2 | 2006 | 1309 | 2132 | 651 | 1061 | 1533 | 1313 | 387 | 820 | 7916 | 2821 | 2040 | 12 | 27 | 2 | 0 | 0 | 0 | 0 | 0 | 0 | 0 | 0 | 0 | 0 | 0
2040 | 12 | 27 | 3 | 1934 | 1263 | 2056 | 628 | 1023 | 1473 | 1239 | 365 | 774 | 7663 | 2669 | 2040 | 12 | 27 | 3 | 0 | 0 | 0 | 0 | 0 | 0 | 0 | 0 | 0 | 0 | 0
2040 | 12 | 27 | 4 | 1913 | 1249 | 2033 | 621 | 1012 | 1460 | 1208 | 356 | 754 | 7567 | 2609 | 2040 | 12 | 27 | 4 | 0 | 0 | 0 | 0 | 0 | 0 | 0 | 0 | 0 | 0 | 0
2040 | 12 | 27 | 5 | 1923 | 1256 | 2044 | 624 | 1017 | 1474 | 1209 | 356 | 755 | 7631 | 2639 | 2040 | 12 | 27 | 5 | 0 | 0 | 0 | 0 | 0 | 0 | 0 | 0 | 0 | 0 | 0
2040 | 12 | 27 | 6 | 2027 | 1324 | 2155 | 658 | 1072 | 1581 | 1282 | 378 | 800 | 7903 | 2769 | 2040 | 12 | 27 | 6 | 0 | 0 | 0 | 0 | 0 | 0 | 0 | 0 | 0 | 0 | 0
2040 | 12 | 27 | 7 | 2307 | 1506 | 2452 | 749 | 1220 | 1845 | 1441 | 424 | 899 | 8614 | 3193 | 2040 | 12 | 27 | 7 | 0 | 0 | 0 | 0 | 0 | 0 | 0 | 0 | 0 | 0 | 0
2040 | 12 | 27 | 8 | 2764 | 1804 | 2937 | 897 | 1462 | 2285 | 1793 | 528 | 1119 | 9602 | 3945 | 2040 | 12 | 27 | 8 | 3.5 | 4.4 | 7.7 | 0.7 | 5.4 | 7.3 | 10.8 | 1.4 | 1.7 | 3.7 | 14.3
2040 | 12 | 27 | 9 | 3002 | 1960 | 3191 | 974 | 1588 | 2522 | 2050 | 604 | 1280 | 9941 | 4391 | 2040 | 12 | 27 | 9 | 31.7 | 39.4 | 69.2 | 6.4 | 48.6 | 65.5 | 97.2 | 12.7 | 14.6 | 33.1 | 128.4
2040 | 12 | 27 | 10 | 3087 | 2016 | 3281 | 1002 | 1633 | 2582 | 2149 | 633 | 1342 | 10027 | 4521 | 2040 | 12 | 27 | 10 | 95.1 | 118.1 | 207.4 | 19.2 | 145.7 | 196.2 | 291.4 | 38 | 44 | 99.1 | 384.9
2040 | 12 | 27 | 11 | 3001 | 1959 | 3189 | 974 | 1587 | 2502 | 2054 | 605 | 1282 | 9746 | 4353 | 2040 | 12 | 27 | 11 | 152.9 | 189.8 | 333.5 | 30.8 | 234.3 | 315.5 | 468.6 | 61.1 | 70.7 | 159.3 | 618.8
2040 | 12 | 27 | 12 | 2814 | 1837 | 2991 | 913 | 1488 | 2319 | 1891 | 557 | 1181 | 9530 | 4095 | 2040 | 12 | 27 | 12 | 184.5 | 229.1 | 402.5 | 37.2 | 282.8 | 380.7 | 565.5 | 73.7 | 85.3 | 192.3 | 746.9
2040 | 12 | 27 | 13 | 2870 | 1873 | 3050 | 931 | 1518 | 2391 | 1955 | 576 | 1220 | 9642 | 4261 | 2040 | 12 | 27 | 13 | 201.6 | 250.3 | 439.7 | 40.6 | 309 | 415.9 | 617.8 | 80.5 | 93.1 | 210 | 815.9
2040 | 12 | 27 | 14 | 2867 | 1872 | 3047 | 930 | 1516 | 2382 | 1945 | 573 | 1214 | 9555 | 4268 | 2040 | 12 | 27 | 14 | 198.9 | 246.9 | 433.8 | 40.1 | 304.9 | 410.4 | 609.6 | 79.4 | 92 | 207.2 | 805.1
2040 | 12 | 27 | 15 | 2777 | 1813 | 2951 | 901 | 1468 | 2299 | 1877 | 553 | 1172 | 9405 | 4170 | 2040 | 12 | 27 | 15 | 150.1 | 186.4 | 327.4 | 30.3 | 230.1 | 309.7 | 460.1 | 59.9 | 69.4 | 156.4 | 607.6
2040 | 12 | 27 | 16 | 2863 | 1869 | 3043 | 929 | 1514 | 2394 | 1990 | 586 | 1242 | 9575 | 4411 | 2040 | 12 | 27 | 16 | 67.8 | 84.1 | 147.8 | 13.7 | 103.9 | 139.9 | 207.7 | 27 | 31.3 | 70.6 | 274.3
2040 | 12 | 27 | 17 | 3003 | 1961 | 3192 | 974 | 1588 | 2556 | 2132 | 628 | 1331 | 9869 | 4765 | 2040 | 12 | 27 | 17 | 8.1 | 10.1 | 17.8 | 1.7 | 12.5 | 16.8 | 24.9 | 3.3 | 3.8 | 8.5 | 33
2040 | 12 | 27 | 18 | 3305 | 2158 | 3512 | 1072 | 1748 | 2832 | 2353 | 693 | 1469 | 10427 | 5206 | 2040 | 12 | 27 | 18 | 0 | 0 | 0 | 0 | 0 | 0 | 0 | 0 | 0 | 0 | 0
2040 | 12 | 27 | 19 | 3382 | 2208 | 3594 | 1097 | 1789 | 2901 | 2433 | 717 | 1519 | 10513 | 5382 | 2040 | 12 | 27 | 19 | 0 | 0 | 0 | 0 | 0 | 0 | 0 | 0 | 0 | 0 | 0
2040 | 12 | 27 | 20 | 3195 | 2086 | 3395 | 1037 | 1690 | 2719 | 2256 | 665 | 1409 | 10201 | 5038 | 2040 | 12 | 27 | 20 | 0 | 0 | 0 | 0 | 0 | 0 | 0 | 0 | 0 | 0 | 0
2040 | 12 | 27 | 21 | 2891 | 1888 | 3073 | 938 | 1529 | 2402 | 1973 | 581 | 1232 | 9655 | 4465 | 2040 | 12 | 27 | 21 | 0 | 0 | 0 | 0 | 0 | 0 | 0 | 0 | 0 | 0 | 0
2040 | 12 | 27 | 22 | 2695 | 1760 | 2865 | 875 | 1425 | 2181 | 1810 | 533 | 1130 | 9285 | 4116 | 2040 | 12 | 27 | 22 | 0 | 0 | 0 | 0 | 0 | 0 | 0 | 0 | 0 | 0 | 0
2040 | 12 | 27 | 23 | 2498 | 1631 | 2655 | 811 | 1321 | 1987 | 1679 | 495 | 1048 | 9010 | 3799 | 2040 | 12 | 27 | 23 | 0 | 0 | 0 | 0 | 0 | 0 | 0 | 0 | 0 | 0 | 0
2040 | 12 | 27 | 24 | 2244 | 1465 | 2385 | 728 | 1187 | 1792 | 1515 | 446 | 946 | 8580 | 3375 | 2040 | 12 | 27 | 24 | 0 | 0 | 0 | 0 | 0 | 0 | 0 | 0 | 0 | 0 | 0
2040 | 12 | 28 | 1 | 1998 | 1304 | 2124 | 648 | 1057 | 1545 | 1361 | 401 | 850 | 7596 | 2840 | 2040 | 12 | 28 | 1 | 0 | 0 | 0 | 0 | 0 | 0 | 0 | 0 | 0 | 0 | 0
2040 | 12 | 28 | 2 | 1902 | 1242 | 2022 | 617 | 1006 | 1449 | 1286 | 379 | 803 | 7171 | 2646 | 2040 | 12 | 28 | 2 | 0 | 0 | 0 | 0 | 0 | 0 | 0 | 0 | 0 | 0 | 0
2040 | 12 | 28 | 3 | 1802 | 1176 | 1915 | 585 | 953 | 1366 | 1207 | 356 | 754 | 6829 | 2467 | 2040 | 12 | 28 | 3 | 0 | 0 | 0 | 0 | 0 | 0 | 0 | 0 | 0 | 0 | 0
2040 | 12 | 28 | 4 | 1767 | 1154 | 1878 | 573 | 934 | 1337 | 1171 | 345 | 731 | 6674 | 2376 | 2040 | 12 | 28 | 4 | 0 | 0 | 0 | 0 | 0 | 0 | 0 | 0 | 0 | 0 | 0
2040 | 12 | 28 | 5 | 1778 | 1161 | 1890 | 577 | 940 | 1346 | 1162 | 342 | 726 | 6614 | 2358 | 2040 | 12 | 28 | 5 | 0 | 0 | 0 | 0 | 0 | 0 | 0 | 0 | 0 | 0 | 0
2040 | 12 | 28 | 6 | 1898 | 1239 | 2017 | 616 | 1004 | 1419 | 1204 | 355 | 751 | 6769 | 2460 | 2040 | 12 | 28 | 6 | 0 | 0 | 0 | 0 | 0 | 0 | 0 | 0 | 0 | 0 | 0
2040 | 12 | 28 | 7 | 2180 | 1424 | 2318 | 707 | 1153 | 1589 | 1337 | 394 | 835 | 7491 | 2858 | 2040 | 12 | 28 | 7 | 0 | 0 | 0 | 0 | 0 | 0 | 0 | 0 | 0 | 0 | 0
2040 | 12 | 28 | 8 | 2636 | 1721 | 2801 | 855 | 1394 | 1987 | 1688 | 497 | 1054 | 8511 | 3571 | 2040 | 12 | 28 | 8 | 4.5 | 5.6 | 9.8 | 0.9 | 6.9 | 9.3 | 13.8 | 1.8 | 2.1 | 4.7 | 18.2
2040 | 12 | 28 | 9 | 2863 | 1869 | 3043 | 929 | 1514 | 2276 | 1924 | 567 | 1201 | 9155 | 4015 | 2040 | 12 | 28 | 9 | 36 | 44.7 | 78.6 | 7.3 | 55.3 | 74.4 | 110.5 | 14.4 | 16.7 | 37.5 | 145.9
2040 | 12 | 28 | 10 | 2924 | 1909 | 3108 | 949 | 1546 | 2419 | 2028 | 597 | 1266 | 9346 | 4119 | 2040 | 12 | 28 | 10 | 98.4 | 122.2 | 214.7 | 19.9 | 150.8 | 203.1 | 301.7 | 39.3 | 45.5 | 102.6 | 398.4
2040 | 12 | 28 | 11 | 2857 | 1865 | 3036 | 927 | 1511 | 2366 | 1957 | 576 | 1222 | 9184 | 3971 | 2040 | 12 | 28 | 11 | 148.5 | 184.5 | 324 | 30 | 227.7 | 306.6 | 455.4 | 59.4 | 68.7 | 154.8 | 601.4
2040 | 12 | 28 | 12 | 2680 | 1750 | 2849 | 870 | 1417 | 2227 | 1790 | 527 | 1118 | 8824 | 3654 | 2040 | 12 | 28 | 12 | 179.2 | 222.5 | 391 | 36.2 | 274.7 | 369.8 | 549.5 | 71.5 | 82.8 | 186.8 | 725.5
2040 | 12 | 28 | 13 | 2757 | 1800 | 2931 | 895 | 1458 | 2316 | 1858 | 547 | 1160 | 8847 | 3761 | 2040 | 12 | 28 | 13 | 184.6 | 229.2 | 402.6 | 37.2 | 283 | 380.9 | 565.9 | 73.7 | 85.3 | 192.4 | 747.2
2040 | 12 | 28 | 14 | 2776 | 1812 | 2951 | 901 | 1468 | 2347 | 1857 | 547 | 1159 | 8777 | 3747 | 2040 | 12 | 28 | 14 | 167.3 | 207.7 | 364.8 | 33.7 | 256.4 | 345.1 | 512.7 | 66.8 | 77.4 | 174.3 | 677
2040 | 12 | 28 | 15 | 2685 | 1753 | 2854 | 871 | 1420 | 2257 | 1789 | 527 | 1117 | 8621 | 3608 | 2040 | 12 | 28 | 15 | 120.6 | 149.7 | 263 | 24.3 | 184.8 | 248.8 | 369.6 | 48.1 | 55.7 | 125.7 | 488
2040 | 12 | 28 | 16 | 2745 | 1792 | 2918 | 891 | 1452 | 2370 | 1901 | 560 | 1187 | 8823 | 3802 | 2040 | 12 | 28 | 16 | 54.2 | 67.2 | 118.1 | 10.9 | 83 | 111.7 | 165.9 | 21.7 | 25 | 56.4 | 219.3
2040 | 12 | 28 | 17 | 2853 | 1863 | 3033 | 926 | 1509 | 2537 | 2024 | 596 | 1264 | 9141 | 4073 | 2040 | 12 | 28 | 17 | 7.3 | 9.1 | 16.1 | 1.5 | 11.3 | 15.2 | 22.6 | 3 | 3.4 | 7.7 | 29.9
2040 | 12 | 28 | 18 | 3123 | 2039 | 3319 | 1013 | 1652 | 2795 | 2193 | 646 | 1369 | 9570 | 4580 | 2040 | 12 | 28 | 18 | 0 | 0 | 0 | 0 | 0 | 0 | 0 | 0 | 0 | 0 | 0
2040 | 12 | 28 | 19 | 3196 | 2087 | 3397 | 1037 | 1690 | 2849 | 2252 | 663 | 1406 | 9547 | 4738 | 2040 | 12 | 28 | 19 | 0 | 0 | 0 | 0 | 0 | 0 | 0 | 0 | 0 | 0 | 0
2040 | 12 | 28 | 20 | 3022 | 1973 | 3212 | 981 | 1598 | 2641 | 2062 | 608 | 1288 | 9114 | 4393 | 2040 | 12 | 28 | 20 | 0 | 0 | 0 | 0 | 0 | 0 | 0 | 0 | 0 | 0 | 0
2040 | 12 | 28 | 21 | 2729 | 1782 | 2901 | 886 | 1444 | 2315 | 1775 | 523 | 1108 | 8519 | 3843 | 2040 | 12 | 28 | 21 | 0 | 0 | 0 | 0 | 0 | 0 | 0 | 0 | 0 | 0 | 0
2040 | 12 | 28 | 22 | 2531 | 1652 | 2690 | 821 | 1338 | 2116 | 1601 | 472 | 1000 | 8115 | 3480 | 2040 | 12 | 28 | 22 | 0 | 0 | 0 | 0 | 0 | 0 | 0 | 0 | 0 | 0 | 0
2040 | 12 | 28 | 23 | 2335 | 1524 | 2481 | 758 | 1235 | 1931 | 1458 | 429 | 910 | 7690 | 3123 | 2040 | 12 | 28 | 23 | 0 | 0 | 0 | 0 | 0 | 0 | 0 | 0 | 0 | 0 | 0
2040 | 12 | 28 | 24 | 2109 | 1377 | 2242 | 684 | 1115 | 1743 | 1303 | 384 | 814 | 7148 | 2766 | 2040 | 12 | 28 | 24 | 0 | 0 | 0 | 0 | 0 | 0 | 0 | 0 | 0 | 0 | 0
2040 | 12 | 29 | 1 | 1922 | 1255 | 2042 | 624 | 1016 | 1631 | 1292 | 381 | 807 | 6927 | 2755 | 2040 | 12 | 29 | 1 | 0 | 0 | 0 | 0 | 0 | 0 | 0 | 0 | 0 | 0 | 0
2040 | 12 | 29 | 2 | 1787 | 1167 | 1899 | 580 | 945 | 1500 | 1172 | 345 | 732 | 6567 | 2470 | 2040 | 12 | 29 | 2 | 0 | 0 | 0 | 0 | 0 | 0 | 0 | 0 | 0 | 0 | 0
2040 | 12 | 29 | 3 | 1707 | 1114 | 1814 | 554 | 903 | 1420 | 1104 | 325 | 689 | 6291 | 2309 | 2040 | 12 | 29 | 3 | 0 | 0 | 0 | 0 | 0 | 0 | 0 | 0 | 0 | 0 | 0
2040 | 12 | 29 | 4 | 1668 | 1089 | 1773 | 541 | 882 | 1370 | 1065 | 314 | 665 | 6182 | 2224 | 2040 | 12 | 29 | 4 | 0 | 0 | 0 | 0 | 0 | 0 | 0 | 0 | 0 | 0 | 0
2040 | 12 | 29 | 5 | 1662 | 1085 | 1766 | 539 | 879 | 1355 | 1057 | 311 | 660 | 6143 | 2188 | 2040 | 12 | 29 | 5 | 0 | 0 | 0 | 0 | 0 | 0 | 0 | 0 | 0 | 0 | 0
2040 | 12 | 29 | 6 | 1698 | 1109 | 1805 | 551 | 898 | 1379 | 1078 | 317 | 673 | 6148 | 2207 | 2040 | 12 | 29 | 6 | 0 | 0 | 0 | 0 | 0 | 0 | 0 | 0 | 0 | 0 | 0
2040 | 12 | 29 | 7 | 1806 | 1179 | 1920 | 586 | 955 | 1481 | 1155 | 340 | 721 | 6341 | 2345 | 2040 | 12 | 29 | 7 | 0 | 0 | 0 | 0 | 0 | 0 | 0 | 0 | 0 | 0 | 0
2040 | 12 | 29 | 8 | 1974 | 1289 | 2098 | 641 | 1044 | 1629 | 1284 | 378 | 801 | 6675 | 2574 | 2040 | 12 | 29 | 8 | 3.1 | 3.8 | 6.7 | 0.6 | 4.7 | 6.4 | 9.4 | 1.2 | 1.4 | 3.2 | 12.4
2040 | 12 | 29 | 9 | 2175 | 1420 | 2312 | 706 | 1150 | 1829 | 1465 | 432 | 915 | 7166 | 2925 | 2040 | 12 | 29 | 9 | 28.5 | 35.4 | 62.3 | 5.8 | 43.8 | 58.9 | 87.5 | 11.3 | 13.2 | 29.8 | 115.7
2040 | 12 | 29 | 10 | 2397 | 1565 | 2548 | 778 | 1268 | 2029 | 1628 | 480 | 1017 | 7615 | 3252 | 2040 | 12 | 29 | 10 | 86.1 | 106.9 | 187.7 | 17.4 | 131.9 | 177.6 | 263.8 | 34.3 | 39.8 | 89.7 | 348.5
2040 | 12 | 29 | 11 | 2617 | 1709 | 2781 | 849 | 1384 | 2225 | 1791 | 528 | 1118 | 8020 | 3584 | 2040 | 12 | 29 | 11 | 136.5 | 169.5 | 297.7 | 27.5 | 209.2 | 281.7 | 418.4 | 54.5 | 63.1 | 142.2 | 552.5
2040 | 12 | 29 | 12 | 2630 | 1717 | 2796 | 853 | 1391 | 2226 | 1774 | 522 | 1107 | 8086 | 3612 | 2040 | 12 | 29 | 12 | 164.5 | 204.4 | 359 | 33.2 | 252.2 | 339.6 | 504.5 | 65.7 | 76.1 | 171.5 | 666.1
2040 | 12 | 29 | 13 | 2622 | 1712 | 2787 | 851 | 1387 | 2202 | 1740 | 512 | 1086 | 8077 | 3612 | 2040 | 12 | 29 | 13 | 168.8 | 209.6 | 368.2 | 34.1 | 258.7 | 348.3 | 517.4 | 67.3 | 78 | 175.9 | 683.2
2040 | 12 | 29 | 14 | 2622 | 1712 | 2786 | 851 | 1386 | 2196 | 1720 | 507 | 1074 | 8044 | 3628 | 2040 | 12 | 29 | 14 | 147 | 182.5 | 320.5 | 29.6 | 225.2 | 303.2 | 450.5 | 58.7 | 68 | 153.1 | 594.8
2040 | 12 | 29 | 15 | 2671 | 1744 | 2839 | 867 | 1413 | 2244 | 1769 | 521 | 1104 | 8153 | 3742 | 2040 | 12 | 29 | 15 | 102.9 | 127.7 | 224.3 | 20.7 | 157.6 | 212.2 | 315.3 | 41.1 | 47.5 | 107.2 | 416.4
2040 | 12 | 29 | 16 | 2664 | 1739 | 2831 | 864 | 1409 | 2238 | 1777 | 523 | 1110 | 8231 | 3782 | 2040 | 12 | 29 | 16 | 45.2 | 56.2 | 98.7 | 9.1 | 69.4 | 93.3 | 138.7 | 18 | 20.9 | 47.1 | 183.1
2040 | 12 | 29 | 17 | 2729 | 1782 | 2901 | 886 | 1443 | 2278 | 1801 | 531 | 1124 | 8404 | 3885 | 2040 | 12 | 29 | 17 | 6.1 | 7.5 | 13.2 | 1.2 | 9.2 | 12.5 | 18.5 | 2.3 | 2.7 | 6.3 | 24.5
2040 | 12 | 29 | 18 | 2827 | 1845 | 3004 | 917 | 1495 | 2389 | 1898 | 559 | 1185 | 8727 | 4162 | 2040 | 12 | 29 | 18 | 0 | 0 | 0 | 0 | 0 | 0 | 0 | 0 | 0 | 0 | 0
2040 | 12 | 29 | 19 | 2879 | 1880 | 3060 | 934 | 1523 | 2435 | 1963 | 578 | 1226 | 8940 | 4293 | 2040 | 12 | 29 | 19 | 0 | 0 | 0 | 0 | 0 | 0 | 0 | 0 | 0 | 0 | 0
2040 | 12 | 29 | 20 | 2857 | 1865 | 3037 | 927 | 1511 | 2405 | 1949 | 574 | 1217 | 8941 | 4269 | 2040 | 12 | 29 | 20 | 0 | 0 | 0 | 0 | 0 | 0 | 0 | 0 | 0 | 0 | 0
2040 | 12 | 29 | 21 | 2737 | 1787 | 2909 | 888 | 1448 | 2278 | 1858 | 547 | 1160 | 8867 | 4094 | 2040 | 12 | 29 | 21 | 0 | 0 | 0 | 0 | 0 | 0 | 0 | 0 | 0 | 0 | 0
2040 | 12 | 29 | 22 | 2549 | 1664 | 2709 | 827 | 1348 | 2097 | 1719 | 506 | 1073 | 8676 | 3793 | 2040 | 12 | 29 | 22 | 0 | 0 | 0 | 0 | 0 | 0 | 0 | 0 | 0 | 0 | 0
2040 | 12 | 29 | 23 | 2427 | 1584 | 2579 | 787 | 1283 | 2010 | 1671 | 492 | 1043 | 8651 | 3619 | 2040 | 12 | 29 | 23 | 0 | 0 | 0 | 0 | 0 | 0 | 0 | 0 | 0 | 0 | 0
2040 | 12 | 29 | 24 | 2224 | 1452 | 2364 | 722 | 1176 | 1838 | 1545 | 455 | 965 | 8290 | 3290 | 2040 | 12 | 29 | 24 | 0 | 0 | 0 | 0 | 0 | 0 | 0 | 0 | 0 | 0 | 0
2040 | 12 | 30 | 1 | 2164 | 1413 | 2300 | 702 | 1144 | 1759 | 1491 | 439 | 931 | 7941 | 3124 | 2040 | 12 | 30 | 1 | 0 | 0 | 0 | 0 | 0 | 0 | 0 | 0 | 0 | 0 | 0
2040 | 12 | 30 | 2 | 2008 | 1311 | 2134 | 652 | 1062 | 1610 | 1379 | 406 | 861 | 7658 | 2883 | 2040 | 12 | 30 | 2 | 0 | 0 | 0 | 0 | 0 | 0 | 0 | 0 | 0 | 0 | 0
2040 | 12 | 30 | 3 | 1918 | 1252 | 2038 | 622 | 1014 | 1524 | 1309 | 386 | 817 | 7453 | 2750 | 2040 | 12 | 30 | 3 | 0 | 0 | 0 | 0 | 0 | 0 | 0 | 0 | 0 | 0 | 0
2040 | 12 | 30 | 4 | 1868 | 1219 | 1985 | 606 | 988 | 1480 | 1270 | 374 | 793 | 7339 | 2683 | 2040 | 12 | 30 | 4 | 0 | 0 | 0 | 0 | 0 | 0 | 0 | 0 | 0 | 0 | 0
2040 | 12 | 30 | 5 | 1846 | 1206 | 1963 | 599 | 977 | 1465 | 1258 | 371 | 785 | 7295 | 2685 | 2040 | 12 | 30 | 5 | 0 | 0 | 0 | 0 | 0 | 0 | 0 | 0 | 0 | 0 | 0
2040 | 12 | 30 | 6 | 1862 | 1216 | 1979 | 604 | 985 | 1487 | 1275 | 376 | 796 | 7295 | 2700 | 2040 | 12 | 30 | 6 | 0 | 0 | 0 | 0 | 0 | 0 | 0 | 0 | 0 | 0 | 0
2040 | 12 | 30 | 7 | 1954 | 1276 | 2077 | 634 | 1033 | 1593 | 1337 | 394 | 835 | 7448 | 2876 | 2040 | 12 | 30 | 7 | 0 | 0 | 0 | 0 | 0 | 0 | 0 | 0 | 0 | 0 | 0
2040 | 12 | 30 | 8 | 2116 | 1381 | 2249 | 687 | 1119 | 1761 | 1448 | 427 | 904 | 7735 | 3156 | 2040 | 12 | 30 | 8 | 5.8 | 7.3 | 12.8 | 1.2 | 8.9 | 12.1 | 17.9 | 2.3 | 2.7 | 6.1 | 23.7
2040 | 12 | 30 | 9 | 2304 | 1504 | 2449 | 748 | 1219 | 1999 | 1620 | 477 | 1012 | 8260 | 3544 | 2040 | 12 | 30 | 9 | 46.8 | 58.1 | 102 | 9.4 | 71.7 | 96.5 | 143.4 | 18.7 | 21.7 | 48.7 | 189.4
2040 | 12 | 30 | 10 | 2500 | 1632 | 2657 | 811 | 1322 | 2228 | 1790 | 527 | 1117 | 8744 | 3870 | 2040 | 12 | 30 | 10 | 126.1 | 156.6 | 275.1 | 25.4 | 193.4 | 260.3 | 386.7 | 50.4 | 58.3 | 131.4 | 510.5
2040 | 12 | 30 | 11 | 2675 | 1746 | 2843 | 868 | 1415 | 2422 | 1954 | 576 | 1220 | 9142 | 4161 | 2040 | 12 | 30 | 11 | 180.7 | 224.5 | 394.3 | 36.5 | 277.1 | 373 | 554.2 | 72.1 | 83.6 | 188.4 | 731.7
2040 | 12 | 30 | 12 | 2657 | 1735 | 2824 | 862 | 1405 | 2401 | 1944 | 573 | 1214 | 9171 | 4122 | 2040 | 12 | 30 | 12 | 208.6 | 259 | 454.9 | 42.1 | 319.6 | 430.4 | 639.4 | 83.2 | 96.4 | 217.4 | 844.2
2040 | 12 | 30 | 13 | 2626 | 1714 | 2791 | 852 | 1389 | 2347 | 1907 | 562 | 1191 | 9098 | 4042 | 2040 | 12 | 30 | 13 | 193.8 | 240.6 | 422.7 | 39.1 | 297 | 399.9 | 594.1 | 77.4 | 89.6 | 202 | 784.5
2040 | 12 | 30 | 14 | 2617 | 1709 | 2781 | 849 | 1384 | 2314 | 1894 | 558 | 1183 | 9016 | 4005 | 2040 | 12 | 30 | 14 | 139.8 | 173.5 | 304.8 | 28.2 | 214.2 | 288.4 | 428.4 | 55.8 | 64.6 | 145.6 | 565.7
2040 | 12 | 30 | 15 | 2653 | 1732 | 2820 | 861 | 1403 | 2348 | 1941 | 572 | 1212 | 9067 | 4100 | 2040 | 12 | 30 | 15 | 110 | 136.7 | 240 | 22.2 | 168.6 | 227 | 337.2 | 44 | 50.9 | 114.6 | 445.4
2040 | 12 | 30 | 16 | 2650 | 1730 | 2817 | 860 | 1402 | 2332 | 1938 | 571 | 1210 | 9027 | 4104 | 2040 | 12 | 30 | 16 | 64.2 | 79.7 | 140 | 13 | 98.4 | 132.5 | 196.9 | 25.6 | 29.7 | 66.9 | 260
2040 | 12 | 30 | 17 | 2727 | 1781 | 2899 | 885 | 1442 | 2386 | 1962 | 578 | 1225 | 9056 | 4195 | 2040 | 12 | 30 | 17 | 8.4 | 10.4 | 18.2 | 1.7 | 12.8 | 17.2 | 25.6 | 3.4 | 3.9 | 8.7 | 33.8
2040 | 12 | 30 | 18 | 2905 | 1896 | 3087 | 942 | 1536 | 2478 | 2066 | 609 | 1290 | 9253 | 4421 | 2040 | 12 | 30 | 18 | 0 | 0 | 0 | 0 | 0 | 0 | 0 | 0 | 0 | 0 | 0
2040 | 12 | 30 | 19 | 2967 | 1937 | 3153 | 963 | 1569 | 2470 | 2136 | 629 | 1333 | 9327 | 4530 | 2040 | 12 | 30 | 19 | 0 | 0 | 0 | 0 | 0 | 0 | 0 | 0 | 0 | 0 | 0
2040 | 12 | 30 | 20 | 2946 | 1923 | 3131 | 956 | 1558 | 2424 | 2112 | 622 | 1318 | 9278 | 4464 | 2040 | 12 | 30 | 20 | 0 | 0 | 0 | 0 | 0 | 0 | 0 | 0 | 0 | 0 | 0
2040 | 12 | 30 | 21 | 2816 | 1838 | 2993 | 914 | 1489 | 2304 | 2005 | 590 | 1252 | 9084 | 4260 | 2040 | 12 | 30 | 21 | 0 | 0 | 0 | 0 | 0 | 0 | 0 | 0 | 0 | 0 | 0
2040 | 12 | 30 | 22 | 2612 | 1705 | 2776 | 847 | 1381 | 2153 | 1831 | 539 | 1143 | 8735 | 3952 | 2040 | 12 | 30 | 22 | 0 | 0 | 0 | 0 | 0 | 0 | 0 | 0 | 0 | 0 | 0
2040 | 12 | 30 | 23 | 2465 | 1609 | 2620 | 800 | 1303 | 2082 | 1743 | 513 | 1088 | 8461 | 3796 | 2040 | 12 | 30 | 23 | 0 | 0 | 0 | 0 | 0 | 0 | 0 | 0 | 0 | 0 | 0
2040 | 12 | 30 | 24 | 2255 | 1472 | 2396 | 732 | 1192 | 1914 | 1577 | 465 | 985 | 8008 | 3460 | 2040 | 12 | 30 | 24 | 0 | 0 | 0 | 0 | 0 | 0 | 0 | 0 | 0 | 0 | 0
2040 | 12 | 31 | 1 | 2017 | 1317 | 2144 | 655 | 1067 | 1646 | 1388 | 409 | 867 | 7511 | 2953 | 2040 | 12 | 31 | 1 | 0 | 0 | 0 | 0 | 0 | 0 | 0 | 0 | 0 | 0 | 0
2040 | 12 | 31 | 2 | 1937 | 1265 | 2059 | 628 | 1024 | 1557 | 1318 | 388 | 823 | 7261 | 2745 | 2040 | 12 | 31 | 2 | 0 | 0 | 0 | 0 | 0 | 0 | 0 | 0 | 0 | 0 | 0
2040 | 12 | 31 | 3 | 1868 | 1220 | 1985 | 606 | 988 | 1483 | 1257 | 370 | 785 | 7140 | 2602 | 2040 | 12 | 31 | 3 | 0 | 0 | 0 | 0 | 0 | 0 | 0 | 0 | 0 | 0 | 0
2040 | 12 | 31 | 4 | 1839 | 1201 | 1955 | 597 | 973 | 1454 | 1235 | 364 | 771 | 7142 | 2550 | 2040 | 12 | 31 | 4 | 0 | 0 | 0 | 0 | 0 | 0 | 0 | 0 | 0 | 0 | 0
2040 | 12 | 31 | 5 | 1855 | 1211 | 1971 | 602 | 981 | 1459 | 1247 | 367 | 779 | 7284 | 2579 | 2040 | 12 | 31 | 5 | 0 | 0 | 0 | 0 | 0 | 0 | 0 | 0 | 0 | 0 | 0
2040 | 12 | 31 | 6 | 1955 | 1277 | 2078 | 634 | 1034 | 1525 | 1318 | 388 | 823 | 7543 | 2720 | 2040 | 12 | 31 | 6 | 0 | 0 | 0 | 0 | 0 | 0 | 0 | 0 | 0 | 0 | 0
2040 | 12 | 31 | 7 | 2221 | 1450 | 2361 | 721 | 1175 | 1706 | 1499 | 442 | 936 | 8351 | 3141 | 2040 | 12 | 31 | 7 | 0 | 0 | 0 | 0 | 0 | 0 | 0 | 0 | 0 | 0 | 0
2040 | 12 | 31 | 8 | 2647 | 1728 | 2814 | 859 | 1400 | 2100 | 1860 | 548 | 1161 | 9462 | 3944 | 2040 | 12 | 31 | 8 | 5.5 | 6.9 | 12.1 | 1.2 | 8.5 | 11.4 | 17.1 | 2.2 | 2.6 | 5.8 | 22.5
2040 | 12 | 31 | 9 | 2860 | 1867 | 3040 | 928 | 1513 | 2399 | 2072 | 610 | 1294 | 9864 | 4361 | 2040 | 12 | 31 | 9 | 43.8 | 54.4 | 95.5 | 8.9 | 67.1 | 90.4 | 134.2 | 17.5 | 20.2 | 45.6 | 177.3
2040 | 12 | 31 | 10 | 2931 | 1913 | 3115 | 951 | 1550 | 2546 | 2123 | 625 | 1326 | 9945 | 4442 | 2040 | 12 | 31 | 10 | 114.8 | 142.4 | 250.3 | 23.1 | 175.8 | 236.7 | 351.7 | 45.8 | 53.1 | 119.6 | 464.5
2040 | 12 | 31 | 11 | 2838 | 1853 | 3016 | 921 | 1501 | 2461 | 2018 | 594 | 1260 | 9654 | 4201 | 2040 | 12 | 31 | 11 | 179.6 | 223 | 391.8 | 36.2 | 275.3 | 370.7 | 550.6 | 71.8 | 83.1 | 187.2 | 727.1
2040 | 12 | 31 | 12 | 2664 | 1739 | 2832 | 864 | 1409 | 2265 | 1851 | 545 | 1156 | 9323 | 3858 | 2040 | 12 | 31 | 12 | 238.7 | 296.4 | 520.8 | 48.1 | 366 | 492.7 | 731.9 | 95.4 | 110.4 | 248.8 | 966.5
2040 | 12 | 31 | 13 | 2743 | 1791 | 2915 | 890 | 1451 | 2314 | 1908 | 562 | 1191 | 9354 | 3958 | 2040 | 12 | 31 | 13 | 248.8 | 309 | 542.7 | 50.2 | 381.4 | 513.4 | 762.8 | 99.3 | 115.1 | 259.3 | 1007.2
2040 | 12 | 31 | 14 | 2747 | 1793 | 2919 | 891 | 1453 | 2293 | 1908 | 562 | 1191 | 9244 | 3923 | 2040 | 12 | 31 | 14 | 205.4 | 255 | 448 | 41.4 | 314.8 | 423.8 | 629.6 | 81.9 | 95 | 214 | 831.5
2040 | 12 | 31 | 15 | 2662 | 1738 | 2829 | 864 | 1408 | 2208 | 1842 | 542 | 1150 | 9141 | 3800 | 2040 | 12 | 31 | 15 | 133.3 | 165.5 | 290.8 | 26.9 | 204.4 | 275.1 | 408.7 | 53.2 | 61.7 | 139 | 539.7
2040 | 12 | 31 | 16 | 2758 | 1801 | 2931 | 895 | 1459 | 2316 | 1946 | 573 | 1215 | 9366 | 4038 | 2040 | 12 | 31 | 16 | 56.6 | 70.3 | 123.5 | 11.5 | 86.8 | 116.9 | 173.6 | 22.6 | 26.2 | 59.1 | 229.3
2040 | 12 | 31 | 17 | 2904 | 1896 | 3086 | 942 | 1536 | 2480 | 2086 | 614 | 1302 | 9717 | 4376 | 2040 | 12 | 31 | 17 | 7 | 8.7 | 15.3 | 1.4 | 10.7 | 14.4 | 21.4 | 2.7 | 3.3 | 7.3 | 28.3
2040 | 12 | 31 | 18 | 3185 | 2079 | 3385 | 1033 | 1684 | 2678 | 2318 | 683 | 1447 | 10203 | 4892 | 2040 | 12 | 31 | 18 | 0 | 0 | 0 | 0 | 0 | 0 | 0 | 0 | 0 | 0 | 0
2040 | 12 | 31 | 19 | 3264 | 2131 | 3469 | 1059 | 1726 | 2688 | 2405 | 708 | 1502 | 10177 | 5053 | 2040 | 12 | 31 | 19 | 0 | 0 | 0 | 0 | 0 | 0 | 0 | 0 | 0 | 0 | 0
2040 | 12 | 31 | 20 | 3075 | 2008 | 3268 | 998 | 1626 | 2460 | 2232 | 657 | 1393 | 9719 | 4709 | 2040 | 12 | 31 | 20 | 0 | 0 | 0 | 0 | 0 | 0 | 0 | 0 | 0 | 0 | 0
2040 | 12 | 31 | 21 | 2753 | 1797 | 2926 | 893 | 1456 | 2166 | 1940 | 572 | 1211 | 9003 | 4112 | 2040 | 12 | 31 | 21 | 0 | 0 | 0 | 0 | 0 | 0 | 0 | 0 | 0 | 0 | 0
2040 | 12 | 31 | 22 | 2520 | 1646 | 2679 | 818 | 1333 | 2007 | 1744 | 514 | 1089 | 8410 | 3740 | 2040 | 12 | 31 | 22 | 0 | 0 | 0 | 0 | 0 | 0 | 0 | 0 | 0 | 0 | 0
2040 | 12 | 31 | 23 | 2323 | 1517 | 2469 | 754 | 1229 | 1879 | 1561 | 460 | 975 | 7720 | 3392 | 2040 | 12 | 31 | 23 | 0 | 0 | 0 | 0 | 0 | 0 | 0 | 0 | 0 | 0 | 0
2040 | 12 | 31 | 24 | 2129 | 1390 | 2263 | 691 | 1126 | 1704 | 1366 | 402 | 853 | 7176 | 3004 | 2040 | 12 | 31 | 24 | 0 | 0 | 0 | 0 | 0 | 0 | 0 | 0 | 0 | 0 | 0
2042 | 1 | 1 | 1 | 2492 | 1627 | 2648 | 808 | 1318 | 2379 | 2081 | 613 | 1299 | 13554 | 5340 | 2042 | 1 | 1 | 1 | 0 | 0 | 0 | 0 | 0 | 0 | 0 | 0 | 0 | 0 | 0
2042 | 1 | 1 | 2 | 2392 | 1562 | 2542 | 776 | 1265 | 2319 | 2014 | 593 | 1258 | 13645 | 5240 | 2042 | 1 | 1 | 2 | 0 | 0 | 0 | 0 | 0 | 0 | 0 | 0 | 0 | 0 | 0
2042 | 1 | 1 | 3 | 2314 | 1511 | 2459 | 751 | 1224 | 2276 | 1948 | 574 | 1216 | 13455 | 5082 | 2042 | 1 | 1 | 3 | 0 | 0 | 0 | 0 | 0 | 0 | 0 | 0 | 0 | 0 | 0
2042 | 1 | 1 | 4 | 2282 | 1490 | 2426 | 741 | 1207 | 2266 | 1917 | 565 | 1197 | 13371 | 4997 | 2042 | 1 | 1 | 4 | 0 | 0 | 0 | 0 | 0 | 0 | 0 | 0 | 0 | 0 | 0
2042 | 1 | 1 | 5 | 2279 | 1488 | 2423 | 740 | 1206 | 2289 | 1908 | 562 | 1191 | 13386 | 5008 | 2042 | 1 | 1 | 5 | 0 | 0 | 0 | 0 | 0 | 0 | 0 | 0 | 0 | 0 | 0
2042 | 1 | 1 | 6 | 2307 | 1506 | 2452 | 749 | 1220 | 2387 | 1966 | 579 | 1227 | 13632 | 5108 | 2042 | 1 | 1 | 6 | 0 | 0 | 0 | 0 | 0 | 0 | 0 | 0 | 0 | 0 | 0
2042 | 1 | 1 | 7 | 2418 | 1578 | 2570 | 784 | 1279 | 2593 | 2098 | 618 | 1310 | 14331 | 5350 | 2042 | 1 | 1 | 7 | 0 | 0 | 0 | 0 | 0 | 0 | 0 | 0 | 0 | 0 | 0
2042 | 1 | 1 | 8 | 2799 | 1828 | 2975 | 908 | 1480 | 3023 | 2477 | 730 | 1546 | 15329 | 6063 | 2042 | 1 | 1 | 8 | 4.2 | 5.3 | 9.2 | 0.9 | 6.5 | 8.8 | 13 | 1.6 | 2 | 4.4 | 17.2
2042 | 1 | 1 | 9 | 3111 | 2031 | 3306 | 1009 | 1645 | 3306 | 2748 | 810 | 1716 | 15727 | 6504 | 2042 | 1 | 1 | 9 | 30.2 | 37.4 | 65.9 | 6.2 | 46.2 | 62.4 | 92.5 | 12 | 13.8 | 31.4 | 121.9
2042 | 1 | 1 | 10 | 3251 | 2123 | 3456 | 1055 | 1720 | 3408 | 2839 | 836 | 1773 | 15756 | 6677 | 2042 | 1 | 1 | 10 | 76.2 | 94.4 | 166.3 | 15.5 | 116.6 | 157.4 | 233.6 | 30.3 | 34.9 | 79.3 | 307.7
2042 | 1 | 1 | 11 | 3177 | 2074 | 3377 | 1031 | 1680 | 3276 | 2719 | 801 | 1697 | 15366 | 6439 | 2042 | 1 | 1 | 11 | 109.3 | 135.3 | 238.2 | 22.2 | 167.2 | 225.6 | 334.8 | 43.4 | 50 | 113.7 | 440.8
2042 | 1 | 1 | 12 | 2968 | 1938 | 3155 | 963 | 1570 | 3024 | 2496 | 735 | 1558 | 14369 | 5933 | 2042 | 1 | 1 | 12 | 150.2 | 186 | 327.5 | 30.5 | 229.8 | 310 | 460.1 | 59.6 | 68.7 | 156.3 | 606
2042 | 1 | 1 | 13 | 3036 | 1982 | 3227 | 985 | 1606 | 3023 | 2515 | 741 | 1570 | 13901 | 5904 | 2042 | 1 | 1 | 13 | 164.3 | 203.5 | 358.2 | 33.4 | 251.4 | 339.1 | 503.3 | 65.2 | 75.1 | 170.9 | 662.8
2042 | 1 | 1 | 14 | 3015 | 1969 | 3205 | 978 | 1595 | 2964 | 2481 | 731 | 1549 | 13181 | 5738 | 2042 | 1 | 1 | 14 | 124.1 | 153.7 | 270.6 | 25.2 | 190 | 256.3 | 380.4 | 49.3 | 56.8 | 129.2 | 500.8
2042 | 1 | 1 | 15 | 2924 | 1909 | 3108 | 949 | 1547 | 2849 | 2394 | 705 | 1495 | 12772 | 5473 | 2042 | 1 | 1 | 15 | 99.2 | 122.9 | 216.3 | 20.2 | 151.8 | 204.8 | 304 | 39.4 | 45.5 | 103.2 | 400.4
2042 | 1 | 1 | 16 | 3036 | 1982 | 3227 | 985 | 1606 | 2928 | 2486 | 732 | 1552 | 12787 | 5587 | 2042 | 1 | 1 | 16 | 44.8 | 55.5 | 97.6 | 9.1 | 68.5 | 92.5 | 137.2 | 17.8 | 20.5 | 46.6 | 180.7
2042 | 1 | 1 | 17 | 3203 | 2091 | 3405 | 1039 | 1694 | 3053 | 2633 | 776 | 1644 | 12916 | 5900 | 2042 | 1 | 1 | 17 | 5.4 | 6.7 | 11.8 | 1.1 | 8.3 | 11.2 | 16.5 | 2.1 | 2.5 | 5.6 | 21.9
2042 | 1 | 1 | 18 | 3516 | 2295 | 3737 | 1141 | 1859 | 3335 | 2833 | 835 | 1769 | 13400 | 6515 | 2042 | 1 | 1 | 18 | 0 | 0 | 0 | 0 | 0 | 0 | 0 | 0 | 0 | 0 | 0
2042 | 1 | 1 | 19 | 3588 | 2343 | 3814 | 1164 | 1898 | 3420 | 2904 | 855 | 1813 | 13602 | 6674 | 2042 | 1 | 1 | 19 | 0 | 0 | 0 | 0 | 0 | 0 | 0 | 0 | 0 | 0 | 0
2042 | 1 | 1 | 20 | 3396 | 2217 | 3610 | 1102 | 1796 | 3212 | 2722 | 802 | 1699 | 13218 | 6309 | 2042 | 1 | 1 | 20 | 0 | 0 | 0 | 0 | 0 | 0 | 0 | 0 | 0 | 0 | 0
2042 | 1 | 1 | 21 | 3069 | 2004 | 3262 | 996 | 1623 | 2823 | 2425 | 714 | 1514 | 12606 | 5782 | 2042 | 1 | 1 | 21 | 0 | 0 | 0 | 0 | 0 | 0 | 0 | 0 | 0 | 0 | 0
2042 | 1 | 1 | 22 | 2860 | 1867 | 3040 | 928 | 1513 | 2574 | 2264 | 667 | 1414 | 12202 | 5442 | 2042 | 1 | 1 | 22 | 0 | 0 | 0 | 0 | 0 | 0 | 0 | 0 | 0 | 0 | 0
2042 | 1 | 1 | 23 | 2676 | 1747 | 2844 | 868 | 1415 | 2365 | 2139 | 630 | 1336 | 11832 | 5126 | 2042 | 1 | 1 | 23 | 0 | 0 | 0 | 0 | 0 | 0 | 0 | 0 | 0 | 0 | 0
2042 | 1 | 1 | 24 | 2470 | 1613 | 2625 | 801 | 1306 | 2150 | 1977 | 582 | 1234 | 11337 | 4704 | 2042 | 1 | 1 | 24 | 0 | 0 | 0 | 0 | 0 | 0 | 0 | 0 | 0 | 0 | 0
2042 | 1 | 2 | 1 | 2324 | 1518 | 2470 | 754 | 1229 | 2080 | 1826 | 538 | 1140 | 11028 | 4239 | 2042 | 1 | 2 | 1 | 0 | 0 | 0 | 0 | 0 | 0 | 0 | 0 | 0 | 0 | 0
2042 | 1 | 2 | 2 | 2250 | 1469 | 2391 | 730 | 1190 | 2004 | 1759 | 518 | 1098 | 10864 | 4075 | 2042 | 1 | 2 | 2 | 0 | 0 | 0 | 0 | 0 | 0 | 0 | 0 | 0 | 0 | 0
2042 | 1 | 2 | 3 | 2175 | 1420 | 2312 | 706 | 1150 | 1956 | 1691 | 498 | 1055 | 10739 | 3982 | 2042 | 1 | 2 | 3 | 0 | 0 | 0 | 0 | 0 | 0 | 0 | 0 | 0 | 0 | 0
2042 | 1 | 2 | 4 | 2145 | 1400 | 2280 | 696 | 1134 | 1944 | 1656 | 488 | 1034 | 10728 | 3957 | 2042 | 1 | 2 | 4 | 0 | 0 | 0 | 0 | 0 | 0 | 0 | 0 | 0 | 0 | 0
2042 | 1 | 2 | 5 | 2157 | 1409 | 2293 | 700 | 1141 | 1969 | 1662 | 489 | 1037 | 10828 | 4013 | 2042 | 1 | 2 | 5 | 0 | 0 | 0 | 0 | 0 | 0 | 0 | 0 | 0 | 0 | 0
2042 | 1 | 2 | 6 | 2266 | 1479 | 2408 | 735 | 1198 | 2088 | 1723 | 508 | 1076 | 11122 | 4159 | 2042 | 1 | 2 | 6 | 0 | 0 | 0 | 0 | 0 | 0 | 0 | 0 | 0 | 0 | 0
2042 | 1 | 2 | 7 | 2553 | 1667 | 2713 | 828 | 1350 | 2340 | 1924 | 567 | 1201 | 11926 | 4587 | 2042 | 1 | 2 | 7 | 0 | 0 | 0 | 0 | 0 | 0 | 0 | 0 | 0 | 0 | 0
2042 | 1 | 2 | 8 | 3033 | 1980 | 3224 | 984 | 1604 | 2802 | 2285 | 673 | 1427 | 13012 | 5332 | 2042 | 1 | 2 | 8 | 6 | 7.4 | 13 | 1.2 | 9.2 | 12.3 | 18.3 | 2.4 | 2.8 | 6.2 | 24.2
2042 | 1 | 2 | 9 | 3274 | 2137 | 3480 | 1062 | 1731 | 3035 | 2489 | 733 | 1554 | 13144 | 5672 | 2042 | 1 | 2 | 9 | 45.6 | 56.4 | 99.3 | 9.3 | 69.7 | 94 | 139.6 | 18.2 | 20.8 | 47.4 | 183.9
2042 | 1 | 2 | 10 | 3358 | 2192 | 3569 | 1089 | 1776 | 3073 | 2534 | 747 | 1582 | 13197 | 5722 | 2042 | 1 | 2 | 10 | 117.4 | 145.5 | 256.1 | 23.9 | 179.7 | 242.5 | 360 | 46.7 | 53.7 | 122.2 | 474
2042 | 1 | 2 | 11 | 3277 | 2139 | 3483 | 1063 | 1733 | 2945 | 2445 | 720 | 1526 | 12969 | 5576 | 2042 | 1 | 2 | 11 | 169.4 | 209.8 | 369.3 | 34.5 | 259.2 | 349.8 | 519 | 67.2 | 77.5 | 176.2 | 683.5
2042 | 1 | 2 | 12 | 3110 | 2031 | 3306 | 1009 | 1645 | 2729 | 2241 | 660 | 1399 | 12516 | 5226 | 2042 | 1 | 2 | 12 | 203 | 251.5 | 442.8 | 41.3 | 310.8 | 419.3 | 622.3 | 80.6 | 92.9 | 211.3 | 819.4
2042 | 1 | 2 | 13 | 3213 | 2098 | 3415 | 1043 | 1699 | 2788 | 2301 | 678 | 1437 | 12462 | 5308 | 2042 | 1 | 2 | 13 | 210.1 | 260.3 | 458.2 | 42.7 | 321.5 | 433.8 | 643.8 | 83.5 | 96.2 | 218.6 | 847.8
2042 | 1 | 2 | 14 | 3222 | 2104 | 3425 | 1045 | 1704 | 2793 | 2308 | 680 | 1441 | 12560 | 5239 | 2042 | 1 | 2 | 14 | 184 | 227.9 | 401.4 | 37.4 | 281.6 | 380 | 563.9 | 73.1 | 84.3 | 191.5 | 742.6
2042 | 1 | 2 | 15 | 3133 | 2046 | 3330 | 1017 | 1657 | 2711 | 2262 | 666 | 1412 | 12389 | 5058 | 2042 | 1 | 2 | 15 | 120.9 | 149.8 | 263.7 | 24.6 | 185 | 249.7 | 370.6 | 48.1 | 55.3 | 125.8 | 487.9
2042 | 1 | 2 | 16 | 3230 | 2109 | 3433 | 1048 | 1708 | 2823 | 2365 | 697 | 1477 | 12431 | 5273 | 2042 | 1 | 2 | 16 | 57.1 | 70.7 | 124.4 | 11.6 | 87.3 | 117.8 | 174.8 | 22.7 | 26 | 59.3 | 230.2
2042 | 1 | 2 | 17 | 3358 | 2192 | 3569 | 1089 | 1776 | 2988 | 2511 | 740 | 1568 | 12644 | 5534 | 2042 | 1 | 2 | 17 | 8.6 | 10.7 | 18.7 | 1.7 | 13.2 | 17.8 | 26.3 | 3.4 | 3.9 | 9 | 34.6
2042 | 1 | 2 | 18 | 3604 | 2353 | 3830 | 1169 | 1906 | 3316 | 2753 | 811 | 1719 | 13233 | 5988 | 2042 | 1 | 2 | 18 | 0 | 0 | 0 | 0 | 0 | 0 | 0 | 0 | 0 | 0 | 0
2042 | 1 | 2 | 19 | 3673 | 2398 | 3904 | 1192 | 1943 | 3386 | 2796 | 824 | 1746 | 13059 | 6199 | 2042 | 1 | 2 | 19 | 0 | 0 | 0 | 0 | 0 | 0 | 0 | 0 | 0 | 0 | 0
2042 | 1 | 2 | 20 | 3471 | 2266 | 3689 | 1126 | 1836 | 3174 | 2613 | 770 | 1632 | 12730 | 5855 | 2042 | 1 | 2 | 20 | 0 | 0 | 0 | 0 | 0 | 0 | 0 | 0 | 0 | 0 | 0
2042 | 1 | 2 | 21 | 3114 | 2033 | 3310 | 1010 | 1647 | 2826 | 2325 | 685 | 1452 | 12199 | 5278 | 2042 | 1 | 2 | 21 | 0 | 0 | 0 | 0 | 0 | 0 | 0 | 0 | 0 | 0 | 0
2042 | 1 | 2 | 22 | 2891 | 1888 | 3073 | 938 | 1529 | 2594 | 2173 | 640 | 1356 | 11908 | 4940 | 2042 | 1 | 2 | 22 | 0 | 0 | 0 | 0 | 0 | 0 | 0 | 0 | 0 | 0 | 0
2042 | 1 | 2 | 23 | 2707 | 1767 | 2877 | 878 | 1432 | 2396 | 2035 | 599 | 1270 | 11630 | 4588 | 2042 | 1 | 2 | 23 | 0 | 0 | 0 | 0 | 0 | 0 | 0 | 0 | 0 | 0 | 0
2042 | 1 | 2 | 24 | 2509 | 1638 | 2667 | 814 | 1327 | 2205 | 1858 | 547 | 1160 | 11165 | 4239 | 2042 | 1 | 2 | 24 | 0 | 0 | 0 | 0 | 0 | 0 | 0 | 0 | 0 | 0 | 0
2042 | 1 | 3 | 1 | 2392 | 1562 | 2543 | 776 | 1265 | 2020 | 1732 | 510 | 1081 | 10628 | 4017 | 2042 | 1 | 3 | 1 | 0 | 0 | 0 | 0 | 0 | 0 | 0 | 0 | 0 | 0 | 0
2042 | 1 | 3 | 2 | 2321 | 1516 | 2467 | 753 | 1228 | 1990 | 1685 | 496 | 1052 | 10318 | 3835 | 2042 | 1 | 3 | 2 | 0 | 0 | 0 | 0 | 0 | 0 | 0 | 0 | 0 | 0 | 0
2042 | 1 | 3 | 3 | 2262 | 1477 | 2404 | 734 | 1196 | 1953 | 1646 | 485 | 1028 | 10221 | 3705 | 2042 | 1 | 3 | 3 | 0 | 0 | 0 | 0 | 0 | 0 | 0 | 0 | 0 | 0 | 0
2042 | 1 | 3 | 4 | 2242 | 1464 | 2383 | 727 | 1186 | 1969 | 1625 | 479 | 1015 | 10179 | 3657 | 2042 | 1 | 3 | 4 | 0 | 0 | 0 | 0 | 0 | 0 | 0 | 0 | 0 | 0 | 0
2042 | 1 | 3 | 5 | 2259 | 1475 | 2401 | 733 | 1195 | 1975 | 1628 | 480 | 1017 | 10360 | 3702 | 2042 | 1 | 3 | 5 | 0 | 0 | 0 | 0 | 0 | 0 | 0 | 0 | 0 | 0 | 0
2042 | 1 | 3 | 6 | 2389 | 1560 | 2539 | 775 | 1264 | 2065 | 1710 | 504 | 1068 | 10910 | 3880 | 2042 | 1 | 3 | 6 | 0 | 0 | 0 | 0 | 0 | 0 | 0 | 0 | 0 | 0 | 0
2042 | 1 | 3 | 7 | 2683 | 1752 | 2852 | 871 | 1419 | 2360 | 1938 | 571 | 1210 | 11886 | 4364 | 2042 | 1 | 3 | 7 | 0 | 0 | 0 | 0 | 0 | 0 | 0 | 0 | 0 | 0 | 0
2042 | 1 | 3 | 8 | 3174 | 2073 | 3374 | 1030 | 1679 | 2837 | 2330 | 686 | 1455 | 13261 | 5181 | 2042 | 1 | 3 | 8 | 6.4 | 8 | 14.1 | 1.3 | 9.9 | 13.3 | 19.8 | 2.6 | 3 | 6.7 | 26.1
2042 | 1 | 3 | 9 | 3373 | 2202 | 3585 | 1095 | 1784 | 3021 | 2458 | 724 | 1535 | 13162 | 5537 | 2042 | 1 | 3 | 9 | 50.8 | 62.9 | 110.7 | 10.3 | 77.7 | 104.8 | 155.5 | 20.2 | 23.3 | 52.8 | 204.8
2042 | 1 | 3 | 10 | 3419 | 2232 | 3634 | 1109 | 1808 | 3055 | 2499 | 736 | 1560 | 13152 | 5588 | 2042 | 1 | 3 | 10 | 138.6 | 171.6 | 302.2 | 28.2 | 212.1 | 286.2 | 424.7 | 55.1 | 63.4 | 144.2 | 559.2
2042 | 1 | 3 | 11 | 3282 | 2143 | 3489 | 1065 | 1736 | 2907 | 2400 | 707 | 1498 | 12969 | 5385 | 2042 | 1 | 3 | 11 | 203.9 | 252.6 | 444.7 | 41.5 | 312 | 421.1 | 624.9 | 81 | 93.3 | 212.2 | 822.8
2042 | 1 | 3 | 12 | 3087 | 2015 | 3281 | 1002 | 1633 | 2695 | 2208 | 650 | 1379 | 12437 | 4999 | 2042 | 1 | 3 | 12 | 234.3 | 290.2 | 511 | 47.6 | 358.6 | 483.9 | 718.1 | 93 | 107.2 | 243.8 | 945.5
2042 | 1 | 3 | 13 | 3165 | 2066 | 3364 | 1027 | 1674 | 2760 | 2287 | 674 | 1428 | 12350 | 5131 | 2042 | 1 | 3 | 13 | 232.7 | 288.2 | 507.4 | 47.3 | 356.1 | 480.4 | 713.1 | 92.4 | 106.4 | 242.1 | 938.9
2042 | 1 | 3 | 14 | 3183 | 2078 | 3384 | 1033 | 1684 | 2741 | 2282 | 672 | 1425 | 12271 | 5068 | 2042 | 1 | 3 | 14 | 200.6 | 248.5 | 437.6 | 40.8 | 307 | 414.3 | 614.9 | 79.8 | 91.8 | 208.8 | 809.6
2042 | 1 | 3 | 15 | 3111 | 2031 | 3307 | 1009 | 1645 | 2641 | 2197 | 647 | 1371 | 12005 | 4898 | 2042 | 1 | 3 | 15 | 143.3 | 177.4 | 312.3 | 29.1 | 219.1 | 295.7 | 438.9 | 56.8 | 65.5 | 149.1 | 577.9
2042 | 1 | 3 | 16 | 3196 | 2086 | 3396 | 1037 | 1690 | 2759 | 2298 | 677 | 1435 | 12017 | 5093 | 2042 | 1 | 3 | 16 | 68 | 84.2 | 148.4 | 13.8 | 104.1 | 140.5 | 208.5 | 27 | 31.2 | 70.8 | 274.6
2042 | 1 | 3 | 17 | 3311 | 2162 | 3519 | 1074 | 1751 | 2908 | 2443 | 720 | 1525 | 12215 | 5363 | 2042 | 1 | 3 | 17 | 9.9 | 12.3 | 21.7 | 2 | 15.2 | 20.5 | 30.4 | 4 | 4.5 | 10.4 | 40.1
2042 | 1 | 3 | 18 | 3573 | 2333 | 3797 | 1159 | 1890 | 3179 | 2672 | 787 | 1668 | 12701 | 5864 | 2042 | 1 | 3 | 18 | 0 | 0 | 0 | 0 | 0 | 0 | 0 | 0 | 0 | 0 | 0
2042 | 1 | 3 | 19 | 3681 | 2403 | 3912 | 1194 | 1947 | 3235 | 2752 | 811 | 1718 | 12881 | 6011 | 2042 | 1 | 3 | 19 | 0 | 0 | 0 | 0 | 0 | 0 | 0 | 0 | 0 | 0 | 0
2042 | 1 | 3 | 20 | 3454 | 2255 | 3671 | 1121 | 1827 | 3005 | 2551 | 751 | 1593 | 12570 | 5642 | 2042 | 1 | 3 | 20 | 0 | 0 | 0 | 0 | 0 | 0 | 0 | 0 | 0 | 0 | 0
2042 | 1 | 3 | 21 | 3098 | 2022 | 3292 | 1005 | 1638 | 2657 | 2242 | 660 | 1400 | 12044 | 5066 | 2042 | 1 | 3 | 21 | 0 | 0 | 0 | 0 | 0 | 0 | 0 | 0 | 0 | 0 | 0
2042 | 1 | 3 | 22 | 2891 | 1888 | 3073 | 938 | 1529 | 2448 | 2051 | 604 | 1281 | 11700 | 4710 | 2042 | 1 | 3 | 22 | 0 | 0 | 0 | 0 | 0 | 0 | 0 | 0 | 0 | 0 | 0
2042 | 1 | 3 | 23 | 2704 | 1765 | 2873 | 877 | 1430 | 2305 | 1884 | 555 | 1177 | 11406 | 4384 | 2042 | 1 | 3 | 23 | 0 | 0 | 0 | 0 | 0 | 0 | 0 | 0 | 0 | 0 | 0
2042 | 1 | 3 | 24 | 2495 | 1629 | 2651 | 809 | 1319 | 2140 | 1705 | 502 | 1065 | 10820 | 3996 | 2042 | 1 | 3 | 24 | 0 | 0 | 0 | 0 | 0 | 0 | 0 | 0 | 0 | 0 | 0
2042 | 1 | 4 | 1 | 2386 | 1558 | 2536 | 774 | 1262 | 1939 | 1649 | 486 | 1030 | 9979 | 3598 | 2042 | 1 | 4 | 1 | 0 | 0 | 0 | 0 | 0 | 0 | 0 | 0 | 0 | 0 | 0
2042 | 1 | 4 | 2 | 2291 | 1495 | 2435 | 743 | 1211 | 1859 | 1586 | 467 | 990 | 9628 | 3393 | 2042 | 1 | 4 | 2 | 0 | 0 | 0 | 0 | 0 | 0 | 0 | 0 | 0 | 0 | 0
2042 | 1 | 4 | 3 | 2218 | 1448 | 2357 | 719 | 1173 | 1791 | 1511 | 445 | 943 | 9248 | 3214 | 2042 | 1 | 4 | 3 | 0 | 0 | 0 | 0 | 0 | 0 | 0 | 0 | 0 | 0 | 0
2042 | 1 | 4 | 4 | 2185 | 1426 | 2322 | 709 | 1155 | 1753 | 1482 | 436 | 925 | 8996 | 3086 | 2042 | 1 | 4 | 4 | 0 | 0 | 0 | 0 | 0 | 0 | 0 | 0 | 0 | 0 | 0
2042 | 1 | 4 | 5 | 2194 | 1432 | 2332 | 712 | 1160 | 1759 | 1502 | 442 | 938 | 8862 | 3047 | 2042 | 1 | 4 | 5 | 0 | 0 | 0 | 0 | 0 | 0 | 0 | 0 | 0 | 0 | 0
2042 | 1 | 4 | 6 | 2304 | 1504 | 2449 | 748 | 1219 | 1857 | 1560 | 460 | 974 | 9100 | 3194 | 2042 | 1 | 4 | 6 | 0 | 0 | 0 | 0 | 0 | 0 | 0 | 0 | 0 | 0 | 0
2042 | 1 | 4 | 7 | 2575 | 1681 | 2736 | 835 | 1362 | 2124 | 1746 | 514 | 1090 | 9840 | 3617 | 2042 | 1 | 4 | 7 | 0 | 0 | 0 | 0 | 0 | 0 | 0 | 0 | 0 | 0 | 0
2042 | 1 | 4 | 8 | 3040 | 1985 | 3231 | 986 | 1608 | 2558 | 2110 | 621 | 1317 | 10877 | 4350 | 2042 | 1 | 4 | 8 | 4.2 | 5.3 | 9.2 | 0.9 | 6.5 | 8.8 | 13 | 1.6 | 2 | 4.4 | 17.2
2042 | 1 | 4 | 9 | 3300 | 2154 | 3507 | 1071 | 1745 | 2784 | 2374 | 699 | 1482 | 11518 | 4852 | 2042 | 1 | 4 | 9 | 37 | 45.9 | 80.8 | 7.5 | 56.7 | 76.5 | 113.6 | 14.8 | 16.9 | 38.6 | 149.5
2042 | 1 | 4 | 10 | 3390 | 2213 | 3603 | 1100 | 1793 | 2872 | 2463 | 725 | 1538 | 11851 | 5031 | 2042 | 1 | 4 | 10 | 111.8 | 138.5 | 243.7 | 22.7 | 171 | 230.8 | 342.4 | 44.4 | 51.1 | 116.3 | 451
2042 | 1 | 4 | 11 | 3294 | 2151 | 3501 | 1069 | 1742 | 2772 | 2383 | 702 | 1488 | 11837 | 4938 | 2042 | 1 | 4 | 11 | 188.1 | 233 | 410.2 | 38.3 | 287.9 | 388.4 | 576.5 | 74.7 | 86 | 195.7 | 759
2042 | 1 | 4 | 12 | 3107 | 2029 | 3302 | 1008 | 1643 | 2587 | 2209 | 651 | 1379 | 11566 | 4625 | 2042 | 1 | 4 | 12 | 245.3 | 303.9 | 535 | 49.9 | 375.4 | 506.5 | 751.8 | 97.4 | 112.2 | 255.3 | 990
2042 | 1 | 4 | 13 | 3181 | 2077 | 3381 | 1032 | 1682 | 2662 | 2279 | 671 | 1423 | 11596 | 4769 | 2042 | 1 | 4 | 13 | 263 | 325.8 | 573.5 | 53.5 | 402.4 | 543.1 | 806 | 104.4 | 120.3 | 273.6 | 1061.1
2042 | 1 | 4 | 14 | 3184 | 2079 | 3385 | 1033 | 1684 | 2649 | 2258 | 665 | 1410 | 11500 | 4745 | 2042 | 1 | 4 | 14 | 235.4 | 291.6 | 513.3 | 47.8 | 360.2 | 486 | 721.3 | 93.5 | 107.7 | 244.9 | 949.9
2042 | 1 | 4 | 15 | 3105 | 2027 | 3300 | 1008 | 1642 | 2563 | 2182 | 643 | 1362 | 11387 | 4623 | 2042 | 1 | 4 | 15 | 171.7 | 212.7 | 374.4 | 34.9 | 262.8 | 354.6 | 526.1 | 68.2 | 78.5 | 178.7 | 692.8
2042 | 1 | 4 | 16 | 3188 | 2081 | 3388 | 1034 | 1686 | 2651 | 2290 | 675 | 1430 | 11662 | 4841 | 2042 | 1 | 4 | 16 | 81.1 | 100.4 | 176.8 | 16.5 | 124.1 | 167.4 | 248.4 | 32.2 | 37.1 | 84.3 | 327.2
2042 | 1 | 4 | 17 | 3313 | 2163 | 3521 | 1075 | 1752 | 2808 | 2431 | 716 | 1518 | 12056 | 5140 | 2042 | 1 | 4 | 17 | 12.7 | 15.8 | 27.7 | 2.6 | 19.5 | 26.3 | 39.1 | 5 | 5.9 | 13.3 | 51.4
2042 | 1 | 4 | 18 | 3573 | 2333 | 3798 | 1159 | 1890 | 3089 | 2667 | 786 | 1665 | 12620 | 5701 | 2042 | 1 | 4 | 18 | 0 | 0 | 0 | 0 | 0 | 0 | 0 | 0 | 0 | 0 | 0
2042 | 1 | 4 | 19 | 3682 | 2404 | 3914 | 1195 | 1948 | 3161 | 2761 | 813 | 1724 | 12806 | 5953 | 2042 | 1 | 4 | 19 | 0 | 0 | 0 | 0 | 0 | 0 | 0 | 0 | 0 | 0 | 0
2042 | 1 | 4 | 20 | 3461 | 2260 | 3679 | 1123 | 1831 | 2943 | 2601 | 766 | 1624 | 12527 | 5636 | 2042 | 1 | 4 | 20 | 0 | 0 | 0 | 0 | 0 | 0 | 0 | 0 | 0 | 0 | 0
2042 | 1 | 4 | 21 | 3108 | 2029 | 3303 | 1008 | 1644 | 2597 | 2327 | 685 | 1453 | 12176 | 5135 | 2042 | 1 | 4 | 21 | 0 | 0 | 0 | 0 | 0 | 0 | 0 | 0 | 0 | 0 | 0
2042 | 1 | 4 | 22 | 2902 | 1895 | 3084 | 942 | 1535 | 2368 | 2115 | 623 | 1320 | 11523 | 4744 | 2042 | 1 | 4 | 22 | 0 | 0 | 0 | 0 | 0 | 0 | 0 | 0 | 0 | 0 | 0
2042 | 1 | 4 | 23 | 2731 | 1783 | 2902 | 886 | 1444 | 2183 | 1972 | 581 | 1231 | 11207 | 4446 | 2042 | 1 | 4 | 23 | 0 | 0 | 0 | 0 | 0 | 0 | 0 | 0 | 0 | 0 | 0
2042 | 1 | 4 | 24 | 2537 | 1656 | 2696 | 823 | 1342 | 1992 | 1815 | 535 | 1133 | 10689 | 4109 | 2042 | 1 | 4 | 24 | 0 | 0 | 0 | 0 | 0 | 0 | 0 | 0 | 0 | 0 | 0
2042 | 1 | 5 | 1 | 2528 | 1650 | 2687 | 820 | 1337 | 2009 | 1703 | 502 | 1063 | 10508 | 3849 | 2042 | 1 | 5 | 1 | 0 | 0 | 0 | 0 | 0 | 0 | 0 | 0 | 0 | 0 | 0
2042 | 1 | 5 | 2 | 2472 | 1614 | 2627 | 802 | 1307 | 1920 | 1648 | 486 | 1029 | 10374 | 3731 | 2042 | 1 | 5 | 2 | 0 | 0 | 0 | 0 | 0 | 0 | 0 | 0 | 0 | 0 | 0
2042 | 1 | 5 | 3 | 2411 | 1574 | 2562 | 782 | 1275 | 1843 | 1603 | 472 | 1001 | 10222 | 3627 | 2042 | 1 | 5 | 3 | 0 | 0 | 0 | 0 | 0 | 0 | 0 | 0 | 0 | 0 | 0
2042 | 1 | 5 | 4 | 2401 | 1568 | 2552 | 779 | 1270 | 1825 | 1607 | 473 | 1003 | 10292 | 3654 | 2042 | 1 | 5 | 4 | 0 | 0 | 0 | 0 | 0 | 0 | 0 | 0 | 0 | 0 | 0
2042 | 1 | 5 | 5 | 2435 | 1590 | 2588 | 790 | 1288 | 1871 | 1635 | 482 | 1021 | 10622 | 3753 | 2042 | 1 | 5 | 5 | 0 | 0 | 0 | 0 | 0 | 0 | 0 | 0 | 0 | 0 | 0
2042 | 1 | 5 | 6 | 2560 | 1671 | 2721 | 831 | 1354 | 2010 | 1730 | 510 | 1080 | 11301 | 4043 | 2042 | 1 | 5 | 6 | 0 | 0 | 0 | 0 | 0 | 0 | 0 | 0 | 0 | 0 | 0
2042 | 1 | 5 | 7 | 2859 | 1867 | 3039 | 928 | 1512 | 2286 | 1950 | 574 | 1217 | 12509 | 4648 | 2042 | 1 | 5 | 7 | 0 | 0 | 0 | 0 | 0 | 0 | 0 | 0 | 0 | 0 | 0
2042 | 1 | 5 | 8 | 3347 | 2185 | 3557 | 1086 | 1770 | 2776 | 2380 | 701 | 1486 | 13872 | 5565 | 2042 | 1 | 5 | 8 | 7.1 | 8.7 | 15.4 | 1.4 | 10.8 | 14.5 | 21.5 | 2.8 | 3.3 | 7.4 | 28.4
2042 | 1 | 5 | 9 | 3605 | 2354 | 3832 | 1170 | 1907 | 3057 | 2616 | 771 | 1633 | 14521 | 6055 | 2042 | 1 | 5 | 9 | 56.9 | 70.4 | 123.9 | 11.6 | 87 | 117.3 | 174.2 | 22.5 | 26 | 59.2 | 229.3
2042 | 1 | 5 | 10 | 3709 | 2421 | 3942 | 1203 | 1961 | 3160 | 2682 | 790 | 1675 | 14794 | 6285 | 2042 | 1 | 5 | 10 | 160 | 198.2 | 348.9 | 32.5 | 244.9 | 330.4 | 490.3 | 63.6 | 73.2 | 166.5 | 645.7
2042 | 1 | 5 | 11 | 3634 | 2372 | 3862 | 1179 | 1922 | 3044 | 2600 | 766 | 1623 | 14769 | 6213 | 2042 | 1 | 5 | 11 | 249 | 308.4 | 543 | 50.6 | 381.1 | 514.2 | 763 | 98.9 | 113.9 | 259.1 | 1004.7
2042 | 1 | 5 | 12 | 3452 | 2254 | 3669 | 1120 | 1826 | 2826 | 2413 | 711 | 1506 | 14390 | 5800 | 2042 | 1 | 5 | 12 | 306.7 | 379.9 | 668.8 | 62.4 | 469.3 | 633.3 | 939.9 | 121.8 | 140.4 | 319.2 | 1237.5
2042 | 1 | 5 | 13 | 3537 | 2309 | 3759 | 1148 | 1870 | 2879 | 2484 | 732 | 1551 | 14197 | 5891 | 2042 | 1 | 5 | 13 | 317 | 392.7 | 691.4 | 64.4 | 485.1 | 654.6 | 971.5 | 126 | 145 | 329.9 | 1279.3
2042 | 1 | 5 | 14 | 3563 | 2326 | 3787 | 1156 | 1884 | 2857 | 2472 | 728 | 1543 | 14020 | 5751 | 2042 | 1 | 5 | 14 | 280.7 | 347.7 | 612.2 | 57.1 | 429.6 | 579.7 | 860.3 | 111.6 | 128.5 | 292.1 | 1132.8
2042 | 1 | 5 | 15 | 3454 | 2255 | 3671 | 1121 | 1827 | 2807 | 2428 | 715 | 1516 | 13975 | 5723 | 2042 | 1 | 5 | 15 | 202.5 | 250.9 | 441.8 | 41.2 | 310 | 418.3 | 620.8 | 80.5 | 92.7 | 210.8 | 817.4
2042 | 1 | 5 | 16 | 3548 | 2316 | 3771 | 1151 | 1876 | 2959 | 2562 | 755 | 1600 | 14369 | 6017 | 2042 | 1 | 5 | 16 | 93.9 | 116.3 | 204.8 | 19.1 | 143.7 | 193.9 | 287.7 | 37.3 | 42.9 | 97.7 | 379
2042 | 1 | 5 | 17 | 3664 | 2392 | 3894 | 1189 | 1938 | 3164 | 2722 | 802 | 1700 | 14749 | 6404 | 2042 | 1 | 5 | 17 | 15.4 | 19 | 33.5 | 3.1 | 23.5 | 31.6 | 47.1 | 6.1 | 7 | 16 | 61.8
2042 | 1 | 5 | 18 | 3911 | 2553 | 4157 | 1269 | 2068 | 3446 | 3014 | 888 | 1882 | 15548 | 7001 | 2042 | 1 | 5 | 18 | 0 | 0 | 0 | 0 | 0 | 0 | 0 | 0 | 0 | 0 | 0
2042 | 1 | 5 | 19 | 4022 | 2626 | 4275 | 1305 | 2127 | 3541 | 3146 | 927 | 1964 | 15826 | 7287 | 2042 | 1 | 5 | 19 | 0 | 0 | 0 | 0 | 0 | 0 | 0 | 0 | 0 | 0 | 0
2042 | 1 | 5 | 20 | 3832 | 2502 | 4073 | 1243 | 2027 | 3368 | 3019 | 889 | 1885 | 15788 | 7037 | 2042 | 1 | 5 | 20 | 0 | 0 | 0 | 0 | 0 | 0 | 0 | 0 | 0 | 0 | 0
2042 | 1 | 5 | 21 | 3484 | 2275 | 3703 | 1130 | 1843 | 3024 | 2716 | 800 | 1695 | 15543 | 6523 | 2042 | 1 | 5 | 21 | 0 | 0 | 0 | 0 | 0 | 0 | 0 | 0 | 0 | 0 | 0
2042 | 1 | 5 | 22 | 3296 | 2152 | 3503 | 1069 | 1743 | 2820 | 2540 | 748 | 1586 | 15537 | 6246 | 2042 | 1 | 5 | 22 | 0 | 0 | 0 | 0 | 0 | 0 | 0 | 0 | 0 | 0 | 0
2042 | 1 | 5 | 23 | 3122 | 2038 | 3318 | 1013 | 1651 | 2642 | 2382 | 702 | 1487 | 15377 | 5990 | 2042 | 1 | 5 | 23 | 0 | 0 | 0 | 0 | 0 | 0 | 0 | 0 | 0 | 0 | 0
2042 | 1 | 5 | 24 | 2925 | 1910 | 3109 | 949 | 1547 | 2445 | 2214 | 652 | 1382 | 15155 | 5646 | 2042 | 1 | 5 | 24 | 0 | 0 | 0 | 0 | 0 | 0 | 0 | 0 | 0 | 0 | 0
2042 | 1 | 6 | 1 | 2646 | 1728 | 2813 | 859 | 1400 | 2416 | 2247 | 662 | 1403 | 15075 | 5721 | 2042 | 1 | 6 | 1 | 0 | 0 | 0 | 0 | 0 | 0 | 0 | 0 | 0 | 0 | 0
2042 | 1 | 6 | 2 | 2535 | 1655 | 2695 | 823 | 1341 | 2301 | 2138 | 630 | 1335 | 14886 | 5503 | 2042 | 1 | 6 | 2 | 0 | 0 | 0 | 0 | 0 | 0 | 0 | 0 | 0 | 0 | 0
2042 | 1 | 6 | 3 | 2469 | 1612 | 2624 | 801 | 1306 | 2239 | 2090 | 616 | 1305 | 14807 | 5397 | 2042 | 1 | 6 | 3 | 0 | 0 | 0 | 0 | 0 | 0 | 0 | 0 | 0 | 0 | 0
2042 | 1 | 6 | 4 | 2441 | 1594 | 2595 | 792 | 1291 | 2216 | 2068 | 609 | 1291 | 14786 | 5405 | 2042 | 1 | 6 | 4 | 0 | 0 | 0 | 0 | 0 | 0 | 0 | 0 | 0 | 0 | 0
2042 | 1 | 6 | 5 | 2444 | 1595 | 2597 | 793 | 1292 | 2211 | 2065 | 608 | 1289 | 14998 | 5416 | 2042 | 1 | 6 | 5 | 0 | 0 | 0 | 0 | 0 | 0 | 0 | 0 | 0 | 0 | 0
2042 | 1 | 6 | 6 | 2533 | 1654 | 2692 | 822 | 1340 | 2296 | 2107 | 621 | 1316 | 15159 | 5488 | 2042 | 1 | 6 | 6 | 0 | 0 | 0 | 0 | 0 | 0 | 0 | 0 | 0 | 0 | 0
2042 | 1 | 6 | 7 | 2703 | 1764 | 2872 | 877 | 1429 | 2475 | 2198 | 647 | 1372 | 15725 | 5772 | 2042 | 1 | 6 | 7 | 0 | 0 | 0 | 0 | 0 | 0 | 0 | 0 | 0 | 0 | 0
2042 | 1 | 6 | 8 | 2976 | 1943 | 3163 | 966 | 1574 | 2704 | 2346 | 691 | 1465 | 16287 | 6105 | 2042 | 1 | 6 | 8 | 7.2 | 8.9 | 15.6 | 1.4 | 10.9 | 14.8 | 21.9 | 2.9 | 3.3 | 7.4 | 28.9
2042 | 1 | 6 | 9 | 3146 | 2054 | 3344 | 1021 | 1664 | 2866 | 2496 | 735 | 1558 | 16267 | 6343 | 2042 | 1 | 6 | 9 | 58.2 | 72.1 | 126.9 | 11.8 | 89 | 120.2 | 178.3 | 23.2 | 26.7 | 60.6 | 234.8
2042 | 1 | 6 | 10 | 3303 | 2156 | 3510 | 1072 | 1747 | 3053 | 2617 | 771 | 1634 | 16011 | 6468 | 2042 | 1 | 6 | 10 | 165.6 | 205.1 | 361.2 | 33.7 | 253.4 | 342 | 507.5 | 65.7 | 75.8 | 172.3 | 668.3
2042 | 1 | 6 | 11 | 3456 | 2256 | 3673 | 1121 | 1828 | 3213 | 2735 | 806 | 1707 | 15885 | 6600 | 2042 | 1 | 6 | 11 | 256.3 | 317.4 | 558.8 | 52.1 | 392.1 | 529.1 | 785.2 | 101.8 | 117.2 | 266.6 | 1033.9
2042 | 1 | 6 | 12 | 3429 | 2238 | 3644 | 1112 | 1813 | 3183 | 2684 | 791 | 1676 | 15619 | 6506 | 2042 | 1 | 6 | 12 | 310 | 384 | 676 | 63 | 474.4 | 640.1 | 950 | 123.1 | 141.9 | 322.5 | 1250.9
2042 | 1 | 6 | 13 | 3372 | 2201 | 3584 | 1094 | 1783 | 3109 | 2627 | 774 | 1640 | 15399 | 6304 | 2042 | 1 | 6 | 13 | 320.6 | 397.1 | 699.1 | 65.2 | 490.6 | 662 | 982.5 | 127.3 | 146.7 | 333.6 | 1293.6
2042 | 1 | 6 | 14 | 3358 | 2192 | 3569 | 1090 | 1776 | 3026 | 2585 | 761 | 1614 | 15089 | 6205 | 2042 | 1 | 6 | 14 | 285.8 | 353.9 | 623.1 | 58.1 | 437.3 | 590.1 | 875.7 | 113.6 | 130.7 | 297.4 | 1153
2042 | 1 | 6 | 15 | 3404 | 2222 | 3618 | 1104 | 1800 | 3061 | 2645 | 779 | 1651 | 15120 | 6289 | 2042 | 1 | 6 | 15 | 206 | 255.3 | 449.4 | 41.9 | 315.3 | 425.5 | 631.4 | 81.9 | 94.3 | 214.4 | 831.4
2042 | 1 | 6 | 16 | 3371 | 2201 | 3583 | 1094 | 1783 | 3048 | 2646 | 779 | 1652 | 15239 | 6276 | 2042 | 1 | 6 | 16 | 96.8 | 119.9 | 211.1 | 19.7 | 148.1 | 199.9 | 296.6 | 38.4 | 44.3 | 100.7 | 390.5
2042 | 1 | 6 | 17 | 3381 | 2207 | 3593 | 1097 | 1788 | 3084 | 2665 | 785 | 1664 | 15375 | 6369 | 2042 | 1 | 6 | 17 | 16.2 | 20.1 | 35.3 | 3.3 | 24.8 | 33.5 | 49.7 | 6.4 | 7.4 | 16.8 | 65.5
2042 | 1 | 6 | 18 | 3489 | 2278 | 3708 | 1132 | 1845 | 3249 | 2784 | 820 | 1738 | 16067 | 6784 | 2042 | 1 | 6 | 18 | 0 | 0 | 0 | 0 | 0 | 0 | 0 | 0 | 0 | 0 | 0
2042 | 1 | 6 | 19 | 3590 | 2344 | 3816 | 1165 | 1899 | 3369 | 2892 | 852 | 1805 | 16702 | 7126 | 2042 | 1 | 6 | 19 | 0 | 0 | 0 | 0 | 0 | 0 | 0 | 0 | 0 | 0 | 0
2042 | 1 | 6 | 20 | 3581 | 2338 | 3806 | 1162 | 1894 | 3348 | 2902 | 855 | 1812 | 17119 | 7240 | 2042 | 1 | 6 | 20 | 0 | 0 | 0 | 0 | 0 | 0 | 0 | 0 | 0 | 0 | 0
2042 | 1 | 6 | 21 | 3438 | 2244 | 3654 | 1115 | 1818 | 3206 | 2814 | 829 | 1757 | 17279 | 7186 | 2042 | 1 | 6 | 21 | 0 | 0 | 0 | 0 | 0 | 0 | 0 | 0 | 0 | 0 | 0
2042 | 1 | 6 | 22 | 3214 | 2098 | 3416 | 1043 | 1700 | 2981 | 2679 | 789 | 1672 | 17342 | 7000 | 2042 | 1 | 6 | 22 | 0 | 0 | 0 | 0 | 0 | 0 | 0 | 0 | 0 | 0 | 0
2042 | 1 | 6 | 23 | 3074 | 2007 | 3268 | 998 | 1626 | 2848 | 2630 | 775 | 1642 | 17616 | 6972 | 2042 | 1 | 6 | 23 | 0 | 0 | 0 | 0 | 0 | 0 | 0 | 0 | 0 | 0 | 0
2042 | 1 | 6 | 24 | 2866 | 1871 | 3046 | 930 | 1516 | 2686 | 2521 | 743 | 1574 | 17648 | 6786 | 2042 | 1 | 6 | 24 | 0 | 0 | 0 | 0 | 0 | 0 | 0 | 0 | 0 | 0 | 0
2042 | 1 | 7 | 1 | 2770 | 1809 | 2945 | 899 | 1465 | 2577 | 2456 | 724 | 1534 | 17648 | 6490 | 2042 | 1 | 7 | 1 | 0 | 0 | 0 | 0 | 0 | 0 | 0 | 0 | 0 | 0 | 0
2042 | 1 | 7 | 2 | 2632 | 1718 | 2797 | 854 | 1392 | 2466 | 2354 | 694 | 1470 | 17458 | 6300 | 2042 | 1 | 7 | 2 | 0 | 0 | 0 | 0 | 0 | 0 | 0 | 0 | 0 | 0 | 0
2042 | 1 | 7 | 3 | 2559 | 1671 | 2720 | 830 | 1353 | 2437 | 2317 | 682 | 1447 | 17593 | 6246 | 2042 | 1 | 7 | 3 | 0 | 0 | 0 | 0 | 0 | 0 | 0 | 0 | 0 | 0 | 0
2042 | 1 | 7 | 4 | 2535 | 1655 | 2695 | 823 | 1341 | 2435 | 2309 | 680 | 1441 | 17824 | 6231 | 2042 | 1 | 7 | 4 | 0 | 0 | 0 | 0 | 0 | 0 | 0 | 0 | 0 | 0 | 0
2042 | 1 | 7 | 5 | 2526 | 1649 | 2684 | 819 | 1336 | 2463 | 2324 | 684 | 1451 | 17928 | 6306 | 2042 | 1 | 7 | 5 | 0 | 0 | 0 | 0 | 0 | 0 | 0 | 0 | 0 | 0 | 0
2042 | 1 | 7 | 6 | 2558 | 1670 | 2719 | 830 | 1353 | 2509 | 2363 | 696 | 1476 | 18123 | 6445 | 2042 | 1 | 7 | 6 | 0 | 0 | 0 | 0 | 0 | 0 | 0 | 0 | 0 | 0 | 0
2042 | 1 | 7 | 7 | 2662 | 1738 | 2829 | 864 | 1408 | 2612 | 2461 | 725 | 1537 | 18583 | 6750 | 2042 | 1 | 7 | 7 | 0 | 0 | 0 | 0 | 0 | 0 | 0 | 0 | 0 | 0 | 0
2042 | 1 | 7 | 8 | 2825 | 1844 | 3002 | 917 | 1494 | 2790 | 2618 | 771 | 1635 | 19313 | 7186 | 2042 | 1 | 7 | 8 | 5.7 | 7.1 | 12.4 | 1.1 | 8.7 | 11.8 | 17.4 | 2.3 | 2.6 | 5.9 | 22.9
2042 | 1 | 7 | 9 | 2946 | 1923 | 3131 | 956 | 1558 | 2902 | 2722 | 802 | 1699 | 18837 | 7254 | 2042 | 1 | 7 | 9 | 45.1 | 55.9 | 98.3 | 9.2 | 68.9 | 93 | 138.1 | 17.9 | 20.7 | 46.9 | 181.9
2042 | 1 | 7 | 10 | 3087 | 2016 | 3281 | 1002 | 1633 | 3015 | 2794 | 823 | 1745 | 18275 | 7292 | 2042 | 1 | 7 | 10 | 127.2 | 157.6 | 277.4 | 25.9 | 194.7 | 262.6 | 389.8 | 50.6 | 58.2 | 132.4 | 513.3
2042 | 1 | 7 | 11 | 3209 | 2095 | 3411 | 1041 | 1697 | 3124 | 2874 | 846 | 1794 | 17687 | 7314 | 2042 | 1 | 7 | 11 | 197.8 | 245 | 431.2 | 40.2 | 302.6 | 408.3 | 606 | 78.5 | 90.5 | 205.8 | 797.9
2042 | 1 | 7 | 12 | 3131 | 2044 | 3328 | 1016 | 1656 | 3013 | 2735 | 806 | 1708 | 16521 | 6877 | 2042 | 1 | 7 | 12 | 247.5 | 306.5 | 539.6 | 50.3 | 378.7 | 511 | 758.3 | 98.3 | 113.2 | 257.5 | 998.5
2042 | 1 | 7 | 13 | 3046 | 1989 | 3237 | 988 | 1611 | 2902 | 2576 | 759 | 1608 | 15441 | 6452 | 2042 | 1 | 7 | 13 | 258.6 | 320.4 | 564 | 52.6 | 395.8 | 534.1 | 792.6 | 102.8 | 118.3 | 269.1 | 1043.6
2042 | 1 | 7 | 14 | 2998 | 1957 | 3187 | 973 | 1586 | 2811 | 2449 | 721 | 1529 | 14395 | 6059 | 2042 | 1 | 7 | 14 | 220.9 | 273.6 | 481.8 | 44.9 | 338.1 | 456.1 | 677 | 87.8 | 101 | 229.9 | 891.4
2042 | 1 | 7 | 15 | 3039 | 1984 | 3230 | 986 | 1607 | 2819 | 2485 | 732 | 1552 | 14306 | 6016 | 2042 | 1 | 7 | 15 | 165.6 | 205.1 | 361.2 | 33.7 | 253.4 | 342 | 507.5 | 65.7 | 75.8 | 172.3 | 668.3
2042 | 1 | 7 | 16 | 3020 | 1972 | 3210 | 980 | 1597 | 2766 | 2453 | 723 | 1532 | 13974 | 5916 | 2042 | 1 | 7 | 16 | 79 | 97.8 | 172.1 | 16 | 120.8 | 163 | 241.9 | 31.3 | 36.1 | 82.1 | 318.5
2042 | 1 | 7 | 17 | 3039 | 1984 | 3230 | 986 | 1607 | 2780 | 2445 | 720 | 1527 | 13954 | 5886 | 2042 | 1 | 7 | 17 | 13.5 | 16.7 | 29.5 | 2.7 | 20.7 | 27.9 | 41.4 | 5.4 | 6.1 | 14.1 | 54.6
2042 | 1 | 7 | 18 | 3133 | 2045 | 3330 | 1016 | 1657 | 2930 | 2569 | 757 | 1604 | 14681 | 6281 | 2042 | 1 | 7 | 18 | 0 | 0 | 0 | 0 | 0 | 0 | 0 | 0 | 0 | 0 | 0
2042 | 1 | 7 | 19 | 3188 | 2081 | 3388 | 1034 | 1686 | 3023 | 2685 | 791 | 1676 | 15387 | 6619 | 2042 | 1 | 7 | 19 | 0 | 0 | 0 | 0 | 0 | 0 | 0 | 0 | 0 | 0 | 0
2042 | 1 | 7 | 20 | 3152 | 2058 | 3350 | 1023 | 1667 | 3038 | 2702 | 796 | 1687 | 15839 | 6727 | 2042 | 1 | 7 | 20 | 0 | 0 | 0 | 0 | 0 | 0 | 0 | 0 | 0 | 0 | 0
2042 | 1 | 7 | 21 | 2998 | 1957 | 3187 | 973 | 1586 | 2863 | 2538 | 748 | 1585 | 14842 | 6141 | 2042 | 1 | 7 | 21 | 0 | 0 | 0 | 0 | 0 | 0 | 0 | 0 | 0 | 0 | 0
2042 | 1 | 7 | 22 | 2791 | 1822 | 2967 | 906 | 1476 | 2620 | 2326 | 685 | 1452 | 13801 | 5446 | 2042 | 1 | 7 | 22 | 0 | 0 | 0 | 0 | 0 | 0 | 0 | 0 | 0 | 0 | 0
2042 | 1 | 7 | 23 | 2670 | 1743 | 2838 | 866 | 1412 | 2467 | 2207 | 650 | 1378 | 12850 | 4906 | 2042 | 1 | 7 | 23 | 0 | 0 | 0 | 0 | 0 | 0 | 0 | 0 | 0 | 0 | 0
2042 | 1 | 7 | 24 | 2486 | 1623 | 2643 | 807 | 1315 | 2245 | 2040 | 601 | 1273 | 12096 | 4457 | 2042 | 1 | 7 | 24 | 0 | 0 | 0 | 0 | 0 | 0 | 0 | 0 | 0 | 0 | 0
2042 | 1 | 8 | 1 | 2358 | 1539 | 2506 | 765 | 1247 | 1997 | 1796 | 529 | 1121 | 11209 | 3868 | 2042 | 1 | 8 | 1 | 0 | 0 | 0 | 0 | 0 | 0 | 0 | 0 | 0 | 0 | 0
2042 | 1 | 8 | 2 | 2269 | 1481 | 2412 | 736 | 1200 | 1896 | 1683 | 496 | 1051 | 10525 | 3639 | 2042 | 1 | 8 | 2 | 0 | 0 | 0 | 0 | 0 | 0 | 0 | 0 | 0 | 0 | 0
2042 | 1 | 8 | 3 | 2190 | 1430 | 2327 | 710 | 1158 | 1798 | 1594 | 469 | 995 | 10135 | 3454 | 2042 | 1 | 8 | 3 | 0 | 0 | 0 | 0 | 0 | 0 | 0 | 0 | 0 | 0 | 0
2042 | 1 | 8 | 4 | 2153 | 1406 | 2288 | 699 | 1139 | 1749 | 1546 | 455 | 965 | 9957 | 3358 | 2042 | 1 | 8 | 4 | 0 | 0 | 0 | 0 | 0 | 0 | 0 | 0 | 0 | 0 | 0
2042 | 1 | 8 | 5 | 2159 | 1409 | 2294 | 700 | 1142 | 1739 | 1533 | 452 | 957 | 9843 | 3330 | 2042 | 1 | 8 | 5 | 0 | 0 | 0 | 0 | 0 | 0 | 0 | 0 | 0 | 0 | 0
2042 | 1 | 8 | 6 | 2257 | 1473 | 2398 | 732 | 1193 | 1834 | 1590 | 468 | 993 | 10108 | 3448 | 2042 | 1 | 8 | 6 | 0 | 0 | 0 | 0 | 0 | 0 | 0 | 0 | 0 | 0 | 0
2042 | 1 | 8 | 7 | 2541 | 1659 | 2701 | 825 | 1344 | 2046 | 1744 | 514 | 1089 | 10881 | 3800 | 2042 | 1 | 8 | 7 | 0 | 0 | 0 | 0 | 0 | 0 | 0 | 0 | 0 | 0 | 0
2042 | 1 | 8 | 8 | 2995 | 1956 | 3183 | 972 | 1584 | 2465 | 2106 | 620 | 1315 | 11830 | 4495 | 2042 | 1 | 8 | 8 | 4.4 | 5.5 | 9.7 | 0.9 | 6.8 | 9.2 | 13.6 | 1.8 | 2 | 4.6 | 17.9
2042 | 1 | 8 | 9 | 3237 | 2113 | 3440 | 1050 | 1712 | 2761 | 2362 | 696 | 1475 | 12326 | 4992 | 2042 | 1 | 8 | 9 | 40.3 | 50 | 88 | 8.2 | 61.7 | 83.3 | 123.6 | 16 | 18.4 | 42 | 162.7
2042 | 1 | 8 | 10 | 3326 | 2171 | 3535 | 1079 | 1759 | 2884 | 2450 | 722 | 1530 | 12404 | 5240 | 2042 | 1 | 8 | 10 | 114.7 | 142.1 | 250.2 | 23.3 | 175.6 | 236.9 | 351.6 | 45.6 | 52.5 | 119.4 | 463
2042 | 1 | 8 | 11 | 3213 | 2098 | 3415 | 1043 | 1699 | 2829 | 2372 | 699 | 1481 | 12260 | 5179 | 2042 | 1 | 8 | 11 | 170.8 | 211.6 | 372.5 | 34.8 | 261.4 | 352.7 | 523.5 | 67.9 | 78.1 | 177.8 | 689.3
2042 | 1 | 8 | 12 | 3021 | 1972 | 3211 | 980 | 1598 | 2645 | 2212 | 651 | 1381 | 12102 | 4861 | 2042 | 1 | 8 | 12 | 200.3 | 248 | 436.7 | 40.7 | 306.5 | 413.5 | 613.6 | 79.5 | 91.7 | 208.4 | 808.1
2042 | 1 | 8 | 13 | 3099 | 2023 | 3293 | 1005 | 1639 | 2717 | 2254 | 664 | 1408 | 11896 | 4985 | 2042 | 1 | 8 | 13 | 200 | 247.7 | 436.1 | 40.7 | 306 | 412.9 | 612.8 | 79.4 | 91.5 | 208.1 | 806.9
2042 | 1 | 8 | 14 | 3111 | 2031 | 3307 | 1009 | 1645 | 2703 | 2215 | 653 | 1383 | 11552 | 4941 | 2042 | 1 | 8 | 14 | 171.6 | 212.6 | 374.2 | 34.9 | 262.5 | 354.3 | 525.9 | 68.1 | 78.5 | 178.6 | 692.5
2042 | 1 | 8 | 15 | 3022 | 1973 | 3212 | 981 | 1598 | 2609 | 2141 | 631 | 1337 | 11383 | 4764 | 2042 | 1 | 8 | 15 | 120.2 | 148.8 | 262 | 24.5 | 183.9 | 248.1 | 368.2 | 47.7 | 55 | 125 | 484.9
2042 | 1 | 8 | 16 | 3117 | 2035 | 3313 | 1011 | 1648 | 2695 | 2235 | 658 | 1396 | 11430 | 4952 | 2042 | 1 | 8 | 16 | 55.5 | 68.7 | 121 | 11.3 | 84.9 | 114.6 | 170 | 22 | 25.4 | 57.7 | 224
2042 | 1 | 8 | 17 | 3235 | 2112 | 3439 | 1050 | 1711 | 2813 | 2371 | 698 | 1480 | 11713 | 5258 | 2042 | 1 | 8 | 17 | 10.4 | 12.9 | 22.7 | 2.1 | 15.9 | 21.5 | 31.9 | 4.1 | 4.8 | 10.9 | 42.1
2042 | 1 | 8 | 18 | 3498 | 2284 | 3718 | 1135 | 1850 | 3050 | 2592 | 764 | 1618 | 12196 | 5672 | 2042 | 1 | 8 | 18 | 0 | 0 | 0 | 0 | 0 | 0 | 0 | 0 | 0 | 0 | 0
2042 | 1 | 8 | 19 | 3587 | 2342 | 3812 | 1164 | 1897 | 3113 | 2668 | 786 | 1666 | 12216 | 5828 | 2042 | 1 | 8 | 19 | 0 | 0 | 0 | 0 | 0 | 0 | 0 | 0 | 0 | 0 | 0
2042 | 1 | 8 | 20 | 3388 | 2212 | 3600 | 1099 | 1792 | 2869 | 2479 | 730 | 1548 | 11807 | 5457 | 2042 | 1 | 8 | 20 | 0 | 0 | 0 | 0 | 0 | 0 | 0 | 0 | 0 | 0 | 0
2042 | 1 | 8 | 21 | 3069 | 2004 | 3262 | 996 | 1623 | 2488 | 2179 | 642 | 1361 | 11267 | 4846 | 2042 | 1 | 8 | 21 | 0 | 0 | 0 | 0 | 0 | 0 | 0 | 0 | 0 | 0 | 0
2042 | 1 | 8 | 22 | 2873 | 1876 | 3053 | 932 | 1519 | 2254 | 2016 | 594 | 1259 | 10863 | 4483 | 2042 | 1 | 8 | 22 | 0 | 0 | 0 | 0 | 0 | 0 | 0 | 0 | 0 | 0 | 0
2042 | 1 | 8 | 23 | 2682 | 1751 | 2851 | 870 | 1419 | 2062 | 1868 | 550 | 1166 | 10475 | 4152 | 2042 | 1 | 8 | 23 | 0 | 0 | 0 | 0 | 0 | 0 | 0 | 0 | 0 | 0 | 0
2042 | 1 | 8 | 24 | 2472 | 1614 | 2627 | 802 | 1307 | 1880 | 1709 | 503 | 1067 | 10017 | 3749 | 2042 | 1 | 8 | 24 | 0 | 0 | 0 | 0 | 0 | 0 | 0 | 0 | 0 | 0 | 0
2042 | 1 | 9 | 1 | 2146 | 1401 | 2281 | 696 | 1135 | 1827 | 1540 | 454 | 961 | 9662 | 3416 | 2042 | 1 | 9 | 1 | 0 | 0 | 0 | 0 | 0 | 0 | 0 | 0 | 0 | 0 | 0
2042 | 1 | 9 | 2 | 2073 | 1354 | 2203 | 673 | 1096 | 1764 | 1486 | 438 | 928 | 9373 | 3278 | 2042 | 1 | 9 | 2 | 0 | 0 | 0 | 0 | 0 | 0 | 0 | 0 | 0 | 0 | 0
2042 | 1 | 9 | 3 | 1997 | 1304 | 2123 | 648 | 1056 | 1682 | 1435 | 423 | 896 | 9108 | 3178 | 2042 | 1 | 9 | 3 | 0 | 0 | 0 | 0 | 0 | 0 | 0 | 0 | 0 | 0 | 0
2042 | 1 | 9 | 4 | 1959 | 1279 | 2082 | 636 | 1036 | 1642 | 1414 | 417 | 883 | 8984 | 3151 | 2042 | 1 | 9 | 4 | 0 | 0 | 0 | 0 | 0 | 0 | 0 | 0 | 0 | 0 | 0
2042 | 1 | 9 | 5 | 1966 | 1284 | 2090 | 638 | 1040 | 1637 | 1423 | 419 | 889 | 9044 | 3192 | 2042 | 1 | 9 | 5 | 0 | 0 | 0 | 0 | 0 | 0 | 0 | 0 | 0 | 0 | 0
2042 | 1 | 9 | 6 | 2080 | 1358 | 2211 | 675 | 1100 | 1712 | 1500 | 442 | 936 | 9341 | 3383 | 2042 | 1 | 9 | 6 | 0 | 0 | 0 | 0 | 0 | 0 | 0 | 0 | 0 | 0 | 0
2042 | 1 | 9 | 7 | 2362 | 1542 | 2510 | 766 | 1249 | 1906 | 1699 | 500 | 1060 | 10133 | 3857 | 2042 | 1 | 9 | 7 | 0 | 0 | 0 | 0 | 0 | 0 | 0 | 0 | 0 | 0 | 0
2042 | 1 | 9 | 8 | 2832 | 1849 | 3011 | 919 | 1498 | 2323 | 2084 | 614 | 1301 | 11182 | 4635 | 2042 | 1 | 9 | 8 | 3.9 | 4.9 | 8.7 | 0.8 | 6.1 | 8.2 | 12.1 | 1.6 | 1.8 | 4.1 | 16
2042 | 1 | 9 | 9 | 3069 | 2004 | 3262 | 996 | 1623 | 2615 | 2291 | 675 | 1431 | 11606 | 5031 | 2042 | 1 | 9 | 9 | 32.8 | 40.6 | 71.5 | 6.7 | 50.2 | 67.7 | 100.5 | 13 | 15 | 34.1 | 132.4
2042 | 1 | 9 | 10 | 3158 | 2062 | 3356 | 1025 | 1670 | 2718 | 2331 | 687 | 1455 | 11692 | 5092 | 2042 | 1 | 9 | 10 | 82.8 | 102.6 | 180.6 | 16.8 | 126.7 | 171 | 253.8 | 32.9 | 37.9 | 86.2 | 334.2
2042 | 1 | 9 | 11 | 3073 | 2006 | 3266 | 997 | 1625 | 2620 | 2207 | 650 | 1378 | 11467 | 4870 | 2042 | 1 | 9 | 11 | 112.6 | 139.5 | 245.6 | 22.9 | 172.4 | 232.6 | 345.1 | 44.7 | 51.6 | 117.2 | 454.5
2042 | 1 | 9 | 12 | 2896 | 1891 | 3078 | 940 | 1531 | 2431 | 2038 | 600 | 1272 | 11172 | 4552 | 2042 | 1 | 9 | 12 | 139.7 | 173 | 304.5 | 28.4 | 213.7 | 288.4 | 428 | 55.5 | 63.9 | 145.3 | 563.5
2042 | 1 | 9 | 13 | 2995 | 1956 | 3184 | 972 | 1584 | 2514 | 2119 | 624 | 1323 | 11232 | 4673 | 2042 | 1 | 9 | 13 | 150.5 | 186.4 | 328.1 | 30.6 | 230.2 | 310.7 | 461 | 59.7 | 68.9 | 156.6 | 607.1
2042 | 1 | 9 | 14 | 3001 | 1959 | 3190 | 974 | 1587 | 2514 | 2120 | 625 | 1324 | 11034 | 4622 | 2042 | 1 | 9 | 14 | 141 | 174.6 | 307.5 | 28.7 | 215.8 | 291.2 | 432.1 | 56 | 64.5 | 146.7 | 568.9
2042 | 1 | 9 | 15 | 2929 | 1912 | 3113 | 950 | 1549 | 2429 | 2060 | 607 | 1286 | 10869 | 4488 | 2042 | 1 | 9 | 15 | 113.3 | 140.3 | 247.1 | 23 | 173.4 | 234 | 347.2 | 44.9 | 51.8 | 117.9 | 457.2
2042 | 1 | 9 | 16 | 3043 | 1986 | 3234 | 987 | 1609 | 2549 | 2169 | 639 | 1354 | 10957 | 4695 | 2042 | 1 | 9 | 16 | 47.3 | 58.6 | 103.1 | 9.6 | 72.4 | 97.7 | 144.9 | 18.8 | 21.7 | 49.2 | 190.9
2042 | 1 | 9 | 17 | 3182 | 2077 | 3382 | 1032 | 1683 | 2730 | 2299 | 677 | 1435 | 11228 | 4982 | 2042 | 1 | 9 | 17 | 10.3 | 12.8 | 22.5 | 2.1 | 15.8 | 21.3 | 31.7 | 4.1 | 4.8 | 10.7 | 41.6
2042 | 1 | 9 | 18 | 3444 | 2249 | 3661 | 1117 | 1822 | 2991 | 2518 | 742 | 1572 | 11768 | 5544 | 2042 | 1 | 9 | 18 | 0 | 0 | 0 | 0 | 0 | 0 | 0 | 0 | 0 | 0 | 0
2042 | 1 | 9 | 19 | 3540 | 2311 | 3763 | 1149 | 1872 | 3052 | 2620 | 772 | 1635 | 11945 | 5810 | 2042 | 1 | 9 | 19 | 0 | 0 | 0 | 0 | 0 | 0 | 0 | 0 | 0 | 0 | 0
2042 | 1 | 9 | 20 | 3340 | 2180 | 3550 | 1084 | 1766 | 2826 | 2458 | 724 | 1534 | 11627 | 5542 | 2042 | 1 | 9 | 20 | 0 | 0 | 0 | 0 | 0 | 0 | 0 | 0 | 0 | 0 | 0
2042 | 1 | 9 | 21 | 2980 | 1946 | 3167 | 967 | 1576 | 2488 | 2158 | 636 | 1347 | 11027 | 4938 | 2042 | 1 | 9 | 21 | 0 | 0 | 0 | 0 | 0 | 0 | 0 | 0 | 0 | 0 | 0
2042 | 1 | 9 | 22 | 2777 | 1813 | 2951 | 901 | 1468 | 2293 | 1998 | 589 | 1247 | 10718 | 4580 | 2042 | 1 | 9 | 22 | 0 | 0 | 0 | 0 | 0 | 0 | 0 | 0 | 0 | 0 | 0
2042 | 1 | 9 | 23 | 2571 | 1679 | 2733 | 834 | 1360 | 2124 | 1849 | 545 | 1154 | 10507 | 4253 | 2042 | 1 | 9 | 23 | 0 | 0 | 0 | 0 | 0 | 0 | 0 | 0 | 0 | 0 | 0
2042 | 1 | 9 | 24 | 2355 | 1537 | 2503 | 764 | 1245 | 1931 | 1641 | 483 | 1025 | 10102 | 3872 | 2042 | 1 | 9 | 24 | 0 | 0 | 0 | 0 | 0 | 0 | 0 | 0 | 0 | 0 | 0
2042 | 1 | 10 | 1 | 2211 | 1444 | 2350 | 718 | 1170 | 1852 | 1560 | 460 | 974 | 9534 | 3693 | 2042 | 1 | 10 | 1 | 0 | 0 | 0 | 0 | 0 | 0 | 0 | 0 | 0 | 0 | 0
2042 | 1 | 10 | 2 | 2123 | 1386 | 2257 | 689 | 1123 | 1773 | 1497 | 441 | 934 | 9256 | 3550 | 2042 | 1 | 10 | 2 | 0 | 0 | 0 | 0 | 0 | 0 | 0 | 0 | 0 | 0 | 0
2042 | 1 | 10 | 3 | 2050 | 1339 | 2179 | 665 | 1084 | 1711 | 1442 | 425 | 901 | 9141 | 3376 | 2042 | 1 | 10 | 3 | 0 | 0 | 0 | 0 | 0 | 0 | 0 | 0 | 0 | 0 | 0
2042 | 1 | 10 | 4 | 2019 | 1318 | 2146 | 655 | 1068 | 1694 | 1379 | 406 | 861 | 8736 | 3321 | 2042 | 1 | 10 | 4 | 0 | 0 | 0 | 0 | 0 | 0 | 0 | 0 | 0 | 0 | 0
2042 | 1 | 10 | 5 | 2025 | 1322 | 2152 | 657 | 1071 | 1706 | 1383 | 407 | 863 | 8800 | 3341 | 2042 | 1 | 10 | 5 | 0 | 0 | 0 | 0 | 0 | 0 | 0 | 0 | 0 | 0 | 0
2042 | 1 | 10 | 6 | 2102 | 1373 | 2234 | 682 | 1112 | 1815 | 1451 | 427 | 906 | 9178 | 3497 | 2042 | 1 | 10 | 6 | 0 | 0 | 0 | 0 | 0 | 0 | 0 | 0 | 0 | 0 | 0
2042 | 1 | 10 | 7 | 2291 | 1496 | 2435 | 743 | 1211 | 2042 | 1614 | 475 | 1007 | 10070 | 3952 | 2042 | 1 | 10 | 7 | 0 | 0 | 0 | 0 | 0 | 0 | 0 | 0 | 0 | 0 | 0
2042 | 1 | 10 | 8 | 2724 | 1778 | 2895 | 884 | 1441 | 2475 | 1977 | 582 | 1235 | 11297 | 4743 | 2042 | 1 | 10 | 8 | 3.8 | 4.6 | 8.2 | 0.8 | 5.8 | 7.8 | 11.5 | 1.5 | 1.8 | 3.9 | 15.2
2042 | 1 | 10 | 9 | 3037 | 1983 | 3228 | 986 | 1606 | 2760 | 2279 | 671 | 1423 | 11738 | 5138 | 2042 | 1 | 10 | 9 | 31.4 | 38.8 | 68.4 | 6.4 | 48 | 64.7 | 96.2 | 12.5 | 14.4 | 32.7 | 126.6
2042 | 1 | 10 | 10 | 3150 | 2057 | 3348 | 1022 | 1666 | 2863 | 2360 | 695 | 1473 | 11995 | 5281 | 2042 | 1 | 10 | 10 | 88.7 | 109.9 | 193.4 | 18 | 135.7 | 183.2 | 271.8 | 35.2 | 40.6 | 92.3 | 357.9
2042 | 1 | 10 | 11 | 3059 | 1998 | 3252 | 993 | 1618 | 2786 | 2269 | 668 | 1416 | 11600 | 5019 | 2042 | 1 | 10 | 11 | 136.5 | 169 | 297.6 | 27.7 | 208.8 | 281.7 | 418.2 | 54.2 | 62.5 | 142 | 550.7
2042 | 1 | 10 | 12 | 2853 | 1863 | 3032 | 926 | 1509 | 2605 | 2104 | 620 | 1314 | 11203 | 4675 | 2042 | 1 | 10 | 12 | 165.5 | 205 | 361 | 33.7 | 253.2 | 341.8 | 507.2 | 65.7 | 75.8 | 172.2 | 667.9
2042 | 1 | 10 | 13 | 2915 | 1903 | 3098 | 946 | 1542 | 2677 | 2175 | 641 | 1358 | 11153 | 4785 | 2042 | 1 | 10 | 13 | 165.5 | 205 | 361 | 33.7 | 253.2 | 341.8 | 507.2 | 65.7 | 75.8 | 172.2 | 667.9
2042 | 1 | 10 | 14 | 2905 | 1896 | 3087 | 942 | 1536 | 2664 | 2167 | 638 | 1353 | 10893 | 4728 | 2042 | 1 | 10 | 14 | 137.2 | 170 | 299.2 | 27.9 | 210 | 283.4 | 420.6 | 54.5 | 62.7 | 142.8 | 553.7
2042 | 1 | 10 | 15 | 2820 | 1841 | 2997 | 915 | 1491 | 2579 | 2110 | 622 | 1317 | 10764 | 4564 | 2042 | 1 | 10 | 15 | 105.1 | 130.2 | 229.2 | 21.4 | 160.8 | 217 | 322 | 41.7 | 48.1 | 109.3 | 424.1
2042 | 1 | 10 | 16 | 2917 | 1904 | 3100 | 946 | 1543 | 2671 | 2230 | 657 | 1392 | 10927 | 4749 | 2042 | 1 | 10 | 16 | 56.3 | 69.7 | 122.7 | 11.4 | 86.1 | 116.2 | 172.4 | 22.3 | 25.8 | 58.5 | 227
2042 | 1 | 10 | 17 | 3049 | 1991 | 3241 | 989 | 1612 | 2797 | 2382 | 702 | 1487 | 11210 | 5000 | 2042 | 1 | 10 | 17 | 10.3 | 12.8 | 22.5 | 2.1 | 15.8 | 21.3 | 31.7 | 4.1 | 4.8 | 10.7 | 41.6
2042 | 1 | 10 | 18 | 3310 | 2161 | 3518 | 1074 | 1751 | 3040 | 2580 | 760 | 1611 | 11742 | 5460 | 2042 | 1 | 10 | 18 | 0 | 0 | 0 | 0 | 0 | 0 | 0 | 0 | 0 | 0 | 0
2042 | 1 | 10 | 19 | 3366 | 2197 | 3577 | 1092 | 1780 | 3114 | 2662 | 784 | 1662 | 11884 | 5664 | 2042 | 1 | 10 | 19 | 0 | 0 | 0 | 0 | 0 | 0 | 0 | 0 | 0 | 0 | 0
2042 | 1 | 10 | 20 | 3146 | 2054 | 3343 | 1021 | 1664 | 2880 | 2481 | 731 | 1549 | 11487 | 5330 | 2042 | 1 | 10 | 20 | 0 | 0 | 0 | 0 | 0 | 0 | 0 | 0 | 0 | 0 | 0
2042 | 1 | 10 | 21 | 2801 | 1829 | 2978 | 909 | 1482 | 2494 | 2164 | 637 | 1351 | 10834 | 4677 | 2042 | 1 | 10 | 21 | 0 | 0 | 0 | 0 | 0 | 0 | 0 | 0 | 0 | 0 | 0
2042 | 1 | 10 | 22 | 2600 | 1698 | 2764 | 844 | 1375 | 2254 | 1969 | 580 | 1229 | 10350 | 4278 | 2042 | 1 | 10 | 22 | 0 | 0 | 0 | 0 | 0 | 0 | 0 | 0 | 0 | 0 | 0
2042 | 1 | 10 | 23 | 2427 | 1584 | 2579 | 787 | 1283 | 2055 | 1812 | 534 | 1131 | 9857 | 3888 | 2042 | 1 | 10 | 23 | 0 | 0 | 0 | 0 | 0 | 0 | 0 | 0 | 0 | 0 | 0
2042 | 1 | 10 | 24 | 2218 | 1448 | 2357 | 720 | 1173 | 1852 | 1638 | 482 | 1023 | 9226 | 3478 | 2042 | 1 | 10 | 24 | 0 | 0 | 0 | 0 | 0 | 0 | 0 | 0 | 0 | 0 | 0
2042 | 1 | 11 | 1 | 2079 | 1358 | 2210 | 675 | 1100 | 1775 | 1450 | 427 | 905 | 8769 | 3246 | 2042 | 1 | 11 | 1 | 0 | 0 | 0 | 0 | 0 | 0 | 0 | 0 | 0 | 0 | 0
2042 | 1 | 11 | 2 | 1987 | 1297 | 2112 | 645 | 1051 | 1670 | 1377 | 406 | 860 | 8423 | 3049 | 2042 | 1 | 11 | 2 | 0 | 0 | 0 | 0 | 0 | 0 | 0 | 0 | 0 | 0 | 0
2042 | 1 | 11 | 3 | 1913 | 1249 | 2033 | 621 | 1012 | 1579 | 1310 | 386 | 818 | 8188 | 2898 | 2042 | 1 | 11 | 3 | 0 | 0 | 0 | 0 | 0 | 0 | 0 | 0 | 0 | 0 | 0
2042 | 1 | 11 | 4 | 1882 | 1228 | 2000 | 611 | 995 | 1539 | 1275 | 376 | 796 | 8063 | 2825 | 2042 | 1 | 11 | 4 | 0 | 0 | 0 | 0 | 0 | 0 | 0 | 0 | 0 | 0 | 0
2042 | 1 | 11 | 5 | 1898 | 1239 | 2017 | 616 | 1004 | 1540 | 1270 | 374 | 793 | 8102 | 2831 | 2042 | 1 | 11 | 5 | 0 | 0 | 0 | 0 | 0 | 0 | 0 | 0 | 0 | 0 | 0
2042 | 1 | 11 | 6 | 2004 | 1308 | 2130 | 650 | 1060 | 1613 | 1338 | 394 | 836 | 8208 | 2973 | 2042 | 1 | 11 | 6 | 0 | 0 | 0 | 0 | 0 | 0 | 0 | 0 | 0 | 0 | 0
2042 | 1 | 11 | 7 | 2284 | 1491 | 2428 | 741 | 1208 | 1797 | 1536 | 452 | 959 | 8745 | 3403 | 2042 | 1 | 11 | 7 | 0 | 0 | 0 | 0 | 0 | 0 | 0 | 0 | 0 | 0 | 0
2042 | 1 | 11 | 8 | 2752 | 1797 | 2925 | 893 | 1456 | 2232 | 1913 | 563 | 1194 | 9426 | 4131 | 2042 | 1 | 11 | 8 | 6.9 | 8.5 | 14.9 | 1.4 | 10.5 | 14.1 | 21 | 2.8 | 3.1 | 7.1 | 27.7
2042 | 1 | 11 | 9 | 3012 | 1967 | 3202 | 977 | 1593 | 2541 | 2145 | 632 | 1339 | 9914 | 4597 | 2042 | 1 | 11 | 9 | 55 | 68.2 | 119.9 | 11.2 | 84.2 | 113.6 | 168.5 | 21.9 | 25.2 | 57.2 | 222
2042 | 1 | 11 | 10 | 3111 | 2031 | 3307 | 1009 | 1645 | 2667 | 2203 | 649 | 1376 | 10126 | 4710 | 2042 | 1 | 11 | 10 | 156.8 | 194.2 | 342 | 31.9 | 240 | 323.8 | 480.5 | 62.4 | 71.7 | 163.2 | 632.7
2042 | 1 | 11 | 11 | 3005 | 1962 | 3194 | 975 | 1589 | 2587 | 2108 | 621 | 1316 | 10129 | 4558 | 2042 | 1 | 11 | 11 | 243.6 | 301.7 | 531.2 | 49.6 | 372.8 | 503 | 746.5 | 96.8 | 111.4 | 253.4 | 982.9
2042 | 1 | 11 | 12 | 2807 | 1832 | 2983 | 911 | 1484 | 2412 | 1926 | 567 | 1202 | 9908 | 4225 | 2042 | 1 | 11 | 12 | 294.1 | 364.2 | 641.2 | 59.8 | 450 | 607.2 | 901.1 | 116.8 | 134.6 | 306 | 1186.6
2042 | 1 | 11 | 13 | 2876 | 1878 | 3057 | 933 | 1521 | 2474 | 1998 | 589 | 1248 | 10019 | 4354 | 2042 | 1 | 11 | 13 | 303.2 | 375.6 | 661.3 | 61.6 | 464 | 626.1 | 929.3 | 120.5 | 138.7 | 315.5 | 1223.6
2042 | 1 | 11 | 14 | 2856 | 1865 | 3036 | 927 | 1511 | 2455 | 2002 | 590 | 1250 | 9926 | 4323 | 2042 | 1 | 11 | 14 | 263.7 | 326.6 | 574.9 | 53.6 | 403.4 | 544.4 | 808 | 104.7 | 120.6 | 274.4 | 1063.8
2042 | 1 | 11 | 15 | 2744 | 1792 | 2917 | 890 | 1451 | 2368 | 1932 | 569 | 1206 | 9851 | 4183 | 2042 | 1 | 11 | 15 | 194.2 | 240.7 | 423.7 | 39.5 | 297.3 | 401.2 | 595.4 | 77.1 | 88.9 | 202.1 | 783.9
2042 | 1 | 11 | 16 | 2833 | 1849 | 3011 | 919 | 1498 | 2472 | 2039 | 601 | 1273 | 10060 | 4384 | 2042 | 1 | 11 | 16 | 97 | 120.2 | 211.5 | 19.7 | 148.4 | 200.3 | 297.2 | 38.6 | 44.3 | 101 | 391.4
2042 | 1 | 11 | 17 | 2941 | 1920 | 3126 | 954 | 1555 | 2628 | 2168 | 638 | 1353 | 10430 | 4674 | 2042 | 1 | 11 | 17 | 19.5 | 24.2 | 42.5 | 3.9 | 29.8 | 40.3 | 59.7 | 7.8 | 8.9 | 20.3 | 78.7
2042 | 1 | 11 | 18 | 3183 | 2078 | 3383 | 1033 | 1684 | 2882 | 2387 | 703 | 1490 | 11068 | 5139 | 2042 | 1 | 11 | 18 | 0 | 0 | 0 | 0 | 0 | 0 | 0 | 0 | 0 | 0 | 0
2042 | 1 | 11 | 19 | 3297 | 2153 | 3505 | 1070 | 1744 | 2936 | 2488 | 733 | 1554 | 11245 | 5269 | 2042 | 1 | 11 | 19 | 0 | 0 | 0 | 0 | 0 | 0 | 0 | 0 | 0 | 0 | 0
2042 | 1 | 11 | 20 | 3077 | 2009 | 3270 | 998 | 1627 | 2715 | 2320 | 683 | 1449 | 10922 | 4890 | 2042 | 1 | 11 | 20 | 0 | 0 | 0 | 0 | 0 | 0 | 0 | 0 | 0 | 0 | 0
2042 | 1 | 11 | 21 | 2742 | 1790 | 2915 | 890 | 1450 | 2356 | 2000 | 589 | 1248 | 10325 | 4283 | 2042 | 1 | 11 | 21 | 0 | 0 | 0 | 0 | 0 | 0 | 0 | 0 | 0 | 0 | 0
2042 | 1 | 11 | 22 | 2539 | 1658 | 2699 | 824 | 1343 | 2149 | 1817 | 535 | 1134 | 9972 | 3944 | 2042 | 1 | 11 | 22 | 0 | 0 | 0 | 0 | 0 | 0 | 0 | 0 | 0 | 0 | 0
2042 | 1 | 11 | 23 | 2351 | 1535 | 2498 | 763 | 1243 | 1982 | 1655 | 487 | 1033 | 9530 | 3655 | 2042 | 1 | 11 | 23 | 0 | 0 | 0 | 0 | 0 | 0 | 0 | 0 | 0 | 0 | 0
2042 | 1 | 11 | 24 | 2153 | 1405 | 2288 | 698 | 1138 | 1772 | 1466 | 432 | 916 | 8944 | 3292 | 2042 | 1 | 11 | 24 | 0 | 0 | 0 | 0 | 0 | 0 | 0 | 0 | 0 | 0 | 0
2042 | 1 | 12 | 1 | 1947 | 1271 | 2070 | 632 | 1030 | 1499 | 1275 | 376 | 796 | 7751 | 2908 | 2042 | 1 | 12 | 1 | 0 | 0 | 0 | 0 | 0 | 0 | 0 | 0 | 0 | 0 | 0
2042 | 1 | 12 | 2 | 1873 | 1223 | 1990 | 608 | 990 | 1418 | 1200 | 353 | 749 | 7427 | 2735 | 2042 | 1 | 12 | 2 | 0 | 0 | 0 | 0 | 0 | 0 | 0 | 0 | 0 | 0 | 0
2042 | 1 | 12 | 3 | 1802 | 1177 | 1916 | 585 | 953 | 1349 | 1126 | 332 | 703 | 7190 | 2597 | 2042 | 1 | 12 | 3 | 0 | 0 | 0 | 0 | 0 | 0 | 0 | 0 | 0 | 0 | 0
2042 | 1 | 12 | 4 | 1774 | 1158 | 1885 | 575 | 938 | 1325 | 1095 | 323 | 684 | 7095 | 2532 | 2042 | 1 | 12 | 4 | 0 | 0 | 0 | 0 | 0 | 0 | 0 | 0 | 0 | 0 | 0
2042 | 1 | 12 | 5 | 1788 | 1167 | 1900 | 580 | 946 | 1301 | 1083 | 319 | 676 | 7097 | 2538 | 2042 | 1 | 12 | 5 | 0 | 0 | 0 | 0 | 0 | 0 | 0 | 0 | 0 | 0 | 0
2042 | 1 | 12 | 6 | 1906 | 1245 | 2026 | 619 | 1008 | 1396 | 1149 | 339 | 718 | 7391 | 2685 | 2042 | 1 | 12 | 6 | 0 | 0 | 0 | 0 | 0 | 0 | 0 | 0 | 0 | 0 | 0
2042 | 1 | 12 | 7 | 2193 | 1431 | 2330 | 711 | 1160 | 1670 | 1351 | 398 | 843 | 8243 | 3120 | 2042 | 1 | 12 | 7 | 0 | 0 | 0 | 0 | 0 | 0 | 0 | 0 | 0 | 0 | 0
2042 | 1 | 12 | 8 | 2648 | 1729 | 2814 | 859 | 1400 | 2139 | 1748 | 515 | 1091 | 9294 | 3883 | 2042 | 1 | 12 | 8 | 6.3 | 7.8 | 13.7 | 1.3 | 9.6 | 13 | 19.3 | 2.5 | 2.9 | 6.6 | 25.4
2042 | 1 | 12 | 9 | 2894 | 1890 | 3076 | 939 | 1531 | 2414 | 1999 | 589 | 1248 | 9916 | 4383 | 2042 | 1 | 12 | 9 | 38.6 | 47.8 | 84.2 | 7.9 | 59.1 | 79.7 | 118.3 | 15.3 | 17.7 | 40.2 | 155.8
2042 | 1 | 12 | 10 | 2971 | 1940 | 3158 | 964 | 1571 | 2498 | 2089 | 615 | 1304 | 10099 | 4522 | 2042 | 1 | 12 | 10 | 108.1 | 133.9 | 235.7 | 22 | 165.4 | 223.2 | 331.2 | 42.9 | 49.5 | 112.5 | 436.1
2042 | 1 | 12 | 11 | 2864 | 1870 | 3044 | 929 | 1515 | 2421 | 2016 | 594 | 1258 | 9989 | 4385 | 2042 | 1 | 12 | 11 | 168.3 | 208.5 | 367 | 34.3 | 257.5 | 347.6 | 515.7 | 66.9 | 77 | 175.2 | 679.1
2042 | 1 | 12 | 12 | 2666 | 1741 | 2834 | 865 | 1410 | 2235 | 1833 | 540 | 1144 | 9719 | 4075 | 2042 | 1 | 12 | 12 | 188.5 | 233.4 | 411 | 38.3 | 288.4 | 389.2 | 577.6 | 74.9 | 86.3 | 196.1 | 760.5
2042 | 1 | 12 | 13 | 2741 | 1789 | 2913 | 889 | 1449 | 2316 | 1916 | 564 | 1196 | 9742 | 4192 | 2042 | 1 | 12 | 13 | 182.9 | 226.5 | 398.8 | 37.2 | 279.9 | 377.6 | 560.4 | 72.6 | 83.6 | 190.3 | 737.9
2042 | 1 | 12 | 14 | 2746 | 1793 | 2919 | 891 | 1453 | 2344 | 1910 | 562 | 1192 | 9635 | 4166 | 2042 | 1 | 12 | 14 | 151.9 | 188.2 | 331.3 | 30.9 | 232.4 | 313.7 | 465.5 | 60.4 | 69.5 | 158.1 | 613
2042 | 1 | 12 | 15 | 2675 | 1746 | 2843 | 868 | 1415 | 2234 | 1835 | 541 | 1146 | 9512 | 4045 | 2042 | 1 | 12 | 15 | 116.6 | 144.4 | 254.3 | 23.7 | 178.4 | 240.8 | 357.2 | 46.3 | 53.3 | 121.3 | 470.5
2042 | 1 | 12 | 16 | 2792 | 1823 | 2967 | 906 | 1476 | 2344 | 1948 | 574 | 1216 | 9688 | 4249 | 2042 | 1 | 12 | 16 | 55.8 | 69.1 | 121.7 | 11.4 | 85.4 | 115.2 | 170.9 | 22.2 | 25.5 | 58 | 225
2042 | 1 | 12 | 17 | 2949 | 1925 | 3134 | 957 | 1560 | 2506 | 2065 | 608 | 1289 | 10020 | 4506 | 2042 | 1 | 12 | 17 | 11.9 | 14.7 | 25.9 | 2.4 | 18.2 | 24.5 | 36.4 | 4.8 | 5.4 | 12.3 | 47.9
2042 | 1 | 12 | 18 | 3212 | 2097 | 3414 | 1042 | 1699 | 2726 | 2290 | 674 | 1430 | 10493 | 4990 | 2042 | 1 | 12 | 18 | 0 | 0 | 0 | 0 | 0 | 0 | 0 | 0 | 0 | 0 | 0
2042 | 1 | 12 | 19 | 3303 | 2156 | 3511 | 1072 | 1747 | 2787 | 2376 | 700 | 1483 | 10558 | 5232 | 2042 | 1 | 12 | 19 | 0 | 0 | 0 | 0 | 0 | 0 | 0 | 0 | 0 | 0 | 0
2042 | 1 | 12 | 20 | 3107 | 2029 | 3303 | 1008 | 1643 | 2540 | 2191 | 645 | 1368 | 10113 | 4865 | 2042 | 1 | 12 | 20 | 0 | 0 | 0 | 0 | 0 | 0 | 0 | 0 | 0 | 0 | 0
2042 | 1 | 12 | 21 | 2792 | 1823 | 2967 | 906 | 1476 | 2178 | 1884 | 555 | 1176 | 9470 | 4242 | 2042 | 1 | 12 | 21 | 0 | 0 | 0 | 0 | 0 | 0 | 0 | 0 | 0 | 0 | 0
2042 | 1 | 12 | 22 | 2578 | 1683 | 2740 | 836 | 1363 | 1964 | 1709 | 503 | 1067 | 9010 | 3862 | 2042 | 1 | 12 | 22 | 0 | 0 | 0 | 0 | 0 | 0 | 0 | 0 | 0 | 0 | 0
2042 | 1 | 12 | 23 | 2392 | 1562 | 2542 | 776 | 1265 | 1766 | 1538 | 453 | 960 | 8530 | 3498 | 2042 | 1 | 12 | 23 | 0 | 0 | 0 | 0 | 0 | 0 | 0 | 0 | 0 | 0 | 0
2042 | 1 | 12 | 24 | 2215 | 1446 | 2354 | 719 | 1171 | 1572 | 1351 | 398 | 843 | 7861 | 3092 | 2042 | 1 | 12 | 24 | 0 | 0 | 0 | 0 | 0 | 0 | 0 | 0 | 0 | 0 | 0
2042 | 1 | 13 | 1 | 2208 | 1442 | 2347 | 716 | 1168 | 1678 | 1433 | 422 | 895 | 7846 | 2952 | 2042 | 1 | 13 | 1 | 0 | 0 | 0 | 0 | 0 | 0 | 0 | 0 | 0 | 0 | 0
2042 | 1 | 13 | 2 | 2086 | 1362 | 2217 | 677 | 1103 | 1542 | 1283 | 378 | 801 | 7420 | 2642 | 2042 | 1 | 13 | 2 | 0 | 0 | 0 | 0 | 0 | 0 | 0 | 0 | 0 | 0 | 0
2042 | 1 | 13 | 3 | 2008 | 1311 | 2134 | 651 | 1062 | 1477 | 1196 | 352 | 746 | 7071 | 2467 | 2042 | 1 | 13 | 3 | 0 | 0 | 0 | 0 | 0 | 0 | 0 | 0 | 0 | 0 | 0
2042 | 1 | 13 | 4 | 1978 | 1292 | 2102 | 642 | 1046 | 1443 | 1144 | 337 | 714 | 6792 | 2367 | 2042 | 1 | 13 | 4 | 0 | 0 | 0 | 0 | 0 | 0 | 0 | 0 | 0 | 0 | 0
2042 | 1 | 13 | 5 | 1987 | 1297 | 2111 | 645 | 1051 | 1434 | 1116 | 329 | 697 | 6613 | 2316 | 2042 | 1 | 13 | 5 | 0 | 0 | 0 | 0 | 0 | 0 | 0 | 0 | 0 | 0 | 0
2042 | 1 | 13 | 6 | 2081 | 1359 | 2212 | 675 | 1101 | 1476 | 1135 | 334 | 709 | 6566 | 2347 | 2042 | 1 | 13 | 6 | 0 | 0 | 0 | 0 | 0 | 0 | 0 | 0 | 0 | 0 | 0
2042 | 1 | 13 | 7 | 2273 | 1484 | 2415 | 737 | 1202 | 1580 | 1207 | 355 | 753 | 6730 | 2540 | 2042 | 1 | 13 | 7 | 0 | 0 | 0 | 0 | 0 | 0 | 0 | 0 | 0 | 0 | 0
2042 | 1 | 13 | 8 | 2516 | 1643 | 2675 | 816 | 1331 | 1759 | 1320 | 389 | 824 | 6946 | 2831 | 2042 | 1 | 13 | 8 | 7.4 | 9.2 | 16.2 | 1.5 | 11.4 | 15.3 | 22.8 | 3 | 3.4 | 7.7 | 29.9
2042 | 1 | 13 | 9 | 2745 | 1792 | 2918 | 891 | 1452 | 2017 | 1526 | 450 | 953 | 7641 | 3296 | 2042 | 1 | 13 | 9 | 54.9 | 68 | 119.7 | 11.2 | 84 | 113.3 | 168.3 | 21.8 | 25.2 | 57.1 | 221.6
2042 | 1 | 13 | 10 | 2949 | 1925 | 3134 | 957 | 1560 | 2264 | 1751 | 516 | 1093 | 8394 | 3703 | 2042 | 1 | 13 | 10 | 148.5 | 183.9 | 323.9 | 30.2 | 227.3 | 306.7 | 455.1 | 59 | 68 | 154.5 | 599.3
2042 | 1 | 13 | 11 | 3169 | 2069 | 3369 | 1028 | 1676 | 2485 | 2003 | 590 | 1250 | 9191 | 4086 | 2042 | 1 | 13 | 11 | 223.8 | 277.2 | 488 | 45.5 | 342.5 | 462.1 | 685.9 | 88.9 | 102.4 | 232.9 | 903.1
2042 | 1 | 13 | 12 | 3155 | 2060 | 3353 | 1024 | 1669 | 2482 | 2035 | 599 | 1270 | 9546 | 4152 | 2042 | 1 | 13 | 12 | 271.1 | 335.8 | 591.2 | 55.1 | 414.8 | 559.8 | 830.8 | 107.7 | 124.1 | 282.1 | 1093.9
2042 | 1 | 13 | 13 | 3117 | 2035 | 3313 | 1011 | 1648 | 2471 | 2046 | 603 | 1278 | 9838 | 4200 | 2042 | 1 | 13 | 13 | 282.9 | 350.4 | 616.9 | 57.5 | 432.8 | 584.1 | 866.8 | 112.3 | 129.5 | 294.3 | 1141.3
2042 | 1 | 13 | 14 | 3107 | 2029 | 3303 | 1008 | 1643 | 2470 | 2077 | 612 | 1297 | 10146 | 4299 | 2042 | 1 | 13 | 14 | 253 | 313.5 | 551.8 | 51.5 | 387.2 | 522.5 | 775.4 | 100.5 | 115.8 | 263.3 | 1021.1
2042 | 1 | 13 | 15 | 3162 | 2065 | 3361 | 1026 | 1673 | 2526 | 2135 | 629 | 1333 | 10293 | 4423 | 2042 | 1 | 13 | 15 | 189.7 | 235 | 413.7 | 38.6 | 290.4 | 391.8 | 581.5 | 75.4 | 86.8 | 197.5 | 765.6
2042 | 1 | 13 | 16 | 3141 | 2051 | 3338 | 1019 | 1661 | 2523 | 2138 | 630 | 1335 | 10338 | 4440 | 2042 | 1 | 13 | 16 | 90.5 | 112.1 | 197.4 | 18.4 | 138.5 | 186.9 | 277.5 | 35.9 | 41.4 | 94.2 | 365.3
2042 | 1 | 13 | 17 | 3166 | 2067 | 3365 | 1027 | 1674 | 2574 | 2192 | 646 | 1369 | 10629 | 4554 | 2042 | 1 | 13 | 17 | 19.2 | 23.8 | 41.9 | 3.9 | 29.4 | 39.6 | 58.8 | 7.6 | 8.8 | 20 | 77.5
2042 | 1 | 13 | 18 | 3248 | 2121 | 3452 | 1054 | 1718 | 2659 | 2284 | 673 | 1426 | 11074 | 4788 | 2042 | 1 | 13 | 18 | 0 | 0 | 0 | 0 | 0 | 0 | 0 | 0 | 0 | 0 | 0
2042 | 1 | 13 | 19 | 3309 | 2160 | 3517 | 1074 | 1750 | 2714 | 2353 | 693 | 1469 | 11483 | 5075 | 2042 | 1 | 13 | 19 | 0 | 0 | 0 | 0 | 0 | 0 | 0 | 0 | 0 | 0 | 0
2042 | 1 | 13 | 20 | 3284 | 2144 | 3491 | 1066 | 1737 | 2669 | 2302 | 678 | 1437 | 11609 | 5075 | 2042 | 1 | 13 | 20 | 0 | 0 | 0 | 0 | 0 | 0 | 0 | 0 | 0 | 0 | 0
2042 | 1 | 13 | 21 | 3128 | 2042 | 3325 | 1015 | 1654 | 2534 | 2187 | 644 | 1365 | 11139 | 4874 | 2042 | 1 | 13 | 21 | 0 | 0 | 0 | 0 | 0 | 0 | 0 | 0 | 0 | 0 | 0
2042 | 1 | 13 | 22 | 2896 | 1891 | 3078 | 940 | 1532 | 2313 | 2021 | 595 | 1262 | 10821 | 4450 | 2042 | 1 | 13 | 22 | 0 | 0 | 0 | 0 | 0 | 0 | 0 | 0 | 0 | 0 | 0
2042 | 1 | 13 | 23 | 2750 | 1795 | 2922 | 892 | 1454 | 2212 | 1951 | 575 | 1218 | 10614 | 4319 | 2042 | 1 | 13 | 23 | 0 | 0 | 0 | 0 | 0 | 0 | 0 | 0 | 0 | 0 | 0
2042 | 1 | 13 | 24 | 2546 | 1662 | 2706 | 826 | 1346 | 2041 | 1812 | 534 | 1132 | 10188 | 4043 | 2042 | 1 | 13 | 24 | 0 | 0 | 0 | 0 | 0 | 0 | 0 | 0 | 0 | 0 | 0
2042 | 1 | 14 | 1 | 2574 | 1680 | 2736 | 835 | 1361 | 2051 | 1708 | 503 | 1066 | 10013 | 3883 | 2042 | 1 | 14 | 1 | 0 | 0 | 0 | 0 | 0 | 0 | 0 | 0 | 0 | 0 | 0
2042 | 1 | 14 | 2 | 2429 | 1586 | 2581 | 788 | 1284 | 1927 | 1577 | 465 | 985 | 9600 | 3600 | 2042 | 1 | 14 | 2 | 0 | 0 | 0 | 0 | 0 | 0 | 0 | 0 | 0 | 0 | 0
2042 | 1 | 14 | 3 | 2354 | 1537 | 2502 | 764 | 1245 | 1855 | 1513 | 446 | 944 | 9450 | 3471 | 2042 | 1 | 14 | 3 | 0 | 0 | 0 | 0 | 0 | 0 | 0 | 0 | 0 | 0 | 0
2042 | 1 | 14 | 4 | 2309 | 1508 | 2454 | 749 | 1221 | 1815 | 1471 | 433 | 919 | 9338 | 3406 | 2042 | 1 | 14 | 4 | 0 | 0 | 0 | 0 | 0 | 0 | 0 | 0 | 0 | 0 | 0
2042 | 1 | 14 | 5 | 2293 | 1497 | 2438 | 744 | 1213 | 1809 | 1460 | 430 | 912 | 9371 | 3386 | 2042 | 1 | 14 | 5 | 0 | 0 | 0 | 0 | 0 | 0 | 0 | 0 | 0 | 0 | 0
2042 | 1 | 14 | 6 | 2325 | 1518 | 2471 | 754 | 1229 | 1831 | 1489 | 439 | 930 | 9458 | 3445 | 2042 | 1 | 14 | 6 | 0 | 0 | 0 | 0 | 0 | 0 | 0 | 0 | 0 | 0 | 0
2042 | 1 | 14 | 7 | 2428 | 1586 | 2581 | 788 | 1284 | 1938 | 1575 | 464 | 983 | 9805 | 3667 | 2042 | 1 | 14 | 7 | 0 | 0 | 0 | 0 | 0 | 0 | 0 | 0 | 0 | 0 | 0
2042 | 1 | 14 | 8 | 2590 | 1691 | 2753 | 840 | 1370 | 2096 | 1722 | 507 | 1075 | 10288 | 4005 | 2042 | 1 | 14 | 8 | 4.5 | 5.7 | 9.9 | 0.9 | 6.9 | 9.3 | 13.9 | 1.8 | 2.1 | 4.7 | 18.2
2042 | 1 | 14 | 9 | 2778 | 1814 | 2953 | 902 | 1469 | 2318 | 1907 | 562 | 1191 | 10837 | 4451 | 2042 | 1 | 14 | 9 | 36.2 | 44.8 | 78.9 | 7.4 | 55.4 | 74.7 | 110.9 | 14.4 | 16.5 | 37.7 | 146
2042 | 1 | 14 | 10 | 2938 | 1919 | 3123 | 953 | 1554 | 2538 | 2091 | 616 | 1306 | 11265 | 4814 | 2042 | 1 | 14 | 10 | 95.8 | 118.6 | 208.8 | 19.5 | 146.5 | 197.7 | 293.4 | 38.1 | 43.8 | 99.6 | 386.3
2042 | 1 | 14 | 11 | 3115 | 2034 | 3311 | 1011 | 1647 | 2744 | 2278 | 671 | 1422 | 11718 | 5170 | 2042 | 1 | 14 | 11 | 150 | 185.7 | 327.1 | 30.5 | 229.5 | 309.7 | 459.6 | 59.6 | 68.6 | 156.1 | 605.2
2042 | 1 | 14 | 12 | 3059 | 1997 | 3251 | 992 | 1618 | 2709 | 2266 | 667 | 1414 | 11629 | 5092 | 2042 | 1 | 14 | 12 | 198.7 | 246.2 | 433.3 | 40.4 | 304.1 | 410.3 | 608.9 | 78.9 | 90.9 | 206.8 | 801.9
2042 | 1 | 14 | 13 | 3032 | 1980 | 3223 | 984 | 1604 | 2675 | 2240 | 660 | 1398 | 11399 | 4963 | 2042 | 1 | 14 | 13 | 200.3 | 248.2 | 436.9 | 40.8 | 306.6 | 413.7 | 614 | 79.6 | 91.7 | 208.5 | 808.4
2042 | 1 | 14 | 14 | 2996 | 1956 | 3185 | 972 | 1585 | 2662 | 2240 | 660 | 1398 | 11270 | 4921 | 2042 | 1 | 14 | 14 | 165.8 | 205.4 | 361.5 | 33.7 | 253.7 | 342.4 | 508.1 | 65.9 | 75.9 | 172.5 | 669.1
2042 | 1 | 14 | 15 | 3009 | 1965 | 3198 | 976 | 1591 | 2713 | 2287 | 674 | 1428 | 11268 | 4972 | 2042 | 1 | 14 | 15 | 117.6 | 145.8 | 256.5 | 24 | 180 | 242.9 | 360.5 | 46.7 | 53.8 | 122.4 | 474.7
2042 | 1 | 14 | 16 | 3023 | 1974 | 3213 | 981 | 1599 | 2711 | 2278 | 671 | 1422 | 11159 | 4894 | 2042 | 1 | 14 | 16 | 55.3 | 68.5 | 120.6 | 11.2 | 84.6 | 114.2 | 169.4 | 21.9 | 25.3 | 57.5 | 223.1
2042 | 1 | 14 | 17 | 3032 | 1979 | 3222 | 984 | 1603 | 2737 | 2313 | 681 | 1444 | 11265 | 4958 | 2042 | 1 | 14 | 17 | 12.8 | 15.9 | 28 | 2.6 | 19.7 | 26.5 | 39.3 | 5.1 | 5.9 | 13.3 | 51.8
2042 | 1 | 14 | 18 | 3126 | 2041 | 3322 | 1014 | 1653 | 2873 | 2380 | 701 | 1486 | 11584 | 5157 | 2042 | 1 | 14 | 18 | 0 | 0 | 0 | 0 | 0 | 0 | 0 | 0 | 0 | 0 | 0
2042 | 1 | 14 | 19 | 3225 | 2106 | 3428 | 1046 | 1706 | 2973 | 2441 | 719 | 1524 | 11829 | 5343 | 2042 | 1 | 14 | 19 | 0 | 0 | 0 | 0 | 0 | 0 | 0 | 0 | 0 | 0 | 0
2042 | 1 | 14 | 20 | 3236 | 2113 | 3440 | 1050 | 1712 | 2953 | 2419 | 712 | 1510 | 11861 | 5297 | 2042 | 1 | 14 | 20 | 0 | 0 | 0 | 0 | 0 | 0 | 0 | 0 | 0 | 0 | 0
2042 | 1 | 14 | 21 | 3121 | 2038 | 3317 | 1013 | 1651 | 2816 | 2292 | 675 | 1431 | 11700 | 5062 | 2042 | 1 | 14 | 21 | 0 | 0 | 0 | 0 | 0 | 0 | 0 | 0 | 0 | 0 | 0
2042 | 1 | 14 | 22 | 2952 | 1927 | 3138 | 958 | 1561 | 2608 | 2119 | 624 | 1323 | 11409 | 4717 | 2042 | 1 | 14 | 22 | 0 | 0 | 0 | 0 | 0 | 0 | 0 | 0 | 0 | 0 | 0
2042 | 1 | 14 | 23 | 2891 | 1888 | 3073 | 938 | 1529 | 2502 | 2043 | 602 | 1276 | 11245 | 4555 | 2042 | 1 | 14 | 23 | 0 | 0 | 0 | 0 | 0 | 0 | 0 | 0 | 0 | 0 | 0
2042 | 1 | 14 | 24 | 2744 | 1792 | 2917 | 890 | 1451 | 2343 | 1896 | 558 | 1183 | 10886 | 4252 | 2042 | 1 | 14 | 24 | 0 | 0 | 0 | 0 | 0 | 0 | 0 | 0 | 0 | 0 | 0
2042 | 1 | 15 | 1 | 2551 | 1665 | 2711 | 828 | 1349 | 2080 | 1774 | 522 | 1107 | 10348 | 3873 | 2042 | 1 | 15 | 1 | 0 | 0 | 0 | 0 | 0 | 0 | 0 | 0 | 0 | 0 | 0
2042 | 1 | 15 | 2 | 2489 | 1625 | 2646 | 808 | 1317 | 2014 | 1706 | 502 | 1065 | 10030 | 3684 | 2042 | 1 | 15 | 2 | 0 | 0 | 0 | 0 | 0 | 0 | 0 | 0 | 0 | 0 | 0
2042 | 1 | 15 | 3 | 2429 | 1586 | 2582 | 788 | 1285 | 1960 | 1657 | 488 | 1035 | 9895 | 3563 | 2042 | 1 | 15 | 3 | 0 | 0 | 0 | 0 | 0 | 0 | 0 | 0 | 0 | 0 | 0
2042 | 1 | 15 | 4 | 2409 | 1573 | 2561 | 782 | 1274 | 1949 | 1649 | 486 | 1030 | 9817 | 3497 | 2042 | 1 | 15 | 4 | 0 | 0 | 0 | 0 | 0 | 0 | 0 | 0 | 0 | 0 | 0
2042 | 1 | 15 | 5 | 2410 | 1573 | 2561 | 782 | 1274 | 1969 | 1653 | 487 | 1032 | 9902 | 3492 | 2042 | 1 | 15 | 5 | 0 | 0 | 0 | 0 | 0 | 0 | 0 | 0 | 0 | 0 | 0
2042 | 1 | 15 | 6 | 2434 | 1589 | 2587 | 790 | 1287 | 2048 | 1684 | 496 | 1051 | 9977 | 3531 | 2042 | 1 | 15 | 6 | 0 | 0 | 0 | 0 | 0 | 0 | 0 | 0 | 0 | 0 | 0
2042 | 1 | 15 | 7 | 2549 | 1664 | 2709 | 827 | 1348 | 2241 | 1810 | 533 | 1130 | 10378 | 3760 | 2042 | 1 | 15 | 7 | 0 | 0 | 0 | 0 | 0 | 0 | 0 | 0 | 0 | 0 | 0
2042 | 1 | 15 | 8 | 2909 | 1899 | 3092 | 944 | 1538 | 2659 | 2153 | 634 | 1344 | 11326 | 4438 | 2042 | 1 | 15 | 8 | 3.5 | 4.3 | 7.6 | 0.7 | 5.3 | 7.2 | 10.6 | 1.4 | 1.6 | 3.6 | 14
2042 | 1 | 15 | 9 | 3164 | 2065 | 3362 | 1026 | 1673 | 2964 | 2391 | 704 | 1493 | 12023 | 5046 | 2042 | 1 | 15 | 9 | 37.8 | 46.8 | 82.5 | 7.7 | 57.9 | 78.1 | 115.9 | 15 | 17.3 | 39.4 | 152.7
2042 | 1 | 15 | 10 | 3242 | 2117 | 3446 | 1052 | 1715 | 3088 | 2485 | 732 | 1551 | 12323 | 5317 | 2042 | 1 | 15 | 10 | 116.5 | 144.3 | 254 | 23.7 | 178.2 | 240.6 | 357 | 46.3 | 53.3 | 121.2 | 470
2042 | 1 | 15 | 11 | 3109 | 2030 | 3305 | 1009 | 1644 | 2987 | 2376 | 700 | 1483 | 12227 | 5178 | 2042 | 1 | 15 | 11 | 184.2 | 228.1 | 401.6 | 37.5 | 281.8 | 380.2 | 564.3 | 73.1 | 84.3 | 191.6 | 743.1
2042 | 1 | 15 | 12 | 2903 | 1895 | 3086 | 942 | 1535 | 2774 | 2187 | 644 | 1365 | 11804 | 4867 | 2042 | 1 | 15 | 12 | 215.8 | 267.3 | 470.6 | 43.9 | 330.2 | 445.6 | 661.4 | 85.8 | 98.8 | 224.6 | 870.7
2042 | 1 | 15 | 13 | 2980 | 1946 | 3167 | 967 | 1576 | 2827 | 2272 | 669 | 1419 | 12078 | 4976 | 2042 | 1 | 15 | 13 | 215.2 | 266.6 | 469.3 | 43.8 | 329.3 | 444.4 | 659.5 | 85.5 | 98.4 | 223.9 | 868.4
2042 | 1 | 15 | 14 | 2980 | 1946 | 3168 | 967 | 1576 | 2818 | 2279 | 671 | 1423 | 11782 | 4892 | 2042 | 1 | 15 | 14 | 202.7 | 251 | 442 | 41.2 | 310.1 | 418.5 | 621 | 80.5 | 92.8 | 210.9 | 817.8
2042 | 1 | 15 | 15 | 2886 | 1884 | 3067 | 936 | 1526 | 2715 | 2193 | 646 | 1369 | 11536 | 4681 | 2042 | 1 | 15 | 15 | 149.3 | 184.9 | 325.6 | 30.4 | 228.4 | 308.3 | 457.5 | 59.3 | 68.4 | 155.3 | 602.5
2042 | 1 | 15 | 16 | 2997 | 1957 | 3185 | 972 | 1585 | 2815 | 2281 | 672 | 1424 | 11522 | 4785 | 2042 | 1 | 15 | 16 | 74 | 91.5 | 161.2 | 15 | 113.1 | 152.6 | 226.5 | 29.4 | 33.8 | 76.9 | 298.3
2042 | 1 | 15 | 17 | 3141 | 2051 | 3339 | 1019 | 1661 | 2937 | 2384 | 702 | 1488 | 11702 | 4996 | 2042 | 1 | 15 | 17 | 16.9 | 21 | 36.8 | 3.4 | 25.8 | 34.9 | 51.7 | 6.8 | 7.8 | 17.6 | 68.1
2042 | 1 | 15 | 18 | 3383 | 2209 | 3596 | 1098 | 1789 | 3193 | 2602 | 767 | 1625 | 12119 | 5431 | 2042 | 1 | 15 | 18 | 0 | 0 | 0 | 0 | 0 | 0 | 0 | 0 | 0 | 0 | 0
2042 | 1 | 15 | 19 | 3489 | 2278 | 3708 | 1132 | 1845 | 3255 | 2723 | 802 | 1700 | 12212 | 5648 | 2042 | 1 | 15 | 19 | 0 | 0 | 0 | 0 | 0 | 0 | 0 | 0 | 0 | 0 | 0
2042 | 1 | 15 | 20 | 3281 | 2142 | 3487 | 1064 | 1735 | 3028 | 2546 | 750 | 1589 | 11857 | 5279 | 2042 | 1 | 15 | 20 | 0 | 0 | 0 | 0 | 0 | 0 | 0 | 0 | 0 | 0 | 0
2042 | 1 | 15 | 21 | 2941 | 1920 | 3126 | 954 | 1555 | 2641 | 2256 | 665 | 1409 | 11242 | 4688 | 2042 | 1 | 15 | 21 | 0 | 0 | 0 | 0 | 0 | 0 | 0 | 0 | 0 | 0 | 0
2042 | 1 | 15 | 22 | 2723 | 1778 | 2894 | 884 | 1440 | 2402 | 2086 | 614 | 1302 | 10789 | 4349 | 2042 | 1 | 15 | 22 | 0 | 0 | 0 | 0 | 0 | 0 | 0 | 0 | 0 | 0 | 0
2042 | 1 | 15 | 23 | 2555 | 1668 | 2716 | 829 | 1351 | 2206 | 1956 | 576 | 1221 | 10436 | 4087 | 2042 | 1 | 15 | 23 | 0 | 0 | 0 | 0 | 0 | 0 | 0 | 0 | 0 | 0 | 0
2042 | 1 | 15 | 24 | 2375 | 1551 | 2524 | 771 | 1256 | 2001 | 1804 | 531 | 1126 | 9942 | 3777 | 2042 | 1 | 15 | 24 | 0 | 0 | 0 | 0 | 0 | 0 | 0 | 0 | 0 | 0 | 0
2042 | 1 | 16 | 1 | 2306 | 1505 | 2451 | 748 | 1219 | 1887 | 1623 | 478 | 1013 | 9398 | 3537 | 2042 | 1 | 16 | 1 | 0 | 0 | 0 | 0 | 0 | 0 | 0 | 0 | 0 | 0 | 0
2042 | 1 | 16 | 2 | 2237 | 1460 | 2377 | 726 | 1183 | 1821 | 1538 | 453 | 960 | 9111 | 3374 | 2042 | 1 | 16 | 2 | 0 | 0 | 0 | 0 | 0 | 0 | 0 | 0 | 0 | 0 | 0
2042 | 1 | 16 | 3 | 2163 | 1412 | 2299 | 702 | 1144 | 1756 | 1499 | 442 | 936 | 8810 | 3220 | 2042 | 1 | 16 | 3 | 0 | 0 | 0 | 0 | 0 | 0 | 0 | 0 | 0 | 0 | 0
2042 | 1 | 16 | 4 | 2135 | 1394 | 2269 | 693 | 1129 | 1733 | 1476 | 435 | 922 | 8696 | 3155 | 2042 | 1 | 16 | 4 | 0 | 0 | 0 | 0 | 0 | 0 | 0 | 0 | 0 | 0 | 0
2042 | 1 | 16 | 5 | 2144 | 1400 | 2279 | 696 | 1134 | 1743 | 1488 | 438 | 929 | 8692 | 3156 | 2042 | 1 | 16 | 5 | 0 | 0 | 0 | 0 | 0 | 0 | 0 | 0 | 0 | 0 | 0
2042 | 1 | 16 | 6 | 2267 | 1480 | 2409 | 735 | 1199 | 1846 | 1563 | 460 | 976 | 8943 | 3297 | 2042 | 1 | 16 | 6 | 0 | 0 | 0 | 0 | 0 | 0 | 0 | 0 | 0 | 0 | 0
2042 | 1 | 16 | 7 | 2534 | 1655 | 2694 | 822 | 1340 | 2110 | 1765 | 520 | 1102 | 9756 | 3703 | 2042 | 1 | 16 | 7 | 0 | 0 | 0 | 0 | 0 | 0 | 0 | 0 | 0 | 0 | 0
2042 | 1 | 16 | 8 | 2997 | 1957 | 3186 | 973 | 1585 | 2566 | 2131 | 628 | 1330 | 10771 | 4466 | 2042 | 1 | 16 | 8 | 4.1 | 5.1 | 9.1 | 0.9 | 6.4 | 8.5 | 12.8 | 1.6 | 1.9 | 4.3 | 16.7
2042 | 1 | 16 | 9 | 3248 | 2121 | 3452 | 1054 | 1718 | 2827 | 2354 | 693 | 1470 | 11280 | 4924 | 2042 | 1 | 16 | 9 | 33.1 | 41 | 72.2 | 6.7 | 50.6 | 68.4 | 101.4 | 13.1 | 15.2 | 34.5 | 133.6
2042 | 1 | 16 | 10 | 3322 | 2169 | 3531 | 1078 | 1757 | 2883 | 2413 | 711 | 1507 | 11432 | 5044 | 2042 | 1 | 16 | 10 | 92.8 | 115 | 202.5 | 18.9 | 142 | 191.7 | 284.5 | 36.9 | 42.4 | 96.6 | 374.6
2042 | 1 | 16 | 11 | 3228 | 2108 | 3431 | 1047 | 1707 | 2777 | 2308 | 680 | 1441 | 11350 | 4874 | 2042 | 1 | 16 | 11 | 131.7 | 163.2 | 287.3 | 26.8 | 201.6 | 272 | 403.7 | 52.3 | 60.2 | 137.1 | 531.5
2042 | 1 | 16 | 12 | 3023 | 1974 | 3213 | 981 | 1599 | 2591 | 2114 | 623 | 1320 | 11013 | 4526 | 2042 | 1 | 16 | 12 | 148.3 | 183.7 | 323.5 | 30.2 | 227 | 306.3 | 454.5 | 59 | 67.9 | 154.4 | 598.6
2042 | 1 | 16 | 13 | 3099 | 2024 | 3294 | 1006 | 1639 | 2666 | 2183 | 643 | 1363 | 11027 | 4622 | 2042 | 1 | 16 | 13 | 167.6 | 207.6 | 365.5 | 34.1 | 256.5 | 346.1 | 513.7 | 66.6 | 76.8 | 174.4 | 676.4
2042 | 1 | 16 | 14 | 3092 | 2019 | 3287 | 1003 | 1636 | 2648 | 2166 | 638 | 1352 | 10831 | 4547 | 2042 | 1 | 16 | 14 | 166.9 | 206.8 | 364.1 | 34 | 255.5 | 344.8 | 511.6 | 66.4 | 76.4 | 173.8 | 673.8
2042 | 1 | 16 | 15 | 2999 | 1958 | 3188 | 973 | 1586 | 2540 | 2083 | 613 | 1300 | 10708 | 4405 | 2042 | 1 | 16 | 15 | 131.2 | 162.6 | 286.2 | 26.7 | 200.8 | 271 | 402.2 | 52.1 | 60.1 | 136.6 | 529.6
2042 | 1 | 16 | 16 | 3102 | 2025 | 3297 | 1006 | 1641 | 2652 | 2181 | 643 | 1362 | 10886 | 4583 | 2042 | 1 | 16 | 16 | 65.1 | 80.6 | 141.8 | 13.2 | 99.6 | 134.3 | 199.3 | 25.8 | 29.8 | 67.7 | 262.4
2042 | 1 | 16 | 17 | 3226 | 2106 | 3429 | 1047 | 1706 | 2794 | 2287 | 674 | 1428 | 11147 | 4831 | 2042 | 1 | 16 | 17 | 13.8 | 17.1 | 30.1 | 2.8 | 21.1 | 28.5 | 42.3 | 5.5 | 6.3 | 14.4 | 55.6
2042 | 1 | 16 | 18 | 3474 | 2268 | 3692 | 1127 | 1837 | 3028 | 2495 | 735 | 1558 | 11590 | 5289 | 2042 | 1 | 16 | 18 | 0 | 0 | 0 | 0 | 0 | 0 | 0 | 0 | 0 | 0 | 0
2042 | 1 | 16 | 19 | 3583 | 2339 | 3808 | 1163 | 1895 | 3098 | 2614 | 770 | 1632 | 11673 | 5512 | 2042 | 1 | 16 | 19 | 0 | 0 | 0 | 0 | 0 | 0 | 0 | 0 | 0 | 0 | 0
2042 | 1 | 16 | 20 | 3378 | 2206 | 3591 | 1096 | 1787 | 2875 | 2440 | 719 | 1524 | 11285 | 5149 | 2042 | 1 | 16 | 20 | 0 | 0 | 0 | 0 | 0 | 0 | 0 | 0 | 0 | 0 | 0
2042 | 1 | 16 | 21 | 3051 | 1992 | 3243 | 990 | 1614 | 2487 | 2136 | 629 | 1333 | 10593 | 4547 | 2042 | 1 | 16 | 21 | 0 | 0 | 0 | 0 | 0 | 0 | 0 | 0 | 0 | 0 | 0
2042 | 1 | 16 | 22 | 2832 | 1849 | 3010 | 919 | 1498 | 2252 | 1961 | 578 | 1225 | 10150 | 4194 | 2042 | 1 | 16 | 22 | 0 | 0 | 0 | 0 | 0 | 0 | 0 | 0 | 0 | 0 | 0
2042 | 1 | 16 | 23 | 2649 | 1730 | 2816 | 860 | 1401 | 2049 | 1811 | 533 | 1131 | 9653 | 3889 | 2042 | 1 | 16 | 23 | 0 | 0 | 0 | 0 | 0 | 0 | 0 | 0 | 0 | 0 | 0
2042 | 1 | 16 | 24 | 2441 | 1594 | 2595 | 792 | 1291 | 1850 | 1637 | 482 | 1022 | 9038 | 3520 | 2042 | 1 | 16 | 24 | 0 | 0 | 0 | 0 | 0 | 0 | 0 | 0 | 0 | 0 | 0
2042 | 1 | 17 | 1 | 2313 | 1510 | 2458 | 751 | 1223 | 1731 | 1503 | 443 | 938 | 8646 | 3170 | 2042 | 1 | 17 | 1 | 0 | 0 | 0 | 0 | 0 | 0 | 0 | 0 | 0 | 0 | 0
2042 | 1 | 17 | 2 | 2248 | 1467 | 2389 | 729 | 1189 | 1666 | 1423 | 419 | 889 | 8284 | 2987 | 2042 | 1 | 17 | 2 | 0 | 0 | 0 | 0 | 0 | 0 | 0 | 0 | 0 | 0 | 0
2042 | 1 | 17 | 3 | 2189 | 1429 | 2327 | 710 | 1158 | 1604 | 1358 | 400 | 848 | 8010 | 2843 | 2042 | 1 | 17 | 3 | 0 | 0 | 0 | 0 | 0 | 0 | 0 | 0 | 0 | 0 | 0
2042 | 1 | 17 | 4 | 2178 | 1422 | 2315 | 707 | 1152 | 1582 | 1323 | 390 | 826 | 7900 | 2783 | 2042 | 1 | 17 | 4 | 0 | 0 | 0 | 0 | 0 | 0 | 0 | 0 | 0 | 0 | 0
2042 | 1 | 17 | 5 | 2202 | 1437 | 2340 | 714 | 1164 | 1603 | 1318 | 388 | 823 | 7888 | 2788 | 2042 | 1 | 17 | 5 | 0 | 0 | 0 | 0 | 0 | 0 | 0 | 0 | 0 | 0 | 0
2042 | 1 | 17 | 6 | 2320 | 1515 | 2466 | 753 | 1227 | 1718 | 1391 | 410 | 868 | 8242 | 2942 | 2042 | 1 | 17 | 6 | 0 | 0 | 0 | 0 | 0 | 0 | 0 | 0 | 0 | 0 | 0
2042 | 1 | 17 | 7 | 2561 | 1672 | 2722 | 831 | 1355 | 2003 | 1581 | 466 | 987 | 9071 | 3398 | 2042 | 1 | 17 | 7 | 0 | 0 | 0 | 0 | 0 | 0 | 0 | 0 | 0 | 0 | 0
2042 | 1 | 17 | 8 | 3000 | 1959 | 3189 | 973 | 1587 | 2446 | 1967 | 579 | 1228 | 10158 | 4155 | 2042 | 1 | 17 | 8 | 6.1 | 7.5 | 13.2 | 1.2 | 9.3 | 12.5 | 18.7 | 2.4 | 2.8 | 6.3 | 24.5
2042 | 1 | 17 | 9 | 3277 | 2140 | 3483 | 1063 | 1733 | 2704 | 2217 | 653 | 1384 | 10818 | 4637 | 2042 | 1 | 17 | 9 | 38.7 | 47.9 | 84.4 | 7.9 | 59.2 | 79.9 | 118.6 | 15.4 | 17.7 | 40.2 | 156.2
2042 | 1 | 17 | 10 | 3407 | 2224 | 3621 | 1105 | 1802 | 2799 | 2306 | 679 | 1440 | 10999 | 4789 | 2042 | 1 | 17 | 10 | 98.3 | 121.8 | 214.5 | 20 | 150.5 | 203 | 301.4 | 39.1 | 44.9 | 102.3 | 396.8
2042 | 1 | 17 | 11 | 3319 | 2167 | 3527 | 1077 | 1755 | 2711 | 2235 | 658 | 1395 | 10939 | 4647 | 2042 | 1 | 17 | 11 | 143.5 | 177.7 | 313 | 29.2 | 219.6 | 296.3 | 439.7 | 57 | 65.6 | 149.4 | 579.1
2042 | 1 | 17 | 12 | 3119 | 2036 | 3315 | 1012 | 1649 | 2520 | 2065 | 608 | 1289 | 10633 | 4341 | 2042 | 1 | 17 | 12 | 165.9 | 205.5 | 361.7 | 33.8 | 253.9 | 342.6 | 508.3 | 65.9 | 75.9 | 172.6 | 669.4
2042 | 1 | 17 | 13 | 3187 | 2081 | 3387 | 1034 | 1686 | 2599 | 2155 | 635 | 1345 | 10712 | 4475 | 2042 | 1 | 17 | 13 | 172 | 213.1 | 375 | 35 | 263.2 | 355.1 | 527 | 68.4 | 78.6 | 178.9 | 694
2042 | 1 | 17 | 14 | 3166 | 2067 | 3364 | 1027 | 1674 | 2601 | 2157 | 635 | 1347 | 10577 | 4437 | 2042 | 1 | 17 | 14 | 162.3 | 201 | 353.9 | 33 | 248.4 | 335.2 | 497.5 | 64.5 | 74.2 | 168.9 | 655.1
2042 | 1 | 17 | 15 | 3070 | 2004 | 3263 | 996 | 1624 | 2517 | 2095 | 617 | 1308 | 10519 | 4327 | 2042 | 1 | 17 | 15 | 126.8 | 157.1 | 276.6 | 25.8 | 194 | 261.9 | 388.6 | 50.3 | 58 | 131.9 | 511.6
2042 | 1 | 17 | 16 | 3159 | 2062 | 3358 | 1025 | 1671 | 2628 | 2204 | 649 | 1376 | 10752 | 4558 | 2042 | 1 | 17 | 16 | 65.5 | 81.2 | 142.9 | 13.3 | 100.3 | 135.3 | 200.8 | 26 | 29.9 | 68.2 | 264.4
2042 | 1 | 17 | 17 | 3285 | 2145 | 3492 | 1066 | 1737 | 2769 | 2329 | 686 | 1454 | 11110 | 4864 | 2042 | 1 | 17 | 17 | 15.7 | 19.4 | 34.1 | 3.1 | 24 | 32.3 | 48 | 6.3 | 7.1 | 16.3 | 63.1
2042 | 1 | 17 | 18 | 3523 | 2300 | 3744 | 1143 | 1863 | 3030 | 2535 | 747 | 1582 | 11586 | 5366 | 2042 | 1 | 17 | 18 | 0 | 0 | 0 | 0 | 0 | 0 | 0 | 0 | 0 | 0 | 0
2042 | 1 | 17 | 19 | 3648 | 2381 | 3877 | 1183 | 1929 | 3168 | 2621 | 772 | 1636 | 11813 | 5562 | 2042 | 1 | 17 | 19 | 0 | 0 | 0 | 0 | 0 | 0 | 0 | 0 | 0 | 0 | 0
2042 | 1 | 17 | 20 | 3418 | 2231 | 3633 | 1109 | 1808 | 2950 | 2435 | 717 | 1520 | 11499 | 5217 | 2042 | 1 | 17 | 20 | 0 | 0 | 0 | 0 | 0 | 0 | 0 | 0 | 0 | 0 | 0
2042 | 1 | 17 | 21 | 3071 | 2005 | 3264 | 997 | 1624 | 2622 | 2130 | 627 | 1330 | 10947 | 4632 | 2042 | 1 | 17 | 21 | 0 | 0 | 0 | 0 | 0 | 0 | 0 | 0 | 0 | 0 | 0
2042 | 1 | 17 | 22 | 2843 | 1856 | 3022 | 923 | 1504 | 2412 | 1957 | 577 | 1222 | 10583 | 4323 | 2042 | 1 | 17 | 22 | 0 | 0 | 0 | 0 | 0 | 0 | 0 | 0 | 0 | 0 | 0
2042 | 1 | 17 | 23 | 2662 | 1738 | 2829 | 864 | 1408 | 2222 | 1818 | 536 | 1135 | 10258 | 4050 | 2042 | 1 | 17 | 23 | 0 | 0 | 0 | 0 | 0 | 0 | 0 | 0 | 0 | 0 | 0
2042 | 1 | 17 | 24 | 2454 | 1602 | 2608 | 796 | 1298 | 2031 | 1671 | 492 | 1043 | 9821 | 3736 | 2042 | 1 | 17 | 24 | 0 | 0 | 0 | 0 | 0 | 0 | 0 | 0 | 0 | 0 | 0
2042 | 1 | 18 | 1 | 2368 | 1546 | 2516 | 768 | 1252 | 1908 | 1585 | 467 | 990 | 9346 | 3510 | 2042 | 1 | 18 | 1 | 0 | 0 | 0 | 0 | 0 | 0 | 0 | 0 | 0 | 0 | 0
2042 | 1 | 18 | 2 | 2311 | 1509 | 2456 | 750 | 1222 | 1844 | 1534 | 452 | 958 | 9223 | 3398 | 2042 | 1 | 18 | 2 | 0 | 0 | 0 | 0 | 0 | 0 | 0 | 0 | 0 | 0 | 0
2042 | 1 | 18 | 3 | 2248 | 1468 | 2389 | 729 | 1189 | 1800 | 1477 | 435 | 922 | 9124 | 3306 | 2042 | 1 | 18 | 3 | 0 | 0 | 0 | 0 | 0 | 0 | 0 | 0 | 0 | 0 | 0
2042 | 1 | 18 | 4 | 2242 | 1464 | 2383 | 727 | 1186 | 1783 | 1462 | 431 | 913 | 9152 | 3296 | 2042 | 1 | 18 | 4 | 0 | 0 | 0 | 0 | 0 | 0 | 0 | 0 | 0 | 0 | 0
2042 | 1 | 18 | 5 | 2270 | 1482 | 2413 | 737 | 1201 | 1788 | 1471 | 433 | 918 | 9235 | 3353 | 2042 | 1 | 18 | 5 | 0 | 0 | 0 | 0 | 0 | 0 | 0 | 0 | 0 | 0 | 0
2042 | 1 | 18 | 6 | 2396 | 1565 | 2547 | 778 | 1267 | 1898 | 1540 | 454 | 962 | 9664 | 3555 | 2042 | 1 | 18 | 6 | 0 | 0 | 0 | 0 | 0 | 0 | 0 | 0 | 0 | 0 | 0
2042 | 1 | 18 | 7 | 2703 | 1765 | 2873 | 877 | 1429 | 2180 | 1713 | 504 | 1069 | 10193 | 4032 | 2042 | 1 | 18 | 7 | 0 | 0 | 0 | 0 | 0 | 0 | 0 | 0 | 0 | 0 | 0
2042 | 1 | 18 | 8 | 3168 | 2069 | 3368 | 1028 | 1676 | 2628 | 2105 | 620 | 1314 | 11252 | 4716 | 2042 | 1 | 18 | 8 | 6.9 | 8.5 | 14.9 | 1.4 | 10.5 | 14.1 | 21 | 2.8 | 3.1 | 7.1 | 27.7
2042 | 1 | 18 | 9 | 3366 | 2198 | 3578 | 1092 | 1780 | 2875 | 2384 | 702 | 1489 | 12144 | 5257 | 2042 | 1 | 18 | 9 | 58.9 | 72.9 | 128.4 | 11.9 | 90.1 | 121.6 | 180.4 | 23.4 | 26.9 | 61.2 | 237.5
2042 | 1 | 18 | 10 | 3434 | 2242 | 3650 | 1114 | 1816 | 2951 | 2460 | 725 | 1536 | 12229 | 5332 | 2042 | 1 | 18 | 10 | 159.6 | 197.8 | 348.1 | 32.5 | 244.2 | 329.6 | 489.2 | 63.4 | 73 | 166.1 | 644.1
2042 | 1 | 18 | 11 | 3328 | 2173 | 3537 | 1080 | 1760 | 2848 | 2362 | 696 | 1475 | 12073 | 5132 | 2042 | 1 | 18 | 11 | 233.7 | 289.4 | 509.5 | 47.5 | 357.5 | 482.4 | 715.9 | 92.8 | 106.9 | 243.2 | 942.7
2042 | 1 | 18 | 12 | 3139 | 2050 | 3337 | 1019 | 1660 | 2653 | 2173 | 640 | 1357 | 11647 | 4735 | 2042 | 1 | 18 | 12 | 282.6 | 350 | 616.2 | 57.4 | 432.4 | 583.5 | 865.9 | 112.2 | 129.3 | 294 | 1140.3
2042 | 1 | 18 | 13 | 3225 | 2106 | 3428 | 1046 | 1706 | 2704 | 2230 | 657 | 1392 | 11530 | 4799 | 2042 | 1 | 18 | 13 | 289.4 | 358.4 | 630.9 | 58.9 | 442.8 | 597.4 | 886.6 | 114.9 | 132.3 | 301.1 | 1167.5
2042 | 1 | 18 | 14 | 3252 | 2123 | 3456 | 1055 | 1720 | 2682 | 2203 | 649 | 1376 | 11286 | 4721 | 2042 | 1 | 18 | 14 | 255.3 | 316.2 | 556.6 | 51.9 | 390.6 | 527.1 | 782.3 | 101.4 | 116.8 | 265.6 | 1030
2042 | 1 | 18 | 15 | 3166 | 2067 | 3365 | 1027 | 1675 | 2593 | 2124 | 626 | 1326 | 11072 | 4564 | 2042 | 1 | 18 | 15 | 190.8 | 236.3 | 416.1 | 38.8 | 291.9 | 394 | 584.7 | 75.8 | 87.3 | 198.6 | 770
2042 | 1 | 18 | 16 | 3268 | 2133 | 3473 | 1060 | 1728 | 2706 | 2215 | 653 | 1383 | 11177 | 4736 | 2042 | 1 | 18 | 16 | 94 | 116.4 | 205 | 19.1 | 143.8 | 194.1 | 288.1 | 37.3 | 42.9 | 97.8 | 379.3
2042 | 1 | 18 | 17 | 3386 | 2210 | 3598 | 1099 | 1791 | 2851 | 2332 | 687 | 1456 | 11415 | 4964 | 2042 | 1 | 18 | 17 | 21.2 | 26.2 | 46.1 | 4.3 | 32.3 | 43.6 | 64.7 | 8.4 | 9.6 | 22 | 85.2
2042 | 1 | 18 | 18 | 3652 | 2384 | 3881 | 1185 | 1931 | 3162 | 2554 | 752 | 1595 | 11989 | 5487 | 2042 | 1 | 18 | 18 | 0 | 0 | 0 | 0 | 0 | 0 | 0 | 0 | 0 | 0 | 0
2042 | 1 | 18 | 19 | 3750 | 2448 | 3986 | 1217 | 1983 | 3267 | 2661 | 784 | 1661 | 12182 | 5762 | 2042 | 1 | 18 | 19 | 0 | 0 | 0 | 0 | 0 | 0 | 0 | 0 | 0 | 0 | 0
2042 | 1 | 18 | 20 | 3516 | 2296 | 3737 | 1141 | 1860 | 3059 | 2490 | 733 | 1554 | 11922 | 5451 | 2042 | 1 | 18 | 20 | 0 | 0 | 0 | 0 | 0 | 0 | 0 | 0 | 0 | 0 | 0
2042 | 1 | 18 | 21 | 3165 | 2066 | 3364 | 1027 | 1674 | 2712 | 2199 | 648 | 1373 | 11389 | 4893 | 2042 | 1 | 18 | 21 | 0 | 0 | 0 | 0 | 0 | 0 | 0 | 0 | 0 | 0 | 0
2042 | 1 | 18 | 22 | 2946 | 1923 | 3131 | 956 | 1558 | 2493 | 2044 | 602 | 1276 | 11091 | 4559 | 2042 | 1 | 18 | 22 | 0 | 0 | 0 | 0 | 0 | 0 | 0 | 0 | 0 | 0 | 0
2042 | 1 | 18 | 23 | 2746 | 1793 | 2918 | 891 | 1452 | 2307 | 1903 | 561 | 1188 | 10747 | 4235 | 2042 | 1 | 18 | 23 | 0 | 0 | 0 | 0 | 0 | 0 | 0 | 0 | 0 | 0 | 0
2042 | 1 | 18 | 24 | 2533 | 1654 | 2693 | 822 | 1340 | 2109 | 1744 | 514 | 1089 | 10163 | 3858 | 2042 | 1 | 18 | 24 | 0 | 0 | 0 | 0 | 0 | 0 | 0 | 0 | 0 | 0 | 0
2042 | 1 | 19 | 1 | 2250 | 1469 | 2392 | 730 | 1190 | 1882 | 1596 | 470 | 996 | 9528 | 3590 | 2042 | 1 | 19 | 1 | 0 | 0 | 0 | 0 | 0 | 0 | 0 | 0 | 0 | 0 | 0
2042 | 1 | 19 | 2 | 2177 | 1421 | 2313 | 706 | 1151 | 1807 | 1507 | 444 | 941 | 9191 | 3437 | 2042 | 1 | 19 | 2 | 0 | 0 | 0 | 0 | 0 | 0 | 0 | 0 | 0 | 0 | 0
2042 | 1 | 19 | 3 | 2098 | 1370 | 2230 | 681 | 1110 | 1736 | 1447 | 426 | 903 | 8970 | 3302 | 2042 | 1 | 19 | 3 | 0 | 0 | 0 | 0 | 0 | 0 | 0 | 0 | 0 | 0 | 0
2042 | 1 | 19 | 4 | 2073 | 1353 | 2203 | 673 | 1096 | 1685 | 1420 | 418 | 886 | 8948 | 3253 | 2042 | 1 | 19 | 4 | 0 | 0 | 0 | 0 | 0 | 0 | 0 | 0 | 0 | 0 | 0
2042 | 1 | 19 | 5 | 2094 | 1367 | 2226 | 679 | 1108 | 1687 | 1425 | 420 | 889 | 8963 | 3262 | 2042 | 1 | 19 | 5 | 0 | 0 | 0 | 0 | 0 | 0 | 0 | 0 | 0 | 0 | 0
2042 | 1 | 19 | 6 | 2194 | 1433 | 2332 | 712 | 1160 | 1792 | 1504 | 443 | 939 | 9363 | 3418 | 2042 | 1 | 19 | 6 | 0 | 0 | 0 | 0 | 0 | 0 | 0 | 0 | 0 | 0 | 0
2042 | 1 | 19 | 7 | 2467 | 1610 | 2622 | 800 | 1304 | 2077 | 1709 | 503 | 1067 | 10247 | 3877 | 2042 | 1 | 19 | 7 | 0 | 0 | 0 | 0 | 0 | 0 | 0 | 0 | 0 | 0 | 0
2042 | 1 | 19 | 8 | 2925 | 1910 | 3109 | 949 | 1547 | 2529 | 2105 | 620 | 1314 | 11360 | 4667 | 2042 | 1 | 19 | 8 | 8.9 | 11.1 | 19.6 | 1.9 | 13.7 | 18.5 | 27.5 | 3.5 | 4.1 | 9.3 | 36.2
2042 | 1 | 19 | 9 | 3165 | 2067 | 3364 | 1027 | 1674 | 2770 | 2346 | 691 | 1465 | 11857 | 5110 | 2042 | 1 | 19 | 9 | 59.6 | 73.9 | 130.1 | 12.2 | 91.3 | 123.1 | 182.8 | 23.7 | 27.3 | 62 | 240.7
2042 | 1 | 19 | 10 | 3266 | 2133 | 3472 | 1060 | 1727 | 2852 | 2441 | 719 | 1524 | 11937 | 5237 | 2042 | 1 | 19 | 10 | 153.8 | 190.5 | 335.5 | 31.3 | 235.4 | 317.6 | 471.4 | 61.1 | 70.4 | 160.1 | 620.7
2042 | 1 | 19 | 11 | 3175 | 2073 | 3375 | 1030 | 1679 | 2764 | 2328 | 686 | 1453 | 11741 | 5075 | 2042 | 1 | 19 | 11 | 230.6 | 285.6 | 502.8 | 46.9 | 352.8 | 476.1 | 706.6 | 91.5 | 105.6 | 239.9 | 930.3
2042 | 1 | 19 | 12 | 2980 | 1945 | 3167 | 967 | 1576 | 2538 | 2129 | 627 | 1329 | 11253 | 4708 | 2042 | 1 | 19 | 12 | 286.5 | 354.9 | 624.9 | 58.3 | 438.5 | 591.7 | 878.1 | 113.8 | 131.1 | 298.2 | 1156.2
2042 | 1 | 19 | 13 | 3034 | 1981 | 3224 | 984 | 1604 | 2613 | 2178 | 642 | 1360 | 11098 | 4779 | 2042 | 1 | 19 | 13 | 302 | 374 | 658.5 | 61.4 | 462.1 | 623.5 | 925.4 | 119.9 | 138.1 | 314.2 | 1218.5
2042 | 1 | 19 | 14 | 3011 | 1966 | 3200 | 977 | 1592 | 2605 | 2148 | 633 | 1341 | 10792 | 4696 | 2042 | 1 | 19 | 14 | 255.5 | 316.5 | 557.3 | 52 | 391.1 | 527.7 | 783.2 | 101.5 | 116.9 | 265.9 | 1031.2
2042 | 1 | 19 | 15 | 2908 | 1899 | 3091 | 944 | 1538 | 2522 | 2065 | 608 | 1290 | 10593 | 4521 | 2042 | 1 | 19 | 15 | 188.7 | 233.7 | 411.4 | 38.3 | 288.7 | 389.6 | 578.2 | 75 | 86.3 | 196.4 | 761.3
2042 | 1 | 19 | 16 | 2986 | 1950 | 3174 | 969 | 1579 | 2632 | 2163 | 637 | 1350 | 10666 | 4701 | 2042 | 1 | 19 | 16 | 104.2 | 129.1 | 227.3 | 21.2 | 159.5 | 215.2 | 319.4 | 41.4 | 47.7 | 108.5 | 420.6
2042 | 1 | 19 | 17 | 3098 | 2023 | 3293 | 1005 | 1638 | 2808 | 2286 | 673 | 1428 | 10949 | 4942 | 2042 | 1 | 19 | 17 | 26 | 32.3 | 56.9 | 5.3 | 39.9 | 53.8 | 79.9 | 10.4 | 11.9 | 27.1 | 105.2
2042 | 1 | 19 | 18 | 3341 | 2181 | 3551 | 1084 | 1767 | 3082 | 2517 | 741 | 1571 | 11559 | 5402 | 2042 | 1 | 19 | 18 | 0 | 0 | 0 | 0 | 0 | 0 | 0 | 0 | 0 | 0 | 0
2042 | 1 | 19 | 19 | 3434 | 2242 | 3650 | 1114 | 1816 | 3162 | 2616 | 771 | 1633 | 11697 | 5593 | 2042 | 1 | 19 | 19 | 0 | 0 | 0 | 0 | 0 | 0 | 0 | 0 | 0 | 0 | 0
2042 | 1 | 19 | 20 | 3233 | 2111 | 3436 | 1049 | 1710 | 2969 | 2450 | 722 | 1530 | 11395 | 5243 | 2042 | 1 | 19 | 20 | 0 | 0 | 0 | 0 | 0 | 0 | 0 | 0 | 0 | 0 | 0
2042 | 1 | 19 | 21 | 2903 | 1895 | 3085 | 942 | 1535 | 2624 | 2166 | 638 | 1352 | 10847 | 4664 | 2042 | 1 | 19 | 21 | 0 | 0 | 0 | 0 | 0 | 0 | 0 | 0 | 0 | 0 | 0
2042 | 1 | 19 | 22 | 2724 | 1778 | 2895 | 884 | 1441 | 2403 | 2002 | 590 | 1250 | 10509 | 4322 | 2042 | 1 | 19 | 22 | 0 | 0 | 0 | 0 | 0 | 0 | 0 | 0 | 0 | 0 | 0
2042 | 1 | 19 | 23 | 2574 | 1681 | 2736 | 835 | 1361 | 2199 | 1859 | 548 | 1161 | 10172 | 3990 | 2042 | 1 | 19 | 23 | 0 | 0 | 0 | 0 | 0 | 0 | 0 | 0 | 0 | 0 | 0
2042 | 1 | 19 | 24 | 2364 | 1544 | 2513 | 767 | 1250 | 1990 | 1681 | 495 | 1049 | 9550 | 3599 | 2042 | 1 | 19 | 24 | 0 | 0 | 0 | 0 | 0 | 0 | 0 | 0 | 0 | 0 | 0
2042 | 1 | 20 | 1 | 2189 | 1429 | 2326 | 710 | 1158 | 1913 | 1629 | 480 | 1017 | 8893 | 3614 | 2042 | 1 | 20 | 1 | 0 | 0 | 0 | 0 | 0 | 0 | 0 | 0 | 0 | 0 | 0
2042 | 1 | 20 | 2 | 2030 | 1326 | 2158 | 659 | 1074 | 1778 | 1495 | 440 | 933 | 8443 | 3301 | 2042 | 1 | 20 | 2 | 0 | 0 | 0 | 0 | 0 | 0 | 0 | 0 | 0 | 0 | 0
2042 | 1 | 20 | 3 | 1934 | 1263 | 2056 | 628 | 1023 | 1709 | 1413 | 416 | 882 | 8217 | 3144 | 2042 | 1 | 20 | 3 | 0 | 0 | 0 | 0 | 0 | 0 | 0 | 0 | 0 | 0 | 0
2042 | 1 | 20 | 4 | 1886 | 1231 | 2005 | 612 | 998 | 1658 | 1364 | 402 | 852 | 8086 | 3059 | 2042 | 1 | 20 | 4 | 0 | 0 | 0 | 0 | 0 | 0 | 0 | 0 | 0 | 0 | 0
2042 | 1 | 20 | 5 | 1875 | 1224 | 1992 | 608 | 991 | 1627 | 1340 | 395 | 837 | 8029 | 3014 | 2042 | 1 | 20 | 5 | 0 | 0 | 0 | 0 | 0 | 0 | 0 | 0 | 0 | 0 | 0
2042 | 1 | 20 | 6 | 1916 | 1251 | 2036 | 622 | 1013 | 1651 | 1354 | 399 | 846 | 8052 | 3018 | 2042 | 1 | 20 | 6 | 0 | 0 | 0 | 0 | 0 | 0 | 0 | 0 | 0 | 0 | 0
2042 | 1 | 20 | 7 | 2044 | 1335 | 2173 | 663 | 1081 | 1755 | 1422 | 419 | 888 | 8337 | 3167 | 2042 | 1 | 20 | 7 | 0 | 0 | 0 | 0 | 0 | 0 | 0 | 0 | 0 | 0 | 0
2042 | 1 | 20 | 8 | 2211 | 1443 | 2350 | 717 | 1169 | 1922 | 1543 | 454 | 963 | 8745 | 3374 | 2042 | 1 | 20 | 8 | 9.2 | 11.4 | 20 | 1.9 | 14 | 19 | 28 | 3.6 | 4.3 | 9.5 | 36.9
2042 | 1 | 20 | 9 | 2412 | 1575 | 2564 | 783 | 1276 | 2137 | 1700 | 501 | 1061 | 9121 | 3677 | 2042 | 1 | 20 | 9 | 60 | 74.4 | 130.9 | 12.2 | 91.8 | 124 | 183.9 | 23.8 | 27.4 | 62.5 | 242.2
2042 | 1 | 20 | 10 | 2600 | 1698 | 2764 | 844 | 1375 | 2309 | 1856 | 547 | 1159 | 9404 | 3959 | 2042 | 1 | 20 | 10 | 153.3 | 189.8 | 334.2 | 31.2 | 234.5 | 316.5 | 469.7 | 60.9 | 70.1 | 159.5 | 618.5
2042 | 1 | 20 | 11 | 2778 | 1814 | 2953 | 901 | 1469 | 2477 | 2014 | 593 | 1257 | 9620 | 4237 | 2042 | 1 | 20 | 11 | 223.4 | 276.6 | 487 | 45.4 | 341.7 | 461.1 | 684.4 | 88.6 | 102.2 | 232.4 | 901.1
2042 | 1 | 20 | 12 | 2749 | 1795 | 2921 | 892 | 1454 | 2445 | 1989 | 586 | 1242 | 9373 | 4162 | 2042 | 1 | 20 | 12 | 265.1 | 328.3 | 578.1 | 53.9 | 405.7 | 547.4 | 812.5 | 105.3 | 121.3 | 275.9 | 1069.8
2042 | 1 | 20 | 13 | 2692 | 1757 | 2861 | 873 | 1424 | 2379 | 1944 | 573 | 1214 | 9138 | 4044 | 2042 | 1 | 20 | 13 | 276.9 | 342.9 | 603.8 | 56.3 | 423.7 | 571.7 | 848.5 | 109.9 | 126.7 | 288.1 | 1117.3
2042 | 1 | 20 | 14 | 2662 | 1738 | 2829 | 864 | 1408 | 2347 | 1929 | 568 | 1204 | 8883 | 3962 | 2042 | 1 | 20 | 14 | 247.4 | 306.4 | 539.4 | 50.3 | 378.5 | 510.7 | 758 | 98.3 | 113.2 | 257.4 | 998.1
2042 | 1 | 20 | 15 | 2695 | 1760 | 2865 | 875 | 1426 | 2394 | 1988 | 586 | 1241 | 8958 | 4066 | 2042 | 1 | 20 | 15 | 184.7 | 228.8 | 402.8 | 37.5 | 282.6 | 381.4 | 566.1 | 73.4 | 84.5 | 192.2 | 745.3
2042 | 1 | 20 | 16 | 2666 | 1740 | 2833 | 865 | 1410 | 2384 | 1986 | 585 | 1240 | 8935 | 4060 | 2042 | 1 | 20 | 16 | 96.2 | 119.2 | 209.8 | 19.6 | 147.3 | 198.7 | 294.9 | 38.2 | 44.1 | 100.2 | 388.2
2042 | 1 | 20 | 17 | 2674 | 1746 | 2842 | 868 | 1414 | 2395 | 2027 | 597 | 1266 | 9102 | 4139 | 2042 | 1 | 20 | 17 | 24.4 | 30.3 | 53.2 | 4.9 | 37.3 | 50.4 | 74.9 | 9.6 | 11.1 | 25.4 | 98.5
2042 | 1 | 20 | 18 | 2781 | 1816 | 2956 | 902 | 1471 | 2479 | 2135 | 629 | 1333 | 9615 | 4367 | 2042 | 1 | 20 | 18 | 0 | 0 | 0 | 0 | 0 | 0 | 0 | 0 | 0 | 0 | 0
2042 | 1 | 20 | 19 | 2936 | 1917 | 3120 | 953 | 1553 | 2568 | 2229 | 657 | 1392 | 10124 | 4654 | 2042 | 1 | 20 | 19 | 0 | 0 | 0 | 0 | 0 | 0 | 0 | 0 | 0 | 0 | 0
2042 | 1 | 20 | 20 | 2931 | 1913 | 3115 | 951 | 1550 | 2573 | 2224 | 655 | 1389 | 10369 | 4673 | 2042 | 1 | 20 | 20 | 0 | 0 | 0 | 0 | 0 | 0 | 0 | 0 | 0 | 0 | 0
2042 | 1 | 20 | 21 | 2802 | 1830 | 2979 | 909 | 1482 | 2438 | 2110 | 621 | 1317 | 10059 | 4447 | 2042 | 1 | 20 | 21 | 0 | 0 | 0 | 0 | 0 | 0 | 0 | 0 | 0 | 0 | 0
2042 | 1 | 20 | 22 | 2608 | 1703 | 2772 | 846 | 1379 | 2236 | 1930 | 569 | 1205 | 9709 | 4115 | 2042 | 1 | 20 | 22 | 0 | 0 | 0 | 0 | 0 | 0 | 0 | 0 | 0 | 0 | 0
2042 | 1 | 20 | 23 | 2506 | 1636 | 2664 | 813 | 1325 | 2147 | 1846 | 544 | 1152 | 9513 | 3968 | 2042 | 1 | 20 | 23 | 0 | 0 | 0 | 0 | 0 | 0 | 0 | 0 | 0 | 0 | 0
2042 | 1 | 20 | 24 | 2341 | 1529 | 2488 | 760 | 1238 | 1982 | 1681 | 495 | 1049 | 9149 | 3660 | 2042 | 1 | 20 | 24 | 0 | 0 | 0 | 0 | 0 | 0 | 0 | 0 | 0 | 0 | 0
2042 | 1 | 21 | 1 | 2115 | 1381 | 2248 | 686 | 1119 | 1791 | 1535 | 452 | 958 | 8663 | 3418 | 2042 | 1 | 21 | 1 | 0 | 0 | 0 | 0 | 0 | 0 | 0 | 0 | 0 | 0 | 0
2042 | 1 | 21 | 2 | 1981 | 1293 | 2105 | 643 | 1048 | 1659 | 1405 | 414 | 877 | 8231 | 3143 | 2042 | 1 | 21 | 2 | 0 | 0 | 0 | 0 | 0 | 0 | 0 | 0 | 0 | 0 | 0
2042 | 1 | 21 | 3 | 1899 | 1240 | 2019 | 616 | 1005 | 1596 | 1331 | 392 | 831 | 8049 | 3006 | 2042 | 1 | 21 | 3 | 0 | 0 | 0 | 0 | 0 | 0 | 0 | 0 | 0 | 0 | 0
2042 | 1 | 21 | 4 | 1861 | 1215 | 1978 | 604 | 984 | 1555 | 1290 | 380 | 805 | 7905 | 2917 | 2042 | 1 | 21 | 4 | 0 | 0 | 0 | 0 | 0 | 0 | 0 | 0 | 0 | 0 | 0
2042 | 1 | 21 | 5 | 1850 | 1208 | 1966 | 600 | 979 | 1544 | 1268 | 373 | 792 | 7853 | 2885 | 2042 | 1 | 21 | 5 | 0 | 0 | 0 | 0 | 0 | 0 | 0 | 0 | 0 | 0 | 0
2042 | 1 | 21 | 6 | 1882 | 1229 | 2000 | 611 | 995 | 1561 | 1285 | 379 | 802 | 7861 | 2905 | 2042 | 1 | 21 | 6 | 0 | 0 | 0 | 0 | 0 | 0 | 0 | 0 | 0 | 0 | 0
2042 | 1 | 21 | 7 | 1994 | 1302 | 2119 | 647 | 1054 | 1662 | 1356 | 399 | 847 | 8080 | 3055 | 2042 | 1 | 21 | 7 | 0 | 0 | 0 | 0 | 0 | 0 | 0 | 0 | 0 | 0 | 0
2042 | 1 | 21 | 8 | 2160 | 1410 | 2296 | 701 | 1143 | 1836 | 1488 | 438 | 929 | 8448 | 3293 | 2042 | 1 | 21 | 8 | 9.7 | 12.1 | 21.2 | 2 | 14.9 | 20.1 | 29.9 | 3.9 | 4.5 | 10.1 | 39.4
2042 | 1 | 21 | 9 | 2345 | 1531 | 2493 | 761 | 1240 | 2043 | 1645 | 485 | 1027 | 8659 | 3588 | 2042 | 1 | 21 | 9 | 66.6 | 82.5 | 145.2 | 13.5 | 101.9 | 137.5 | 204.1 | 26.4 | 30.4 | 69.3 | 268.7
2042 | 1 | 21 | 10 | 2530 | 1652 | 2689 | 821 | 1338 | 2237 | 1814 | 534 | 1132 | 8942 | 3874 | 2042 | 1 | 21 | 10 | 175.1 | 216.8 | 381.8 | 35.6 | 267.9 | 361.4 | 536.5 | 69.5 | 80.1 | 182.2 | 706.4
2042 | 1 | 21 | 11 | 2710 | 1769 | 2880 | 879 | 1433 | 2426 | 1968 | 580 | 1229 | 9182 | 4176 | 2042 | 1 | 21 | 11 | 263.2 | 326 | 573.9 | 53.5 | 402.7 | 543.4 | 806.5 | 104.5 | 120.5 | 273.8 | 1062
2042 | 1 | 21 | 12 | 2676 | 1747 | 2844 | 868 | 1415 | 2385 | 1944 | 573 | 1214 | 9128 | 4147 | 2042 | 1 | 21 | 12 | 315 | 390.2 | 686.9 | 64.1 | 482 | 650.4 | 965.4 | 125.1 | 144.1 | 327.8 | 1271.1
2042 | 1 | 21 | 13 | 2624 | 1713 | 2789 | 851 | 1388 | 2331 | 1916 | 564 | 1196 | 8963 | 4069 | 2042 | 1 | 21 | 13 | 319.8 | 396.1 | 697.5 | 65 | 489.4 | 660.4 | 980.1 | 127.1 | 146.4 | 332.8 | 1290.6
2042 | 1 | 21 | 14 | 2602 | 1699 | 2765 | 844 | 1376 | 2305 | 1903 | 561 | 1188 | 8797 | 4026 | 2042 | 1 | 21 | 14 | 281.9 | 349.2 | 614.7 | 57.4 | 431.4 | 582.1 | 863.9 | 111.9 | 129 | 293.3 | 1137.5
2042 | 1 | 21 | 15 | 2652 | 1731 | 2818 | 860 | 1402 | 2349 | 1952 | 575 | 1219 | 8866 | 4129 | 2042 | 1 | 21 | 15 | 219.3 | 271.6 | 478.2 | 44.6 | 335.6 | 452.8 | 672 | 87.1 | 100.3 | 228.1 | 884.8
2042 | 1 | 21 | 16 | 2640 | 1724 | 2806 | 857 | 1396 | 2331 | 1941 | 572 | 1212 | 8879 | 4129 | 2042 | 1 | 21 | 16 | 119.4 | 147.9 | 260.3 | 24.2 | 182.7 | 246.5 | 365.9 | 47.5 | 54.6 | 124.2 | 481.7
2042 | 1 | 21 | 17 | 2669 | 1743 | 2837 | 866 | 1412 | 2341 | 1982 | 584 | 1238 | 9065 | 4185 | 2042 | 1 | 21 | 17 | 30.9 | 38.3 | 67.4 | 6.3 | 47.3 | 63.7 | 94.7 | 12.3 | 14.1 | 32.1 | 124.6
2042 | 1 | 21 | 18 | 2766 | 1806 | 2940 | 897 | 1463 | 2436 | 2077 | 612 | 1296 | 9325 | 4324 | 2042 | 1 | 21 | 18 | 0 | 0 | 0 | 0 | 0 | 0 | 0 | 0 | 0 | 0 | 0
2042 | 1 | 21 | 19 | 2851 | 1862 | 3031 | 925 | 1508 | 2553 | 2145 | 632 | 1339 | 9557 | 4487 | 2042 | 1 | 21 | 19 | 0 | 0 | 0 | 0 | 0 | 0 | 0 | 0 | 0 | 0 | 0
2042 | 1 | 21 | 20 | 2824 | 1843 | 3001 | 916 | 1493 | 2528 | 2129 | 627 | 1330 | 9564 | 4477 | 2042 | 1 | 21 | 20 | 0 | 0 | 0 | 0 | 0 | 0 | 0 | 0 | 0 | 0 | 0
2042 | 1 | 21 | 21 | 2683 | 1752 | 2851 | 870 | 1419 | 2391 | 1993 | 587 | 1244 | 9349 | 4247 | 2042 | 1 | 21 | 21 | 0 | 0 | 0 | 0 | 0 | 0 | 0 | 0 | 0 | 0 | 0
2042 | 1 | 21 | 22 | 2477 | 1617 | 2633 | 804 | 1310 | 2199 | 1813 | 534 | 1132 | 9022 | 3868 | 2042 | 1 | 21 | 22 | 0 | 0 | 0 | 0 | 0 | 0 | 0 | 0 | 0 | 0 | 0
2042 | 1 | 21 | 23 | 2386 | 1558 | 2536 | 774 | 1262 | 2101 | 1713 | 505 | 1070 | 8848 | 3665 | 2042 | 1 | 21 | 23 | 0 | 0 | 0 | 0 | 0 | 0 | 0 | 0 | 0 | 0 | 0
2042 | 1 | 21 | 24 | 2224 | 1452 | 2364 | 722 | 1176 | 1934 | 1549 | 456 | 967 | 8445 | 3316 | 2042 | 1 | 21 | 24 | 0 | 0 | 0 | 0 | 0 | 0 | 0 | 0 | 0 | 0 | 0
2042 | 1 | 22 | 1 | 1912 | 1248 | 2032 | 620 | 1011 | 1720 | 1379 | 406 | 861 | 7932 | 2932 | 2042 | 1 | 22 | 1 | 0 | 0 | 0 | 0 | 0 | 0 | 0 | 0 | 0 | 0 | 0
2042 | 1 | 22 | 2 | 1833 | 1197 | 1948 | 595 | 969 | 1637 | 1312 | 386 | 819 | 7607 | 2759 | 2042 | 1 | 22 | 2 | 0 | 0 | 0 | 0 | 0 | 0 | 0 | 0 | 0 | 0 | 0
2042 | 1 | 22 | 3 | 1761 | 1150 | 1872 | 572 | 932 | 1559 | 1251 | 369 | 781 | 7389 | 2616 | 2042 | 1 | 22 | 3 | 0 | 0 | 0 | 0 | 0 | 0 | 0 | 0 | 0 | 0 | 0
2042 | 1 | 22 | 4 | 1719 | 1122 | 1827 | 558 | 909 | 1527 | 1227 | 362 | 766 | 7276 | 2549 | 2042 | 1 | 22 | 4 | 0 | 0 | 0 | 0 | 0 | 0 | 0 | 0 | 0 | 0 | 0
2042 | 1 | 22 | 5 | 1725 | 1126 | 1834 | 560 | 912 | 1527 | 1229 | 362 | 767 | 7284 | 2549 | 2042 | 1 | 22 | 5 | 0 | 0 | 0 | 0 | 0 | 0 | 0 | 0 | 0 | 0 | 0
2042 | 1 | 22 | 6 | 1838 | 1200 | 1954 | 596 | 972 | 1626 | 1295 | 381 | 809 | 7583 | 2701 | 2042 | 1 | 22 | 6 | 0 | 0 | 0 | 0 | 0 | 0 | 0 | 0 | 0 | 0 | 0
2042 | 1 | 22 | 7 | 2125 | 1387 | 2258 | 689 | 1124 | 1888 | 1496 | 441 | 934 | 8454 | 3125 | 2042 | 1 | 22 | 7 | 0 | 0 | 0 | 0 | 0 | 0 | 0 | 0 | 0 | 0 | 0
2042 | 1 | 22 | 8 | 2619 | 1710 | 2784 | 850 | 1385 | 2331 | 1863 | 549 | 1163 | 9531 | 3870 | 2042 | 1 | 22 | 8 | 9.9 | 12.2 | 21.5 | 2 | 15.1 | 20.3 | 30.2 | 3.9 | 4.5 | 10.3 | 39.7
2042 | 1 | 22 | 9 | 2893 | 1889 | 3075 | 939 | 1530 | 2592 | 2102 | 619 | 1312 | 10022 | 4307 | 2042 | 1 | 22 | 9 | 64.9 | 80.5 | 141.6 | 13.2 | 99.4 | 134.1 | 199.1 | 25.8 | 29.7 | 67.6 | 262.1
2042 | 1 | 22 | 10 | 2991 | 1952 | 3179 | 970 | 1582 | 2682 | 2168 | 639 | 1354 | 10095 | 4419 | 2042 | 1 | 22 | 10 | 158.9 | 196.9 | 346.7 | 32.3 | 243.2 | 328.2 | 487.1 | 63.1 | 72.7 | 165.4 | 641.4
2042 | 1 | 22 | 11 | 2916 | 1904 | 3100 | 946 | 1542 | 2602 | 2078 | 612 | 1297 | 9925 | 4278 | 2042 | 1 | 22 | 11 | 217.7 | 269.7 | 474.8 | 44.3 | 333.2 | 449.6 | 667.2 | 86.5 | 99.7 | 226.5 | 878.6
2042 | 1 | 22 | 12 | 2746 | 1793 | 2919 | 891 | 1452 | 2425 | 1901 | 560 | 1187 | 9560 | 3970 | 2042 | 1 | 22 | 12 | 237.7 | 294.4 | 518.4 | 48.3 | 363.7 | 490.8 | 728.5 | 94.4 | 108.8 | 247.3 | 959.2
2042 | 1 | 22 | 13 | 2838 | 1853 | 3016 | 921 | 1501 | 2522 | 1971 | 580 | 1230 | 9589 | 4094 | 2042 | 1 | 22 | 13 | 227.6 | 282 | 496.5 | 46.3 | 348.4 | 470.1 | 697.7 | 90.4 | 104.2 | 236.9 | 918.7
2042 | 1 | 22 | 14 | 2846 | 1858 | 3024 | 923 | 1505 | 2523 | 1975 | 582 | 1233 | 9425 | 4065 | 2042 | 1 | 22 | 14 | 206.6 | 256 | 450.6 | 42.1 | 316.2 | 426.6 | 633.2 | 82.1 | 94.5 | 215 | 833.8
2042 | 1 | 22 | 15 | 2750 | 1795 | 2922 | 892 | 1454 | 2439 | 1905 | 561 | 1189 | 9343 | 3935 | 2042 | 1 | 22 | 15 | 153.5 | 190.1 | 334.6 | 31.2 | 234.8 | 316.8 | 470.3 | 61 | 70.2 | 159.7 | 619.2
2042 | 1 | 22 | 16 | 2848 | 1860 | 3027 | 924 | 1506 | 2547 | 2017 | 594 | 1259 | 9520 | 4133 | 2042 | 1 | 22 | 16 | 82.2 | 101.8 | 179.3 | 16.7 | 125.8 | 169.8 | 251.9 | 32.7 | 37.6 | 85.6 | 331.7
2042 | 1 | 22 | 17 | 2988 | 1951 | 3175 | 969 | 1580 | 2697 | 2141 | 631 | 1337 | 9869 | 4370 | 2042 | 1 | 22 | 17 | 22.5 | 27.8 | 49.1 | 4.6 | 34.4 | 46.4 | 68.9 | 8.9 | 10.3 | 23.4 | 90.7
2042 | 1 | 22 | 18 | 3256 | 2126 | 3461 | 1056 | 1722 | 2941 | 2357 | 694 | 1472 | 10384 | 4798 | 2042 | 1 | 22 | 18 | 0 | 0 | 0 | 0 | 0 | 0 | 0 | 0 | 0 | 0 | 0
2042 | 1 | 22 | 19 | 3316 | 2165 | 3524 | 1076 | 1754 | 3011 | 2456 | 723 | 1533 | 10457 | 5024 | 2042 | 1 | 22 | 19 | 0 | 0 | 0 | 0 | 0 | 0 | 0 | 0 | 0 | 0 | 0
2042 | 1 | 22 | 20 | 3105 | 2027 | 3300 | 1007 | 1642 | 2793 | 2275 | 670 | 1421 | 10074 | 4673 | 2042 | 1 | 22 | 20 | 0 | 0 | 0 | 0 | 0 | 0 | 0 | 0 | 0 | 0 | 0
2042 | 1 | 22 | 21 | 2750 | 1795 | 2923 | 892 | 1454 | 2440 | 1969 | 580 | 1229 | 9512 | 4076 | 2042 | 1 | 22 | 21 | 0 | 0 | 0 | 0 | 0 | 0 | 0 | 0 | 0 | 0 | 0
2042 | 1 | 22 | 22 | 2536 | 1655 | 2695 | 823 | 1341 | 2204 | 1791 | 528 | 1118 | 9166 | 3723 | 2042 | 1 | 22 | 22 | 0 | 0 | 0 | 0 | 0 | 0 | 0 | 0 | 0 | 0 | 0
2042 | 1 | 22 | 23 | 2332 | 1522 | 2478 | 757 | 1233 | 2017 | 1637 | 482 | 1022 | 8783 | 3383 | 2042 | 1 | 22 | 23 | 0 | 0 | 0 | 0 | 0 | 0 | 0 | 0 | 0 | 0 | 0
2042 | 1 | 22 | 24 | 2116 | 1382 | 2249 | 687 | 1119 | 1818 | 1467 | 432 | 916 | 8247 | 2993 | 2042 | 1 | 22 | 24 | 0 | 0 | 0 | 0 | 0 | 0 | 0 | 0 | 0 | 0 | 0
2042 | 1 | 23 | 1 | 1903 | 1242 | 2022 | 617 | 1006 | 1521 | 1294 | 381 | 808 | 7560 | 2756 | 2042 | 1 | 23 | 1 | 0 | 0 | 0 | 0 | 0 | 0 | 0 | 0 | 0 | 0 | 0
2042 | 1 | 23 | 2 | 1810 | 1182 | 1924 | 587 | 957 | 1436 | 1222 | 360 | 763 | 7286 | 2588 | 2042 | 1 | 23 | 2 | 0 | 0 | 0 | 0 | 0 | 0 | 0 | 0 | 0 | 0 | 0
2042 | 1 | 23 | 3 | 1732 | 1131 | 1841 | 562 | 916 | 1373 | 1149 | 339 | 718 | 7008 | 2437 | 2042 | 1 | 23 | 3 | 0 | 0 | 0 | 0 | 0 | 0 | 0 | 0 | 0 | 0 | 0
2042 | 1 | 23 | 4 | 1689 | 1103 | 1795 | 548 | 893 | 1351 | 1121 | 330 | 700 | 6882 | 2359 | 2042 | 1 | 23 | 4 | 0 | 0 | 0 | 0 | 0 | 0 | 0 | 0 | 0 | 0 | 0
2042 | 1 | 23 | 5 | 1695 | 1107 | 1801 | 550 | 896 | 1360 | 1114 | 328 | 696 | 6815 | 2353 | 2042 | 1 | 23 | 5 | 0 | 0 | 0 | 0 | 0 | 0 | 0 | 0 | 0 | 0 | 0
2042 | 1 | 23 | 6 | 1782 | 1163 | 1894 | 578 | 942 | 1460 | 1180 | 347 | 736 | 7091 | 2494 | 2042 | 1 | 23 | 6 | 0 | 0 | 0 | 0 | 0 | 0 | 0 | 0 | 0 | 0 | 0
2042 | 1 | 23 | 7 | 2039 | 1331 | 2167 | 662 | 1078 | 1725 | 1377 | 405 | 859 | 7837 | 2949 | 2042 | 1 | 23 | 7 | 0 | 0 | 0 | 0 | 0 | 0 | 0 | 0 | 0 | 0 | 0
2042 | 1 | 23 | 8 | 2497 | 1630 | 2654 | 810 | 1321 | 2173 | 1761 | 519 | 1099 | 8895 | 3709 | 2042 | 1 | 23 | 8 | 6.2 | 7.7 | 13.4 | 1.3 | 9.4 | 12.8 | 18.9 | 2.5 | 2.9 | 6.4 | 24.9
2042 | 1 | 23 | 9 | 2783 | 1817 | 2957 | 903 | 1472 | 2440 | 2004 | 590 | 1251 | 9505 | 4160 | 2042 | 1 | 23 | 9 | 40.7 | 50.4 | 88.8 | 8.3 | 62.3 | 84.1 | 124.8 | 16.2 | 18.7 | 42.3 | 164.3
2042 | 1 | 23 | 10 | 2889 | 1886 | 3070 | 937 | 1528 | 2528 | 2071 | 610 | 1293 | 9686 | 4252 | 2042 | 1 | 23 | 10 | 104.8 | 129.8 | 228.6 | 21.3 | 160.4 | 216.5 | 321.2 | 41.6 | 48 | 109 | 422.9
2042 | 1 | 23 | 11 | 2811 | 1835 | 2988 | 912 | 1487 | 2431 | 1989 | 586 | 1242 | 9503 | 4103 | 2042 | 1 | 23 | 11 | 156.4 | 193.7 | 341.1 | 31.8 | 239.4 | 323 | 479.4 | 62.1 | 71.6 | 162.8 | 631.2
2042 | 1 | 23 | 12 | 2649 | 1730 | 2816 | 860 | 1401 | 2257 | 1814 | 534 | 1133 | 9161 | 3788 | 2042 | 1 | 23 | 12 | 192.9 | 238.9 | 420.7 | 39.3 | 295.2 | 398.4 | 591.2 | 76.6 | 88.3 | 200.7 | 778.5
2042 | 1 | 23 | 13 | 2746 | 1793 | 2919 | 891 | 1452 | 2327 | 1889 | 556 | 1179 | 9244 | 3923 | 2042 | 1 | 23 | 13 | 202.1 | 250.3 | 440.7 | 41.1 | 309.2 | 417.3 | 619.3 | 80.3 | 92.4 | 210.3 | 815.4
2042 | 1 | 23 | 14 | 2761 | 1803 | 2935 | 896 | 1460 | 2334 | 1874 | 552 | 1170 | 9080 | 3912 | 2042 | 1 | 23 | 14 | 182.5 | 226.1 | 398 | 37.1 | 279.3 | 376.9 | 559.3 | 72.5 | 83.5 | 189.9 | 736.4
2042 | 1 | 23 | 15 | 2675 | 1747 | 2844 | 868 | 1415 | 2254 | 1805 | 532 | 1127 | 8964 | 3778 | 2042 | 1 | 23 | 15 | 144.8 | 179.4 | 315.9 | 29.5 | 221.6 | 299.2 | 443.9 | 57.6 | 66.2 | 150.7 | 584.6
2042 | 1 | 23 | 16 | 2787 | 1820 | 2963 | 904 | 1474 | 2386 | 1908 | 562 | 1191 | 9089 | 3979 | 2042 | 1 | 23 | 16 | 82.3 | 102 | 179.5 | 16.7 | 125.9 | 170 | 252.3 | 32.7 | 37.7 | 85.6 | 332.2
2042 | 1 | 23 | 17 | 2897 | 1891 | 3079 | 940 | 1532 | 2536 | 2062 | 607 | 1287 | 9375 | 4283 | 2042 | 1 | 23 | 17 | 22.4 | 27.7 | 48.8 | 4.6 | 34.3 | 46.2 | 68.6 | 8.9 | 10.3 | 23.3 | 90.4
2042 | 1 | 23 | 18 | 3198 | 2088 | 3399 | 1038 | 1691 | 2824 | 2283 | 672 | 1425 | 9744 | 4818 | 2042 | 1 | 23 | 18 | 0 | 0 | 0 | 0 | 0 | 0 | 0 | 0 | 0 | 0 | 0
2042 | 1 | 23 | 19 | 3288 | 2147 | 3495 | 1067 | 1739 | 2904 | 2371 | 698 | 1480 | 9947 | 4998 | 2042 | 1 | 23 | 19 | 0 | 0 | 0 | 0 | 0 | 0 | 0 | 0 | 0 | 0 | 0
2042 | 1 | 23 | 20 | 3076 | 2008 | 3269 | 998 | 1627 | 2675 | 2190 | 645 | 1367 | 9569 | 4645 | 2042 | 1 | 23 | 20 | 0 | 0 | 0 | 0 | 0 | 0 | 0 | 0 | 0 | 0 | 0
2042 | 1 | 23 | 21 | 2734 | 1785 | 2906 | 887 | 1446 | 2324 | 1885 | 555 | 1177 | 8976 | 4058 | 2042 | 1 | 23 | 21 | 0 | 0 | 0 | 0 | 0 | 0 | 0 | 0 | 0 | 0 | 0
2042 | 1 | 23 | 22 | 2514 | 1641 | 2672 | 816 | 1329 | 2090 | 1710 | 504 | 1068 | 8606 | 3701 | 2042 | 1 | 23 | 22 | 0 | 0 | 0 | 0 | 0 | 0 | 0 | 0 | 0 | 0 | 0
2042 | 1 | 23 | 23 | 2335 | 1525 | 2482 | 758 | 1235 | 1890 | 1556 | 458 | 971 | 8183 | 3350 | 2042 | 1 | 23 | 23 | 0 | 0 | 0 | 0 | 0 | 0 | 0 | 0 | 0 | 0 | 0
2042 | 1 | 23 | 24 | 2144 | 1400 | 2279 | 696 | 1134 | 1676 | 1390 | 410 | 868 | 7786 | 3008 | 2042 | 1 | 23 | 24 | 0 | 0 | 0 | 0 | 0 | 0 | 0 | 0 | 0 | 0 | 0
2042 | 1 | 24 | 1 | 2032 | 1327 | 2160 | 659 | 1075 | 1571 | 1360 | 401 | 849 | 7419 | 2828 | 2042 | 1 | 24 | 1 | 0 | 0 | 0 | 0 | 0 | 0 | 0 | 0 | 0 | 0 | 0
2042 | 1 | 24 | 2 | 1968 | 1285 | 2092 | 639 | 1041 | 1490 | 1299 | 383 | 811 | 7271 | 2707 | 2042 | 1 | 24 | 2 | 0 | 0 | 0 | 0 | 0 | 0 | 0 | 0 | 0 | 0 | 0
2042 | 1 | 24 | 3 | 1910 | 1247 | 2030 | 620 | 1010 | 1418 | 1244 | 367 | 777 | 7120 | 2576 | 2042 | 1 | 24 | 3 | 0 | 0 | 0 | 0 | 0 | 0 | 0 | 0 | 0 | 0 | 0
2042 | 1 | 24 | 4 | 1888 | 1233 | 2007 | 613 | 999 | 1397 | 1227 | 361 | 766 | 7107 | 2529 | 2042 | 1 | 24 | 4 | 0 | 0 | 0 | 0 | 0 | 0 | 0 | 0 | 0 | 0 | 0
2042 | 1 | 24 | 5 | 1914 | 1250 | 2035 | 621 | 1012 | 1407 | 1234 | 363 | 770 | 7204 | 2546 | 2042 | 1 | 24 | 5 | 0 | 0 | 0 | 0 | 0 | 0 | 0 | 0 | 0 | 0 | 0
2042 | 1 | 24 | 6 | 2027 | 1324 | 2155 | 658 | 1072 | 1515 | 1318 | 388 | 823 | 7556 | 2709 | 2042 | 1 | 24 | 6 | 0 | 0 | 0 | 0 | 0 | 0 | 0 | 0 | 0 | 0 | 0
2042 | 1 | 24 | 7 | 2311 | 1509 | 2456 | 750 | 1222 | 1785 | 1532 | 451 | 956 | 8514 | 3154 | 2042 | 1 | 24 | 7 | 0 | 0 | 0 | 0 | 0 | 0 | 0 | 0 | 0 | 0 | 0
2042 | 1 | 24 | 8 | 2774 | 1811 | 2948 | 900 | 1467 | 2247 | 1923 | 566 | 1201 | 9685 | 3978 | 2042 | 1 | 24 | 8 | 11 | 13.7 | 24 | 2.2 | 16.8 | 22.8 | 33.7 | 4.4 | 5 | 11.4 | 44.4
2042 | 1 | 24 | 9 | 3060 | 1998 | 3252 | 993 | 1618 | 2517 | 2167 | 638 | 1353 | 10317 | 4520 | 2042 | 1 | 24 | 9 | 70.2 | 87 | 153.2 | 14.3 | 107.5 | 145.1 | 215.4 | 27.9 | 32.2 | 73.1 | 283.6
2042 | 1 | 24 | 10 | 3173 | 2071 | 3372 | 1029 | 1678 | 2631 | 2244 | 661 | 1401 | 10561 | 4684 | 2042 | 1 | 24 | 10 | 179.3 | 222.1 | 391 | 36.5 | 274.4 | 370.2 | 549.5 | 71.2 | 82 | 186.6 | 723.6
2042 | 1 | 24 | 11 | 3098 | 2023 | 3293 | 1005 | 1639 | 2562 | 2163 | 637 | 1351 | 10518 | 4598 | 2042 | 1 | 24 | 11 | 266.5 | 330.1 | 581.1 | 54.2 | 407.7 | 550.2 | 816.6 | 105.8 | 122 | 277.3 | 1075.2
2042 | 1 | 24 | 12 | 2905 | 1896 | 3087 | 942 | 1536 | 2398 | 1981 | 584 | 1237 | 10198 | 4289 | 2042 | 1 | 24 | 12 | 318.1 | 394 | 693.7 | 64.7 | 486.8 | 656.8 | 974.7 | 126.3 | 145.5 | 331 | 1283.6
2042 | 1 | 24 | 13 | 2983 | 1947 | 3170 | 968 | 1578 | 2490 | 2045 | 602 | 1277 | 10212 | 4427 | 2042 | 1 | 24 | 13 | 324 | 401.3 | 706.5 | 65.9 | 495.8 | 668.9 | 992.8 | 128.7 | 148.2 | 337.1 | 1307.3
2042 | 1 | 24 | 14 | 2987 | 1950 | 3175 | 969 | 1580 | 2501 | 2029 | 598 | 1267 | 10052 | 4380 | 2042 | 1 | 24 | 14 | 276.4 | 342.4 | 602.8 | 56.2 | 423 | 570.7 | 847 | 109.8 | 126.5 | 287.6 | 1115.4
2042 | 1 | 24 | 15 | 2896 | 1891 | 3078 | 940 | 1532 | 2429 | 1956 | 576 | 1221 | 9927 | 4237 | 2042 | 1 | 24 | 15 | 195 | 241.6 | 425.3 | 39.7 | 298.4 | 402.7 | 597.7 | 77.5 | 89.3 | 202.9 | 787
2042 | 1 | 24 | 16 | 2999 | 1958 | 3188 | 973 | 1586 | 2562 | 2059 | 606 | 1285 | 10097 | 4399 | 2042 | 1 | 24 | 16 | 107.4 | 133 | 234 | 21.8 | 164.2 | 221.6 | 328.9 | 42.6 | 49.1 | 111.7 | 433.1
2042 | 1 | 24 | 17 | 3121 | 2038 | 3317 | 1013 | 1651 | 2735 | 2162 | 637 | 1350 | 10396 | 4608 | 2042 | 1 | 24 | 17 | 28.7 | 35.5 | 62.5 | 5.9 | 43.8 | 59.2 | 87.9 | 11.4 | 13.1 | 29.8 | 115.6
2042 | 1 | 24 | 18 | 3359 | 2193 | 3570 | 1090 | 1776 | 2973 | 2372 | 699 | 1481 | 11041 | 5064 | 2042 | 1 | 24 | 18 | 0 | 0 | 0 | 0 | 0 | 0 | 0 | 0 | 0 | 0 | 0
2042 | 1 | 24 | 19 | 3480 | 2272 | 3699 | 1129 | 1840 | 3025 | 2505 | 738 | 1564 | 11330 | 5313 | 2042 | 1 | 24 | 19 | 0 | 0 | 0 | 0 | 0 | 0 | 0 | 0 | 0 | 0 | 0
2042 | 1 | 24 | 20 | 3263 | 2131 | 3469 | 1059 | 1726 | 2791 | 2337 | 689 | 1459 | 11109 | 5002 | 2042 | 1 | 24 | 20 | 0 | 0 | 0 | 0 | 0 | 0 | 0 | 0 | 0 | 0 | 0
2042 | 1 | 24 | 21 | 2923 | 1909 | 3107 | 949 | 1546 | 2458 | 2057 | 606 | 1284 | 10642 | 4466 | 2042 | 1 | 24 | 21 | 0 | 0 | 0 | 0 | 0 | 0 | 0 | 0 | 0 | 0 | 0
2042 | 1 | 24 | 22 | 2715 | 1772 | 2885 | 881 | 1436 | 2269 | 1897 | 559 | 1184 | 10430 | 4228 | 2042 | 1 | 24 | 22 | 0 | 0 | 0 | 0 | 0 | 0 | 0 | 0 | 0 | 0 | 0
2042 | 1 | 24 | 23 | 2528 | 1650 | 2687 | 820 | 1337 | 2113 | 1759 | 518 | 1098 | 10161 | 4017 | 2042 | 1 | 24 | 23 | 0 | 0 | 0 | 0 | 0 | 0 | 0 | 0 | 0 | 0 | 0
2042 | 1 | 24 | 24 | 2328 | 1520 | 2475 | 755 | 1231 | 1938 | 1593 | 469 | 995 | 9654 | 3687 | 2042 | 1 | 24 | 24 | 0 | 0 | 0 | 0 | 0 | 0 | 0 | 0 | 0 | 0 | 0
2042 | 1 | 25 | 1 | 2285 | 1492 | 2428 | 741 | 1208 | 1834 | 1552 | 457 | 969 | 9347 | 3434 | 2042 | 1 | 25 | 1 | 0 | 0 | 0 | 0 | 0 | 0 | 0 | 0 | 0 | 0 | 0
2042 | 1 | 25 | 2 | 2216 | 1446 | 2355 | 719 | 1172 | 1767 | 1490 | 439 | 930 | 9099 | 3305 | 2042 | 1 | 25 | 2 | 0 | 0 | 0 | 0 | 0 | 0 | 0 | 0 | 0 | 0 | 0
2042 | 1 | 25 | 3 | 2161 | 1411 | 2297 | 701 | 1143 | 1711 | 1424 | 419 | 889 | 8849 | 3165 | 2042 | 1 | 25 | 3 | 0 | 0 | 0 | 0 | 0 | 0 | 0 | 0 | 0 | 0 | 0
2042 | 1 | 25 | 4 | 2136 | 1395 | 2271 | 693 | 1130 | 1688 | 1404 | 414 | 877 | 8747 | 3109 | 2042 | 1 | 25 | 4 | 0 | 0 | 0 | 0 | 0 | 0 | 0 | 0 | 0 | 0 | 0
2042 | 1 | 25 | 5 | 2147 | 1401 | 2281 | 696 | 1135 | 1705 | 1408 | 415 | 879 | 8692 | 3118 | 2042 | 1 | 25 | 5 | 0 | 0 | 0 | 0 | 0 | 0 | 0 | 0 | 0 | 0 | 0
2042 | 1 | 25 | 6 | 2257 | 1473 | 2399 | 732 | 1194 | 1802 | 1487 | 438 | 928 | 9049 | 3289 | 2042 | 1 | 25 | 6 | 0 | 0 | 0 | 0 | 0 | 0 | 0 | 0 | 0 | 0 | 0
2042 | 1 | 25 | 7 | 2546 | 1662 | 2706 | 826 | 1346 | 2067 | 1697 | 500 | 1060 | 9926 | 3747 | 2042 | 1 | 25 | 7 | 0 | 0 | 0 | 0 | 0 | 0 | 0 | 0 | 0 | 0 | 0
2042 | 1 | 25 | 8 | 2999 | 1958 | 3188 | 973 | 1586 | 2530 | 2077 | 612 | 1297 | 11020 | 4499 | 2042 | 1 | 25 | 8 | 10.5 | 13 | 23 | 2.1 | 16.1 | 21.8 | 32.2 | 4.1 | 4.8 | 10.9 | 42.4
2042 | 1 | 25 | 9 | 3273 | 2137 | 3479 | 1062 | 1731 | 2797 | 2313 | 681 | 1444 | 11652 | 4990 | 2042 | 1 | 25 | 9 | 64.7 | 80.2 | 141.3 | 13.2 | 99.1 | 133.8 | 198.5 | 25.7 | 29.7 | 67.4 | 261.4
2042 | 1 | 25 | 10 | 3375 | 2204 | 3587 | 1095 | 1785 | 2883 | 2391 | 704 | 1493 | 11789 | 5108 | 2042 | 1 | 25 | 10 | 162.5 | 201.3 | 354.4 | 33 | 248.7 | 335.6 | 498.1 | 64.6 | 74.4 | 169.1 | 655.8
2042 | 1 | 25 | 11 | 3276 | 2139 | 3482 | 1063 | 1733 | 2781 | 2307 | 680 | 1440 | 11706 | 4966 | 2042 | 1 | 25 | 11 | 239.2 | 296.2 | 521.5 | 48.6 | 366 | 493.8 | 732.8 | 95 | 109.4 | 248.8 | 964.9
2042 | 1 | 25 | 12 | 3078 | 2010 | 3272 | 999 | 1628 | 2581 | 2120 | 625 | 1324 | 11219 | 4587 | 2042 | 1 | 25 | 12 | 265.9 | 329.3 | 579.8 | 54.1 | 406.9 | 549 | 814.7 | 105.6 | 121.7 | 276.7 | 1072.8
2042 | 1 | 25 | 13 | 3138 | 2049 | 3335 | 1018 | 1660 | 2651 | 2176 | 641 | 1359 | 11149 | 4685 | 2042 | 1 | 25 | 13 | 248 | 307.2 | 540.9 | 50.4 | 379.6 | 512.2 | 760 | 98.5 | 113.4 | 258.1 | 1000.8
2042 | 1 | 25 | 14 | 3125 | 2040 | 3322 | 1014 | 1653 | 2637 | 2163 | 637 | 1350 | 10863 | 4630 | 2042 | 1 | 25 | 14 | 228.5 | 283.1 | 498.3 | 46.5 | 349.7 | 471.9 | 700.3 | 90.8 | 104.5 | 237.8 | 922.2
2042 | 1 | 25 | 15 | 3029 | 1977 | 3219 | 983 | 1602 | 2546 | 2091 | 616 | 1306 | 10717 | 4504 | 2042 | 1 | 25 | 15 | 185.9 | 230.2 | 405.3 | 37.8 | 284.4 | 383.8 | 569.6 | 73.9 | 85 | 193.4 | 750.1
2042 | 1 | 25 | 16 | 3123 | 2039 | 3320 | 1013 | 1652 | 2638 | 2190 | 645 | 1368 | 10874 | 4697 | 2042 | 1 | 25 | 16 | 102.7 | 127.2 | 223.9 | 20.9 | 157.1 | 212 | 314.6 | 40.8 | 47 | 106.9 | 414.4
2042 | 1 | 25 | 17 | 3236 | 2113 | 3440 | 1050 | 1712 | 2751 | 2309 | 680 | 1441 | 11141 | 4959 | 2042 | 1 | 25 | 17 | 31.1 | 38.5 | 67.8 | 6.3 | 47.6 | 64.2 | 95.3 | 12.4 | 14.3 | 32.4 | 125.4
2042 | 1 | 25 | 18 | 3459 | 2258 | 3676 | 1122 | 1829 | 2999 | 2543 | 749 | 1588 | 11769 | 5481 | 2042 | 1 | 25 | 18 | 0 | 0 | 0 | 0 | 0 | 0 | 0 | 0 | 0 | 0 | 0
2042 | 1 | 25 | 19 | 3580 | 2337 | 3805 | 1161 | 1893 | 3157 | 2658 | 783 | 1659 | 12132 | 5729 | 2042 | 1 | 25 | 19 | 0 | 0 | 0 | 0 | 0 | 0 | 0 | 0 | 0 | 0 | 0
2042 | 1 | 25 | 20 | 3377 | 2205 | 3590 | 1096 | 1786 | 2945 | 2491 | 734 | 1555 | 11968 | 5432 | 2042 | 1 | 25 | 20 | 0 | 0 | 0 | 0 | 0 | 0 | 0 | 0 | 0 | 0 | 0
2042 | 1 | 25 | 21 | 3036 | 1982 | 3227 | 985 | 1606 | 2587 | 2200 | 648 | 1374 | 11348 | 4828 | 2042 | 1 | 25 | 21 | 0 | 0 | 0 | 0 | 0 | 0 | 0 | 0 | 0 | 0 | 0
2042 | 1 | 25 | 22 | 2824 | 1843 | 3001 | 916 | 1493 | 2360 | 2032 | 598 | 1269 | 10980 | 4450 | 2042 | 1 | 25 | 22 | 0 | 0 | 0 | 0 | 0 | 0 | 0 | 0 | 0 | 0 | 0
2042 | 1 | 25 | 23 | 2621 | 1711 | 2786 | 850 | 1386 | 2161 | 1887 | 556 | 1178 | 10614 | 4109 | 2042 | 1 | 25 | 23 | 0 | 0 | 0 | 0 | 0 | 0 | 0 | 0 | 0 | 0 | 0
2042 | 1 | 25 | 24 | 2406 | 1571 | 2558 | 781 | 1273 | 1960 | 1714 | 505 | 1070 | 10002 | 3672 | 2042 | 1 | 25 | 24 | 0 | 0 | 0 | 0 | 0 | 0 | 0 | 0 | 0 | 0 | 0
2042 | 1 | 26 | 1 | 2231 | 1457 | 2372 | 724 | 1180 | 1836 | 1589 | 468 | 992 | 9379 | 3460 | 2042 | 1 | 26 | 1 | 0 | 0 | 0 | 0 | 0 | 0 | 0 | 0 | 0 | 0 | 0
2042 | 1 | 26 | 2 | 2150 | 1404 | 2285 | 698 | 1137 | 1772 | 1523 | 449 | 951 | 8949 | 3269 | 2042 | 1 | 26 | 2 | 0 | 0 | 0 | 0 | 0 | 0 | 0 | 0 | 0 | 0 | 0
2042 | 1 | 26 | 3 | 2080 | 1358 | 2211 | 675 | 1100 | 1714 | 1454 | 428 | 908 | 8697 | 3122 | 2042 | 1 | 26 | 3 | 0 | 0 | 0 | 0 | 0 | 0 | 0 | 0 | 0 | 0 | 0
2042 | 1 | 26 | 4 | 2061 | 1346 | 2190 | 669 | 1090 | 1691 | 1436 | 423 | 897 | 8582 | 3054 | 2042 | 1 | 26 | 4 | 0 | 0 | 0 | 0 | 0 | 0 | 0 | 0 | 0 | 0 | 0
2042 | 1 | 26 | 5 | 2070 | 1352 | 2201 | 672 | 1095 | 1707 | 1437 | 423 | 897 | 8567 | 3066 | 2042 | 1 | 26 | 5 | 0 | 0 | 0 | 0 | 0 | 0 | 0 | 0 | 0 | 0 | 0
2042 | 1 | 26 | 6 | 2179 | 1422 | 2316 | 707 | 1152 | 1803 | 1509 | 445 | 942 | 8872 | 3231 | 2042 | 1 | 26 | 6 | 0 | 0 | 0 | 0 | 0 | 0 | 0 | 0 | 0 | 0 | 0
2042 | 1 | 26 | 7 | 2439 | 1592 | 2592 | 791 | 1290 | 2066 | 1712 | 504 | 1069 | 9737 | 3668 | 2042 | 1 | 26 | 7 | 0 | 0 | 0 | 0 | 0 | 0 | 0 | 0 | 0 | 0 | 0
2042 | 1 | 26 | 8 | 2889 | 1886 | 3071 | 937 | 1528 | 2526 | 2101 | 619 | 1312 | 10764 | 4442 | 2042 | 1 | 26 | 8 | 8.7 | 10.7 | 19 | 1.8 | 13.3 | 18 | 26.7 | 3.5 | 4 | 9 | 35.1
2042 | 1 | 26 | 9 | 3138 | 2049 | 3336 | 1018 | 1660 | 2793 | 2317 | 683 | 1447 | 11274 | 4909 | 2042 | 1 | 26 | 9 | 51.6 | 63.9 | 112.6 | 10.5 | 79 | 106.6 | 158.3 | 20.5 | 23.7 | 53.7 | 208.3
2042 | 1 | 26 | 10 | 3221 | 2103 | 3423 | 1045 | 1703 | 2872 | 2373 | 699 | 1482 | 11408 | 5033 | 2042 | 1 | 26 | 10 | 122.9 | 152.3 | 268.1 | 25 | 188.2 | 253.9 | 376.8 | 48.8 | 56.2 | 127.9 | 496.1
2042 | 1 | 26 | 11 | 3111 | 2031 | 3307 | 1010 | 1646 | 2762 | 2278 | 671 | 1422 | 11272 | 4866 | 2042 | 1 | 26 | 11 | 177.4 | 219.7 | 386.8 | 36 | 271.4 | 366.3 | 543.5 | 70.5 | 81.1 | 184.6 | 715.7
2042 | 1 | 26 | 12 | 2903 | 1895 | 3085 | 942 | 1535 | 2552 | 2085 | 614 | 1302 | 10893 | 4509 | 2042 | 1 | 26 | 12 | 215.1 | 266.5 | 469.1 | 43.8 | 329.2 | 444.1 | 659.2 | 85.4 | 98.4 | 223.8 | 868
2042 | 1 | 26 | 13 | 2962 | 1934 | 3148 | 961 | 1566 | 2610 | 2146 | 632 | 1340 | 10863 | 4607 | 2042 | 1 | 26 | 13 | 215.6 | 267.1 | 470.2 | 43.8 | 329.9 | 445.1 | 660.7 | 85.6 | 98.7 | 224.4 | 870
2042 | 1 | 26 | 14 | 2934 | 1915 | 3118 | 952 | 1552 | 2590 | 2120 | 624 | 1324 | 10675 | 4533 | 2042 | 1 | 26 | 14 | 198 | 245.3 | 431.8 | 40.3 | 303 | 409 | 606.9 | 78.6 | 90.7 | 206.1 | 799.1
2042 | 1 | 26 | 15 | 2843 | 1856 | 3021 | 922 | 1503 | 2494 | 2044 | 602 | 1276 | 10524 | 4394 | 2042 | 1 | 26 | 15 | 172 | 213.1 | 375 | 35 | 263.2 | 355.1 | 527 | 68.4 | 78.6 | 178.9 | 694
2042 | 1 | 26 | 16 | 2924 | 1909 | 3108 | 949 | 1547 | 2580 | 2148 | 633 | 1341 | 10606 | 4583 | 2042 | 1 | 26 | 16 | 98.3 | 121.7 | 214.3 | 20 | 150.3 | 202.8 | 301.1 | 39.1 | 44.9 | 102.3 | 396.5
2042 | 1 | 26 | 17 | 3028 | 1977 | 3218 | 982 | 1601 | 2687 | 2268 | 668 | 1416 | 10875 | 4832 | 2042 | 1 | 26 | 17 | 26.5 | 32.8 | 57.6 | 5.4 | 40.5 | 54.6 | 81 | 10.5 | 12.1 | 27.6 | 106.7
2042 | 1 | 26 | 18 | 3242 | 2117 | 3446 | 1052 | 1715 | 2938 | 2501 | 737 | 1561 | 11549 | 5344 | 2042 | 1 | 26 | 18 | 0 | 0 | 0 | 0 | 0 | 0 | 0 | 0 | 0 | 0 | 0
2042 | 1 | 26 | 19 | 3335 | 2178 | 3545 | 1082 | 1764 | 3099 | 2598 | 765 | 1622 | 11886 | 5584 | 2042 | 1 | 26 | 19 | 0 | 0 | 0 | 0 | 0 | 0 | 0 | 0 | 0 | 0 | 0
2042 | 1 | 26 | 20 | 3137 | 2048 | 3334 | 1018 | 1659 | 2888 | 2429 | 716 | 1517 | 11752 | 5271 | 2042 | 1 | 26 | 20 | 0 | 0 | 0 | 0 | 0 | 0 | 0 | 0 | 0 | 0 | 0
2042 | 1 | 26 | 21 | 2803 | 1830 | 2979 | 909 | 1482 | 2530 | 2128 | 627 | 1328 | 11107 | 4675 | 2042 | 1 | 26 | 21 | 0 | 0 | 0 | 0 | 0 | 0 | 0 | 0 | 0 | 0 | 0
2042 | 1 | 26 | 22 | 2621 | 1711 | 2785 | 850 | 1386 | 2308 | 1950 | 574 | 1218 | 10698 | 4323 | 2042 | 1 | 26 | 22 | 0 | 0 | 0 | 0 | 0 | 0 | 0 | 0 | 0 | 0 | 0
2042 | 1 | 26 | 23 | 2458 | 1605 | 2612 | 797 | 1300 | 2112 | 1788 | 527 | 1116 | 10255 | 4019 | 2042 | 1 | 26 | 23 | 0 | 0 | 0 | 0 | 0 | 0 | 0 | 0 | 0 | 0 | 0
2042 | 1 | 26 | 24 | 2260 | 1476 | 2403 | 733 | 1195 | 1912 | 1618 | 477 | 1010 | 9593 | 3666 | 2042 | 1 | 26 | 24 | 0 | 0 | 0 | 0 | 0 | 0 | 0 | 0 | 0 | 0 | 0
2042 | 1 | 27 | 1 | 2139 | 1396 | 2273 | 694 | 1131 | 1862 | 1570 | 462 | 980 | 9163 | 3513 | 2042 | 1 | 27 | 1 | 0 | 0 | 0 | 0 | 0 | 0 | 0 | 0 | 0 | 0 | 0
2042 | 1 | 27 | 2 | 1990 | 1299 | 2115 | 646 | 1052 | 1731 | 1440 | 424 | 899 | 8726 | 3229 | 2042 | 1 | 27 | 2 | 0 | 0 | 0 | 0 | 0 | 0 | 0 | 0 | 0 | 0 | 0
2042 | 1 | 27 | 3 | 1896 | 1238 | 2015 | 615 | 1003 | 1654 | 1371 | 404 | 856 | 8468 | 3095 | 2042 | 1 | 27 | 3 | 0 | 0 | 0 | 0 | 0 | 0 | 0 | 0 | 0 | 0 | 0
2042 | 1 | 27 | 4 | 1853 | 1210 | 1970 | 601 | 980 | 1621 | 1339 | 394 | 836 | 8286 | 2995 | 2042 | 1 | 27 | 4 | 0 | 0 | 0 | 0 | 0 | 0 | 0 | 0 | 0 | 0 | 0
2042 | 1 | 27 | 5 | 1848 | 1206 | 1964 | 600 | 977 | 1598 | 1324 | 390 | 827 | 8156 | 2957 | 2042 | 1 | 27 | 5 | 0 | 0 | 0 | 0 | 0 | 0 | 0 | 0 | 0 | 0 | 0
2042 | 1 | 27 | 6 | 1885 | 1230 | 2003 | 611 | 997 | 1623 | 1342 | 395 | 838 | 8155 | 2945 | 2042 | 1 | 27 | 6 | 0 | 0 | 0 | 0 | 0 | 0 | 0 | 0 | 0 | 0 | 0
2042 | 1 | 27 | 7 | 2006 | 1310 | 2132 | 651 | 1061 | 1715 | 1424 | 419 | 889 | 8349 | 3099 | 2042 | 1 | 27 | 7 | 0 | 0 | 0 | 0 | 0 | 0 | 0 | 0 | 0 | 0 | 0
2042 | 1 | 27 | 8 | 2169 | 1416 | 2306 | 704 | 1147 | 1855 | 1562 | 460 | 975 | 8686 | 3344 | 2042 | 1 | 27 | 8 | 6.9 | 8.6 | 15.2 | 1.4 | 10.7 | 14.3 | 21.3 | 2.8 | 3.1 | 7.2 | 28.1
2042 | 1 | 27 | 9 | 2369 | 1546 | 2517 | 768 | 1253 | 2065 | 1727 | 509 | 1078 | 8967 | 3698 | 2042 | 1 | 27 | 9 | 46.4 | 57.5 | 101.2 | 9.4 | 71 | 95.8 | 142.2 | 18.4 | 21.3 | 48.3 | 187.4
2042 | 1 | 27 | 10 | 2559 | 1670 | 2719 | 830 | 1353 | 2248 | 1877 | 553 | 1172 | 9167 | 4004 | 2042 | 1 | 27 | 10 | 120.7 | 149.5 | 263.3 | 24.5 | 184.7 | 249.3 | 370 | 48 | 55.2 | 125.7 | 487.2
2042 | 1 | 27 | 11 | 2736 | 1787 | 2908 | 888 | 1447 | 2435 | 2027 | 597 | 1265 | 9385 | 4295 | 2042 | 1 | 27 | 11 | 196.7 | 243.7 | 429.1 | 40.1 | 301.1 | 406.3 | 603 | 78.1 | 90 | 204.7 | 794
2042 | 1 | 27 | 12 | 2707 | 1768 | 2877 | 878 | 1432 | 2400 | 1983 | 584 | 1238 | 9179 | 4221 | 2042 | 1 | 27 | 12 | 258.3 | 319.9 | 563.1 | 52.5 | 395.2 | 533.3 | 791.4 | 102.5 | 118.2 | 268.7 | 1042.1
2042 | 1 | 27 | 13 | 2650 | 1730 | 2816 | 860 | 1401 | 2340 | 1920 | 565 | 1198 | 8959 | 4117 | 2042 | 1 | 27 | 13 | 263.8 | 326.7 | 575.2 | 53.6 | 403.6 | 544.6 | 808.2 | 104.8 | 120.7 | 274.4 | 1064.3
2042 | 1 | 27 | 14 | 2620 | 1710 | 2785 | 850 | 1386 | 2299 | 1898 | 559 | 1185 | 8745 | 4057 | 2042 | 1 | 27 | 14 | 246.2 | 305 | 536.9 | 50.1 | 376.8 | 508.3 | 754.5 | 97.8 | 112.7 | 256.2 | 993.5
2042 | 1 | 27 | 15 | 2658 | 1736 | 2826 | 863 | 1406 | 2341 | 1947 | 573 | 1216 | 8798 | 4149 | 2042 | 1 | 27 | 15 | 206 | 255.3 | 449.4 | 41.9 | 315.3 | 425.5 | 631.4 | 81.9 | 94.3 | 214.4 | 831.4
2042 | 1 | 27 | 16 | 2632 | 1718 | 2797 | 854 | 1392 | 2334 | 1951 | 575 | 1218 | 8745 | 4133 | 2042 | 1 | 27 | 16 | 124.6 | 154.3 | 271.7 | 25.3 | 190.7 | 257.3 | 381.8 | 49.5 | 57 | 129.7 | 502.8
2042 | 1 | 27 | 17 | 2646 | 1727 | 2812 | 859 | 1399 | 2375 | 1982 | 584 | 1238 | 8883 | 4188 | 2042 | 1 | 27 | 17 | 37.5 | 46.5 | 81.9 | 7.7 | 57.4 | 77.5 | 115.1 | 14.9 | 17.2 | 39.1 | 151.5
2042 | 1 | 27 | 18 | 2742 | 1790 | 2914 | 890 | 1450 | 2501 | 2044 | 602 | 1276 | 9226 | 4336 | 2042 | 1 | 27 | 18 | 0 | 0 | 0 | 0 | 0 | 0 | 0 | 0 | 0 | 0 | 0
2042 | 1 | 27 | 19 | 2888 | 1886 | 3070 | 937 | 1527 | 2583 | 2118 | 624 | 1322 | 9796 | 4529 | 2042 | 1 | 27 | 19 | 0 | 0 | 0 | 0 | 0 | 0 | 0 | 0 | 0 | 0 | 0
2042 | 1 | 27 | 20 | 2871 | 1874 | 3051 | 931 | 1518 | 2549 | 2107 | 621 | 1315 | 9948 | 4525 | 2042 | 1 | 27 | 20 | 0 | 0 | 0 | 0 | 0 | 0 | 0 | 0 | 0 | 0 | 0
2042 | 1 | 27 | 21 | 2731 | 1783 | 2903 | 886 | 1444 | 2394 | 1979 | 583 | 1235 | 9630 | 4253 | 2042 | 1 | 27 | 21 | 0 | 0 | 0 | 0 | 0 | 0 | 0 | 0 | 0 | 0 | 0
2042 | 1 | 27 | 22 | 2525 | 1649 | 2684 | 819 | 1336 | 2143 | 1795 | 529 | 1121 | 9143 | 3858 | 2042 | 1 | 27 | 22 | 0 | 0 | 0 | 0 | 0 | 0 | 0 | 0 | 0 | 0 | 0
2042 | 1 | 27 | 23 | 2412 | 1575 | 2563 | 783 | 1276 | 2003 | 1709 | 504 | 1067 | 8835 | 3655 | 2042 | 1 | 27 | 23 | 0 | 0 | 0 | 0 | 0 | 0 | 0 | 0 | 0 | 0 | 0
2042 | 1 | 27 | 24 | 2251 | 1469 | 2392 | 730 | 1190 | 1821 | 1569 | 462 | 979 | 8379 | 3357 | 2042 | 1 | 27 | 24 | 0 | 0 | 0 | 0 | 0 | 0 | 0 | 0 | 0 | 0 | 0
2042 | 1 | 28 | 1 | 2006 | 1310 | 2132 | 651 | 1061 | 1655 | 1372 | 404 | 857 | 7849 | 3125 | 2042 | 1 | 28 | 1 | 0 | 0 | 0 | 0 | 0 | 0 | 0 | 0 | 0 | 0 | 0
2042 | 1 | 28 | 2 | 1874 | 1224 | 1992 | 608 | 991 | 1510 | 1244 | 367 | 777 | 7385 | 2829 | 2042 | 1 | 28 | 2 | 0 | 0 | 0 | 0 | 0 | 0 | 0 | 0 | 0 | 0 | 0
2042 | 1 | 28 | 3 | 1804 | 1178 | 1917 | 585 | 954 | 1424 | 1172 | 345 | 732 | 7123 | 2667 | 2042 | 1 | 28 | 3 | 0 | 0 | 0 | 0 | 0 | 0 | 0 | 0 | 0 | 0 | 0
2042 | 1 | 28 | 4 | 1766 | 1153 | 1877 | 573 | 934 | 1386 | 1134 | 334 | 708 | 6949 | 2552 | 2042 | 1 | 28 | 4 | 0 | 0 | 0 | 0 | 0 | 0 | 0 | 0 | 0 | 0 | 0
2042 | 1 | 28 | 5 | 1754 | 1145 | 1864 | 569 | 928 | 1363 | 1119 | 329 | 698 | 6829 | 2503 | 2042 | 1 | 28 | 5 | 0 | 0 | 0 | 0 | 0 | 0 | 0 | 0 | 0 | 0 | 0
2042 | 1 | 28 | 6 | 1774 | 1158 | 1885 | 575 | 938 | 1388 | 1142 | 336 | 713 | 6840 | 2509 | 2042 | 1 | 28 | 6 | 0 | 0 | 0 | 0 | 0 | 0 | 0 | 0 | 0 | 0 | 0
2042 | 1 | 28 | 7 | 1877 | 1226 | 1995 | 609 | 993 | 1486 | 1227 | 361 | 766 | 7020 | 2651 | 2042 | 1 | 28 | 7 | 0 | 0 | 0 | 0 | 0 | 0 | 0 | 0 | 0 | 0 | 0
2042 | 1 | 28 | 8 | 2035 | 1328 | 2163 | 660 | 1076 | 1637 | 1358 | 400 | 848 | 7364 | 2881 | 2042 | 1 | 28 | 8 | 12.8 | 15.9 | 28 | 2.6 | 19.7 | 26.5 | 39.3 | 5.1 | 5.9 | 13.3 | 51.8
2042 | 1 | 28 | 9 | 2251 | 1469 | 2392 | 730 | 1190 | 1865 | 1548 | 456 | 966 | 7880 | 3264 | 2042 | 1 | 28 | 9 | 75.7 | 93.8 | 165.2 | 15.4 | 115.9 | 156.4 | 232.1 | 30 | 34.7 | 78.9 | 305.7
2042 | 1 | 28 | 10 | 2455 | 1603 | 2610 | 797 | 1299 | 2080 | 1722 | 507 | 1075 | 8307 | 3628 | 2042 | 1 | 28 | 10 | 184.9 | 229.1 | 403.2 | 37.6 | 282.9 | 381.9 | 566.7 | 73.5 | 84.6 | 192.4 | 746.1
2042 | 1 | 28 | 11 | 2654 | 1733 | 2821 | 861 | 1404 | 2293 | 1886 | 555 | 1177 | 8700 | 4002 | 2042 | 1 | 28 | 11 | 265.2 | 328.5 | 578.3 | 53.9 | 405.8 | 547.6 | 812.7 | 105.3 | 121.3 | 276 | 1070.1
2042 | 1 | 28 | 12 | 2650 | 1730 | 2816 | 860 | 1401 | 2286 | 1856 | 547 | 1159 | 8673 | 3989 | 2042 | 1 | 28 | 12 | 303.5 | 376 | 661.9 | 61.7 | 464.4 | 626.7 | 930.2 | 120.6 | 138.9 | 315.8 | 1224.8
2042 | 1 | 28 | 13 | 2619 | 1710 | 2784 | 850 | 1385 | 2261 | 1809 | 533 | 1130 | 8594 | 3931 | 2042 | 1 | 28 | 13 | 304.6 | 377.3 | 664.2 | 61.9 | 466.1 | 629 | 933.4 | 121 | 139.4 | 316.9 | 1229
2042 | 1 | 28 | 14 | 2601 | 1698 | 2765 | 844 | 1376 | 2246 | 1793 | 528 | 1120 | 8500 | 3908 | 2042 | 1 | 28 | 14 | 279.1 | 345.7 | 608.6 | 56.8 | 427.1 | 576.4 | 855.3 | 110.8 | 127.7 | 290.4 | 1126.2
2042 | 1 | 28 | 15 | 2655 | 1734 | 2822 | 862 | 1404 | 2291 | 1835 | 540 | 1145 | 8499 | 3990 | 2042 | 1 | 28 | 15 | 221.8 | 274.7 | 483.6 | 45.1 | 339.4 | 457.9 | 679.6 | 88.1 | 101.4 | 230.8 | 894.9
2042 | 1 | 28 | 16 | 2649 | 1729 | 2815 | 859 | 1401 | 2286 | 1823 | 537 | 1138 | 8387 | 3970 | 2042 | 1 | 28 | 16 | 114.4 | 141.8 | 249.6 | 23.2 | 175.2 | 236.3 | 350.7 | 45.5 | 52.3 | 119.1 | 461.8
2042 | 1 | 28 | 17 | 2669 | 1742 | 2836 | 866 | 1411 | 2308 | 1833 | 540 | 1145 | 8467 | 4005 | 2042 | 1 | 28 | 17 | 28.8 | 35.6 | 62.7 | 5.9 | 44 | 59.4 | 88.1 | 11.4 | 13.1 | 30 | 116.1
2042 | 1 | 28 | 18 | 2749 | 1795 | 2922 | 892 | 1454 | 2407 | 1897 | 559 | 1185 | 8676 | 4141 | 2042 | 1 | 28 | 18 | 0.1 | 0.1 | 0.2 | 0 | 0.1 | 0.2 | 0.3 | 0 | 0 | 0.1 | 0.5
2042 | 1 | 28 | 19 | 2937 | 1917 | 3121 | 953 | 1553 | 2565 | 2002 | 590 | 1250 | 9050 | 4307 | 2042 | 1 | 28 | 19 | 0 | 0 | 0 | 0 | 0 | 0 | 0 | 0 | 0 | 0 | 0
2042 | 1 | 28 | 20 | 2937 | 1917 | 3121 | 953 | 1553 | 2564 | 1991 | 586 | 1243 | 9097 | 4296 | 2042 | 1 | 28 | 20 | 0 | 0 | 0 | 0 | 0 | 0 | 0 | 0 | 0 | 0 | 0
2042 | 1 | 28 | 21 | 2793 | 1824 | 2969 | 906 | 1477 | 2419 | 1882 | 554 | 1175 | 8920 | 4073 | 2042 | 1 | 28 | 21 | 0 | 0 | 0 | 0 | 0 | 0 | 0 | 0 | 0 | 0 | 0
2042 | 1 | 28 | 22 | 2576 | 1682 | 2738 | 836 | 1362 | 2172 | 1727 | 509 | 1078 | 8619 | 3711 | 2042 | 1 | 28 | 22 | 0 | 0 | 0 | 0 | 0 | 0 | 0 | 0 | 0 | 0 | 0
2042 | 1 | 28 | 23 | 2453 | 1602 | 2608 | 796 | 1298 | 2049 | 1669 | 492 | 1042 | 8514 | 3520 | 2042 | 1 | 28 | 23 | 0 | 0 | 0 | 0 | 0 | 0 | 0 | 0 | 0 | 0 | 0
2042 | 1 | 28 | 24 | 2269 | 1482 | 2412 | 736 | 1200 | 1872 | 1554 | 458 | 970 | 8210 | 3202 | 2042 | 1 | 28 | 24 | 0 | 0 | 0 | 0 | 0 | 0 | 0 | 0 | 0 | 0 | 0
2042 | 1 | 29 | 1 | 2079 | 1357 | 2209 | 675 | 1099 | 1711 | 1360 | 401 | 849 | 7847 | 2938 | 2042 | 1 | 29 | 1 | 0 | 0 | 0 | 0 | 0 | 0 | 0 | 0 | 0 | 0 | 0
2042 | 1 | 29 | 2 | 2006 | 1310 | 2132 | 651 | 1061 | 1643 | 1299 | 383 | 811 | 7623 | 2807 | 2042 | 1 | 29 | 2 | 0 | 0 | 0 | 0 | 0 | 0 | 0 | 0 | 0 | 0 | 0
2042 | 1 | 29 | 3 | 1943 | 1269 | 2065 | 631 | 1028 | 1580 | 1243 | 366 | 776 | 7481 | 2706 | 2042 | 1 | 29 | 3 | 0 | 0 | 0 | 0 | 0 | 0 | 0 | 0 | 0 | 0 | 0
2042 | 1 | 29 | 4 | 1915 | 1250 | 2035 | 621 | 1013 | 1554 | 1216 | 358 | 759 | 7481 | 2686 | 2042 | 1 | 29 | 4 | 0 | 0 | 0 | 0 | 0 | 0 | 0 | 0 | 0 | 0 | 0
2042 | 1 | 29 | 5 | 1936 | 1264 | 2058 | 628 | 1024 | 1572 | 1228 | 362 | 766 | 7599 | 2735 | 2042 | 1 | 29 | 5 | 0 | 0 | 0 | 0 | 0 | 0 | 0 | 0 | 0 | 0 | 0
2042 | 1 | 29 | 6 | 2045 | 1335 | 2173 | 664 | 1082 | 1681 | 1297 | 382 | 810 | 7962 | 2908 | 2042 | 1 | 29 | 6 | 0 | 0 | 0 | 0 | 0 | 0 | 0 | 0 | 0 | 0 | 0
2042 | 1 | 29 | 7 | 2332 | 1522 | 2478 | 757 | 1233 | 1956 | 1482 | 436 | 925 | 8836 | 3382 | 2042 | 1 | 29 | 7 | 0 | 0 | 0 | 0 | 0 | 0 | 0 | 0 | 0 | 0 | 0
2042 | 1 | 29 | 8 | 2768 | 1807 | 2942 | 898 | 1464 | 2408 | 1874 | 552 | 1170 | 9961 | 4138 | 2042 | 1 | 29 | 8 | 10.6 | 13.2 | 23.2 | 2.1 | 16.2 | 21.9 | 32.6 | 4.3 | 4.9 | 11.1 | 42.9
2042 | 1 | 29 | 9 | 3022 | 1973 | 3212 | 980 | 1598 | 2683 | 2117 | 624 | 1322 | 10326 | 4566 | 2042 | 1 | 29 | 9 | 56 | 69.3 | 122.1 | 11.4 | 85.7 | 115.6 | 171.5 | 22.3 | 25.7 | 58.2 | 225.8
2042 | 1 | 29 | 10 | 3101 | 2025 | 3296 | 1006 | 1640 | 2745 | 2189 | 645 | 1367 | 10354 | 4643 | 2042 | 1 | 29 | 10 | 124 | 153.6 | 270.4 | 25.2 | 189.7 | 256.1 | 380 | 49.2 | 56.7 | 129 | 500.4
2042 | 1 | 29 | 11 | 3011 | 1966 | 3200 | 977 | 1592 | 2629 | 2105 | 620 | 1314 | 10133 | 4444 | 2042 | 1 | 29 | 11 | 173.7 | 215.2 | 378.8 | 35.3 | 265.8 | 358.7 | 532.4 | 69 | 79.5 | 180.8 | 701
2042 | 1 | 29 | 12 | 2821 | 1841 | 2998 | 915 | 1492 | 2437 | 1942 | 572 | 1213 | 9906 | 4124 | 2042 | 1 | 29 | 12 | 203.3 | 251.9 | 443.4 | 41.3 | 311.2 | 419.8 | 623.2 | 80.8 | 93 | 211.6 | 820.6
2042 | 1 | 29 | 13 | 2885 | 1884 | 3067 | 936 | 1526 | 2524 | 2016 | 594 | 1259 | 10016 | 4279 | 2042 | 1 | 29 | 13 | 188.1 | 233 | 410.2 | 38.3 | 287.9 | 388.4 | 576.5 | 74.7 | 86 | 195.7 | 759
2042 | 1 | 29 | 14 | 2885 | 1883 | 3066 | 936 | 1526 | 2519 | 2006 | 591 | 1253 | 9958 | 4265 | 2042 | 1 | 29 | 14 | 154.5 | 191.4 | 336.9 | 31.4 | 236.4 | 319 | 473.5 | 61.4 | 70.7 | 160.8 | 623.5
2042 | 1 | 29 | 15 | 2787 | 1819 | 2962 | 904 | 1474 | 2433 | 1932 | 569 | 1206 | 9909 | 4157 | 2042 | 1 | 29 | 15 | 131.7 | 163.1 | 287.1 | 26.7 | 201.5 | 271.9 | 403.4 | 52.3 | 60.2 | 137 | 531.2
2042 | 1 | 29 | 16 | 2887 | 1885 | 3068 | 937 | 1527 | 2537 | 2035 | 599 | 1271 | 10109 | 4370 | 2042 | 1 | 29 | 16 | 84.5 | 104.7 | 184.4 | 17.2 | 129.4 | 174.6 | 259.1 | 33.6 | 38.7 | 88 | 341.1
2042 | 1 | 29 | 17 | 2999 | 1958 | 3187 | 973 | 1586 | 2687 | 2148 | 633 | 1341 | 10363 | 4656 | 2042 | 1 | 29 | 17 | 22.7 | 28.1 | 49.5 | 4.6 | 34.7 | 46.8 | 69.5 | 9 | 10.4 | 23.6 | 91.5
2042 | 1 | 29 | 18 | 3205 | 2092 | 3406 | 1040 | 1695 | 2970 | 2333 | 687 | 1457 | 10868 | 5139 | 2042 | 1 | 29 | 18 | 0.1 | 0.1 | 0.2 | 0 | 0.1 | 0.2 | 0.3 | 0 | 0 | 0.1 | 0.5
2042 | 1 | 29 | 19 | 3329 | 2173 | 3538 | 1080 | 1761 | 3071 | 2429 | 715 | 1516 | 10996 | 5372 | 2042 | 1 | 29 | 19 | 0 | 0 | 0 | 0 | 0 | 0 | 0 | 0 | 0 | 0 | 0
2042 | 1 | 29 | 20 | 3120 | 2037 | 3316 | 1012 | 1650 | 2851 | 2248 | 662 | 1404 | 10658 | 5033 | 2042 | 1 | 29 | 20 | 0 | 0 | 0 | 0 | 0 | 0 | 0 | 0 | 0 | 0 | 0
2042 | 1 | 29 | 21 | 2776 | 1813 | 2951 | 901 | 1468 | 2494 | 1957 | 576 | 1222 | 10148 | 4463 | 2042 | 1 | 29 | 21 | 0 | 0 | 0 | 0 | 0 | 0 | 0 | 0 | 0 | 0 | 0
2042 | 1 | 29 | 22 | 2568 | 1677 | 2730 | 833 | 1358 | 2268 | 1807 | 532 | 1128 | 9872 | 4123 | 2042 | 1 | 29 | 22 | 0 | 0 | 0 | 0 | 0 | 0 | 0 | 0 | 0 | 0 | 0
2042 | 1 | 29 | 23 | 2411 | 1574 | 2562 | 782 | 1275 | 2086 | 1685 | 496 | 1052 | 9518 | 3814 | 2042 | 1 | 29 | 23 | 0 | 0 | 0 | 0 | 0 | 0 | 0 | 0 | 0 | 0 | 0
2042 | 1 | 29 | 24 | 2218 | 1448 | 2358 | 720 | 1173 | 1895 | 1543 | 454 | 963 | 9003 | 3423 | 2042 | 1 | 29 | 24 | 0 | 0 | 0 | 0 | 0 | 0 | 0 | 0 | 0 | 0 | 0
2042 | 1 | 30 | 1 | 2179 | 1423 | 2316 | 707 | 1153 | 1657 | 1439 | 424 | 899 | 8735 | 3273 | 2042 | 1 | 30 | 1 | 0 | 0 | 0 | 0 | 0 | 0 | 0 | 0 | 0 | 0 | 0
2042 | 1 | 30 | 2 | 2098 | 1370 | 2230 | 681 | 1110 | 1582 | 1378 | 406 | 861 | 8487 | 3124 | 2042 | 1 | 30 | 2 | 0 | 0 | 0 | 0 | 0 | 0 | 0 | 0 | 0 | 0 | 0
2042 | 1 | 30 | 3 | 2032 | 1327 | 2160 | 659 | 1075 | 1517 | 1319 | 389 | 824 | 8265 | 2995 | 2042 | 1 | 30 | 3 | 0 | 0 | 0 | 0 | 0 | 0 | 0 | 0 | 0 | 0 | 0
2042 | 1 | 30 | 4 | 1998 | 1304 | 2123 | 648 | 1057 | 1483 | 1294 | 381 | 808 | 8184 | 2963 | 2042 | 1 | 30 | 4 | 0 | 0 | 0 | 0 | 0 | 0 | 0 | 0 | 0 | 0 | 0
2042 | 1 | 30 | 5 | 2010 | 1312 | 2136 | 652 | 1063 | 1493 | 1297 | 382 | 810 | 8198 | 2989 | 2042 | 1 | 30 | 5 | 0 | 0 | 0 | 0 | 0 | 0 | 0 | 0 | 0 | 0 | 0
2042 | 1 | 30 | 6 | 2112 | 1379 | 2245 | 685 | 1117 | 1595 | 1379 | 406 | 861 | 8506 | 3162 | 2042 | 1 | 30 | 6 | 0 | 0 | 0 | 0 | 0 | 0 | 0 | 0 | 0 | 0 | 0
2042 | 1 | 30 | 7 | 2379 | 1553 | 2529 | 772 | 1258 | 1863 | 1596 | 470 | 996 | 9416 | 3632 | 2042 | 1 | 30 | 7 | 0 | 0 | 0 | 0 | 0 | 0 | 0 | 0 | 0 | 0 | 0
2042 | 1 | 30 | 8 | 2840 | 1854 | 3018 | 921 | 1502 | 2346 | 1984 | 585 | 1239 | 10520 | 4394 | 2042 | 1 | 30 | 8 | 12.4 | 15.3 | 27 | 2.5 | 18.9 | 25.5 | 37.8 | 4.9 | 5.6 | 12.8 | 49.8
2042 | 1 | 30 | 9 | 3106 | 2028 | 3301 | 1008 | 1643 | 2610 | 2227 | 656 | 1390 | 11140 | 4856 | 2042 | 1 | 30 | 9 | 67.7 | 83.8 | 147.5 | 13.7 | 103.6 | 139.7 | 207.3 | 26.9 | 30.9 | 70.4 | 272.9
2042 | 1 | 30 | 10 | 3212 | 2097 | 3414 | 1042 | 1699 | 2691 | 2291 | 675 | 1430 | 11352 | 4994 | 2042 | 1 | 30 | 10 | 161.3 | 199.9 | 351.9 | 32.8 | 247 | 333.2 | 494.4 | 64.1 | 73.9 | 167.9 | 651.1
2042 | 1 | 30 | 11 | 3132 | 2045 | 3329 | 1016 | 1657 | 2602 | 2201 | 648 | 1374 | 11313 | 4850 | 2042 | 1 | 30 | 11 | 228.7 | 283.3 | 498.8 | 46.5 | 350 | 472.3 | 700.9 | 90.9 | 104.7 | 238 | 923
2042 | 1 | 30 | 12 | 2947 | 1924 | 3132 | 956 | 1558 | 2434 | 2026 | 597 | 1265 | 10987 | 4530 | 2042 | 1 | 30 | 12 | 269.6 | 334 | 588 | 54.9 | 412.6 | 556.8 | 826.4 | 107.1 | 123.3 | 280.6 | 1088
2042 | 1 | 30 | 13 | 3022 | 1973 | 3212 | 980 | 1598 | 2523 | 2100 | 619 | 1311 | 10951 | 4673 | 2042 | 1 | 30 | 13 | 298.8 | 370.1 | 651.5 | 60.8 | 457.2 | 617 | 915.6 | 118.7 | 136.7 | 310.9 | 1205.6
2042 | 1 | 30 | 14 | 3013 | 1967 | 3202 | 977 | 1593 | 2516 | 2091 | 616 | 1305 | 10757 | 4646 | 2042 | 1 | 30 | 14 | 269.5 | 333.8 | 587.6 | 54.8 | 412.3 | 556.4 | 825.7 | 107.1 | 123.3 | 280.4 | 1087.3
2042 | 1 | 30 | 15 | 2924 | 1909 | 3108 | 949 | 1546 | 2428 | 2020 | 595 | 1261 | 10632 | 4517 | 2042 | 1 | 30 | 15 | 215.4 | 266.8 | 469.7 | 43.8 | 329.6 | 444.8 | 660.1 | 85.5 | 98.5 | 224.1 | 869.2
2042 | 1 | 30 | 16 | 3016 | 1969 | 3205 | 978 | 1595 | 2545 | 2123 | 625 | 1325 | 10807 | 4726 | 2042 | 1 | 30 | 16 | 123.1 | 152.4 | 268.3 | 25 | 188.3 | 254.1 | 377.1 | 48.8 | 56.3 | 128.1 | 496.6
2042 | 1 | 30 | 17 | 3134 | 2046 | 3331 | 1017 | 1657 | 2669 | 2243 | 661 | 1401 | 11066 | 4998 | 2042 | 1 | 30 | 17 | 35.1 | 43.5 | 76.6 | 7.2 | 53.8 | 72.5 | 107.7 | 13.9 | 16 | 36.6 | 141.8
2042 | 1 | 30 | 18 | 3362 | 2195 | 3573 | 1091 | 1778 | 2946 | 2481 | 731 | 1549 | 11577 | 5512 | 2042 | 1 | 30 | 18 | 0.1 | 0.1 | 0.2 | 0 | 0.1 | 0.2 | 0.3 | 0 | 0 | 0.1 | 0.5
2042 | 1 | 30 | 19 | 3439 | 2245 | 3655 | 1116 | 1819 | 3079 | 2593 | 764 | 1619 | 11814 | 5745 | 2042 | 1 | 30 | 19 | 0 | 0 | 0 | 0 | 0 | 0 | 0 | 0 | 0 | 0 | 0
2042 | 1 | 30 | 20 | 3223 | 2104 | 3426 | 1046 | 1705 | 2884 | 2426 | 715 | 1515 | 11520 | 5407 | 2042 | 1 | 30 | 20 | 0 | 0 | 0 | 0 | 0 | 0 | 0 | 0 | 0 | 0 | 0
2042 | 1 | 30 | 21 | 2886 | 1884 | 3067 | 936 | 1526 | 2533 | 2141 | 631 | 1337 | 11027 | 4849 | 2042 | 1 | 30 | 21 | 0 | 0 | 0 | 0 | 0 | 0 | 0 | 0 | 0 | 0 | 0
2042 | 1 | 30 | 22 | 2688 | 1755 | 2857 | 872 | 1422 | 2319 | 1982 | 584 | 1237 | 10739 | 4532 | 2042 | 1 | 30 | 22 | 0 | 0 | 0 | 0 | 0 | 0 | 0 | 0 | 0 | 0 | 0
2042 | 1 | 30 | 23 | 2519 | 1645 | 2677 | 817 | 1332 | 2127 | 1850 | 545 | 1155 | 10480 | 4228 | 2042 | 1 | 30 | 23 | 0 | 0 | 0 | 0 | 0 | 0 | 0 | 0 | 0 | 0 | 0
2042 | 1 | 30 | 24 | 2324 | 1517 | 2470 | 754 | 1229 | 1934 | 1693 | 499 | 1057 | 9969 | 3883 | 2042 | 1 | 30 | 24 | 0 | 0 | 0 | 0 | 0 | 0 | 0 | 0 | 0 | 0 | 0
2042 | 1 | 31 | 1 | 2294 | 1498 | 2438 | 744 | 1213 | 1857 | 1603 | 472 | 1001 | 9727 | 3644 | 2042 | 1 | 31 | 1 | 0 | 0 | 0 | 0 | 0 | 0 | 0 | 0 | 0 | 0 | 0
2042 | 1 | 31 | 2 | 2207 | 1441 | 2346 | 716 | 1167 | 1771 | 1546 | 455 | 965 | 9535 | 3534 | 2042 | 1 | 31 | 2 | 0 | 0 | 0 | 0 | 0 | 0 | 0 | 0 | 0 | 0 | 0
2042 | 1 | 31 | 3 | 2142 | 1398 | 2276 | 695 | 1133 | 1708 | 1486 | 438 | 928 | 9453 | 3324 | 2042 | 1 | 31 | 3 | 0 | 0 | 0 | 0 | 0 | 0 | 0 | 0 | 0 | 0 | 0
2042 | 1 | 31 | 4 | 2099 | 1370 | 2230 | 681 | 1110 | 1674 | 1432 | 422 | 894 | 9108 | 3284 | 2042 | 1 | 31 | 4 | 0 | 0 | 0 | 0 | 0 | 0 | 0 | 0 | 0 | 0 | 0
2042 | 1 | 31 | 5 | 2112 | 1379 | 2245 | 685 | 1117 | 1684 | 1435 | 423 | 896 | 9212 | 3328 | 2042 | 1 | 31 | 5 | 0 | 0 | 0 | 0 | 0 | 0 | 0 | 0 | 0 | 0 | 0
2042 | 1 | 31 | 6 | 2229 | 1456 | 2370 | 723 | 1179 | 1782 | 1527 | 450 | 953 | 9527 | 3489 | 2042 | 1 | 31 | 6 | 0 | 0 | 0 | 0 | 0 | 0 | 0 | 0 | 0 | 0 | 0
2042 | 1 | 31 | 7 | 2490 | 1626 | 2646 | 808 | 1317 | 2068 | 1737 | 512 | 1085 | 10401 | 3909 | 2042 | 1 | 31 | 7 | 0 | 0 | 0 | 0 | 0 | 0 | 0 | 0 | 0 | 0 | 0
2042 | 1 | 31 | 8 | 2936 | 1917 | 3121 | 953 | 1553 | 2528 | 2119 | 624 | 1323 | 11546 | 4673 | 2042 | 1 | 31 | 8 | 11.7 | 14.4 | 25.5 | 2.4 | 17.9 | 24.1 | 35.8 | 4.6 | 5.4 | 12.2 | 47.1
2042 | 1 | 31 | 9 | 3189 | 2082 | 3390 | 1035 | 1687 | 2778 | 2354 | 693 | 1470 | 12142 | 5169 | 2042 | 1 | 31 | 9 | 65.7 | 81.4 | 143.3 | 13.4 | 100.6 | 135.7 | 201.5 | 26.2 | 30 | 68.4 | 265.2
2042 | 1 | 31 | 10 | 3305 | 2157 | 3512 | 1072 | 1748 | 2865 | 2430 | 716 | 1517 | 12346 | 5351 | 2042 | 1 | 31 | 10 | 154.4 | 191.2 | 336.7 | 31.4 | 236.3 | 318.8 | 473.2 | 61.4 | 70.6 | 160.6 | 623
2042 | 1 | 31 | 11 | 3235 | 2112 | 3439 | 1050 | 1711 | 2780 | 2354 | 693 | 1470 | 12285 | 5228 | 2042 | 1 | 31 | 11 | 223.4 | 276.7 | 487.2 | 45.4 | 341.9 | 461.3 | 684.6 | 88.8 | 102.2 | 232.5 | 901.6
2042 | 1 | 31 | 12 | 3055 | 1995 | 3247 | 991 | 1616 | 2570 | 2200 | 648 | 1373 | 12126 | 4934 | 2042 | 1 | 31 | 12 | 258.9 | 320.8 | 564.6 | 52.6 | 396.2 | 534.6 | 793.4 | 102.8 | 118.4 | 269.5 | 1044.9
2042 | 1 | 31 | 13 | 3120 | 2037 | 3316 | 1012 | 1650 | 2627 | 2239 | 660 | 1398 | 11940 | 5045 | 2042 | 1 | 31 | 13 | 256.9 | 318.2 | 560.2 | 52.3 | 393.1 | 530.5 | 787.3 | 102 | 117.6 | 267.4 | 1036.6
2042 | 1 | 31 | 14 | 3113 | 2032 | 3308 | 1010 | 1646 | 2592 | 2212 | 652 | 1381 | 11603 | 4949 | 2042 | 1 | 31 | 14 | 237.5 | 294.2 | 517.9 | 48.3 | 363.5 | 490.4 | 727.8 | 94.3 | 108.7 | 247.2 | 958.4
2042 | 1 | 31 | 15 | 3025 | 1975 | 3215 | 981 | 1600 | 2485 | 2134 | 628 | 1332 | 11346 | 4794 | 2042 | 1 | 31 | 15 | 186.2 | 230.6 | 405.9 | 37.8 | 284.9 | 384.4 | 570.4 | 74 | 85.1 | 193.7 | 751.3
2042 | 1 | 31 | 16 | 3118 | 2036 | 3314 | 1012 | 1649 | 2565 | 2227 | 656 | 1390 | 11421 | 4967 | 2042 | 1 | 31 | 16 | 108.6 | 134.5 | 236.7 | 22.1 | 166.1 | 224.2 | 332.7 | 43.1 | 49.7 | 113 | 438.1
2042 | 1 | 31 | 17 | 3214 | 2098 | 3416 | 1043 | 1700 | 2694 | 2334 | 687 | 1457 | 11553 | 5181 | 2042 | 1 | 31 | 17 | 34.5 | 42.7 | 75.2 | 7 | 52.7 | 71.2 | 105.6 | 13.6 | 15.8 | 35.9 | 139
2042 | 1 | 31 | 18 | 3441 | 2246 | 3657 | 1116 | 1820 | 2938 | 2534 | 747 | 1582 | 11950 | 5614 | 2042 | 1 | 31 | 18 | 0.1 | 0.1 | 0.2 | 0 | 0.1 | 0.2 | 0.3 | 0 | 0 | 0.1 | 0.5
2042 | 1 | 31 | 19 | 3537 | 2309 | 3760 | 1148 | 1871 | 3060 | 2654 | 782 | 1657 | 12117 | 5799 | 2042 | 1 | 31 | 19 | 0 | 0 | 0 | 0 | 0 | 0 | 0 | 0 | 0 | 0 | 0
2042 | 1 | 31 | 20 | 3312 | 2162 | 3520 | 1075 | 1752 | 2840 | 2472 | 728 | 1543 | 11816 | 5418 | 2042 | 1 | 31 | 20 | 0 | 0 | 0 | 0 | 0 | 0 | 0 | 0 | 0 | 0 | 0
2042 | 1 | 31 | 21 | 2948 | 1925 | 3133 | 956 | 1559 | 2488 | 2165 | 638 | 1351 | 11180 | 4814 | 2042 | 1 | 31 | 21 | 0 | 0 | 0 | 0 | 0 | 0 | 0 | 0 | 0 | 0 | 0
2042 | 1 | 31 | 22 | 2723 | 1778 | 2894 | 883 | 1440 | 2267 | 1988 | 586 | 1241 | 10788 | 4489 | 2042 | 1 | 31 | 22 | 0 | 0 | 0 | 0 | 0 | 0 | 0 | 0 | 0 | 0 | 0
2042 | 1 | 31 | 23 | 2529 | 1651 | 2688 | 821 | 1337 | 2052 | 1830 | 539 | 1143 | 10358 | 4185 | 2042 | 1 | 31 | 23 | 0 | 0 | 0 | 0 | 0 | 0 | 0 | 0 | 0 | 0 | 0
2042 | 1 | 31 | 24 | 2320 | 1515 | 2466 | 753 | 1227 | 1850 | 1663 | 490 | 1038 | 9763 | 3836 | 2042 | 1 | 31 | 24 | 0 | 0 | 0 | 0 | 0 | 0 | 0 | 0 | 0 | 0 | 0
2042 | 2 | 1 | 1 | 2106 | 1375 | 2238 | 683 | 1114 | 1696 | 1516 | 447 | 946 | 8831 | 3264 | 2042 | 2 | 1 | 1 | 0 | 0 | 0 | 0 | 0 | 0 | 0 | 0 | 0 | 0 | 0
2042 | 2 | 1 | 2 | 2033 | 1328 | 2161 | 660 | 1075 | 1620 | 1449 | 427 | 905 | 8473 | 3070 | 2042 | 2 | 1 | 2 | 0 | 0 | 0 | 0 | 0 | 0 | 0 | 0 | 0 | 0 | 0
2042 | 2 | 1 | 3 | 1961 | 1280 | 2084 | 636 | 1037 | 1549 | 1388 | 409 | 866 | 8242 | 2914 | 2042 | 2 | 1 | 3 | 0 | 0 | 0 | 0 | 0 | 0 | 0 | 0 | 0 | 0 | 0
2042 | 2 | 1 | 4 | 1932 | 1261 | 2053 | 627 | 1022 | 1521 | 1357 | 400 | 847 | 8122 | 2841 | 2042 | 2 | 1 | 4 | 0 | 0 | 0 | 0 | 0 | 0 | 0 | 0 | 0 | 0 | 0
2042 | 2 | 1 | 5 | 1951 | 1274 | 2073 | 633 | 1032 | 1531 | 1362 | 401 | 850 | 8140 | 2848 | 2042 | 2 | 1 | 5 | 0 | 0 | 0 | 0 | 0 | 0 | 0 | 0 | 0 | 0 | 0
2042 | 2 | 1 | 6 | 2069 | 1351 | 2199 | 671 | 1094 | 1643 | 1436 | 423 | 896 | 8419 | 3001 | 2042 | 2 | 1 | 6 | 0 | 0 | 0 | 0 | 0 | 0 | 0 | 0 | 0 | 0 | 0
2042 | 2 | 1 | 7 | 2351 | 1535 | 2498 | 763 | 1243 | 1914 | 1631 | 480 | 1018 | 9295 | 3455 | 2042 | 2 | 1 | 7 | 0 | 0 | 0 | 0 | 0 | 0 | 0 | 0 | 0 | 0 | 0
2042 | 2 | 1 | 8 | 2800 | 1828 | 2976 | 909 | 1481 | 2363 | 1995 | 588 | 1246 | 10499 | 4241 | 2042 | 2 | 1 | 8 | 10.8 | 13.4 | 23.6 | 2.2 | 16.5 | 22.3 | 33.2 | 4.3 | 4.9 | 11.2 | 43.6
2042 | 2 | 1 | 9 | 3052 | 1992 | 3243 | 990 | 1614 | 2606 | 2213 | 652 | 1382 | 10782 | 4632 | 2042 | 2 | 1 | 9 | 50.6 | 62.7 | 110.3 | 10.3 | 77.4 | 104.5 | 155 | 20 | 23.2 | 52.6 | 204.1
2042 | 2 | 1 | 10 | 3120 | 2037 | 3317 | 1012 | 1650 | 2679 | 2267 | 668 | 1416 | 10799 | 4740 | 2042 | 2 | 1 | 10 | 125.6 | 155.6 | 273.8 | 25.5 | 192.1 | 259.3 | 384.8 | 49.8 | 57.5 | 130.6 | 506.6
2042 | 2 | 1 | 11 | 3013 | 1967 | 3202 | 977 | 1593 | 2572 | 2148 | 633 | 1341 | 10505 | 4557 | 2042 | 2 | 1 | 11 | 203.8 | 252.5 | 444.5 | 41.5 | 311.9 | 420.8 | 624.7 | 81 | 93.3 | 212.1 | 822.5
2042 | 2 | 1 | 12 | 2806 | 1832 | 2983 | 911 | 1484 | 2382 | 1942 | 572 | 1212 | 10031 | 4203 | 2042 | 2 | 1 | 12 | 230.1 | 285.1 | 501.9 | 46.8 | 352.2 | 475.3 | 705.3 | 91.4 | 105.3 | 239.5 | 928.8
2042 | 2 | 1 | 13 | 2858 | 1866 | 3038 | 927 | 1512 | 2429 | 1997 | 588 | 1247 | 10018 | 4301 | 2042 | 2 | 1 | 13 | 225.6 | 279.5 | 492.1 | 45.9 | 345.3 | 465.9 | 691.4 | 89.6 | 103.3 | 234.8 | 910.5
2042 | 2 | 1 | 14 | 2846 | 1858 | 3025 | 924 | 1505 | 2401 | 1961 | 578 | 1225 | 9777 | 4240 | 2042 | 2 | 1 | 14 | 211.9 | 262.5 | 462.2 | 43.1 | 324.3 | 437.6 | 649.5 | 84.1 | 96.9 | 220.6 | 855.2
2042 | 2 | 1 | 15 | 2741 | 1790 | 2913 | 889 | 1450 | 2313 | 1883 | 555 | 1176 | 9587 | 4117 | 2042 | 2 | 1 | 15 | 163.2 | 202.1 | 355.9 | 33.2 | 249.7 | 337 | 500.1 | 64.9 | 74.6 | 169.8 | 658.6
2042 | 2 | 1 | 16 | 2824 | 1844 | 3002 | 916 | 1494 | 2414 | 1985 | 585 | 1239 | 9705 | 4314 | 2042 | 2 | 1 | 16 | 96.1 | 118.9 | 209.4 | 19.5 | 147 | 198.3 | 294.2 | 38.2 | 43.9 | 99.9 | 387.5
2042 | 2 | 1 | 17 | 2928 | 1911 | 3112 | 950 | 1548 | 2542 | 2102 | 619 | 1312 | 9923 | 4594 | 2042 | 2 | 1 | 17 | 32.6 | 40.4 | 71.2 | 6.7 | 49.9 | 67.4 | 99.9 | 12.9 | 14.9 | 34 | 131.6
2042 | 2 | 1 | 18 | 3165 | 2067 | 3364 | 1027 | 1674 | 2817 | 2299 | 677 | 1435 | 10485 | 5079 | 2042 | 2 | 1 | 18 | 0.2 | 0.2 | 0.4 | 0.1 | 0.3 | 0.4 | 0.6 | 0.1 | 0.1 | 0.2 | 0.8
2042 | 2 | 1 | 19 | 3354 | 2190 | 3565 | 1088 | 1774 | 2925 | 2422 | 713 | 1512 | 10699 | 5292 | 2042 | 2 | 1 | 19 | 0 | 0 | 0 | 0 | 0 | 0 | 0 | 0 | 0 | 0 | 0
2042 | 2 | 1 | 20 | 3169 | 2069 | 3368 | 1028 | 1676 | 2718 | 2255 | 664 | 1408 | 10473 | 4992 | 2042 | 2 | 1 | 20 | 0 | 0 | 0 | 0 | 0 | 0 | 0 | 0 | 0 | 0 | 0
2042 | 2 | 1 | 21 | 2840 | 1854 | 3019 | 922 | 1502 | 2368 | 1962 | 578 | 1225 | 9870 | 4405 | 2042 | 2 | 1 | 21 | 0 | 0 | 0 | 0 | 0 | 0 | 0 | 0 | 0 | 0 | 0
2042 | 2 | 1 | 22 | 2616 | 1708 | 2780 | 849 | 1384 | 2160 | 1790 | 527 | 1118 | 9432 | 4010 | 2042 | 2 | 1 | 22 | 0 | 0 | 0 | 0 | 0 | 0 | 0 | 0 | 0 | 0 | 0
2042 | 2 | 1 | 23 | 2412 | 1575 | 2564 | 783 | 1276 | 1974 | 1637 | 482 | 1022 | 9035 | 3675 | 2042 | 2 | 1 | 23 | 0 | 0 | 0 | 0 | 0 | 0 | 0 | 0 | 0 | 0 | 0
2042 | 2 | 1 | 24 | 2205 | 1440 | 2344 | 716 | 1166 | 1761 | 1467 | 432 | 916 | 8516 | 3288 | 2042 | 2 | 1 | 24 | 0 | 0 | 0 | 0 | 0 | 0 | 0 | 0 | 0 | 0 | 0
2042 | 2 | 2 | 1 | 2310 | 1508 | 2455 | 750 | 1222 | 1652 | 1405 | 414 | 877 | 8059 | 3072 | 2042 | 2 | 2 | 1 | 0 | 0 | 0 | 0 | 0 | 0 | 0 | 0 | 0 | 0 | 0
2042 | 2 | 2 | 2 | 2263 | 1477 | 2405 | 734 | 1197 | 1569 | 1331 | 392 | 831 | 7695 | 2892 | 2042 | 2 | 2 | 2 | 0 | 0 | 0 | 0 | 0 | 0 | 0 | 0 | 0 | 0 | 0
2042 | 2 | 2 | 3 | 2214 | 1445 | 2353 | 718 | 1171 | 1508 | 1267 | 373 | 791 | 7447 | 2770 | 2042 | 2 | 2 | 3 | 0 | 0 | 0 | 0 | 0 | 0 | 0 | 0 | 0 | 0 | 0
2042 | 2 | 2 | 4 | 2209 | 1442 | 2348 | 717 | 1168 | 1493 | 1235 | 364 | 771 | 7319 | 2704 | 2042 | 2 | 2 | 4 | 0 | 0 | 0 | 0 | 0 | 0 | 0 | 0 | 0 | 0 | 0
2042 | 2 | 2 | 5 | 2238 | 1461 | 2379 | 726 | 1184 | 1520 | 1238 | 365 | 773 | 7283 | 2722 | 2042 | 2 | 2 | 5 | 0 | 0 | 0 | 0 | 0 | 0 | 0 | 0 | 0 | 0 | 0
2042 | 2 | 2 | 6 | 2349 | 1533 | 2496 | 762 | 1242 | 1648 | 1343 | 396 | 838 | 7703 | 2903 | 2042 | 2 | 2 | 6 | 0 | 0 | 0 | 0 | 0 | 0 | 0 | 0 | 0 | 0 | 0
2042 | 2 | 2 | 7 | 2608 | 1703 | 2772 | 846 | 1379 | 1932 | 1577 | 464 | 984 | 8724 | 3383 | 2042 | 2 | 2 | 7 | 0 | 0 | 0 | 0 | 0 | 0 | 0 | 0 | 0 | 0 | 0
2042 | 2 | 2 | 8 | 3057 | 1996 | 3250 | 992 | 1617 | 2422 | 1992 | 587 | 1243 | 9986 | 4183 | 2042 | 2 | 2 | 8 | 15.1 | 18.7 | 32.8 | 3.1 | 23 | 31.1 | 46.1 | 6 | 6.9 | 15.7 | 60.8
2042 | 2 | 2 | 9 | 3349 | 2187 | 3560 | 1087 | 1771 | 2697 | 2235 | 658 | 1396 | 10781 | 4707 | 2042 | 2 | 2 | 9 | 77.2 | 95.6 | 168.4 | 15.7 | 118.1 | 159.4 | 236.6 | 30.7 | 35.3 | 80.3 | 311.5
2042 | 2 | 2 | 10 | 3496 | 2282 | 3716 | 1134 | 1849 | 2804 | 2333 | 687 | 1457 | 11195 | 4924 | 2042 | 2 | 2 | 10 | 180.4 | 223.6 | 393.6 | 36.7 | 276.1 | 372.7 | 553 | 71.7 | 82.5 | 187.8 | 728.2
2042 | 2 | 2 | 11 | 3419 | 2233 | 3634 | 1109 | 1808 | 2739 | 2273 | 669 | 1419 | 11302 | 4836 | 2042 | 2 | 2 | 11 | 272.6 | 337.6 | 594.3 | 55.4 | 417 | 562.8 | 835.1 | 108.3 | 124.7 | 283.6 | 1099.7
2042 | 2 | 2 | 12 | 3246 | 2119 | 3450 | 1053 | 1717 | 2570 | 2107 | 621 | 1316 | 11116 | 4526 | 2042 | 2 | 2 | 12 | 333.7 | 413.4 | 727.8 | 67.9 | 510.7 | 689.1 | 1022.7 | 132.6 | 152.8 | 347.2 | 1346.6
2042 | 2 | 2 | 13 | 3339 | 2180 | 3549 | 1083 | 1766 | 2682 | 2198 | 647 | 1372 | 11411 | 4693 | 2042 | 2 | 2 | 13 | 351.9 | 435.8 | 767.3 | 71.6 | 538.5 | 726.6 | 1078.3 | 139.7 | 161 | 366.1 | 1419.9
2042 | 2 | 2 | 14 | 3341 | 2181 | 3551 | 1084 | 1767 | 2686 | 2199 | 648 | 1373 | 11478 | 4690 | 2042 | 2 | 2 | 14 | 324.6 | 402 | 707.8 | 66 | 496.6 | 670.2 | 994.7 | 129 | 148.5 | 337.7 | 1309.7
2042 | 2 | 2 | 15 | 3245 | 2119 | 3449 | 1053 | 1716 | 2617 | 2143 | 631 | 1338 | 11505 | 4604 | 2042 | 2 | 2 | 15 | 261 | 323.3 | 569.3 | 53.1 | 399.5 | 539.1 | 800 | 103.7 | 119.4 | 271.7 | 1053.4
2042 | 2 | 2 | 16 | 3331 | 2175 | 3540 | 1081 | 1762 | 2730 | 2264 | 667 | 1413 | 11772 | 4849 | 2042 | 2 | 2 | 16 | 156.8 | 194.2 | 342 | 31.9 | 240 | 323.8 | 480.5 | 62.4 | 71.7 | 163.2 | 632.7
2042 | 2 | 2 | 17 | 3448 | 2251 | 3664 | 1119 | 1823 | 2882 | 2402 | 707 | 1499 | 12186 | 5136 | 2042 | 2 | 2 | 17 | 50.6 | 62.7 | 110.3 | 10.3 | 77.4 | 104.5 | 155 | 20 | 23.2 | 52.6 | 204.1
2042 | 2 | 2 | 18 | 3659 | 2389 | 3889 | 1187 | 1935 | 3106 | 2631 | 775 | 1643 | 12831 | 5612 | 2042 | 2 | 2 | 18 | 0.3 | 0.4 | 0.6 | 0.1 | 0.4 | 0.6 | 0.9 | 0.1 | 0.1 | 0.3 | 1.2
2042 | 2 | 2 | 19 | 3830 | 2500 | 4071 | 1243 | 2026 | 3191 | 2708 | 798 | 1691 | 12672 | 5779 | 2042 | 2 | 2 | 19 | 0 | 0 | 0 | 0 | 0 | 0 | 0 | 0 | 0 | 0 | 0
2042 | 2 | 2 | 20 | 3635 | 2373 | 3864 | 1179 | 1923 | 2987 | 2551 | 751 | 1593 | 12433 | 5468 | 2042 | 2 | 2 | 20 | 0 | 0 | 0 | 0 | 0 | 0 | 0 | 0 | 0 | 0 | 0
2042 | 2 | 2 | 21 | 3273 | 2137 | 3479 | 1062 | 1731 | 2641 | 2257 | 665 | 1409 | 11903 | 4906 | 2042 | 2 | 2 | 21 | 0 | 0 | 0 | 0 | 0 | 0 | 0 | 0 | 0 | 0 | 0
2042 | 2 | 2 | 22 | 3054 | 1994 | 3246 | 991 | 1615 | 2415 | 2071 | 610 | 1293 | 11507 | 4605 | 2042 | 2 | 2 | 22 | 0 | 0 | 0 | 0 | 0 | 0 | 0 | 0 | 0 | 0 | 0
2042 | 2 | 2 | 23 | 2834 | 1850 | 3012 | 919 | 1499 | 2226 | 1925 | 567 | 1202 | 11137 | 4350 | 2042 | 2 | 2 | 23 | 0 | 0 | 0 | 0 | 0 | 0 | 0 | 0 | 0 | 0 | 0
2042 | 2 | 2 | 24 | 2610 | 1704 | 2774 | 847 | 1381 | 2022 | 1747 | 515 | 1091 | 10517 | 4006 | 2042 | 2 | 2 | 24 | 0 | 0 | 0 | 0 | 0 | 0 | 0 | 0 | 0 | 0 | 0
2042 | 2 | 3 | 1 | 2347 | 1533 | 2495 | 762 | 1242 | 2097 | 1765 | 520 | 1102 | 10045 | 4105 | 2042 | 2 | 3 | 1 | 0 | 0 | 0 | 0 | 0 | 0 | 0 | 0 | 0 | 0 | 0
2042 | 2 | 3 | 2 | 2207 | 1441 | 2346 | 716 | 1167 | 1962 | 1632 | 481 | 1019 | 10041 | 3832 | 2042 | 2 | 3 | 2 | 0 | 0 | 0 | 0 | 0 | 0 | 0 | 0 | 0 | 0 | 0
2042 | 2 | 3 | 3 | 2118 | 1383 | 2251 | 687 | 1120 | 1870 | 1553 | 457 | 969 | 9758 | 3676 | 2042 | 2 | 3 | 3 | 0 | 0 | 0 | 0 | 0 | 0 | 0 | 0 | 0 | 0 | 0
2042 | 2 | 3 | 4 | 2075 | 1355 | 2206 | 673 | 1098 | 1820 | 1515 | 446 | 946 | 9668 | 3614 | 2042 | 2 | 3 | 4 | 0 | 0 | 0 | 0 | 0 | 0 | 0 | 0 | 0 | 0 | 0
2042 | 2 | 3 | 5 | 2063 | 1347 | 2192 | 669 | 1091 | 1793 | 1496 | 441 | 934 | 9676 | 3575 | 2042 | 2 | 3 | 5 | 0 | 0 | 0 | 0 | 0 | 0 | 0 | 0 | 0 | 0 | 0
2042 | 2 | 3 | 6 | 2078 | 1356 | 2208 | 674 | 1099 | 1813 | 1512 | 446 | 944 | 9726 | 3601 | 2042 | 2 | 3 | 6 | 0 | 0 | 0 | 0 | 0 | 0 | 0 | 0 | 0 | 0 | 0
2042 | 2 | 3 | 7 | 2167 | 1414 | 2303 | 703 | 1146 | 1922 | 1589 | 468 | 992 | 10054 | 3780 | 2042 | 2 | 3 | 7 | 0 | 0 | 0 | 0 | 0 | 0 | 0 | 0 | 0 | 0 | 0
2042 | 2 | 3 | 8 | 2281 | 1489 | 2424 | 740 | 1206 | 2078 | 1709 | 503 | 1067 | 10490 | 4039 | 2042 | 2 | 3 | 8 | 8.7 | 10.7 | 19 | 1.8 | 13.3 | 18 | 26.7 | 3.5 | 4 | 9 | 35.1
2042 | 2 | 3 | 9 | 2480 | 1619 | 2636 | 805 | 1312 | 2322 | 1888 | 556 | 1178 | 11006 | 4414 | 2042 | 2 | 3 | 9 | 44.8 | 55.5 | 97.6 | 9.1 | 68.5 | 92.5 | 137.2 | 17.8 | 20.5 | 46.6 | 180.7
2042 | 2 | 3 | 10 | 2666 | 1741 | 2834 | 865 | 1410 | 2518 | 2070 | 610 | 1292 | 11412 | 4743 | 2042 | 2 | 3 | 10 | 103.5 | 128.2 | 225.6 | 21 | 158.3 | 213.6 | 317 | 41.1 | 47.3 | 107.7 | 417.4
2042 | 2 | 3 | 11 | 2869 | 1873 | 3049 | 931 | 1517 | 2699 | 2226 | 656 | 1390 | 11694 | 5042 | 2042 | 2 | 3 | 11 | 152.7 | 189.1 | 332.9 | 31 | 233.7 | 315.3 | 467.9 | 60.6 | 69.9 | 158.9 | 616
2042 | 2 | 3 | 12 | 2873 | 1876 | 3054 | 932 | 1520 | 2665 | 2229 | 657 | 1392 | 11537 | 4992 | 2042 | 2 | 3 | 12 | 183.2 | 226.9 | 399.4 | 37.3 | 280.3 | 378.2 | 561.3 | 72.7 | 83.8 | 190.6 | 739.1
2042 | 2 | 3 | 13 | 2863 | 1869 | 3042 | 929 | 1514 | 2632 | 2220 | 654 | 1386 | 11679 | 4942 | 2042 | 2 | 3 | 13 | 188.4 | 233.4 | 410.8 | 38.3 | 288.3 | 389 | 577.3 | 74.9 | 86.1 | 196 | 760.1
2042 | 2 | 3 | 14 | 2870 | 1874 | 3050 | 931 | 1518 | 2563 | 2188 | 644 | 1366 | 11266 | 4869 | 2042 | 2 | 3 | 14 | 169.6 | 210.1 | 370 | 34.5 | 259.6 | 350.3 | 519.9 | 67.4 | 77.6 | 176.5 | 684.6
2042 | 2 | 3 | 15 | 2916 | 1904 | 3099 | 946 | 1542 | 2587 | 2232 | 657 | 1393 | 11139 | 4925 | 2042 | 2 | 3 | 15 | 134.2 | 166.3 | 292.7 | 27.3 | 205.4 | 277.2 | 411.4 | 53.3 | 61.5 | 139.7 | 541.7
2042 | 2 | 3 | 16 | 2892 | 1888 | 3073 | 938 | 1529 | 2569 | 2224 | 655 | 1388 | 10491 | 4871 | 2042 | 2 | 3 | 16 | 83.5 | 103.4 | 182 | 17 | 127.7 | 172.4 | 255.8 | 33.2 | 38.2 | 86.9 | 336.9
2042 | 2 | 3 | 17 | 2890 | 1887 | 3072 | 938 | 1529 | 2566 | 2233 | 658 | 1394 | 10920 | 4933 | 2042 | 2 | 3 | 17 | 27.8 | 34.4 | 60.6 | 5.7 | 42.6 | 57.4 | 85.1 | 11 | 12.8 | 28.9 | 112.1
2042 | 2 | 3 | 18 | 2935 | 1916 | 3119 | 952 | 1552 | 2625 | 2323 | 684 | 1450 | 11133 | 5141 | 2042 | 2 | 3 | 18 | 0.3 | 0.4 | 0.6 | 0.1 | 0.4 | 0.6 | 0.9 | 0.1 | 0.1 | 0.3 | 1.2
2042 | 2 | 3 | 19 | 3043 | 1987 | 3235 | 987 | 1610 | 2748 | 2390 | 704 | 1492 | 11463 | 5272 | 2042 | 2 | 3 | 19 | 0 | 0 | 0 | 0 | 0 | 0 | 0 | 0 | 0 | 0 | 0
2042 | 2 | 3 | 20 | 3024 | 1974 | 3214 | 981 | 1599 | 2725 | 2366 | 697 | 1477 | 11448 | 5203 | 2042 | 2 | 3 | 20 | 0 | 0 | 0 | 0 | 0 | 0 | 0 | 0 | 0 | 0 | 0
2042 | 2 | 3 | 21 | 2868 | 1873 | 3049 | 931 | 1517 | 2599 | 2244 | 661 | 1401 | 11143 | 4946 | 2042 | 2 | 3 | 21 | 0 | 0 | 0 | 0 | 0 | 0 | 0 | 0 | 0 | 0 | 0
2042 | 2 | 3 | 22 | 2636 | 1721 | 2802 | 855 | 1394 | 2388 | 2058 | 606 | 1285 | 10714 | 4550 | 2042 | 2 | 3 | 22 | 0 | 0 | 0 | 0 | 0 | 0 | 0 | 0 | 0 | 0 | 0
2042 | 2 | 3 | 23 | 2512 | 1640 | 2670 | 815 | 1328 | 2285 | 1940 | 571 | 1211 | 10395 | 4274 | 2042 | 2 | 3 | 23 | 0 | 0 | 0 | 0 | 0 | 0 | 0 | 0 | 0 | 0 | 0
2042 | 2 | 3 | 24 | 2335 | 1524 | 2481 | 758 | 1235 | 2107 | 1768 | 521 | 1104 | 9910 | 3908 | 2042 | 2 | 3 | 24 | 0 | 0 | 0 | 0 | 0 | 0 | 0 | 0 | 0 | 0 | 0
2042 | 2 | 4 | 1 | 2241 | 1463 | 2382 | 727 | 1185 | 1938 | 1598 | 471 | 998 | 9201 | 3661 | 2042 | 2 | 4 | 1 | 0 | 0 | 0 | 0 | 0 | 0 | 0 | 0 | 0 | 0 | 0
2042 | 2 | 4 | 2 | 2098 | 1370 | 2230 | 681 | 1110 | 1790 | 1476 | 435 | 922 | 8790 | 3360 | 2042 | 2 | 4 | 2 | 0 | 0 | 0 | 0 | 0 | 0 | 0 | 0 | 0 | 0 | 0
2042 | 2 | 4 | 3 | 1998 | 1304 | 2124 | 648 | 1057 | 1704 | 1404 | 413 | 876 | 8508 | 3161 | 2042 | 2 | 4 | 3 | 0 | 0 | 0 | 0 | 0 | 0 | 0 | 0 | 0 | 0 | 0
2042 | 2 | 4 | 4 | 1942 | 1268 | 2064 | 630 | 1027 | 1653 | 1369 | 403 | 855 | 8344 | 3071 | 2042 | 2 | 4 | 4 | 0 | 0 | 0 | 0 | 0 | 0 | 0 | 0 | 0 | 0 | 0
2042 | 2 | 4 | 5 | 1920 | 1253 | 2041 | 623 | 1015 | 1630 | 1351 | 398 | 843 | 8265 | 3007 | 2042 | 2 | 4 | 5 | 0 | 0 | 0 | 0 | 0 | 0 | 0 | 0 | 0 | 0 | 0
2042 | 2 | 4 | 6 | 1959 | 1279 | 2083 | 636 | 1036 | 1635 | 1365 | 402 | 852 | 8258 | 3000 | 2042 | 2 | 4 | 6 | 0 | 0 | 0 | 0 | 0 | 0 | 0 | 0 | 0 | 0 | 0
2042 | 2 | 4 | 7 | 2066 | 1349 | 2196 | 670 | 1093 | 1727 | 1440 | 424 | 899 | 8436 | 3132 | 2042 | 2 | 4 | 7 | 0 | 0 | 0 | 0 | 0 | 0 | 0 | 0 | 0 | 0 | 0
2042 | 2 | 4 | 8 | 2237 | 1460 | 2378 | 726 | 1183 | 1876 | 1556 | 458 | 971 | 8763 | 3319 | 2042 | 2 | 4 | 8 | 9.4 | 11.7 | 20.6 | 1.9 | 14.4 | 19.5 | 28.9 | 3.8 | 4.4 | 9.8 | 38.1
2042 | 2 | 4 | 9 | 2447 | 1598 | 2601 | 794 | 1294 | 2100 | 1721 | 507 | 1074 | 9099 | 3646 | 2042 | 2 | 4 | 9 | 49.5 | 61.3 | 108 | 10.1 | 75.7 | 102.2 | 151.8 | 19.7 | 22.7 | 51.5 | 199.8
2042 | 2 | 4 | 10 | 2641 | 1724 | 2807 | 857 | 1397 | 2292 | 1871 | 551 | 1168 | 9370 | 3938 | 2042 | 2 | 4 | 10 | 113.5 | 140.6 | 247.5 | 23.1 | 173.6 | 234.3 | 347.8 | 45.1 | 52 | 118.1 | 458
2042 | 2 | 4 | 11 | 2825 | 1844 | 3002 | 917 | 1494 | 2483 | 2021 | 595 | 1262 | 9554 | 4217 | 2042 | 2 | 4 | 11 | 158.9 | 196.9 | 346.7 | 32.3 | 243.2 | 328.2 | 487.1 | 63.1 | 72.7 | 165.4 | 641.4
2042 | 2 | 4 | 12 | 2803 | 1830 | 2979 | 909 | 1482 | 2452 | 1995 | 588 | 1246 | 9450 | 4173 | 2042 | 2 | 4 | 12 | 185 | 229.1 | 403.4 | 37.6 | 283.1 | 382 | 566.9 | 73.5 | 84.6 | 192.5 | 746.6
2042 | 2 | 4 | 13 | 2753 | 1797 | 2926 | 893 | 1456 | 2403 | 1956 | 576 | 1221 | 9341 | 4088 | 2042 | 2 | 4 | 13 | 202.7 | 251 | 442 | 41.2 | 310.1 | 418.5 | 621 | 80.5 | 92.8 | 210.9 | 817.8
2042 | 2 | 4 | 14 | 2720 | 1776 | 2891 | 883 | 1439 | 2357 | 1931 | 569 | 1206 | 9113 | 4009 | 2042 | 2 | 4 | 14 | 185.3 | 229.5 | 404.1 | 37.7 | 283.6 | 382.6 | 567.8 | 73.6 | 84.8 | 192.8 | 747.6
2042 | 2 | 4 | 15 | 2761 | 1803 | 2934 | 896 | 1460 | 2396 | 1990 | 586 | 1242 | 9270 | 4120 | 2042 | 2 | 4 | 15 | 137.7 | 170.6 | 300.3 | 28 | 210.8 | 284.4 | 422.1 | 54.7 | 63 | 143.3 | 555.7
2042 | 2 | 4 | 16 | 2749 | 1795 | 2922 | 892 | 1454 | 2367 | 1992 | 587 | 1243 | 9366 | 4121 | 2042 | 2 | 4 | 16 | 87.5 | 108.4 | 190.9 | 17.8 | 134 | 180.7 | 268.2 | 34.8 | 40.1 | 91.1 | 353.1
2042 | 2 | 4 | 17 | 2759 | 1802 | 2933 | 895 | 1459 | 2375 | 2009 | 592 | 1254 | 9517 | 4187 | 2042 | 2 | 4 | 17 | 31.3 | 38.8 | 68.2 | 6.4 | 47.8 | 64.6 | 95.8 | 12.4 | 14.3 | 32.5 | 126.1
2042 | 2 | 4 | 18 | 2824 | 1844 | 3002 | 916 | 1494 | 2470 | 2054 | 605 | 1282 | 9763 | 4355 | 2042 | 2 | 4 | 18 | 0.4 | 0.5 | 0.9 | 0.1 | 0.6 | 0.8 | 1.1 | 0.1 | 0.1 | 0.4 | 1.5
2042 | 2 | 4 | 19 | 2914 | 1903 | 3097 | 946 | 1541 | 2551 | 2150 | 633 | 1343 | 10047 | 4543 | 2042 | 2 | 4 | 19 | 0 | 0 | 0 | 0 | 0 | 0 | 0 | 0 | 0 | 0 | 0
2042 | 2 | 4 | 20 | 2883 | 1882 | 3064 | 935 | 1525 | 2494 | 2131 | 628 | 1331 | 10017 | 4459 | 2042 | 2 | 4 | 20 | 0 | 0 | 0 | 0 | 0 | 0 | 0 | 0 | 0 | 0 | 0
2042 | 2 | 4 | 21 | 2742 | 1790 | 2914 | 890 | 1450 | 2339 | 2016 | 594 | 1258 | 9788 | 4211 | 2042 | 2 | 4 | 21 | 0 | 0 | 0 | 0 | 0 | 0 | 0 | 0 | 0 | 0 | 0
2042 | 2 | 4 | 22 | 2544 | 1661 | 2704 | 825 | 1346 | 2132 | 1833 | 540 | 1145 | 9388 | 3862 | 2042 | 2 | 4 | 22 | 0 | 0 | 0 | 0 | 0 | 0 | 0 | 0 | 0 | 0 | 0
2042 | 2 | 4 | 23 | 2435 | 1590 | 2588 | 790 | 1288 | 2028 | 1736 | 511 | 1084 | 9026 | 3662 | 2042 | 2 | 4 | 23 | 0 | 0 | 0 | 0 | 0 | 0 | 0 | 0 | 0 | 0 | 0
2042 | 2 | 4 | 24 | 2276 | 1486 | 2420 | 739 | 1204 | 1852 | 1583 | 466 | 988 | 8558 | 3348 | 2042 | 2 | 4 | 24 | 0 | 0 | 0 | 0 | 0 | 0 | 0 | 0 | 0 | 0 | 0
2042 | 2 | 5 | 1 | 2190 | 1430 | 2327 | 710 | 1158 | 1682 | 1393 | 410 | 870 | 8001 | 2833 | 2042 | 2 | 5 | 1 | 0 | 0 | 0 | 0 | 0 | 0 | 0 | 0 | 0 | 0 | 0
2042 | 2 | 5 | 2 | 2104 | 1374 | 2236 | 683 | 1113 | 1609 | 1326 | 391 | 828 | 7653 | 2687 | 2042 | 2 | 5 | 2 | 0 | 0 | 0 | 0 | 0 | 0 | 0 | 0 | 0 | 0 | 0
2042 | 2 | 5 | 3 | 2038 | 1330 | 2166 | 661 | 1078 | 1546 | 1271 | 374 | 793 | 7488 | 2573 | 2042 | 2 | 5 | 3 | 0 | 0 | 0 | 0 | 0 | 0 | 0 | 0 | 0 | 0 | 0
2042 | 2 | 5 | 4 | 2022 | 1320 | 2149 | 656 | 1069 | 1520 | 1249 | 368 | 780 | 7461 | 2529 | 2042 | 2 | 5 | 4 | 0 | 0 | 0 | 0 | 0 | 0 | 0 | 0 | 0 | 0 | 0
2042 | 2 | 5 | 5 | 2045 | 1335 | 2173 | 663 | 1081 | 1538 | 1265 | 373 | 790 | 7579 | 2567 | 2042 | 2 | 5 | 5 | 0 | 0 | 0 | 0 | 0 | 0 | 0 | 0 | 0 | 0 | 0
2042 | 2 | 5 | 6 | 2171 | 1417 | 2308 | 704 | 1148 | 1656 | 1344 | 396 | 839 | 7953 | 2756 | 2042 | 2 | 5 | 6 | 0 | 0 | 0 | 0 | 0 | 0 | 0 | 0 | 0 | 0 | 0
2042 | 2 | 5 | 7 | 2463 | 1608 | 2618 | 799 | 1303 | 1944 | 1566 | 461 | 978 | 8937 | 3194 | 2042 | 2 | 5 | 7 | 0 | 0 | 0 | 0 | 0 | 0 | 0 | 0 | 0 | 0 | 0
2042 | 2 | 5 | 8 | 2913 | 1902 | 3096 | 945 | 1541 | 2374 | 1952 | 575 | 1219 | 10161 | 3965 | 2042 | 2 | 5 | 8 | 10.2 | 12.6 | 22.1 | 2.1 | 15.5 | 20.9 | 31.1 | 4 | 4.6 | 10.6 | 40.9
2042 | 2 | 5 | 9 | 3167 | 2067 | 3366 | 1027 | 1675 | 2629 | 2206 | 650 | 1377 | 10702 | 4470 | 2042 | 2 | 5 | 9 | 49.8 | 61.6 | 108.6 | 10.2 | 76.2 | 102.8 | 152.6 | 19.8 | 22.8 | 51.8 | 200.9
2042 | 2 | 5 | 10 | 3263 | 2131 | 3469 | 1059 | 1726 | 2716 | 2300 | 678 | 1436 | 10892 | 4692 | 2042 | 2 | 5 | 10 | 112.7 | 139.6 | 245.8 | 23 | 172.5 | 232.8 | 345.4 | 44.8 | 51.6 | 117.3 | 454.8
2042 | 2 | 5 | 11 | 3176 | 2073 | 3375 | 1030 | 1679 | 2621 | 2227 | 656 | 1390 | 10803 | 4557 | 2042 | 2 | 5 | 11 | 170.6 | 211.3 | 372.1 | 34.7 | 261.1 | 352.3 | 522.9 | 67.7 | 78.1 | 177.6 | 688.5
2042 | 2 | 5 | 12 | 2977 | 1944 | 3164 | 966 | 1574 | 2432 | 2050 | 604 | 1280 | 10534 | 4262 | 2042 | 2 | 5 | 12 | 212.2 | 262.9 | 462.8 | 43.1 | 324.8 | 438.3 | 650.3 | 84.3 | 97.2 | 220.9 | 856.3
2042 | 2 | 5 | 13 | 3056 | 1996 | 3249 | 992 | 1617 | 2520 | 2126 | 626 | 1328 | 10650 | 4433 | 2042 | 2 | 5 | 13 | 224.6 | 278.3 | 489.9 | 45.7 | 343.8 | 463.9 | 688.5 | 89.3 | 102.8 | 233.8 | 906.6
2042 | 2 | 5 | 14 | 3061 | 1999 | 3254 | 993 | 1619 | 2533 | 2131 | 628 | 1331 | 10555 | 4419 | 2042 | 2 | 5 | 14 | 222.4 | 275.6 | 485.1 | 45.3 | 340.4 | 459.4 | 681.8 | 88.4 | 101.8 | 231.5 | 897.6
2042 | 2 | 5 | 15 | 2956 | 1930 | 3142 | 959 | 1564 | 2438 | 2065 | 608 | 1289 | 10446 | 4295 | 2042 | 2 | 5 | 15 | 204.4 | 253.2 | 445.7 | 41.6 | 312.8 | 422.1 | 626.4 | 81.1 | 93.5 | 212.7 | 824.8
2042 | 2 | 5 | 16 | 3047 | 1989 | 3238 | 989 | 1611 | 2550 | 2176 | 641 | 1358 | 10640 | 4489 | 2042 | 2 | 5 | 16 | 130.5 | 161.6 | 284.5 | 26.5 | 199.7 | 269.4 | 399.8 | 51.8 | 59.7 | 135.8 | 526.5
2042 | 2 | 5 | 17 | 3157 | 2061 | 3356 | 1024 | 1670 | 2672 | 2288 | 674 | 1428 | 10896 | 4702 | 2042 | 2 | 5 | 17 | 49.6 | 61.4 | 108.2 | 10.1 | 75.9 | 102.5 | 152 | 19.7 | 22.7 | 51.6 | 200.1
2042 | 2 | 5 | 18 | 3391 | 2214 | 3604 | 1100 | 1793 | 2900 | 2488 | 733 | 1554 | 11496 | 5174 | 2042 | 2 | 5 | 18 | 0.9 | 1.1 | 1.9 | 0.1 | 1.4 | 1.8 | 2.6 | 0.4 | 0.4 | 0.9 | 3.5
2042 | 2 | 5 | 19 | 3535 | 2308 | 3758 | 1147 | 1870 | 3073 | 2603 | 767 | 1625 | 11832 | 5550 | 2042 | 2 | 5 | 19 | 0 | 0 | 0 | 0 | 0 | 0 | 0 | 0 | 0 | 0 | 0
2042 | 2 | 5 | 20 | 3324 | 2170 | 3533 | 1079 | 1758 | 2890 | 2438 | 718 | 1522 | 11636 | 5270 | 2042 | 2 | 5 | 20 | 0 | 0 | 0 | 0 | 0 | 0 | 0 | 0 | 0 | 0 | 0
2042 | 2 | 5 | 21 | 2987 | 1950 | 3174 | 969 | 1580 | 2538 | 2140 | 630 | 1336 | 11075 | 4713 | 2042 | 2 | 5 | 21 | 0 | 0 | 0 | 0 | 0 | 0 | 0 | 0 | 0 | 0 | 0
2042 | 2 | 5 | 22 | 2771 | 1809 | 2945 | 899 | 1466 | 2322 | 1983 | 584 | 1238 | 10677 | 4360 | 2042 | 2 | 5 | 22 | 0 | 0 | 0 | 0 | 0 | 0 | 0 | 0 | 0 | 0 | 0
2042 | 2 | 5 | 23 | 2572 | 1679 | 2734 | 835 | 1360 | 2153 | 1852 | 546 | 1156 | 10223 | 4052 | 2042 | 2 | 5 | 23 | 0 | 0 | 0 | 0 | 0 | 0 | 0 | 0 | 0 | 0 | 0
2042 | 2 | 5 | 24 | 2383 | 1556 | 2533 | 773 | 1260 | 1937 | 1687 | 497 | 1053 | 9604 | 3681 | 2042 | 2 | 5 | 24 | 0 | 0 | 0 | 0 | 0 | 0 | 0 | 0 | 0 | 0 | 0
2042 | 2 | 6 | 1 | 2192 | 1431 | 2329 | 711 | 1159 | 1801 | 1561 | 460 | 974 | 9130 | 3410 | 2042 | 2 | 6 | 1 | 0 | 0 | 0 | 0 | 0 | 0 | 0 | 0 | 0 | 0 | 0
2042 | 2 | 6 | 2 | 2119 | 1383 | 2252 | 687 | 1120 | 1736 | 1491 | 439 | 931 | 8784 | 3223 | 2042 | 2 | 6 | 2 | 0 | 0 | 0 | 0 | 0 | 0 | 0 | 0 | 0 | 0 | 0
2042 | 2 | 6 | 3 | 2034 | 1328 | 2162 | 660 | 1076 | 1675 | 1422 | 419 | 888 | 8538 | 3071 | 2042 | 2 | 6 | 3 | 0 | 0 | 0 | 0 | 0 | 0 | 0 | 0 | 0 | 0 | 0
2042 | 2 | 6 | 4 | 2001 | 1306 | 2127 | 649 | 1058 | 1652 | 1388 | 409 | 867 | 8405 | 2974 | 2042 | 2 | 6 | 4 | 0 | 0 | 0 | 0 | 0 | 0 | 0 | 0 | 0 | 0 | 0
2042 | 2 | 6 | 5 | 2011 | 1313 | 2137 | 652 | 1063 | 1679 | 1386 | 408 | 865 | 8417 | 2962 | 2042 | 2 | 6 | 5 | 0 | 0 | 0 | 0 | 0 | 0 | 0 | 0 | 0 | 0 | 0
2042 | 2 | 6 | 6 | 2101 | 1372 | 2233 | 682 | 1111 | 1787 | 1447 | 426 | 904 | 8632 | 3076 | 2042 | 2 | 6 | 6 | 0 | 0 | 0 | 0 | 0 | 0 | 0 | 0 | 0 | 0 | 0
2042 | 2 | 6 | 7 | 2365 | 1544 | 2513 | 767 | 1251 | 2069 | 1648 | 485 | 1029 | 9417 | 3507 | 2042 | 2 | 6 | 7 | 0 | 0 | 0 | 0 | 0 | 0 | 0 | 0 | 0 | 0 | 0
2042 | 2 | 6 | 8 | 2842 | 1855 | 3020 | 922 | 1503 | 2509 | 2021 | 595 | 1262 | 10434 | 4282 | 2042 | 2 | 6 | 8 | 14.4 | 18 | 31.5 | 2.9 | 22.2 | 29.9 | 44.3 | 5.8 | 6.6 | 15.1 | 58.4
2042 | 2 | 6 | 9 | 3130 | 2044 | 3327 | 1016 | 1656 | 2755 | 2270 | 669 | 1417 | 10952 | 4755 | 2042 | 2 | 6 | 9 | 68.9 | 85.3 | 150.3 | 14 | 105.4 | 142.3 | 211.1 | 27.4 | 31.6 | 71.7 | 278.1
2042 | 2 | 6 | 10 | 3225 | 2105 | 3428 | 1046 | 1706 | 2843 | 2358 | 694 | 1472 | 11203 | 4900 | 2042 | 2 | 6 | 10 | 152.2 | 188.5 | 331.9 | 31 | 232.9 | 314.3 | 466.4 | 60.5 | 69.6 | 158.4 | 614.1
2042 | 2 | 6 | 11 | 3153 | 2058 | 3351 | 1023 | 1667 | 2741 | 2263 | 667 | 1413 | 11069 | 4764 | 2042 | 2 | 6 | 11 | 218.4 | 270.6 | 476.2 | 44.4 | 334.2 | 450.9 | 669.2 | 86.8 | 99.9 | 227.3 | 881.3
2042 | 2 | 6 | 12 | 2985 | 1949 | 3173 | 969 | 1579 | 2547 | 2068 | 609 | 1291 | 10693 | 4416 | 2042 | 2 | 6 | 12 | 256 | 317.1 | 558.3 | 52.1 | 391.8 | 528.7 | 784.6 | 101.7 | 117.2 | 266.4 | 1033.2
2042 | 2 | 6 | 13 | 3073 | 2006 | 3266 | 997 | 1625 | 2625 | 2144 | 631 | 1338 | 10713 | 4562 | 2042 | 2 | 6 | 13 | 266.1 | 329.6 | 580.2 | 54.1 | 407.2 | 549.4 | 815.4 | 105.7 | 121.7 | 276.8 | 1073.7
2042 | 2 | 6 | 14 | 3082 | 2012 | 3275 | 1000 | 1630 | 2624 | 2125 | 626 | 1327 | 10499 | 4529 | 2042 | 2 | 6 | 14 | 246.9 | 305.8 | 538.3 | 50.2 | 377.8 | 509.7 | 756.5 | 98 | 112.9 | 256.9 | 996.2
2042 | 2 | 6 | 15 | 2998 | 1958 | 3187 | 973 | 1586 | 2533 | 2053 | 605 | 1282 | 10324 | 4397 | 2042 | 2 | 6 | 15 | 206.5 | 255.8 | 450.4 | 42 | 316 | 426.5 | 632.9 | 82 | 94.5 | 214.9 | 833.3
2042 | 2 | 6 | 16 | 3100 | 2024 | 3295 | 1006 | 1640 | 2636 | 2156 | 635 | 1346 | 10393 | 4541 | 2042 | 2 | 6 | 16 | 132.1 | 163.6 | 288.1 | 26.9 | 202.2 | 272.9 | 404.9 | 52.5 | 60.5 | 137.5 | 533.1
2042 | 2 | 6 | 17 | 3228 | 2107 | 3430 | 1047 | 1707 | 2767 | 2273 | 669 | 1419 | 10571 | 4736 | 2042 | 2 | 6 | 17 | 47.1 | 58.4 | 102.7 | 9.6 | 72.1 | 97.2 | 144.4 | 18.7 | 21.5 | 49 | 190.1
2042 | 2 | 6 | 18 | 3461 | 2260 | 3679 | 1123 | 1831 | 3026 | 2463 | 726 | 1538 | 11115 | 5186 | 2042 | 2 | 6 | 18 | 1.6 | 2 | 3.6 | 0.4 | 2.5 | 3.4 | 5 | 0.6 | 0.8 | 1.7 | 6.7
2042 | 2 | 6 | 19 | 3604 | 2353 | 3830 | 1169 | 1906 | 3160 | 2582 | 761 | 1612 | 11510 | 5485 | 2042 | 2 | 6 | 19 | 0 | 0 | 0 | 0 | 0 | 0 | 0 | 0 | 0 | 0 | 0
2042 | 2 | 6 | 20 | 3399 | 2219 | 3613 | 1103 | 1798 | 2942 | 2416 | 712 | 1508 | 11372 | 5210 | 2042 | 2 | 6 | 20 | 0 | 0 | 0 | 0 | 0 | 0 | 0 | 0 | 0 | 0 | 0
2042 | 2 | 6 | 21 | 3051 | 1992 | 3242 | 990 | 1613 | 2604 | 2123 | 625 | 1326 | 10866 | 4643 | 2042 | 2 | 6 | 21 | 0 | 0 | 0 | 0 | 0 | 0 | 0 | 0 | 0 | 0 | 0
2042 | 2 | 6 | 22 | 2830 | 1848 | 3008 | 918 | 1497 | 2374 | 1940 | 571 | 1211 | 10530 | 4294 | 2042 | 2 | 6 | 22 | 0 | 0 | 0 | 0 | 0 | 0 | 0 | 0 | 0 | 0 | 0
2042 | 2 | 6 | 23 | 2642 | 1725 | 2808 | 857 | 1397 | 2170 | 1788 | 527 | 1116 | 10238 | 3949 | 2042 | 2 | 6 | 23 | 0 | 0 | 0 | 0 | 0 | 0 | 0 | 0 | 0 | 0 | 0
2042 | 2 | 6 | 24 | 2443 | 1595 | 2596 | 793 | 1292 | 1965 | 1621 | 477 | 1012 | 9730 | 3555 | 2042 | 2 | 6 | 24 | 0 | 0 | 0 | 0 | 0 | 0 | 0 | 0 | 0 | 0 | 0
2042 | 2 | 7 | 1 | 2296 | 1499 | 2441 | 745 | 1214 | 1815 | 1514 | 446 | 945 | 8962 | 3333 | 2042 | 2 | 7 | 1 | 0 | 0 | 0 | 0 | 0 | 0 | 0 | 0 | 0 | 0 | 0
2042 | 2 | 7 | 2 | 2220 | 1449 | 2360 | 720 | 1174 | 1741 | 1451 | 427 | 906 | 8630 | 3167 | 2042 | 2 | 7 | 2 | 0 | 0 | 0 | 0 | 0 | 0 | 0 | 0 | 0 | 0 | 0
2042 | 2 | 7 | 3 | 2154 | 1406 | 2289 | 699 | 1139 | 1684 | 1392 | 410 | 869 | 8406 | 3015 | 2042 | 2 | 7 | 3 | 0 | 0 | 0 | 0 | 0 | 0 | 0 | 0 | 0 | 0 | 0
2042 | 2 | 7 | 4 | 2126 | 1388 | 2260 | 690 | 1125 | 1654 | 1363 | 402 | 851 | 8221 | 2928 | 2042 | 2 | 7 | 4 | 0 | 0 | 0 | 0 | 0 | 0 | 0 | 0 | 0 | 0 | 0
2042 | 2 | 7 | 5 | 2141 | 1398 | 2275 | 695 | 1132 | 1660 | 1369 | 403 | 855 | 8241 | 2930 | 2042 | 2 | 7 | 5 | 0 | 0 | 0 | 0 | 0 | 0 | 0 | 0 | 0 | 0 | 0
2042 | 2 | 7 | 6 | 2241 | 1463 | 2382 | 727 | 1185 | 1760 | 1442 | 425 | 900 | 8534 | 3090 | 2042 | 2 | 7 | 6 | 0 | 0 | 0 | 0 | 0 | 0 | 0 | 0 | 0 | 0 | 0
2042 | 2 | 7 | 7 | 2485 | 1622 | 2641 | 806 | 1314 | 1976 | 1649 | 486 | 1030 | 9398 | 3547 | 2042 | 2 | 7 | 7 | 0 | 0 | 0 | 0 | 0 | 0 | 0 | 0 | 0 | 0 | 0
2042 | 2 | 7 | 8 | 2931 | 1913 | 3115 | 951 | 1550 | 2423 | 2033 | 599 | 1269 | 10511 | 4315 | 2042 | 2 | 7 | 8 | 18.7 | 23.2 | 40.8 | 3.8 | 28.7 | 38.6 | 57.3 | 7.4 | 8.5 | 19.5 | 75.5
2042 | 2 | 7 | 9 | 3209 | 2095 | 3411 | 1041 | 1697 | 2702 | 2272 | 669 | 1418 | 10850 | 4692 | 2042 | 2 | 7 | 9 | 94.7 | 117.3 | 206.5 | 19.2 | 144.9 | 195.5 | 290.1 | 37.6 | 43.3 | 98.5 | 382
2042 | 2 | 7 | 10 | 3324 | 2170 | 3533 | 1078 | 1758 | 2812 | 2349 | 692 | 1467 | 10920 | 4746 | 2042 | 2 | 7 | 10 | 208.5 | 258.3 | 454.8 | 42.4 | 319.1 | 430.6 | 639.1 | 82.9 | 95.4 | 217 | 841.5
2042 | 2 | 7 | 11 | 3245 | 2118 | 3449 | 1053 | 1716 | 2746 | 2245 | 661 | 1402 | 10632 | 4512 | 2042 | 2 | 7 | 11 | 292.2 | 361.9 | 637 | 59.4 | 447.1 | 603.2 | 895.2 | 116.1 | 133.7 | 303.9 | 1178.7
2042 | 2 | 7 | 12 | 3064 | 2000 | 3256 | 994 | 1620 | 2568 | 2046 | 603 | 1278 | 10274 | 4185 | 2042 | 2 | 7 | 12 | 332.3 | 411.7 | 724.8 | 67.6 | 508.6 | 686.4 | 1018.6 | 132 | 152.1 | 345.9 | 1341.2
2042 | 2 | 7 | 13 | 3142 | 2051 | 3339 | 1019 | 1662 | 2645 | 2118 | 624 | 1323 | 10400 | 4333 | 2042 | 2 | 7 | 13 | 326.3 | 404.2 | 711.5 | 66.4 | 499.3 | 673.7 | 999.9 | 129.6 | 149.2 | 339.5 | 1316.7
2042 | 2 | 7 | 14 | 3133 | 2045 | 3330 | 1016 | 1657 | 2624 | 2096 | 617 | 1309 | 10268 | 4293 | 2042 | 2 | 7 | 14 | 289.2 | 358.2 | 630.7 | 58.8 | 442.6 | 597.2 | 886.3 | 114.9 | 132.3 | 301 | 1167.2
2042 | 2 | 7 | 15 | 3037 | 1983 | 3228 | 985 | 1606 | 2502 | 2017 | 594 | 1259 | 10090 | 4142 | 2042 | 2 | 7 | 15 | 223.4 | 276.7 | 487.2 | 45.4 | 341.9 | 461.3 | 684.6 | 88.8 | 102.2 | 232.5 | 901.6
2042 | 2 | 7 | 16 | 3121 | 2037 | 3317 | 1013 | 1650 | 2583 | 2111 | 622 | 1318 | 10191 | 4285 | 2042 | 2 | 7 | 16 | 127 | 157.3 | 276.9 | 25.8 | 194.3 | 262.2 | 389.1 | 50.5 | 58.1 | 132.1 | 512.6
2042 | 2 | 7 | 17 | 3227 | 2107 | 3430 | 1047 | 1707 | 2701 | 2220 | 654 | 1386 | 10380 | 4465 | 2042 | 2 | 7 | 17 | 44.2 | 54.8 | 96.4 | 9 | 67.7 | 91.3 | 135.5 | 17.5 | 20.3 | 46 | 178.4
2042 | 2 | 7 | 18 | 3452 | 2254 | 3669 | 1120 | 1826 | 2936 | 2387 | 703 | 1490 | 10722 | 4850 | 2042 | 2 | 7 | 18 | 1.6 | 1.9 | 3.4 | 0.3 | 2.4 | 3.2 | 4.8 | 0.6 | 0.8 | 1.6 | 6.2
2042 | 2 | 7 | 19 | 3558 | 2323 | 3782 | 1154 | 1882 | 3030 | 2482 | 731 | 1550 | 10719 | 5110 | 2042 | 2 | 7 | 19 | 0 | 0 | 0 | 0 | 0 | 0 | 0 | 0 | 0 | 0 | 0
2042 | 2 | 7 | 20 | 3366 | 2197 | 3577 | 1092 | 1780 | 2813 | 2293 | 676 | 1432 | 10236 | 4739 | 2042 | 2 | 7 | 20 | 0 | 0 | 0 | 0 | 0 | 0 | 0 | 0 | 0 | 0 | 0
2042 | 2 | 7 | 21 | 3020 | 1972 | 3210 | 980 | 1597 | 2461 | 2009 | 592 | 1254 | 9726 | 4189 | 2042 | 2 | 7 | 21 | 0 | 0 | 0 | 0 | 0 | 0 | 0 | 0 | 0 | 0 | 0
2042 | 2 | 7 | 22 | 2800 | 1828 | 2976 | 909 | 1481 | 2226 | 1832 | 540 | 1144 | 9284 | 3844 | 2042 | 2 | 7 | 22 | 0 | 0 | 0 | 0 | 0 | 0 | 0 | 0 | 0 | 0 | 0
2042 | 2 | 7 | 23 | 2604 | 1700 | 2767 | 845 | 1377 | 2037 | 1689 | 498 | 1055 | 8905 | 3537 | 2042 | 2 | 7 | 23 | 0 | 0 | 0 | 0 | 0 | 0 | 0 | 0 | 0 | 0 | 0
2042 | 2 | 7 | 24 | 2397 | 1565 | 2547 | 778 | 1268 | 1861 | 1545 | 455 | 964 | 8451 | 3193 | 2042 | 2 | 7 | 24 | 0 | 0 | 0 | 0 | 0 | 0 | 0 | 0 | 0 | 0 | 0
2042 | 2 | 8 | 1 | 2316 | 1512 | 2461 | 751 | 1225 | 1813 | 1498 | 441 | 936 | 8289 | 3019 | 2042 | 2 | 8 | 1 | 0 | 0 | 0 | 0 | 0 | 0 | 0 | 0 | 0 | 0 | 0
2042 | 2 | 8 | 2 | 2249 | 1468 | 2390 | 730 | 1190 | 1764 | 1455 | 429 | 908 | 8140 | 2908 | 2042 | 2 | 8 | 2 | 0 | 0 | 0 | 0 | 0 | 0 | 0 | 0 | 0 | 0 | 0
2042 | 2 | 8 | 3 | 2177 | 1421 | 2313 | 706 | 1151 | 1723 | 1421 | 419 | 887 | 8171 | 2864 | 2042 | 2 | 8 | 3 | 0 | 0 | 0 | 0 | 0 | 0 | 0 | 0 | 0 | 0 | 0
2042 | 2 | 8 | 4 | 2128 | 1390 | 2262 | 691 | 1126 | 1714 | 1413 | 416 | 882 | 8324 | 2898 | 2042 | 2 | 8 | 4 | 0 | 0 | 0 | 0 | 0 | 0 | 0 | 0 | 0 | 0 | 0
2042 | 2 | 8 | 5 | 2137 | 1395 | 2272 | 693 | 1130 | 1738 | 1439 | 424 | 899 | 8628 | 3030 | 2042 | 2 | 8 | 5 | 0 | 0 | 0 | 0 | 0 | 0 | 0 | 0 | 0 | 0 | 0
2042 | 2 | 8 | 6 | 2239 | 1462 | 2379 | 726 | 1184 | 1831 | 1512 | 445 | 944 | 8983 | 3230 | 2042 | 2 | 8 | 6 | 0 | 0 | 0 | 0 | 0 | 0 | 0 | 0 | 0 | 0 | 0
2042 | 2 | 8 | 7 | 2483 | 1621 | 2639 | 805 | 1313 | 2104 | 1714 | 505 | 1070 | 9961 | 3742 | 2042 | 2 | 8 | 7 | 0 | 0 | 0 | 0 | 0 | 0 | 0 | 0 | 0 | 0 | 0
2042 | 2 | 8 | 8 | 2894 | 1890 | 3076 | 939 | 1531 | 2530 | 2099 | 618 | 1311 | 11218 | 4550 | 2042 | 2 | 8 | 8 | 10.5 | 13 | 23 | 2.1 | 16.1 | 21.8 | 32.2 | 4.1 | 4.8 | 10.9 | 42.4
2042 | 2 | 8 | 9 | 3196 | 2087 | 3397 | 1037 | 1690 | 2787 | 2348 | 692 | 1466 | 11787 | 5014 | 2042 | 2 | 8 | 9 | 52.9 | 65.5 | 115.4 | 10.7 | 81 | 109.2 | 162 | 21 | 24.2 | 55 | 213.3
2042 | 2 | 8 | 10 | 3312 | 2162 | 3520 | 1075 | 1751 | 2882 | 2437 | 718 | 1521 | 11997 | 5159 | 2042 | 2 | 8 | 10 | 122 | 151.1 | 266 | 24.8 | 186.7 | 251.9 | 373.9 | 48.5 | 55.8 | 126.9 | 492.2
2042 | 2 | 8 | 11 | 3231 | 2110 | 3434 | 1048 | 1709 | 2789 | 2355 | 694 | 1470 | 11950 | 5011 | 2042 | 2 | 8 | 11 | 175.6 | 217.4 | 382.8 | 35.7 | 268.6 | 362.4 | 538 | 69.7 | 80.3 | 182.7 | 708.4
2042 | 2 | 8 | 12 | 3043 | 1986 | 3234 | 987 | 1609 | 2578 | 2168 | 639 | 1354 | 11623 | 4640 | 2042 | 2 | 8 | 12 | 199.9 | 247.6 | 435.8 | 40.6 | 305.8 | 412.7 | 612.5 | 79.4 | 91.4 | 208 | 806.4
2042 | 2 | 8 | 13 | 3117 | 2035 | 3313 | 1011 | 1648 | 2653 | 2245 | 661 | 1402 | 11745 | 4790 | 2042 | 2 | 8 | 13 | 205.2 | 254.2 | 447.4 | 41.7 | 314 | 423.7 | 628.8 | 81.5 | 93.9 | 213.5 | 827.9
2042 | 2 | 8 | 14 | 3116 | 2034 | 3312 | 1011 | 1648 | 2602 | 2237 | 659 | 1397 | 11580 | 4755 | 2042 | 2 | 8 | 14 | 183.9 | 227.7 | 400.9 | 37.4 | 281.4 | 379.6 | 563.4 | 73 | 84.1 | 191.3 | 741.9
2042 | 2 | 8 | 15 | 3020 | 1972 | 3210 | 980 | 1597 | 2494 | 2159 | 636 | 1348 | 11362 | 4599 | 2042 | 2 | 8 | 15 | 140 | 173.4 | 305.4 | 28.5 | 214.3 | 289.2 | 429.1 | 55.6 | 64.1 | 145.7 | 565.1
2042 | 2 | 8 | 16 | 3103 | 2026 | 3298 | 1007 | 1641 | 2592 | 2258 | 665 | 1409 | 11463 | 4778 | 2042 | 2 | 8 | 16 | 85 | 105.3 | 185.4 | 17.3 | 130.1 | 175.6 | 260.6 | 33.8 | 38.9 | 88.5 | 343.1
2042 | 2 | 8 | 17 | 3197 | 2087 | 3398 | 1037 | 1691 | 2697 | 2363 | 696 | 1475 | 11633 | 4999 | 2042 | 2 | 8 | 17 | 31.7 | 39.2 | 69 | 6.4 | 48.4 | 65.4 | 97 | 12.5 | 14.5 | 32.9 | 127.8
2042 | 2 | 8 | 18 | 3376 | 2204 | 3589 | 1096 | 1786 | 2959 | 2541 | 749 | 1587 | 12099 | 5468 | 2042 | 2 | 8 | 18 | 1.1 | 1.3 | 2.3 | 0.2 | 1.6 | 2.2 | 3.3 | 0.4 | 0.5 | 1.1 | 4.3
2042 | 2 | 8 | 19 | 3556 | 2322 | 3780 | 1154 | 1881 | 3111 | 2626 | 774 | 1640 | 12181 | 5660 | 2042 | 2 | 8 | 19 | 0 | 0 | 0 | 0 | 0 | 0 | 0 | 0 | 0 | 0 | 0
2042 | 2 | 8 | 20 | 3372 | 2201 | 3584 | 1094 | 1783 | 2937 | 2435 | 717 | 1520 | 11898 | 5301 | 2042 | 2 | 8 | 20 | 0 | 0 | 0 | 0 | 0 | 0 | 0 | 0 | 0 | 0 | 0
2042 | 2 | 8 | 21 | 3034 | 1981 | 3225 | 985 | 1605 | 2623 | 2150 | 633 | 1342 | 11318 | 4742 | 2042 | 2 | 8 | 21 | 0 | 0 | 0 | 0 | 0 | 0 | 0 | 0 | 0 | 0 | 0
2042 | 2 | 8 | 22 | 2838 | 1853 | 3017 | 921 | 1501 | 2428 | 1982 | 584 | 1237 | 10927 | 4358 | 2042 | 2 | 8 | 22 | 0 | 0 | 0 | 0 | 0 | 0 | 0 | 0 | 0 | 0 | 0
2042 | 2 | 8 | 23 | 2664 | 1740 | 2832 | 865 | 1409 | 2229 | 1855 | 546 | 1158 | 10489 | 4020 | 2042 | 2 | 8 | 23 | 0 | 0 | 0 | 0 | 0 | 0 | 0 | 0 | 0 | 0 | 0
2042 | 2 | 8 | 24 | 2471 | 1613 | 2627 | 802 | 1307 | 2047 | 1696 | 500 | 1059 | 9890 | 3610 | 2042 | 2 | 8 | 24 | 0 | 0 | 0 | 0 | 0 | 0 | 0 | 0 | 0 | 0 | 0
2042 | 2 | 9 | 1 | 2439 | 1593 | 2593 | 791 | 1290 | 1854 | 1578 | 465 | 985 | 9248 | 3370 | 2042 | 2 | 9 | 1 | 0 | 0 | 0 | 0 | 0 | 0 | 0 | 0 | 0 | 0 | 0
2042 | 2 | 9 | 2 | 2361 | 1542 | 2510 | 766 | 1249 | 1782 | 1515 | 446 | 946 | 8910 | 3206 | 2042 | 2 | 9 | 2 | 0 | 0 | 0 | 0 | 0 | 0 | 0 | 0 | 0 | 0 | 0
2042 | 2 | 9 | 3 | 2291 | 1496 | 2435 | 743 | 1212 | 1719 | 1465 | 431 | 914 | 8711 | 3076 | 2042 | 2 | 9 | 3 | 0 | 0 | 0 | 0 | 0 | 0 | 0 | 0 | 0 | 0 | 0
2042 | 2 | 9 | 4 | 2253 | 1471 | 2395 | 731 | 1192 | 1706 | 1439 | 424 | 898 | 8620 | 3009 | 2042 | 2 | 9 | 4 | 0 | 0 | 0 | 0 | 0 | 0 | 0 | 0 | 0 | 0 | 0
2042 | 2 | 9 | 5 | 2251 | 1470 | 2392 | 730 | 1190 | 1723 | 1447 | 426 | 903 | 8693 | 3036 | 2042 | 2 | 9 | 5 | 0 | 0 | 0 | 0 | 0 | 0 | 0 | 0 | 0 | 0 | 0
2042 | 2 | 9 | 6 | 2352 | 1536 | 2500 | 763 | 1244 | 1834 | 1528 | 450 | 954 | 8961 | 3174 | 2042 | 2 | 9 | 6 | 0 | 0 | 0 | 0 | 0 | 0 | 0 | 0 | 0 | 0 | 0
2042 | 2 | 9 | 7 | 2610 | 1704 | 2774 | 847 | 1380 | 2113 | 1736 | 511 | 1084 | 9795 | 3640 | 2042 | 2 | 9 | 7 | 0 | 0 | 0 | 0 | 0 | 0 | 0 | 0 | 0 | 0 | 0
2042 | 2 | 9 | 8 | 3014 | 1968 | 3204 | 978 | 1594 | 2577 | 2126 | 626 | 1327 | 10915 | 4432 | 2042 | 2 | 9 | 8 | 11.1 | 13.7 | 24.2 | 2.3 | 17 | 22.9 | 34.1 | 4.4 | 5.1 | 11.5 | 44.8
2042 | 2 | 9 | 9 | 3321 | 2168 | 3530 | 1078 | 1756 | 2830 | 2352 | 693 | 1468 | 11427 | 4909 | 2042 | 2 | 9 | 9 | 54.4 | 67.4 | 118.7 | 11.1 | 83.3 | 112.4 | 166.8 | 21.7 | 24.9 | 56.6 | 219.6
2042 | 2 | 9 | 10 | 3426 | 2236 | 3641 | 1111 | 1812 | 2904 | 2424 | 714 | 1514 | 11721 | 5093 | 2042 | 2 | 9 | 10 | 131.5 | 162.9 | 286.9 | 26.7 | 201.3 | 271.6 | 403 | 52.2 | 60.2 | 136.9 | 530.8
2042 | 2 | 9 | 11 | 3324 | 2170 | 3533 | 1078 | 1758 | 2784 | 2328 | 686 | 1453 | 11623 | 4952 | 2042 | 2 | 9 | 11 | 194.2 | 240.5 | 423.5 | 39.5 | 297.2 | 401 | 595 | 77.1 | 88.9 | 202.1 | 783.5
2042 | 2 | 9 | 12 | 3107 | 2029 | 3302 | 1008 | 1643 | 2575 | 2132 | 628 | 1331 | 11223 | 4618 | 2042 | 2 | 9 | 12 | 219.1 | 271.3 | 477.7 | 44.6 | 335.2 | 452.4 | 671.4 | 87 | 100.3 | 228 | 883.9
2042 | 2 | 9 | 13 | 3163 | 2065 | 3362 | 1026 | 1673 | 2645 | 2196 | 647 | 1371 | 11239 | 4777 | 2042 | 2 | 9 | 13 | 241.9 | 299.7 | 527.6 | 49.2 | 370.3 | 499.6 | 741.5 | 96.2 | 110.7 | 251.8 | 976.3
2042 | 2 | 9 | 14 | 3141 | 2051 | 3339 | 1019 | 1661 | 2630 | 2173 | 640 | 1357 | 11039 | 4736 | 2042 | 2 | 9 | 14 | 218.6 | 270.8 | 476.7 | 44.5 | 334.5 | 451.4 | 669.9 | 86.8 | 100 | 227.5 | 882.1
2042 | 2 | 9 | 15 | 3031 | 1979 | 3222 | 984 | 1603 | 2533 | 2094 | 617 | 1307 | 10865 | 4572 | 2042 | 2 | 9 | 15 | 161.3 | 199.8 | 351.7 | 32.8 | 246.8 | 333 | 494.2 | 64.1 | 73.7 | 167.8 | 650.7
2042 | 2 | 9 | 16 | 3112 | 2032 | 3307 | 1010 | 1646 | 2631 | 2192 | 646 | 1369 | 10895 | 4757 | 2042 | 2 | 9 | 16 | 91.1 | 112.9 | 198.7 | 18.5 | 139.4 | 188.2 | 279.2 | 36.2 | 41.7 | 94.8 | 367.6
2042 | 2 | 9 | 17 | 3190 | 2083 | 3391 | 1035 | 1687 | 2761 | 2309 | 680 | 1442 | 11070 | 4976 | 2042 | 2 | 9 | 17 | 33.2 | 41.1 | 72.4 | 6.7 | 50.8 | 68.6 | 101.8 | 13.1 | 15.2 | 34.5 | 134
2042 | 2 | 9 | 18 | 3346 | 2184 | 3556 | 1086 | 1770 | 3027 | 2509 | 739 | 1566 | 11479 | 5299 | 2042 | 2 | 9 | 18 | 1.1 | 1.3 | 2.3 | 0.2 | 1.6 | 2.2 | 3.3 | 0.4 | 0.5 | 1.1 | 4.3
2042 | 2 | 9 | 19 | 3533 | 2306 | 3755 | 1146 | 1868 | 3149 | 2638 | 777 | 1647 | 11785 | 5432 | 2042 | 2 | 9 | 19 | 0 | 0 | 0 | 0 | 0 | 0 | 0 | 0 | 0 | 0 | 0
2042 | 2 | 9 | 20 | 3337 | 2178 | 3546 | 1083 | 1765 | 2958 | 2471 | 728 | 1543 | 11428 | 5066 | 2042 | 2 | 9 | 20 | 0 | 0 | 0 | 0 | 0 | 0 | 0 | 0 | 0 | 0 | 0
2042 | 2 | 9 | 21 | 2993 | 1954 | 3181 | 971 | 1583 | 2607 | 2174 | 640 | 1357 | 10834 | 4441 | 2042 | 2 | 9 | 21 | 0 | 0 | 0 | 0 | 0 | 0 | 0 | 0 | 0 | 0 | 0
2042 | 2 | 9 | 22 | 2785 | 1818 | 2960 | 904 | 1473 | 2396 | 1993 | 587 | 1244 | 10380 | 4041 | 2042 | 2 | 9 | 22 | 0 | 0 | 0 | 0 | 0 | 0 | 0 | 0 | 0 | 0 | 0
2042 | 2 | 9 | 23 | 2616 | 1708 | 2780 | 849 | 1383 | 2204 | 1846 | 544 | 1153 | 9926 | 3714 | 2042 | 2 | 9 | 23 | 0 | 0 | 0 | 0 | 0 | 0 | 0 | 0 | 0 | 0 | 0
2042 | 2 | 9 | 24 | 2417 | 1578 | 2568 | 784 | 1278 | 1993 | 1658 | 488 | 1035 | 9314 | 3356 | 2042 | 2 | 9 | 24 | 0 | 0 | 0 | 0 | 0 | 0 | 0 | 0 | 0 | 0 | 0
2042 | 2 | 10 | 1 | 2293 | 1497 | 2437 | 744 | 1213 | 1854 | 1591 | 469 | 993 | 9014 | 3344 | 2042 | 2 | 10 | 1 | 0 | 0 | 0 | 0 | 0 | 0 | 0 | 0 | 0 | 0 | 0
2042 | 2 | 10 | 2 | 2138 | 1396 | 2272 | 694 | 1131 | 1712 | 1449 | 427 | 905 | 8582 | 3056 | 2042 | 2 | 10 | 2 | 0 | 0 | 0 | 0 | 0 | 0 | 0 | 0 | 0 | 0 | 0
2042 | 2 | 10 | 3 | 2046 | 1336 | 2175 | 664 | 1082 | 1629 | 1367 | 403 | 853 | 8281 | 2896 | 2042 | 2 | 10 | 3 | 0 | 0 | 0 | 0 | 0 | 0 | 0 | 0 | 0 | 0 | 0
2042 | 2 | 10 | 4 | 1991 | 1300 | 2116 | 646 | 1053 | 1598 | 1327 | 391 | 828 | 8176 | 2833 | 2042 | 2 | 10 | 4 | 0 | 0 | 0 | 0 | 0 | 0 | 0 | 0 | 0 | 0 | 0
2042 | 2 | 10 | 5 | 1976 | 1290 | 2100 | 641 | 1045 | 1588 | 1315 | 387 | 821 | 8102 | 2813 | 2042 | 2 | 10 | 5 | 0 | 0 | 0 | 0 | 0 | 0 | 0 | 0 | 0 | 0 | 0
2042 | 2 | 10 | 6 | 1991 | 1300 | 2117 | 646 | 1053 | 1614 | 1326 | 391 | 828 | 8021 | 2821 | 2042 | 2 | 10 | 6 | 0 | 0 | 0 | 0 | 0 | 0 | 0 | 0 | 0 | 0 | 0
2042 | 2 | 10 | 7 | 2076 | 1356 | 2207 | 674 | 1098 | 1687 | 1397 | 412 | 872 | 8220 | 2985 | 2042 | 2 | 10 | 7 | 0 | 0 | 0 | 0 | 0 | 0 | 0 | 0 | 0 | 0 | 0
2042 | 2 | 10 | 8 | 2222 | 1450 | 2361 | 721 | 1175 | 1818 | 1508 | 444 | 942 | 8519 | 3239 | 2042 | 2 | 10 | 8 | 10.4 | 12.9 | 22.7 | 2.1 | 15.9 | 21.5 | 31.9 | 4.1 | 4.8 | 10.9 | 42.1
2042 | 2 | 10 | 9 | 2431 | 1587 | 2584 | 789 | 1286 | 2051 | 1674 | 493 | 1045 | 8778 | 3580 | 2042 | 2 | 10 | 9 | 51.1 | 63.2 | 111.4 | 10.4 | 78.1 | 105.5 | 156.5 | 20.3 | 23.4 | 53.1 | 206.1
2042 | 2 | 10 | 10 | 2630 | 1717 | 2795 | 853 | 1391 | 2226 | 1818 | 536 | 1135 | 8986 | 3853 | 2042 | 2 | 10 | 10 | 114.6 | 142 | 250 | 23.3 | 175.4 | 236.8 | 351.3 | 45.6 | 52.5 | 119.3 | 462.7
2042 | 2 | 10 | 11 | 2815 | 1838 | 2991 | 913 | 1489 | 2394 | 1961 | 578 | 1225 | 9116 | 4115 | 2042 | 2 | 10 | 11 | 168.5 | 208.7 | 367.5 | 34.3 | 257.8 | 347.9 | 516.4 | 67 | 77.1 | 175.4 | 680
2042 | 2 | 10 | 12 | 2800 | 1828 | 2976 | 909 | 1481 | 2393 | 1947 | 573 | 1215 | 9002 | 4036 | 2042 | 2 | 10 | 12 | 197.8 | 245 | 431.4 | 40.3 | 302.7 | 408.5 | 606.3 | 78.6 | 90.5 | 205.8 | 798.4
2042 | 2 | 10 | 13 | 2765 | 1805 | 2939 | 897 | 1463 | 2355 | 1913 | 564 | 1194 | 8877 | 3928 | 2042 | 2 | 10 | 13 | 208.3 | 258 | 454.1 | 42.3 | 318.7 | 430 | 638.2 | 82.8 | 95.3 | 216.7 | 840.3
2042 | 2 | 10 | 14 | 2744 | 1791 | 2916 | 890 | 1451 | 2347 | 1891 | 557 | 1181 | 8661 | 3846 | 2042 | 2 | 10 | 14 | 193.8 | 240 | 422.6 | 39.4 | 296.5 | 400.2 | 593.9 | 77 | 88.6 | 201.7 | 782
2042 | 2 | 10 | 15 | 2783 | 1817 | 2958 | 903 | 1472 | 2401 | 1936 | 570 | 1209 | 8716 | 3949 | 2042 | 2 | 10 | 15 | 148.3 | 183.7 | 323.5 | 30.2 | 227 | 306.3 | 454.5 | 59 | 67.9 | 154.4 | 598.6
2042 | 2 | 10 | 16 | 2756 | 1799 | 2929 | 894 | 1458 | 2387 | 1930 | 568 | 1205 | 8704 | 3928 | 2042 | 2 | 10 | 16 | 90.3 | 111.9 | 197 | 18.4 | 138.2 | 186.5 | 276.8 | 35.9 | 41.3 | 94 | 364.5
2042 | 2 | 10 | 17 | 2764 | 1805 | 2938 | 897 | 1462 | 2397 | 1939 | 571 | 1210 | 8757 | 3960 | 2042 | 2 | 10 | 17 | 38 | 47.1 | 82.9 | 7.7 | 58.2 | 78.5 | 116.6 | 15.2 | 17.4 | 39.6 | 153.5
2042 | 2 | 10 | 18 | 2851 | 1861 | 3030 | 925 | 1508 | 2469 | 1998 | 588 | 1247 | 8978 | 4110 | 2042 | 2 | 10 | 18 | 2 | 2.5 | 4.4 | 0.4 | 3.1 | 4.2 | 6.3 | 0.8 | 0.9 | 2.1 | 8.2
2042 | 2 | 10 | 19 | 2973 | 1941 | 3159 | 964 | 1572 | 2547 | 2096 | 617 | 1309 | 9347 | 4367 | 2042 | 2 | 10 | 19 | 0 | 0 | 0 | 0 | 0 | 0 | 0 | 0 | 0 | 0 | 0
2042 | 2 | 10 | 20 | 2914 | 1903 | 3097 | 946 | 1541 | 2510 | 2057 | 606 | 1284 | 9366 | 4328 | 2042 | 2 | 10 | 20 | 0 | 0 | 0 | 0 | 0 | 0 | 0 | 0 | 0 | 0 | 0
2042 | 2 | 10 | 21 | 2778 | 1814 | 2952 | 901 | 1469 | 2349 | 1934 | 570 | 1207 | 9140 | 4077 | 2042 | 2 | 10 | 21 | 0 | 0 | 0 | 0 | 0 | 0 | 0 | 0 | 0 | 0 | 0
2042 | 2 | 10 | 22 | 2570 | 1678 | 2731 | 834 | 1359 | 2125 | 1762 | 519 | 1100 | 8816 | 3720 | 2042 | 2 | 10 | 22 | 0 | 0 | 0 | 0 | 0 | 0 | 0 | 0 | 0 | 0 | 0
2042 | 2 | 10 | 23 | 2467 | 1611 | 2622 | 801 | 1305 | 1995 | 1680 | 495 | 1049 | 8532 | 3520 | 2042 | 2 | 10 | 23 | 0 | 0 | 0 | 0 | 0 | 0 | 0 | 0 | 0 | 0 | 0
2042 | 2 | 10 | 24 | 2295 | 1498 | 2439 | 745 | 1214 | 1803 | 1528 | 450 | 954 | 8093 | 3216 | 2042 | 2 | 10 | 24 | 0 | 0 | 0 | 0 | 0 | 0 | 0 | 0 | 0 | 0 | 0
2042 | 2 | 11 | 1 | 2224 | 1452 | 2364 | 722 | 1176 | 1760 | 1414 | 416 | 883 | 7565 | 2933 | 2042 | 2 | 11 | 1 | 0 | 0 | 0 | 0 | 0 | 0 | 0 | 0 | 0 | 0 | 0
2042 | 2 | 11 | 2 | 2080 | 1358 | 2211 | 675 | 1100 | 1624 | 1274 | 375 | 796 | 7113 | 2654 | 2042 | 2 | 11 | 2 | 0 | 0 | 0 | 0 | 0 | 0 | 0 | 0 | 0 | 0 | 0
2042 | 2 | 11 | 3 | 1999 | 1305 | 2125 | 649 | 1057 | 1539 | 1194 | 352 | 746 | 6812 | 2484 | 2042 | 2 | 11 | 3 | 0 | 0 | 0 | 0 | 0 | 0 | 0 | 0 | 0 | 0 | 0
2042 | 2 | 11 | 4 | 1957 | 1278 | 2080 | 635 | 1035 | 1478 | 1155 | 340 | 721 | 6659 | 2417 | 2042 | 2 | 11 | 4 | 0 | 0 | 0 | 0 | 0 | 0 | 0 | 0 | 0 | 0 | 0
2042 | 2 | 11 | 5 | 1949 | 1272 | 2072 | 632 | 1031 | 1463 | 1137 | 335 | 710 | 6560 | 2380 | 2042 | 2 | 11 | 5 | 0 | 0 | 0 | 0 | 0 | 0 | 0 | 0 | 0 | 0 | 0
2042 | 2 | 11 | 6 | 1975 | 1289 | 2099 | 641 | 1044 | 1491 | 1150 | 339 | 718 | 6610 | 2402 | 2042 | 2 | 11 | 6 | 0 | 0 | 0 | 0 | 0 | 0 | 0 | 0 | 0 | 0 | 0
2042 | 2 | 11 | 7 | 2089 | 1364 | 2220 | 678 | 1105 | 1574 | 1227 | 362 | 766 | 6888 | 2557 | 2042 | 2 | 11 | 7 | 0 | 0 | 0 | 0 | 0 | 0 | 0 | 0 | 0 | 0 | 0
2042 | 2 | 11 | 8 | 2225 | 1452 | 2364 | 722 | 1177 | 1717 | 1343 | 396 | 839 | 7258 | 2794 | 2042 | 2 | 11 | 8 | 19.8 | 24.5 | 43.1 | 4 | 30.3 | 40.9 | 60.6 | 7.9 | 9 | 20.6 | 79.8
2042 | 2 | 11 | 9 | 2431 | 1587 | 2584 | 789 | 1286 | 1956 | 1536 | 452 | 959 | 7798 | 3190 | 2042 | 2 | 11 | 9 | 91.4 | 113.2 | 199.3 | 18.6 | 139.8 | 188.7 | 280.1 | 36.3 | 41.8 | 95.1 | 368.8
2042 | 2 | 11 | 10 | 2622 | 1712 | 2787 | 851 | 1387 | 2172 | 1715 | 505 | 1071 | 8263 | 3538 | 2042 | 2 | 11 | 10 | 186.5 | 230.9 | 406.6 | 37.9 | 285.3 | 385 | 571.3 | 74.1 | 85.3 | 194 | 752.3
2042 | 2 | 11 | 11 | 2796 | 1826 | 2972 | 907 | 1479 | 2368 | 1900 | 560 | 1187 | 8630 | 3863 | 2042 | 2 | 11 | 11 | 219.9 | 272.4 | 479.6 | 44.7 | 336.6 | 454.1 | 674 | 87.4 | 100.7 | 228.9 | 887.6
2042 | 2 | 11 | 12 | 2758 | 1801 | 2931 | 895 | 1459 | 2356 | 1893 | 557 | 1182 | 8620 | 3836 | 2042 | 2 | 11 | 12 | 206.5 | 255.8 | 450.4 | 42 | 316 | 426.5 | 632.9 | 82 | 94.5 | 214.9 | 833.3
2042 | 2 | 11 | 13 | 2707 | 1768 | 2878 | 878 | 1432 | 2333 | 1866 | 550 | 1165 | 8563 | 3781 | 2042 | 2 | 11 | 13 | 213.2 | 264 | 464.9 | 43.3 | 326.2 | 440.2 | 653.3 | 84.6 | 97.5 | 221.8 | 860.2
2042 | 2 | 11 | 14 | 2669 | 1743 | 2837 | 866 | 1412 | 2318 | 1850 | 545 | 1155 | 8412 | 3717 | 2042 | 2 | 11 | 14 | 202.5 | 250.8 | 441.6 | 41.2 | 309.8 | 418.1 | 620.5 | 80.4 | 92.7 | 210.7 | 817.1
2042 | 2 | 11 | 15 | 2699 | 1762 | 2869 | 876 | 1428 | 2369 | 1896 | 558 | 1183 | 8388 | 3786 | 2042 | 2 | 11 | 15 | 171.2 | 212.1 | 373.3 | 34.8 | 262 | 353.6 | 524.6 | 68 | 78.4 | 178.1 | 690.8
2042 | 2 | 11 | 16 | 2681 | 1750 | 2849 | 870 | 1418 | 2366 | 1882 | 554 | 1175 | 8280 | 3747 | 2042 | 2 | 11 | 16 | 107.5 | 133.2 | 234.4 | 21.9 | 164.5 | 222 | 329.4 | 42.7 | 49.2 | 111.9 | 433.8
2042 | 2 | 11 | 17 | 2687 | 1754 | 2856 | 872 | 1421 | 2382 | 1887 | 556 | 1178 | 8247 | 3750 | 2042 | 2 | 11 | 17 | 41.3 | 51.1 | 90 | 8.4 | 63.2 | 85.3 | 126.6 | 16.4 | 18.9 | 43 | 166.7
2042 | 2 | 11 | 18 | 2748 | 1794 | 2920 | 892 | 1453 | 2437 | 1949 | 574 | 1217 | 8397 | 3851 | 2042 | 2 | 11 | 18 | 2.6 | 3.2 | 5.7 | 0.5 | 4 | 5.4 | 8 | 1 | 1.3 | 2.7 | 10.5
2042 | 2 | 11 | 19 | 2899 | 1893 | 3082 | 941 | 1533 | 2540 | 2069 | 609 | 1292 | 8719 | 4172 | 2042 | 2 | 11 | 19 | 0 | 0 | 0 | 0 | 0 | 0 | 0 | 0 | 0 | 0 | 0
2042 | 2 | 11 | 20 | 2872 | 1875 | 3053 | 932 | 1519 | 2483 | 2045 | 602 | 1277 | 8680 | 4190 | 2042 | 2 | 11 | 20 | 0 | 0 | 0 | 0 | 0 | 0 | 0 | 0 | 0 | 0 | 0
2042 | 2 | 11 | 21 | 2731 | 1783 | 2903 | 886 | 1444 | 2330 | 1926 | 567 | 1202 | 8453 | 3952 | 2042 | 2 | 11 | 21 | 0 | 0 | 0 | 0 | 0 | 0 | 0 | 0 | 0 | 0 | 0
2042 | 2 | 11 | 22 | 2532 | 1653 | 2691 | 821 | 1339 | 2107 | 1737 | 512 | 1085 | 8087 | 3591 | 2042 | 2 | 11 | 22 | 0 | 0 | 0 | 0 | 0 | 0 | 0 | 0 | 0 | 0 | 0
2042 | 2 | 11 | 23 | 2410 | 1573 | 2561 | 782 | 1275 | 1989 | 1622 | 478 | 1013 | 7794 | 3365 | 2042 | 2 | 11 | 23 | 0 | 0 | 0 | 0 | 0 | 0 | 0 | 0 | 0 | 0 | 0
2042 | 2 | 11 | 24 | 2242 | 1464 | 2383 | 728 | 1186 | 1823 | 1474 | 434 | 920 | 7379 | 3048 | 2042 | 2 | 11 | 24 | 0 | 0 | 0 | 0 | 0 | 0 | 0 | 0 | 0 | 0 | 0
2042 | 2 | 12 | 1 | 2027 | 1323 | 2154 | 658 | 1072 | 1641 | 1244 | 367 | 777 | 6731 | 2607 | 2042 | 2 | 12 | 1 | 0 | 0 | 0 | 0 | 0 | 0 | 0 | 0 | 0 | 0 | 0
2042 | 2 | 12 | 2 | 1954 | 1276 | 2077 | 634 | 1034 | 1575 | 1175 | 346 | 734 | 6389 | 2447 | 2042 | 2 | 12 | 2 | 0 | 0 | 0 | 0 | 0 | 0 | 0 | 0 | 0 | 0 | 0
2042 | 2 | 12 | 3 | 1888 | 1233 | 2007 | 613 | 999 | 1508 | 1122 | 331 | 701 | 6177 | 2320 | 2042 | 2 | 12 | 3 | 0 | 0 | 0 | 0 | 0 | 0 | 0 | 0 | 0 | 0 | 0
2042 | 2 | 12 | 4 | 1875 | 1224 | 1992 | 608 | 991 | 1490 | 1099 | 324 | 686 | 6074 | 2253 | 2042 | 2 | 12 | 4 | 0 | 0 | 0 | 0 | 0 | 0 | 0 | 0 | 0 | 0 | 0
2042 | 2 | 12 | 5 | 1894 | 1237 | 2013 | 615 | 1002 | 1506 | 1105 | 326 | 690 | 6118 | 2271 | 2042 | 2 | 12 | 5 | 0 | 0 | 0 | 0 | 0 | 0 | 0 | 0 | 0 | 0 | 0
2042 | 2 | 12 | 6 | 2019 | 1318 | 2146 | 655 | 1068 | 1640 | 1188 | 350 | 742 | 6445 | 2446 | 2042 | 2 | 12 | 6 | 0 | 0 | 0 | 0 | 0 | 0 | 0 | 0 | 0 | 0 | 0
2042 | 2 | 12 | 7 | 2289 | 1495 | 2433 | 743 | 1211 | 1966 | 1391 | 410 | 869 | 7373 | 2927 | 2042 | 2 | 12 | 7 | 0 | 0 | 0 | 0 | 0 | 0 | 0 | 0 | 0 | 0 | 0
2042 | 2 | 12 | 8 | 2736 | 1786 | 2908 | 888 | 1447 | 2421 | 1779 | 524 | 1111 | 8578 | 3700 | 2042 | 2 | 12 | 8 | 23.2 | 28.8 | 50.7 | 4.7 | 35.6 | 48.1 | 71.2 | 9.3 | 10.6 | 24.2 | 93.9
2042 | 2 | 12 | 9 | 3008 | 1964 | 3197 | 976 | 1591 | 2669 | 2059 | 607 | 1286 | 9308 | 4192 | 2042 | 2 | 12 | 9 | 102.8 | 127.3 | 224.1 | 20.9 | 157.3 | 212.2 | 315 | 40.8 | 47.1 | 106.9 | 414.7
2042 | 2 | 12 | 10 | 3104 | 2027 | 3300 | 1007 | 1642 | 2735 | 2160 | 636 | 1349 | 9751 | 4377 | 2042 | 2 | 12 | 10 | 201.7 | 249.8 | 439.8 | 41.1 | 308.7 | 416.5 | 618.2 | 80.1 | 92.3 | 209.9 | 813.9
2042 | 2 | 12 | 11 | 3004 | 1961 | 3193 | 975 | 1589 | 2635 | 2099 | 618 | 1310 | 9816 | 4250 | 2042 | 2 | 12 | 11 | 265.3 | 328.6 | 578.5 | 53.9 | 406 | 547.8 | 813 | 105.4 | 121.3 | 276 | 1070.5
2042 | 2 | 12 | 12 | 2813 | 1836 | 2989 | 913 | 1488 | 2428 | 1940 | 571 | 1211 | 9662 | 3964 | 2042 | 2 | 12 | 12 | 293.1 | 363 | 639.2 | 59.6 | 448.5 | 605.2 | 898.2 | 116.4 | 134.1 | 305 | 1182.7
2042 | 2 | 12 | 13 | 2891 | 1888 | 3073 | 938 | 1529 | 2496 | 2014 | 593 | 1257 | 9986 | 4165 | 2042 | 2 | 12 | 13 | 276.7 | 342.7 | 603.4 | 56.3 | 423.4 | 571.4 | 847.9 | 109.9 | 126.6 | 287.9 | 1116.4
2042 | 2 | 12 | 14 | 2884 | 1883 | 3065 | 936 | 1525 | 2487 | 2028 | 597 | 1266 | 10040 | 4184 | 2042 | 2 | 12 | 14 | 225.1 | 278.9 | 491 | 45.8 | 344.6 | 464.9 | 690 | 89.4 | 103 | 234.3 | 908.5
2042 | 2 | 12 | 15 | 2781 | 1816 | 2956 | 902 | 1471 | 2398 | 1970 | 580 | 1230 | 9906 | 4029 | 2042 | 2 | 12 | 15 | 150 | 185.9 | 327.3 | 30.5 | 229.6 | 309.9 | 459.9 | 59.6 | 68.6 | 156.1 | 605.5
2042 | 2 | 12 | 16 | 2858 | 1866 | 3038 | 927 | 1512 | 2500 | 2084 | 614 | 1301 | 9997 | 4193 | 2042 | 2 | 12 | 16 | 91.7 | 113.6 | 199.9 | 18.7 | 140.3 | 189.3 | 281 | 36.4 | 41.9 | 95.4 | 370
2042 | 2 | 12 | 17 | 2902 | 1895 | 3084 | 942 | 1535 | 2623 | 2198 | 648 | 1373 | 10225 | 4397 | 2042 | 2 | 12 | 17 | 38.3 | 47.5 | 83.5 | 7.8 | 58.6 | 79.1 | 117.4 | 15.3 | 17.5 | 39.9 | 154.5
2042 | 2 | 12 | 18 | 3134 | 2046 | 3331 | 1017 | 1657 | 2841 | 2360 | 695 | 1473 | 10738 | 4846 | 2042 | 2 | 12 | 18 | 2.5 | 3.1 | 5.5 | 0.5 | 3.9 | 5.2 | 7.6 | 1 | 1.1 | 2.6 | 10.2
2042 | 2 | 12 | 19 | 3320 | 2168 | 3529 | 1077 | 1756 | 3034 | 2490 | 734 | 1555 | 10927 | 5139 | 2042 | 2 | 12 | 19 | 0 | 0 | 0 | 0 | 0 | 0 | 0 | 0 | 0 | 0 | 0
2042 | 2 | 12 | 20 | 3157 | 2061 | 3355 | 1024 | 1670 | 2844 | 2329 | 686 | 1454 | 10714 | 4834 | 2042 | 2 | 12 | 20 | 0 | 0 | 0 | 0 | 0 | 0 | 0 | 0 | 0 | 0 | 0
2042 | 2 | 12 | 21 | 2829 | 1847 | 3007 | 918 | 1496 | 2509 | 2033 | 599 | 1270 | 10284 | 4336 | 2042 | 2 | 12 | 21 | 0 | 0 | 0 | 0 | 0 | 0 | 0 | 0 | 0 | 0 | 0
2042 | 2 | 12 | 22 | 2604 | 1700 | 2767 | 845 | 1377 | 2291 | 1872 | 551 | 1169 | 10055 | 4065 | 2042 | 2 | 12 | 22 | 0 | 0 | 0 | 0 | 0 | 0 | 0 | 0 | 0 | 0 | 0
2042 | 2 | 12 | 23 | 2449 | 1599 | 2603 | 794 | 1295 | 2110 | 1742 | 513 | 1088 | 9776 | 3858 | 2042 | 2 | 12 | 23 | 0 | 0 | 0 | 0 | 0 | 0 | 0 | 0 | 0 | 0 | 0
2042 | 2 | 12 | 24 | 2243 | 1464 | 2384 | 728 | 1186 | 1894 | 1587 | 467 | 991 | 9183 | 3549 | 2042 | 2 | 12 | 24 | 0 | 0 | 0 | 0 | 0 | 0 | 0 | 0 | 0 | 0 | 0
2042 | 2 | 13 | 1 | 2138 | 1396 | 2273 | 694 | 1131 | 1805 | 1525 | 449 | 952 | 8600 | 3364 | 2042 | 2 | 13 | 1 | 0 | 0 | 0 | 0 | 0 | 0 | 0 | 0 | 0 | 0 | 0
2042 | 2 | 13 | 2 | 2064 | 1348 | 2194 | 670 | 1092 | 1732 | 1470 | 433 | 918 | 8384 | 3216 | 2042 | 2 | 13 | 2 | 0 | 0 | 0 | 0 | 0 | 0 | 0 | 0 | 0 | 0 | 0
2042 | 2 | 13 | 3 | 1988 | 1298 | 2112 | 645 | 1051 | 1687 | 1418 | 418 | 885 | 8224 | 3093 | 2042 | 2 | 13 | 3 | 0 | 0 | 0 | 0 | 0 | 0 | 0 | 0 | 0 | 0 | 0
2042 | 2 | 13 | 4 | 1971 | 1287 | 2095 | 640 | 1043 | 1682 | 1390 | 409 | 868 | 8215 | 3032 | 2042 | 2 | 13 | 4 | 0 | 0 | 0 | 0 | 0 | 0 | 0 | 0 | 0 | 0 | 0
2042 | 2 | 13 | 5 | 1987 | 1298 | 2112 | 645 | 1051 | 1706 | 1406 | 414 | 878 | 8307 | 3060 | 2042 | 2 | 13 | 5 | 0 | 0 | 0 | 0 | 0 | 0 | 0 | 0 | 0 | 0 | 0
2042 | 2 | 13 | 6 | 2092 | 1366 | 2223 | 679 | 1106 | 1827 | 1485 | 437 | 927 | 8686 | 3213 | 2042 | 2 | 13 | 6 | 0 | 0 | 0 | 0 | 0 | 0 | 0 | 0 | 0 | 0 | 0
2042 | 2 | 13 | 7 | 2372 | 1548 | 2521 | 770 | 1254 | 2114 | 1674 | 493 | 1045 | 9637 | 3676 | 2042 | 2 | 13 | 7 | 0 | 0 | 0 | 0 | 0 | 0 | 0 | 0 | 0 | 0 | 0
2042 | 2 | 13 | 8 | 2828 | 1846 | 3006 | 918 | 1496 | 2546 | 2045 | 602 | 1277 | 10746 | 4482 | 2042 | 2 | 13 | 8 | 20.2 | 25.1 | 44.2 | 4.1 | 31 | 41.8 | 62.1 | 8 | 9.3 | 21.1 | 81.8
2042 | 2 | 13 | 9 | 3075 | 2008 | 3268 | 998 | 1626 | 2820 | 2293 | 676 | 1432 | 11237 | 4936 | 2042 | 2 | 13 | 9 | 87 | 107.9 | 189.8 | 17.7 | 133.2 | 179.7 | 266.8 | 34.6 | 39.8 | 90.6 | 351.3
2042 | 2 | 13 | 10 | 3190 | 2082 | 3390 | 1035 | 1687 | 2907 | 2374 | 699 | 1482 | 11390 | 5057 | 2042 | 2 | 13 | 10 | 163.7 | 202.8 | 357 | 33.3 | 250.5 | 338 | 501.6 | 65 | 74.9 | 170.3 | 660.4
2042 | 2 | 13 | 11 | 3103 | 2026 | 3298 | 1007 | 1641 | 2807 | 2289 | 674 | 1429 | 11209 | 4891 | 2042 | 2 | 13 | 11 | 224.1 | 277.6 | 488.7 | 45.6 | 342.9 | 462.7 | 686.8 | 89 | 102.5 | 233.2 | 904.3
2042 | 2 | 13 | 12 | 2919 | 1906 | 3102 | 947 | 1544 | 2605 | 2101 | 619 | 1312 | 10800 | 4531 | 2042 | 2 | 13 | 12 | 289.9 | 359.1 | 632.2 | 58.9 | 443.6 | 598.7 | 888.5 | 115.2 | 132.6 | 301.7 | 1169.9
2042 | 2 | 13 | 13 | 2998 | 1958 | 3187 | 973 | 1586 | 2657 | 2164 | 638 | 1351 | 10782 | 4660 | 2042 | 2 | 13 | 13 | 306.9 | 380.1 | 669.3 | 62.4 | 469.7 | 633.7 | 940.4 | 122 | 140.4 | 319.3 | 1238.4
2042 | 2 | 13 | 14 | 2978 | 1945 | 3166 | 966 | 1575 | 2574 | 2142 | 631 | 1337 | 10587 | 4615 | 2042 | 2 | 13 | 14 | 277.8 | 344 | 605.7 | 56.5 | 425 | 573.5 | 851.2 | 110.3 | 127.1 | 289 | 1120.8
2042 | 2 | 13 | 15 | 2900 | 1893 | 3082 | 941 | 1534 | 2416 | 2059 | 607 | 1286 | 10427 | 4484 | 2042 | 2 | 13 | 15 | 232.9 | 288.6 | 508.1 | 47.3 | 356.5 | 481.1 | 713.9 | 92.5 | 106.6 | 242.4 | 940
2042 | 2 | 13 | 16 | 2990 | 1952 | 3178 | 970 | 1581 | 2523 | 2145 | 632 | 1339 | 10550 | 4638 | 2042 | 2 | 13 | 16 | 156.1 | 193.4 | 340.5 | 31.8 | 238.9 | 322.5 | 478.5 | 62 | 71.5 | 162.5 | 630.2
2042 | 2 | 13 | 17 | 3101 | 2025 | 3296 | 1006 | 1640 | 2666 | 2233 | 658 | 1394 | 10772 | 4842 | 2042 | 2 | 13 | 17 | 59.7 | 74 | 130.2 | 12.2 | 91.4 | 123.3 | 183.1 | 23.8 | 27.3 | 62.2 | 241
2042 | 2 | 13 | 18 | 3318 | 2166 | 3526 | 1076 | 1755 | 2929 | 2416 | 712 | 1509 | 11439 | 5285 | 2042 | 2 | 13 | 18 | 4.4 | 5.5 | 9.7 | 0.9 | 6.8 | 9.2 | 13.6 | 1.8 | 2 | 4.6 | 17.9
2042 | 2 | 13 | 19 | 3502 | 2286 | 3722 | 1136 | 1852 | 3091 | 2570 | 757 | 1605 | 11821 | 5578 | 2042 | 2 | 13 | 19 | 0 | 0 | 0 | 0 | 0 | 0 | 0 | 0 | 0 | 0 | 0
2042 | 2 | 13 | 20 | 3318 | 2167 | 3527 | 1077 | 1755 | 2924 | 2416 | 712 | 1508 | 11682 | 5303 | 2042 | 2 | 13 | 20 | 0 | 0 | 0 | 0 | 0 | 0 | 0 | 0 | 0 | 0 | 0
2042 | 2 | 13 | 21 | 2969 | 1938 | 3156 | 963 | 1570 | 2611 | 2126 | 626 | 1328 | 10989 | 4699 | 2042 | 2 | 13 | 21 | 0 | 0 | 0 | 0 | 0 | 0 | 0 | 0 | 0 | 0 | 0
2042 | 2 | 13 | 22 | 2744 | 1791 | 2916 | 890 | 1451 | 2387 | 1952 | 575 | 1219 | 10482 | 4320 | 2042 | 2 | 13 | 22 | 0 | 0 | 0 | 0 | 0 | 0 | 0 | 0 | 0 | 0 | 0
2042 | 2 | 13 | 23 | 2553 | 1667 | 2713 | 828 | 1350 | 2200 | 1820 | 536 | 1136 | 9893 | 3954 | 2042 | 2 | 13 | 23 | 0 | 0 | 0 | 0 | 0 | 0 | 0 | 0 | 0 | 0 | 0
2042 | 2 | 13 | 24 | 2329 | 1521 | 2476 | 756 | 1232 | 2001 | 1658 | 488 | 1035 | 9242 | 3520 | 2042 | 2 | 13 | 24 | 0 | 0 | 0 | 0 | 0 | 0 | 0 | 0 | 0 | 0 | 0
2042 | 2 | 14 | 1 | 2204 | 1439 | 2343 | 715 | 1166 | 1720 | 1438 | 423 | 898 | 8626 | 3255 | 2042 | 2 | 14 | 1 | 0 | 0 | 0 | 0 | 0 | 0 | 0 | 0 | 0 | 0 | 0
2042 | 2 | 14 | 2 | 2110 | 1378 | 2243 | 685 | 1116 | 1639 | 1355 | 399 | 846 | 8256 | 3044 | 2042 | 2 | 14 | 2 | 0 | 0 | 0 | 0 | 0 | 0 | 0 | 0 | 0 | 0 | 0
2042 | 2 | 14 | 3 | 2024 | 1321 | 2151 | 657 | 1070 | 1556 | 1291 | 380 | 806 | 8042 | 2914 | 2042 | 2 | 14 | 3 | 0 | 0 | 0 | 0 | 0 | 0 | 0 | 0 | 0 | 0 | 0
2042 | 2 | 14 | 4 | 1986 | 1297 | 2111 | 644 | 1051 | 1525 | 1263 | 372 | 789 | 7990 | 2837 | 2042 | 2 | 14 | 4 | 0 | 0 | 0 | 0 | 0 | 0 | 0 | 0 | 0 | 0 | 0
2042 | 2 | 14 | 5 | 1994 | 1302 | 2119 | 647 | 1055 | 1535 | 1265 | 373 | 790 | 8049 | 2852 | 2042 | 2 | 14 | 5 | 0 | 0 | 0 | 0 | 0 | 0 | 0 | 0 | 0 | 0 | 0
2042 | 2 | 14 | 6 | 2104 | 1374 | 2237 | 683 | 1113 | 1633 | 1336 | 393 | 834 | 8263 | 2981 | 2042 | 2 | 14 | 6 | 0 | 0 | 0 | 0 | 0 | 0 | 0 | 0 | 0 | 0 | 0
2042 | 2 | 14 | 7 | 2392 | 1562 | 2543 | 776 | 1265 | 1889 | 1534 | 452 | 958 | 9132 | 3356 | 2042 | 2 | 14 | 7 | 0 | 0 | 0 | 0 | 0 | 0 | 0 | 0 | 0 | 0 | 0
2042 | 2 | 14 | 8 | 2833 | 1850 | 3011 | 919 | 1499 | 2340 | 1929 | 568 | 1204 | 10185 | 4048 | 2042 | 2 | 14 | 8 | 24.9 | 30.8 | 54.3 | 5.1 | 38.1 | 51.4 | 76.3 | 9.9 | 11.4 | 25.9 | 100.4
2042 | 2 | 14 | 9 | 3053 | 1993 | 3244 | 990 | 1614 | 2614 | 2165 | 638 | 1352 | 10544 | 4503 | 2042 | 2 | 14 | 9 | 113.3 | 140.3 | 247.1 | 23 | 173.4 | 234 | 347.2 | 44.9 | 51.8 | 117.9 | 457.2
2042 | 2 | 14 | 10 | 3110 | 2030 | 3305 | 1009 | 1645 | 2694 | 2244 | 661 | 1401 | 10632 | 4645 | 2042 | 2 | 14 | 10 | 235.8 | 292 | 514.2 | 47.9 | 360.8 | 486.9 | 722.5 | 93.7 | 107.9 | 245.3 | 951.4
2042 | 2 | 14 | 11 | 2990 | 1952 | 3178 | 970 | 1581 | 2590 | 2156 | 635 | 1346 | 10425 | 4491 | 2042 | 2 | 14 | 11 | 330.6 | 409.4 | 720.8 | 67.2 | 505.8 | 682.5 | 1012.9 | 131.3 | 151.3 | 344 | 1333.7
2042 | 2 | 14 | 12 | 2787 | 1819 | 2962 | 904 | 1474 | 2375 | 1960 | 577 | 1224 | 9879 | 4109 | 2042 | 2 | 14 | 12 | 388.8 | 481.6 | 847.9 | 79.1 | 595 | 802.9 | 1191.6 | 154.5 | 177.9 | 404.6 | 1569
2042 | 2 | 14 | 13 | 2850 | 1861 | 3029 | 925 | 1507 | 2431 | 2031 | 598 | 1268 | 9826 | 4214 | 2042 | 2 | 14 | 13 | 403 | 499.2 | 878.8 | 82 | 616.7 | 832.2 | 1235.1 | 160.1 | 184.4 | 419.4 | 1626.2
2042 | 2 | 14 | 14 | 2827 | 1846 | 3004 | 917 | 1495 | 2402 | 2013 | 593 | 1257 | 9560 | 4136 | 2042 | 2 | 14 | 14 | 372.5 | 461.4 | 812.4 | 75.7 | 570.1 | 769.2 | 1141.5 | 148 | 170.4 | 387.6 | 1503.2
2042 | 2 | 14 | 15 | 2735 | 1786 | 2907 | 887 | 1447 | 2331 | 1935 | 570 | 1208 | 9329 | 3921 | 2042 | 2 | 14 | 15 | 308.2 | 381.8 | 672.2 | 62.7 | 471.7 | 636.5 | 944.6 | 122.5 | 141 | 320.8 | 1243.8
2042 | 2 | 14 | 16 | 2832 | 1849 | 3010 | 919 | 1498 | 2444 | 2035 | 599 | 1270 | 9394 | 4047 | 2042 | 2 | 14 | 16 | 198.1 | 245.5 | 432 | 40.3 | 303.2 | 409.1 | 607.1 | 78.8 | 90.7 | 206.2 | 799.4
2042 | 2 | 14 | 17 | 2949 | 1925 | 3134 | 957 | 1560 | 2560 | 2143 | 631 | 1338 | 9593 | 4204 | 2042 | 2 | 14 | 17 | 76.5 | 94.7 | 166.7 | 15.5 | 116.9 | 157.9 | 234.3 | 30.3 | 34.9 | 79.5 | 308.5
2042 | 2 | 14 | 18 | 3187 | 2081 | 3387 | 1034 | 1685 | 2798 | 2345 | 691 | 1464 | 10120 | 4624 | 2042 | 2 | 14 | 18 | 6.3 | 7.8 | 13.7 | 1.3 | 9.6 | 13 | 19.3 | 2.5 | 2.9 | 6.6 | 25.4
2042 | 2 | 14 | 19 | 3328 | 2173 | 3537 | 1080 | 1760 | 2936 | 2454 | 723 | 1532 | 10315 | 4995 | 2042 | 2 | 14 | 19 | 0 | 0 | 0 | 0 | 0 | 0 | 0 | 0 | 0 | 0 | 0
2042 | 2 | 14 | 20 | 3124 | 2040 | 3320 | 1014 | 1652 | 2738 | 2291 | 675 | 1430 | 10046 | 4724 | 2042 | 2 | 14 | 20 | 0 | 0 | 0 | 0 | 0 | 0 | 0 | 0 | 0 | 0 | 0
2042 | 2 | 14 | 21 | 2775 | 1812 | 2949 | 900 | 1467 | 2394 | 1998 | 588 | 1247 | 9581 | 4171 | 2042 | 2 | 14 | 21 | 0 | 0 | 0 | 0 | 0 | 0 | 0 | 0 | 0 | 0 | 0
2042 | 2 | 14 | 22 | 2549 | 1664 | 2709 | 827 | 1348 | 2174 | 1796 | 529 | 1121 | 9227 | 3839 | 2042 | 2 | 14 | 22 | 0 | 0 | 0 | 0 | 0 | 0 | 0 | 0 | 0 | 0 | 0
2042 | 2 | 14 | 23 | 2346 | 1532 | 2494 | 761 | 1241 | 1971 | 1653 | 487 | 1032 | 8882 | 3550 | 2042 | 2 | 14 | 23 | 0 | 0 | 0 | 0 | 0 | 0 | 0 | 0 | 0 | 0 | 0
2042 | 2 | 14 | 24 | 2136 | 1394 | 2270 | 693 | 1129 | 1763 | 1471 | 433 | 918 | 8243 | 3178 | 2042 | 2 | 14 | 24 | 0 | 0 | 0 | 0 | 0 | 0 | 0 | 0 | 0 | 0 | 0
2042 | 2 | 15 | 1 | 1986 | 1296 | 2110 | 644 | 1050 | 1650 | 1316 | 388 | 822 | 7583 | 2757 | 2042 | 2 | 15 | 1 | 0 | 0 | 0 | 0 | 0 | 0 | 0 | 0 | 0 | 0 | 0
2042 | 2 | 15 | 2 | 1899 | 1240 | 2018 | 616 | 1004 | 1571 | 1243 | 366 | 776 | 7261 | 2591 | 2042 | 2 | 15 | 2 | 0 | 0 | 0 | 0 | 0 | 0 | 0 | 0 | 0 | 0 | 0
2042 | 2 | 15 | 3 | 1816 | 1185 | 1930 | 589 | 960 | 1501 | 1173 | 345 | 732 | 7008 | 2439 | 2042 | 2 | 15 | 3 | 0 | 0 | 0 | 0 | 0 | 0 | 0 | 0 | 0 | 0 | 0
2042 | 2 | 15 | 4 | 1775 | 1159 | 1887 | 576 | 939 | 1465 | 1141 | 336 | 712 | 6888 | 2364 | 2042 | 2 | 15 | 4 | 0 | 0 | 0 | 0 | 0 | 0 | 0 | 0 | 0 | 0 | 0
2042 | 2 | 15 | 5 | 1780 | 1162 | 1892 | 578 | 941 | 1481 | 1138 | 335 | 711 | 6909 | 2366 | 2042 | 2 | 15 | 5 | 0 | 0 | 0 | 0 | 0 | 0 | 0 | 0 | 0 | 0 | 0
2042 | 2 | 15 | 6 | 1882 | 1228 | 2000 | 611 | 995 | 1567 | 1206 | 355 | 753 | 7198 | 2507 | 2042 | 2 | 15 | 6 | 0 | 0 | 0 | 0 | 0 | 0 | 0 | 0 | 0 | 0 | 0
2042 | 2 | 15 | 7 | 2149 | 1403 | 2284 | 697 | 1137 | 1792 | 1402 | 413 | 875 | 8041 | 2969 | 2042 | 2 | 15 | 7 | 0 | 0 | 0 | 0 | 0 | 0 | 0 | 0 | 0 | 0 | 0
2042 | 2 | 15 | 8 | 2572 | 1679 | 2734 | 835 | 1360 | 2206 | 1795 | 529 | 1121 | 9114 | 3751 | 2042 | 2 | 15 | 8 | 11.6 | 14.4 | 25.2 | 2.4 | 17.7 | 23.9 | 35.4 | 4.6 | 5.3 | 12 | 46.8
2042 | 2 | 15 | 9 | 2826 | 1845 | 3004 | 917 | 1495 | 2474 | 2042 | 602 | 1275 | 9527 | 4179 | 2042 | 2 | 15 | 9 | 53.6 | 66.4 | 116.8 | 10.9 | 82 | 110.6 | 164.1 | 21.3 | 24.5 | 55.8 | 216.1
2042 | 2 | 15 | 10 | 2910 | 1900 | 3092 | 944 | 1539 | 2566 | 2121 | 625 | 1324 | 9628 | 4304 | 2042 | 2 | 15 | 10 | 117.6 | 145.6 | 256.3 | 23.9 | 179.9 | 242.7 | 360.2 | 46.7 | 53.8 | 122.3 | 474.3
2042 | 2 | 15 | 11 | 2809 | 1834 | 2986 | 911 | 1486 | 2471 | 2024 | 596 | 1264 | 9433 | 4095 | 2042 | 2 | 15 | 11 | 164.4 | 203.5 | 358.4 | 33.4 | 251.5 | 339.4 | 503.7 | 65.2 | 75.3 | 171 | 663.1
2042 | 2 | 15 | 12 | 2618 | 1709 | 2783 | 849 | 1385 | 2259 | 1839 | 542 | 1148 | 9071 | 3731 | 2042 | 2 | 15 | 12 | 191.1 | 236.7 | 416.7 | 38.8 | 292.4 | 394.5 | 585.6 | 75.9 | 87.4 | 198.8 | 771
2042 | 2 | 15 | 13 | 2683 | 1752 | 2851 | 870 | 1419 | 2328 | 1912 | 563 | 1193 | 9153 | 3861 | 2042 | 2 | 15 | 13 | 208 | 257.6 | 453.5 | 42.3 | 318.3 | 429.5 | 637.3 | 82.6 | 95.2 | 216.4 | 839.3
2042 | 2 | 15 | 14 | 2678 | 1748 | 2846 | 869 | 1416 | 2299 | 1895 | 558 | 1183 | 9016 | 3784 | 2042 | 2 | 15 | 14 | 192.7 | 238.7 | 420.2 | 39.2 | 294.9 | 398 | 590.6 | 76.5 | 88.1 | 200.5 | 777.7
2042 | 2 | 15 | 15 | 2573 | 1680 | 2735 | 835 | 1361 | 2211 | 1809 | 533 | 1129 | 8860 | 3629 | 2042 | 2 | 15 | 15 | 158.3 | 196.2 | 345.4 | 32.2 | 242.4 | 327 | 485.3 | 62.9 | 72.5 | 164.8 | 639
2042 | 2 | 15 | 16 | 2668 | 1742 | 2836 | 866 | 1411 | 2304 | 1901 | 560 | 1187 | 8981 | 3812 | 2042 | 2 | 15 | 16 | 101.7 | 126 | 221.9 | 20.7 | 155.6 | 210 | 311.8 | 40.4 | 46.6 | 105.8 | 410.4
2042 | 2 | 15 | 17 | 2775 | 1811 | 2949 | 900 | 1467 | 2416 | 1996 | 588 | 1246 | 9194 | 4040 | 2042 | 2 | 15 | 17 | 40.8 | 50.6 | 89 | 8.3 | 62.4 | 84.3 | 125.1 | 16.3 | 18.7 | 42.5 | 164.7
2042 | 2 | 15 | 18 | 2977 | 1943 | 3164 | 966 | 1574 | 2627 | 2161 | 637 | 1349 | 9502 | 4522 | 2042 | 2 | 15 | 18 | 3.8 | 4.6 | 8.2 | 0.8 | 5.8 | 7.8 | 11.5 | 1.5 | 1.8 | 3.9 | 15.2
2042 | 2 | 15 | 19 | 3147 | 2054 | 3344 | 1021 | 1664 | 2770 | 2292 | 675 | 1431 | 9729 | 4769 | 2042 | 2 | 15 | 19 | 0 | 0 | 0 | 0 | 0 | 0 | 0 | 0 | 0 | 0 | 0
2042 | 2 | 15 | 20 | 2951 | 1926 | 3136 | 957 | 1561 | 2579 | 2124 | 626 | 1326 | 9457 | 4452 | 2042 | 2 | 15 | 20 | 0 | 0 | 0 | 0 | 0 | 0 | 0 | 0 | 0 | 0 | 0
2042 | 2 | 15 | 21 | 2608 | 1703 | 2772 | 846 | 1379 | 2256 | 1816 | 535 | 1134 | 8939 | 3901 | 2042 | 2 | 15 | 21 | 0 | 0 | 0 | 0 | 0 | 0 | 0 | 0 | 0 | 0 | 0
2042 | 2 | 15 | 22 | 2401 | 1567 | 2552 | 779 | 1270 | 2041 | 1638 | 482 | 1023 | 8518 | 3549 | 2042 | 2 | 15 | 22 | 0 | 0 | 0 | 0 | 0 | 0 | 0 | 0 | 0 | 0 | 0
2042 | 2 | 15 | 23 | 2199 | 1436 | 2337 | 713 | 1163 | 1875 | 1490 | 439 | 930 | 8085 | 3239 | 2042 | 2 | 15 | 23 | 0 | 0 | 0 | 0 | 0 | 0 | 0 | 0 | 0 | 0 | 0
2042 | 2 | 15 | 24 | 1995 | 1303 | 2121 | 647 | 1055 | 1695 | 1328 | 391 | 829 | 7494 | 2874 | 2042 | 2 | 15 | 24 | 0 | 0 | 0 | 0 | 0 | 0 | 0 | 0 | 0 | 0 | 0
2042 | 2 | 16 | 1 | 1887 | 1232 | 2006 | 612 | 998 | 1592 | 1221 | 360 | 762 | 7027 | 2596 | 2042 | 2 | 16 | 1 | 0 | 0 | 0 | 0 | 0 | 0 | 0 | 0 | 0 | 0 | 0
2042 | 2 | 16 | 2 | 1810 | 1182 | 1924 | 587 | 957 | 1516 | 1153 | 340 | 720 | 6716 | 2442 | 2042 | 2 | 16 | 2 | 0 | 0 | 0 | 0 | 0 | 0 | 0 | 0 | 0 | 0 | 0
2042 | 2 | 16 | 3 | 1750 | 1143 | 1860 | 568 | 926 | 1447 | 1092 | 322 | 682 | 6485 | 2317 | 2042 | 2 | 16 | 3 | 0 | 0 | 0 | 0 | 0 | 0 | 0 | 0 | 0 | 0 | 0
2042 | 2 | 16 | 4 | 1728 | 1128 | 1836 | 561 | 914 | 1413 | 1063 | 313 | 664 | 6351 | 2248 | 2042 | 2 | 16 | 4 | 0 | 0 | 0 | 0 | 0 | 0 | 0 | 0 | 0 | 0 | 0
2042 | 2 | 16 | 5 | 1756 | 1146 | 1866 | 570 | 929 | 1430 | 1069 | 315 | 667 | 6379 | 2262 | 2042 | 2 | 16 | 5 | 0 | 0 | 0 | 0 | 0 | 0 | 0 | 0 | 0 | 0 | 0
2042 | 2 | 16 | 6 | 1869 | 1220 | 1987 | 607 | 989 | 1519 | 1137 | 335 | 710 | 6610 | 2403 | 2042 | 2 | 16 | 6 | 0 | 0 | 0 | 0 | 0 | 0 | 0 | 0 | 0 | 0 | 0
2042 | 2 | 16 | 7 | 2155 | 1407 | 2291 | 699 | 1140 | 1746 | 1343 | 396 | 839 | 7401 | 2840 | 2042 | 2 | 16 | 7 | 0.1 | 0.1 | 0.2 | 0 | 0.1 | 0.2 | 0.3 | 0 | 0 | 0.1 | 0.5
2042 | 2 | 16 | 8 | 2589 | 1691 | 2752 | 840 | 1370 | 2160 | 1720 | 507 | 1074 | 8396 | 3582 | 2042 | 2 | 16 | 8 | 11.2 | 13.9 | 24.4 | 2.3 | 17.2 | 23.1 | 34.3 | 4.5 | 5.1 | 11.7 | 45.1
2042 | 2 | 16 | 9 | 2880 | 1880 | 3061 | 934 | 1523 | 2433 | 1955 | 576 | 1221 | 8997 | 4039 | 2042 | 2 | 16 | 9 | 49.2 | 60.9 | 107.4 | 10 | 75.3 | 101.7 | 150.9 | 19.5 | 22.5 | 51.2 | 198.6
2042 | 2 | 16 | 10 | 2971 | 1940 | 3157 | 964 | 1571 | 2530 | 2031 | 598 | 1268 | 9287 | 4186 | 2042 | 2 | 16 | 10 | 111.6 | 138.3 | 243.5 | 22.7 | 170.9 | 230.6 | 342.2 | 44.3 | 51.1 | 116.2 | 450.6
2042 | 2 | 16 | 11 | 2882 | 1882 | 3064 | 935 | 1524 | 2439 | 1939 | 571 | 1211 | 9227 | 4034 | 2042 | 2 | 16 | 11 | 169.9 | 210.4 | 370.4 | 34.5 | 259.9 | 350.7 | 520.5 | 67.5 | 77.8 | 176.8 | 685.3
2042 | 2 | 16 | 12 | 2711 | 1770 | 2881 | 880 | 1434 | 2241 | 1765 | 520 | 1102 | 8940 | 3679 | 2042 | 2 | 16 | 12 | 199.4 | 247 | 434.8 | 40.6 | 305.1 | 411.7 | 611 | 79.3 | 91.3 | 207.4 | 804.6
2042 | 2 | 16 | 13 | 2794 | 1824 | 2970 | 907 | 1478 | 2320 | 1846 | 544 | 1153 | 9088 | 3820 | 2042 | 2 | 16 | 13 | 207 | 256.4 | 451.4 | 42.1 | 316.8 | 427.5 | 634.4 | 82.3 | 94.7 | 215.4 | 835.3
2042 | 2 | 16 | 14 | 2795 | 1825 | 2970 | 907 | 1478 | 2301 | 1844 | 543 | 1151 | 8981 | 3734 | 2042 | 2 | 16 | 14 | 191.7 | 237.5 | 418.2 | 39 | 293.4 | 396 | 587.6 | 76.1 | 87.8 | 199.6 | 773.8
2042 | 2 | 16 | 15 | 2703 | 1765 | 2873 | 877 | 1429 | 2223 | 1784 | 525 | 1114 | 8846 | 3599 | 2042 | 2 | 16 | 15 | 158.5 | 196.3 | 345.6 | 32.3 | 242.5 | 327.2 | 485.6 | 63 | 72.5 | 164.9 | 639.4
2042 | 2 | 16 | 16 | 2806 | 1832 | 2982 | 910 | 1484 | 2328 | 1893 | 557 | 1182 | 9027 | 3789 | 2042 | 2 | 16 | 16 | 103 | 127.5 | 224.6 | 21 | 157.6 | 212.6 | 315.5 | 40.9 | 47.1 | 107.1 | 415.4
2042 | 2 | 16 | 17 | 2919 | 1906 | 3103 | 947 | 1544 | 2452 | 2005 | 591 | 1252 | 9299 | 4018 | 2042 | 2 | 16 | 17 | 41.8 | 51.8 | 91.1 | 8.5 | 63.9 | 86.3 | 128.1 | 16.7 | 19.2 | 43.5 | 168.7
2042 | 2 | 16 | 18 | 3117 | 2035 | 3313 | 1011 | 1648 | 2667 | 2207 | 650 | 1378 | 9699 | 4390 | 2042 | 2 | 16 | 18 | 4.4 | 5.4 | 9.4 | 0.9 | 6.7 | 9 | 13.3 | 1.8 | 2 | 4.5 | 17.5
2042 | 2 | 16 | 19 | 3304 | 2157 | 3511 | 1072 | 1747 | 2814 | 2360 | 695 | 1473 | 9939 | 4716 | 2042 | 2 | 16 | 19 | 0 | 0 | 0 | 0 | 0 | 0 | 0 | 0 | 0 | 0 | 0
2042 | 2 | 16 | 20 | 3128 | 2042 | 3324 | 1015 | 1654 | 2629 | 2198 | 648 | 1372 | 9723 | 4419 | 2042 | 2 | 16 | 20 | 0 | 0 | 0 | 0 | 0 | 0 | 0 | 0 | 0 | 0 | 0
2042 | 2 | 16 | 21 | 2791 | 1822 | 2966 | 906 | 1476 | 2315 | 1919 | 565 | 1198 | 9398 | 3915 | 2042 | 2 | 16 | 21 | 0 | 0 | 0 | 0 | 0 | 0 | 0 | 0 | 0 | 0 | 0
2042 | 2 | 16 | 22 | 2559 | 1671 | 2720 | 830 | 1354 | 2113 | 1760 | 518 | 1099 | 9215 | 3657 | 2042 | 2 | 16 | 22 | 0 | 0 | 0 | 0 | 0 | 0 | 0 | 0 | 0 | 0 | 0
2042 | 2 | 16 | 23 | 2354 | 1537 | 2502 | 764 | 1245 | 1956 | 1638 | 483 | 1023 | 9103 | 3464 | 2042 | 2 | 16 | 23 | 0 | 0 | 0 | 0 | 0 | 0 | 0 | 0 | 0 | 0 | 0
2042 | 2 | 16 | 24 | 2159 | 1410 | 2295 | 701 | 1142 | 1784 | 1481 | 436 | 924 | 8770 | 3214 | 2042 | 2 | 16 | 24 | 0 | 0 | 0 | 0 | 0 | 0 | 0 | 0 | 0 | 0 | 0
2042 | 2 | 17 | 1 | 2170 | 1417 | 2307 | 704 | 1148 | 1770 | 1515 | 446 | 946 | 8450 | 3339 | 2042 | 2 | 17 | 1 | 0 | 0 | 0 | 0 | 0 | 0 | 0 | 0 | 0 | 0 | 0
2042 | 2 | 17 | 2 | 2027 | 1324 | 2155 | 658 | 1072 | 1644 | 1405 | 414 | 877 | 8282 | 3155 | 2042 | 2 | 17 | 2 | 0 | 0 | 0 | 0 | 0 | 0 | 0 | 0 | 0 | 0 | 0
2042 | 2 | 17 | 3 | 1937 | 1264 | 2058 | 628 | 1024 | 1544 | 1335 | 393 | 834 | 8100 | 3020 | 2042 | 2 | 17 | 3 | 0 | 0 | 0 | 0 | 0 | 0 | 0 | 0 | 0 | 0 | 0
2042 | 2 | 17 | 4 | 1898 | 1239 | 2017 | 616 | 1004 | 1511 | 1304 | 384 | 814 | 8048 | 2967 | 2042 | 2 | 17 | 4 | 0 | 0 | 0 | 0 | 0 | 0 | 0 | 0 | 0 | 0 | 0
2042 | 2 | 17 | 5 | 1895 | 1237 | 2014 | 615 | 1002 | 1502 | 1297 | 382 | 810 | 8101 | 2971 | 2042 | 2 | 17 | 5 | 0 | 0 | 0 | 0 | 0 | 0 | 0 | 0 | 0 | 0 | 0
2042 | 2 | 17 | 6 | 1936 | 1264 | 2058 | 628 | 1024 | 1536 | 1314 | 387 | 820 | 8144 | 3004 | 2042 | 2 | 17 | 6 | 0 | 0 | 0 | 0 | 0 | 0 | 0 | 0 | 0 | 0 | 0
2042 | 2 | 17 | 7 | 2061 | 1345 | 2190 | 669 | 1090 | 1657 | 1405 | 414 | 877 | 8438 | 3177 | 2042 | 2 | 17 | 7 | 0.1 | 0.1 | 0.2 | 0 | 0.1 | 0.2 | 0.3 | 0 | 0 | 0.1 | 0.5
2042 | 2 | 17 | 8 | 2226 | 1453 | 2365 | 722 | 1177 | 1824 | 1535 | 452 | 959 | 8862 | 3457 | 2042 | 2 | 17 | 8 | 18 | 22.4 | 39.3 | 3.6 | 27.6 | 37.3 | 55.3 | 7.1 | 8.3 | 18.8 | 72.8
2042 | 2 | 17 | 9 | 2431 | 1587 | 2584 | 789 | 1286 | 2064 | 1715 | 505 | 1071 | 9332 | 3847 | 2042 | 2 | 17 | 9 | 77.5 | 96 | 169 | 15.7 | 118.6 | 160 | 237.5 | 30.8 | 35.4 | 80.6 | 312.7
2042 | 2 | 17 | 10 | 2624 | 1713 | 2789 | 851 | 1388 | 2265 | 1873 | 552 | 1169 | 9641 | 4158 | 2042 | 2 | 17 | 10 | 148 | 183.4 | 322.8 | 30.1 | 226.6 | 305.7 | 453.6 | 58.8 | 67.7 | 154 | 597.3
2042 | 2 | 17 | 11 | 2804 | 1831 | 2980 | 910 | 1483 | 2431 | 2025 | 596 | 1264 | 9895 | 4438 | 2042 | 2 | 17 | 11 | 187.2 | 231.9 | 408.3 | 38 | 286.5 | 386.6 | 573.7 | 74.4 | 85.6 | 194.8 | 755.5
2042 | 2 | 17 | 12 | 2766 | 1806 | 2940 | 898 | 1463 | 2394 | 1988 | 586 | 1241 | 9816 | 4373 | 2042 | 2 | 17 | 12 | 204.4 | 253.2 | 445.7 | 41.6 | 312.8 | 422.1 | 626.4 | 81.1 | 93.5 | 212.7 | 824.8
2042 | 2 | 17 | 13 | 2702 | 1764 | 2872 | 877 | 1429 | 2360 | 1944 | 573 | 1214 | 9678 | 4294 | 2042 | 2 | 17 | 13 | 210.8 | 261.2 | 459.9 | 42.9 | 322.7 | 435.4 | 646.2 | 83.8 | 96.5 | 219.4 | 851
2042 | 2 | 17 | 14 | 2663 | 1738 | 2830 | 864 | 1408 | 2328 | 1910 | 563 | 1193 | 9461 | 4219 | 2042 | 2 | 17 | 14 | 194.4 | 240.7 | 423.8 | 39.6 | 297.4 | 401.3 | 595.6 | 77.3 | 88.9 | 202.3 | 784.2
2042 | 2 | 17 | 15 | 2694 | 1759 | 2863 | 874 | 1425 | 2371 | 1957 | 576 | 1222 | 9489 | 4294 | 2042 | 2 | 17 | 15 | 159.1 | 197.1 | 347 | 32.4 | 243.5 | 328.6 | 487.7 | 63.2 | 72.9 | 165.6 | 642.2
2042 | 2 | 17 | 16 | 2663 | 1739 | 2830 | 864 | 1408 | 2356 | 1947 | 574 | 1216 | 9415 | 4257 | 2042 | 2 | 17 | 16 | 107.2 | 132.8 | 233.8 | 21.8 | 164.1 | 221.4 | 328.5 | 42.6 | 49.1 | 111.6 | 432.6
2042 | 2 | 17 | 17 | 2668 | 1742 | 2836 | 866 | 1411 | 2368 | 1961 | 578 | 1224 | 9421 | 4270 | 2042 | 2 | 17 | 17 | 44.8 | 55.5 | 97.6 | 9.1 | 68.5 | 92.5 | 137.2 | 17.8 | 20.5 | 46.6 | 180.7
2042 | 2 | 17 | 18 | 2769 | 1808 | 2943 | 898 | 1464 | 2444 | 2020 | 595 | 1261 | 9569 | 4346 | 2042 | 2 | 17 | 18 | 4.7 | 5.9 | 10.3 | 0.9 | 7.2 | 9.8 | 14.5 | 1.9 | 2.1 | 5 | 19.1
2042 | 2 | 17 | 19 | 2916 | 1904 | 3100 | 946 | 1542 | 2538 | 2111 | 622 | 1318 | 9895 | 4624 | 2042 | 2 | 17 | 19 | 0 | 0 | 0 | 0 | 0 | 0 | 0 | 0 | 0 | 0 | 0
2042 | 2 | 17 | 20 | 2901 | 1894 | 3084 | 941 | 1534 | 2492 | 2100 | 619 | 1311 | 9919 | 4574 | 2042 | 2 | 17 | 20 | 0 | 0 | 0 | 0 | 0 | 0 | 0 | 0 | 0 | 0 | 0
2042 | 2 | 17 | 21 | 2768 | 1807 | 2942 | 898 | 1464 | 2344 | 1991 | 587 | 1243 | 9699 | 4355 | 2042 | 2 | 17 | 21 | 0 | 0 | 0 | 0 | 0 | 0 | 0 | 0 | 0 | 0 | 0
2042 | 2 | 17 | 22 | 2570 | 1678 | 2732 | 834 | 1359 | 2133 | 1831 | 539 | 1143 | 9416 | 4029 | 2042 | 2 | 17 | 22 | 0 | 0 | 0 | 0 | 0 | 0 | 0 | 0 | 0 | 0 | 0
2042 | 2 | 17 | 23 | 2461 | 1607 | 2615 | 798 | 1301 | 2019 | 1759 | 518 | 1098 | 9204 | 3848 | 2042 | 2 | 17 | 23 | 0 | 0 | 0 | 0 | 0 | 0 | 0 | 0 | 0 | 0 | 0
2042 | 2 | 17 | 24 | 2293 | 1497 | 2437 | 744 | 1213 | 1853 | 1627 | 479 | 1015 | 8830 | 3545 | 2042 | 2 | 17 | 24 | 0 | 0 | 0 | 0 | 0 | 0 | 0 | 0 | 0 | 0 | 0
2042 | 2 | 18 | 1 | 2106 | 1375 | 2238 | 683 | 1114 | 1744 | 1467 | 432 | 916 | 8048 | 3141 | 2042 | 2 | 18 | 1 | 0 | 0 | 0 | 0 | 0 | 0 | 0 | 0 | 0 | 0 | 0
2042 | 2 | 18 | 2 | 1962 | 1281 | 2085 | 637 | 1038 | 1607 | 1342 | 395 | 838 | 7588 | 2864 | 2042 | 2 | 18 | 2 | 0 | 0 | 0 | 0 | 0 | 0 | 0 | 0 | 0 | 0 | 0
2042 | 2 | 18 | 3 | 1874 | 1224 | 1992 | 608 | 991 | 1501 | 1275 | 375 | 796 | 7372 | 2706 | 2042 | 2 | 18 | 3 | 0 | 0 | 0 | 0 | 0 | 0 | 0 | 0 | 0 | 0 | 0
2042 | 2 | 18 | 4 | 1831 | 1195 | 1946 | 594 | 968 | 1460 | 1243 | 366 | 776 | 7296 | 2633 | 2042 | 2 | 18 | 4 | 0 | 0 | 0 | 0 | 0 | 0 | 0 | 0 | 0 | 0 | 0
2042 | 2 | 18 | 5 | 1806 | 1179 | 1920 | 586 | 955 | 1446 | 1231 | 363 | 769 | 7256 | 2611 | 2042 | 2 | 18 | 5 | 0 | 0 | 0 | 0 | 0 | 0 | 0 | 0 | 0 | 0 | 0
2042 | 2 | 18 | 6 | 1839 | 1201 | 1955 | 597 | 973 | 1480 | 1264 | 372 | 789 | 7406 | 2681 | 2042 | 2 | 18 | 6 | 0 | 0 | 0 | 0 | 0 | 0 | 0 | 0 | 0 | 0 | 0
2042 | 2 | 18 | 7 | 1940 | 1267 | 2062 | 629 | 1026 | 1602 | 1365 | 402 | 852 | 7820 | 2892 | 2042 | 2 | 18 | 7 | 0.2 | 0.2 | 0.4 | 0.1 | 0.3 | 0.4 | 0.6 | 0.1 | 0.1 | 0.2 | 0.8
2042 | 2 | 18 | 8 | 2087 | 1362 | 2218 | 677 | 1104 | 1772 | 1502 | 442 | 938 | 8359 | 3206 | 2042 | 2 | 18 | 8 | 26.3 | 32.6 | 57.4 | 5.4 | 40.3 | 54.4 | 80.8 | 10.5 | 12 | 27.4 | 106.4
2042 | 2 | 18 | 9 | 2284 | 1491 | 2427 | 741 | 1208 | 2012 | 1678 | 494 | 1047 | 8784 | 3579 | 2042 | 2 | 18 | 9 | 117.4 | 145.5 | 256.1 | 23.9 | 179.7 | 242.5 | 360 | 46.7 | 53.7 | 122.2 | 474
2042 | 2 | 18 | 10 | 2473 | 1614 | 2628 | 802 | 1308 | 2212 | 1832 | 540 | 1144 | 9120 | 3886 | 2042 | 2 | 18 | 10 | 235.8 | 292 | 514.2 | 47.9 | 360.8 | 486.9 | 722.5 | 93.7 | 107.9 | 245.3 | 951.4
2042 | 2 | 18 | 11 | 2657 | 1735 | 2824 | 862 | 1405 | 2379 | 1985 | 585 | 1239 | 9343 | 4170 | 2042 | 2 | 18 | 11 | 324.5 | 401.9 | 707.5 | 66 | 496.5 | 669.9 | 994.3 | 128.8 | 148.5 | 337.6 | 1309.3
2042 | 2 | 18 | 12 | 2643 | 1726 | 2809 | 858 | 1398 | 2351 | 1967 | 579 | 1228 | 9287 | 4075 | 2042 | 2 | 18 | 12 | 390.5 | 483.7 | 851.5 | 79.4 | 597.5 | 806.3 | 1196.6 | 155.1 | 178.7 | 406.3 | 1575.6
2042 | 2 | 18 | 13 | 2621 | 1711 | 2785 | 850 | 1386 | 2327 | 1934 | 570 | 1207 | 9139 | 3967 | 2042 | 2 | 18 | 13 | 411.5 | 509.7 | 897.3 | 83.7 | 629.7 | 849.8 | 1261.1 | 163.5 | 188.3 | 428.2 | 1660.6
2042 | 2 | 18 | 14 | 2600 | 1697 | 2763 | 844 | 1375 | 2303 | 1917 | 565 | 1197 | 8946 | 3856 | 2042 | 2 | 18 | 14 | 382.8 | 474.2 | 834.8 | 77.9 | 585.9 | 790.5 | 1173.2 | 152.1 | 175.2 | 398.4 | 1544.8
2042 | 2 | 18 | 15 | 2661 | 1738 | 2829 | 863 | 1407 | 2351 | 1962 | 578 | 1225 | 8927 | 3901 | 2042 | 2 | 18 | 15 | 319.3 | 395.4 | 696.2 | 64.9 | 488.5 | 659.2 | 978.4 | 126.8 | 146.1 | 332.2 | 1288.3
2042 | 2 | 18 | 16 | 2657 | 1735 | 2824 | 862 | 1405 | 2340 | 1941 | 572 | 1212 | 8819 | 3860 | 2042 | 2 | 18 | 16 | 210.2 | 260.3 | 458.4 | 42.8 | 321.6 | 434 | 644.2 | 83.5 | 96.2 | 218.7 | 848.2
2042 | 2 | 18 | 17 | 2678 | 1749 | 2846 | 869 | 1416 | 2356 | 1937 | 570 | 1209 | 8794 | 3872 | 2042 | 2 | 18 | 17 | 87.8 | 108.8 | 191.5 | 17.9 | 134.4 | 181.4 | 269.1 | 34.9 | 40.2 | 91.4 | 354.4
2042 | 2 | 18 | 18 | 2768 | 1807 | 2942 | 898 | 1464 | 2438 | 1979 | 583 | 1235 | 9077 | 3956 | 2042 | 2 | 18 | 18 | 10 | 12.4 | 21.9 | 2.1 | 15.4 | 20.8 | 30.8 | 4 | 4.6 | 10.4 | 40.6
2042 | 2 | 18 | 19 | 2845 | 1858 | 3024 | 923 | 1505 | 2539 | 2099 | 618 | 1310 | 9462 | 4307 | 2042 | 2 | 18 | 19 | 0 | 0 | 0 | 0 | 0 | 0 | 0 | 0 | 0 | 0 | 0
2042 | 2 | 18 | 20 | 2802 | 1829 | 2978 | 909 | 1482 | 2502 | 2100 | 619 | 1311 | 9586 | 4331 | 2042 | 2 | 18 | 20 | 0 | 0 | 0 | 0 | 0 | 0 | 0 | 0 | 0 | 0 | 0
2042 | 2 | 18 | 21 | 2673 | 1745 | 2841 | 867 | 1414 | 2353 | 2008 | 592 | 1254 | 9487 | 4166 | 2042 | 2 | 18 | 21 | 0 | 0 | 0 | 0 | 0 | 0 | 0 | 0 | 0 | 0 | 0
2042 | 2 | 18 | 22 | 2479 | 1619 | 2635 | 804 | 1311 | 2143 | 1857 | 547 | 1160 | 9312 | 3893 | 2042 | 2 | 18 | 22 | 0 | 0 | 0 | 0 | 0 | 0 | 0 | 0 | 0 | 0 | 0
2042 | 2 | 18 | 23 | 2403 | 1569 | 2554 | 780 | 1271 | 2025 | 1791 | 528 | 1118 | 9220 | 3767 | 2042 | 2 | 18 | 23 | 0 | 0 | 0 | 0 | 0 | 0 | 0 | 0 | 0 | 0 | 0
2042 | 2 | 18 | 24 | 2240 | 1463 | 2381 | 727 | 1185 | 1868 | 1668 | 491 | 1042 | 8958 | 3491 | 2042 | 2 | 18 | 24 | 0 | 0 | 0 | 0 | 0 | 0 | 0 | 0 | 0 | 0 | 0
2042 | 2 | 19 | 1 | 2137 | 1395 | 2271 | 693 | 1130 | 1749 | 1450 | 427 | 905 | 8238 | 3296 | 2042 | 2 | 19 | 1 | 0 | 0 | 0 | 0 | 0 | 0 | 0 | 0 | 0 | 0 | 0
2042 | 2 | 19 | 2 | 2059 | 1344 | 2188 | 668 | 1089 | 1682 | 1381 | 407 | 862 | 8054 | 3150 | 2042 | 2 | 19 | 2 | 0 | 0 | 0 | 0 | 0 | 0 | 0 | 0 | 0 | 0 | 0
2042 | 2 | 19 | 3 | 1980 | 1293 | 2105 | 642 | 1047 | 1606 | 1310 | 386 | 818 | 7843 | 3001 | 2042 | 2 | 19 | 3 | 0 | 0 | 0 | 0 | 0 | 0 | 0 | 0 | 0 | 0 | 0
2042 | 2 | 19 | 4 | 1955 | 1276 | 2078 | 634 | 1034 | 1570 | 1283 | 378 | 801 | 7785 | 2955 | 2042 | 2 | 19 | 4 | 0 | 0 | 0 | 0 | 0 | 0 | 0 | 0 | 0 | 0 | 0
2042 | 2 | 19 | 5 | 1977 | 1291 | 2101 | 641 | 1045 | 1559 | 1279 | 377 | 799 | 7788 | 2941 | 2042 | 2 | 19 | 5 | 0 | 0 | 0 | 0 | 0 | 0 | 0 | 0 | 0 | 0 | 0
2042 | 2 | 19 | 6 | 2080 | 1358 | 2210 | 675 | 1100 | 1611 | 1301 | 383 | 812 | 7918 | 3000 | 2042 | 2 | 19 | 6 | 0 | 0 | 0 | 0 | 0 | 0 | 0 | 0 | 0 | 0 | 0
2042 | 2 | 19 | 7 | 2296 | 1499 | 2440 | 745 | 1214 | 1768 | 1399 | 412 | 873 | 8344 | 3227 | 2042 | 2 | 19 | 7 | 0.3 | 0.4 | 0.6 | 0.1 | 0.4 | 0.6 | 0.9 | 0.1 | 0.1 | 0.3 | 1.2
2042 | 2 | 19 | 8 | 2710 | 1769 | 2880 | 879 | 1433 | 2159 | 1720 | 507 | 1074 | 9180 | 3870 | 2042 | 2 | 19 | 8 | 26.8 | 33.3 | 58.5 | 5.4 | 41.1 | 55.4 | 82.3 | 10.6 | 12.3 | 27.9 | 108.2
2042 | 2 | 19 | 9 | 3021 | 1972 | 3211 | 980 | 1598 | 2479 | 1991 | 586 | 1243 | 9676 | 4414 | 2042 | 2 | 19 | 9 | 102 | 126.4 | 222.4 | 20.7 | 156.1 | 210.6 | 312.6 | 40.6 | 46.7 | 106.1 | 411.7
2042 | 2 | 19 | 10 | 3135 | 2047 | 3332 | 1017 | 1658 | 2584 | 2105 | 620 | 1314 | 9844 | 4608 | 2042 | 2 | 19 | 10 | 181.5 | 224.9 | 395.9 | 36.9 | 277.8 | 374.9 | 556.3 | 72.1 | 83 | 188.9 | 732.6
2042 | 2 | 19 | 11 | 3038 | 1984 | 3229 | 986 | 1607 | 2481 | 2029 | 598 | 1267 | 9633 | 4400 | 2042 | 2 | 19 | 11 | 231.8 | 287.1 | 505.5 | 47.1 | 354.7 | 478.7 | 710.4 | 92 | 106.1 | 241.2 | 935.4
2042 | 2 | 19 | 12 | 2849 | 1860 | 3028 | 924 | 1507 | 2269 | 1873 | 552 | 1170 | 9214 | 4037 | 2042 | 2 | 19 | 12 | 260 | 322.1 | 566.9 | 52.9 | 397.9 | 536.8 | 796.7 | 103.3 | 118.9 | 270.6 | 1049.1
2042 | 2 | 19 | 13 | 2920 | 1906 | 3103 | 947 | 1544 | 2332 | 1961 | 578 | 1224 | 9177 | 4133 | 2042 | 2 | 19 | 13 | 274.3 | 339.9 | 598.3 | 55.8 | 419.9 | 566.6 | 840.8 | 108.9 | 125.6 | 285.5 | 1107.2
2042 | 2 | 19 | 14 | 2905 | 1896 | 3087 | 942 | 1536 | 2305 | 1952 | 575 | 1218 | 8920 | 4027 | 2042 | 2 | 19 | 14 | 251.2 | 311.2 | 547.8 | 51.1 | 384.4 | 518.7 | 769.8 | 99.8 | 114.9 | 261.4 | 1013.7
2042 | 2 | 19 | 15 | 2801 | 1829 | 2977 | 909 | 1481 | 2215 | 1878 | 553 | 1173 | 8757 | 3843 | 2042 | 2 | 19 | 15 | 198 | 245.2 | 431.6 | 40.3 | 302.9 | 408.7 | 606.6 | 78.6 | 90.5 | 206 | 798.7
2042 | 2 | 19 | 16 | 2891 | 1888 | 3073 | 938 | 1529 | 2290 | 1985 | 585 | 1239 | 8872 | 3995 | 2042 | 2 | 19 | 16 | 125.1 | 154.9 | 272.8 | 25.5 | 191.4 | 258.3 | 383.3 | 49.7 | 57.2 | 130.2 | 504.6
2042 | 2 | 19 | 17 | 2991 | 1953 | 3179 | 970 | 1582 | 2386 | 2096 | 617 | 1308 | 9070 | 4179 | 2042 | 2 | 19 | 17 | 54.1 | 66.9 | 117.9 | 11 | 82.7 | 111.6 | 165.7 | 21.4 | 24.7 | 56.3 | 218.1
2042 | 2 | 19 | 18 | 3179 | 2075 | 3378 | 1031 | 1681 | 2616 | 2264 | 667 | 1413 | 9433 | 4552 | 2042 | 2 | 19 | 18 | 5.1 | 6.4 | 11.2 | 1.1 | 7.8 | 10.5 | 15.7 | 2 | 2.4 | 5.3 | 20.7
2042 | 2 | 19 | 19 | 3390 | 2213 | 3603 | 1100 | 1793 | 2751 | 2373 | 699 | 1481 | 9776 | 4900 | 2042 | 2 | 19 | 19 | 0 | 0 | 0 | 0 | 0 | 0 | 0 | 0 | 0 | 0 | 0
2042 | 2 | 19 | 20 | 3200 | 2089 | 3401 | 1038 | 1692 | 2539 | 2203 | 649 | 1376 | 9499 | 4582 | 2042 | 2 | 19 | 20 | 0 | 0 | 0 | 0 | 0 | 0 | 0 | 0 | 0 | 0 | 0
2042 | 2 | 19 | 21 | 2855 | 1864 | 3034 | 926 | 1510 | 2212 | 1892 | 557 | 1181 | 8970 | 4011 | 2042 | 2 | 19 | 21 | 0 | 0 | 0 | 0 | 0 | 0 | 0 | 0 | 0 | 0 | 0
2042 | 2 | 19 | 22 | 2627 | 1715 | 2792 | 852 | 1389 | 2043 | 1720 | 507 | 1074 | 8605 | 3687 | 2042 | 2 | 19 | 22 | 0 | 0 | 0 | 0 | 0 | 0 | 0 | 0 | 0 | 0 | 0
2042 | 2 | 19 | 23 | 2447 | 1598 | 2601 | 794 | 1294 | 1904 | 1571 | 463 | 981 | 8207 | 3408 | 2042 | 2 | 19 | 23 | 0 | 0 | 0 | 0 | 0 | 0 | 0 | 0 | 0 | 0 | 0
2042 | 2 | 19 | 24 | 2234 | 1459 | 2375 | 725 | 1182 | 1738 | 1430 | 421 | 893 | 7747 | 3116 | 2042 | 2 | 19 | 24 | 0 | 0 | 0 | 0 | 0 | 0 | 0 | 0 | 0 | 0 | 0
2042 | 2 | 20 | 1 | 2121 | 1385 | 2255 | 688 | 1122 | 1483 | 1295 | 381 | 808 | 7306 | 2682 | 2042 | 2 | 20 | 1 | 0 | 0 | 0 | 0 | 0 | 0 | 0 | 0 | 0 | 0 | 0
2042 | 2 | 20 | 2 | 2047 | 1336 | 2175 | 664 | 1082 | 1404 | 1227 | 361 | 766 | 6988 | 2527 | 2042 | 2 | 20 | 2 | 0 | 0 | 0 | 0 | 0 | 0 | 0 | 0 | 0 | 0 | 0
2042 | 2 | 20 | 3 | 1973 | 1288 | 2097 | 640 | 1044 | 1336 | 1163 | 342 | 726 | 6756 | 2390 | 2042 | 2 | 20 | 3 | 0 | 0 | 0 | 0 | 0 | 0 | 0 | 0 | 0 | 0 | 0
2042 | 2 | 20 | 4 | 1943 | 1268 | 2065 | 630 | 1027 | 1315 | 1134 | 334 | 708 | 6644 | 2319 | 2042 | 2 | 20 | 4 | 0 | 0 | 0 | 0 | 0 | 0 | 0 | 0 | 0 | 0 | 0
2042 | 2 | 20 | 5 | 1957 | 1277 | 2080 | 635 | 1035 | 1327 | 1134 | 334 | 708 | 6657 | 2330 | 2042 | 2 | 20 | 5 | 0 | 0 | 0 | 0 | 0 | 0 | 0 | 0 | 0 | 0 | 0
2042 | 2 | 20 | 6 | 2064 | 1348 | 2194 | 670 | 1092 | 1431 | 1200 | 354 | 749 | 6934 | 2475 | 2042 | 2 | 20 | 6 | 0 | 0 | 0 | 0 | 0 | 0 | 0 | 0 | 0 | 0 | 0
2042 | 2 | 20 | 7 | 2331 | 1522 | 2478 | 756 | 1233 | 1710 | 1397 | 411 | 872 | 7808 | 2922 | 2042 | 2 | 20 | 7 | 0.1 | 0.1 | 0.2 | 0 | 0.1 | 0.2 | 0.3 | 0 | 0 | 0.1 | 0.5
2042 | 2 | 20 | 8 | 2743 | 1791 | 2916 | 890 | 1451 | 2170 | 1768 | 521 | 1104 | 8857 | 3688 | 2042 | 2 | 20 | 8 | 19.9 | 24.6 | 43.3 | 4.1 | 30.4 | 41.1 | 61 | 7.9 | 9.1 | 20.7 | 80.2
2042 | 2 | 20 | 9 | 3015 | 1968 | 3204 | 978 | 1594 | 2434 | 2002 | 590 | 1250 | 9311 | 4107 | 2042 | 2 | 20 | 9 | 103.5 | 128.2 | 225.6 | 21 | 158.3 | 213.6 | 317 | 41.1 | 47.3 | 107.7 | 417.4
2042 | 2 | 20 | 10 | 3104 | 2027 | 3300 | 1007 | 1642 | 2506 | 2073 | 611 | 1294 | 9451 | 4231 | 2042 | 2 | 20 | 10 | 227.9 | 282.2 | 496.9 | 46.3 | 348.7 | 470.5 | 698.3 | 90.5 | 104.3 | 237.1 | 919.5
2042 | 2 | 20 | 11 | 3008 | 1964 | 3198 | 976 | 1591 | 2414 | 1984 | 584 | 1239 | 9301 | 4056 | 2042 | 2 | 20 | 11 | 296.3 | 367 | 646.1 | 60.2 | 453.4 | 611.8 | 907.9 | 117.7 | 135.6 | 308.3 | 1195.6
2042 | 2 | 20 | 12 | 2815 | 1838 | 2992 | 914 | 1489 | 2229 | 1807 | 532 | 1128 | 8967 | 3705 | 2042 | 2 | 20 | 12 | 303 | 375.3 | 660.6 | 61.6 | 463.6 | 625.5 | 928.3 | 120.3 | 138.6 | 315.2 | 1222.3
2042 | 2 | 20 | 13 | 2891 | 1887 | 3073 | 938 | 1529 | 2310 | 1885 | 555 | 1177 | 9072 | 3834 | 2042 | 2 | 20 | 13 | 289.2 | 358.2 | 630.7 | 58.8 | 442.6 | 597.2 | 886.3 | 114.9 | 132.3 | 301 | 1167.2
2042 | 2 | 20 | 14 | 2893 | 1889 | 3075 | 939 | 1530 | 2324 | 1882 | 554 | 1175 | 8975 | 3794 | 2042 | 2 | 20 | 14 | 276.9 | 342.9 | 603.8 | 56.3 | 423.7 | 571.7 | 848.5 | 109.9 | 126.7 | 288.1 | 1117.3
2042 | 2 | 20 | 15 | 2803 | 1830 | 2979 | 909 | 1482 | 2252 | 1806 | 532 | 1128 | 8825 | 3656 | 2042 | 2 | 20 | 15 | 238.9 | 296 | 521.1 | 48.6 | 365.7 | 493.4 | 732.2 | 94.9 | 109.3 | 248.6 | 964.2
2042 | 2 | 20 | 16 | 2895 | 1890 | 3077 | 939 | 1531 | 2373 | 1903 | 561 | 1188 | 8918 | 3841 | 2042 | 2 | 20 | 16 | 164.3 | 203.5 | 358.2 | 33.4 | 251.4 | 339.1 | 503.3 | 65.2 | 75.1 | 170.9 | 662.8
2042 | 2 | 20 | 17 | 3003 | 1961 | 3192 | 974 | 1588 | 2503 | 2004 | 590 | 1251 | 9137 | 4053 | 2042 | 2 | 20 | 17 | 73.7 | 91.2 | 160.6 | 14.9 | 112.7 | 152.1 | 225.6 | 29.3 | 33.7 | 76.6 | 297.1
2042 | 2 | 20 | 18 | 3169 | 2069 | 3368 | 1028 | 1676 | 2739 | 2189 | 645 | 1367 | 9456 | 4467 | 2042 | 2 | 20 | 18 | 9.4 | 11.7 | 20.6 | 1.9 | 14.4 | 19.5 | 28.9 | 3.8 | 4.4 | 9.8 | 38.1
2042 | 2 | 20 | 19 | 3350 | 2187 | 3560 | 1087 | 1772 | 2837 | 2296 | 676 | 1433 | 9682 | 4775 | 2042 | 2 | 20 | 19 | 0 | 0 | 0 | 0 | 0 | 0 | 0 | 0 | 0 | 0 | 0
2042 | 2 | 20 | 20 | 3186 | 2080 | 3386 | 1034 | 1685 | 2628 | 2129 | 627 | 1329 | 9348 | 4465 | 2042 | 2 | 20 | 20 | 0 | 0 | 0 | 0 | 0 | 0 | 0 | 0 | 0 | 0 | 0
2042 | 2 | 20 | 21 | 2849 | 1860 | 3028 | 924 | 1507 | 2280 | 1830 | 539 | 1142 | 8795 | 3906 | 2042 | 2 | 20 | 21 | 0 | 0 | 0 | 0 | 0 | 0 | 0 | 0 | 0 | 0 | 0
2042 | 2 | 20 | 22 | 2639 | 1723 | 2805 | 856 | 1396 | 2056 | 1652 | 487 | 1031 | 8381 | 3550 | 2042 | 2 | 20 | 22 | 0 | 0 | 0 | 0 | 0 | 0 | 0 | 0 | 0 | 0 | 0
2042 | 2 | 20 | 23 | 2438 | 1592 | 2592 | 791 | 1290 | 1855 | 1501 | 442 | 937 | 7967 | 3223 | 2042 | 2 | 20 | 23 | 0 | 0 | 0 | 0 | 0 | 0 | 0 | 0 | 0 | 0 | 0
2042 | 2 | 20 | 24 | 2231 | 1457 | 2371 | 724 | 1180 | 1656 | 1339 | 394 | 836 | 7393 | 2851 | 2042 | 2 | 20 | 24 | 0 | 0 | 0 | 0 | 0 | 0 | 0 | 0 | 0 | 0 | 0
2042 | 2 | 21 | 1 | 1792 | 1170 | 1905 | 582 | 948 | 1505 | 1227 | 361 | 766 | 7003 | 2538 | 2042 | 2 | 21 | 1 | 0 | 0 | 0 | 0 | 0 | 0 | 0 | 0 | 0 | 0 | 0
2042 | 2 | 21 | 2 | 1715 | 1119 | 1822 | 556 | 907 | 1432 | 1144 | 337 | 714 | 6706 | 2388 | 2042 | 2 | 21 | 2 | 0 | 0 | 0 | 0 | 0 | 0 | 0 | 0 | 0 | 0 | 0
2042 | 2 | 21 | 3 | 1635 | 1067 | 1738 | 530 | 865 | 1375 | 1089 | 321 | 680 | 6521 | 2263 | 2042 | 2 | 21 | 3 | 0 | 0 | 0 | 0 | 0 | 0 | 0 | 0 | 0 | 0 | 0
2042 | 2 | 21 | 4 | 1601 | 1045 | 1702 | 519 | 847 | 1352 | 1060 | 312 | 662 | 6418 | 2193 | 2042 | 2 | 21 | 4 | 0 | 0 | 0 | 0 | 0 | 0 | 0 | 0 | 0 | 0 | 0
2042 | 2 | 21 | 5 | 1609 | 1051 | 1711 | 522 | 851 | 1373 | 1062 | 313 | 663 | 6491 | 2228 | 2042 | 2 | 21 | 5 | 0 | 0 | 0 | 0 | 0 | 0 | 0 | 0 | 0 | 0 | 0
2042 | 2 | 21 | 6 | 1711 | 1117 | 1818 | 555 | 905 | 1478 | 1131 | 333 | 706 | 6756 | 2366 | 2042 | 2 | 21 | 6 | 0 | 0 | 0 | 0 | 0 | 0 | 0 | 0 | 0 | 0 | 0
2042 | 2 | 21 | 7 | 1980 | 1292 | 2104 | 642 | 1047 | 1732 | 1330 | 392 | 831 | 7597 | 2759 | 2042 | 2 | 21 | 7 | 0.6 | 0.7 | 1.3 | 0.1 | 0.9 | 1.2 | 1.8 | 0.3 | 0.3 | 0.6 | 2.3
2042 | 2 | 21 | 8 | 2422 | 1581 | 2574 | 786 | 1281 | 2171 | 1702 | 501 | 1062 | 8636 | 3511 | 2042 | 2 | 21 | 8 | 25.7 | 31.8 | 56 | 5.2 | 39.3 | 53 | 78.6 | 10.1 | 11.8 | 26.7 | 103.6
2042 | 2 | 21 | 9 | 2696 | 1760 | 2865 | 875 | 1426 | 2398 | 1926 | 567 | 1202 | 9033 | 3987 | 2042 | 2 | 21 | 9 | 96.7 | 119.8 | 210.9 | 19.7 | 148 | 199.7 | 296.4 | 38.4 | 44.2 | 100.7 | 390.2
2042 | 2 | 21 | 10 | 2793 | 1824 | 2969 | 906 | 1477 | 2454 | 2005 | 591 | 1252 | 9250 | 4156 | 2042 | 2 | 21 | 10 | 162.8 | 201.7 | 355 | 33.1 | 249.2 | 336.1 | 499 | 64.7 | 74.5 | 169.4 | 656.9
2042 | 2 | 21 | 11 | 2715 | 1772 | 2885 | 881 | 1436 | 2337 | 1920 | 566 | 1199 | 9144 | 4011 | 2042 | 2 | 21 | 11 | 203.2 | 251.6 | 443 | 41.3 | 310.9 | 419.5 | 622.5 | 80.6 | 92.9 | 211.4 | 819.8
2042 | 2 | 21 | 12 | 2523 | 1647 | 2682 | 819 | 1335 | 2131 | 1757 | 517 | 1097 | 8878 | 3670 | 2042 | 2 | 21 | 12 | 230.1 | 285 | 501.7 | 46.8 | 352.1 | 475.1 | 705 | 91.4 | 105.3 | 239.4 | 928.5
2042 | 2 | 21 | 13 | 2597 | 1695 | 2760 | 843 | 1373 | 2219 | 1829 | 539 | 1142 | 9060 | 3843 | 2042 | 2 | 21 | 13 | 225.6 | 279.4 | 491.8 | 45.8 | 345.2 | 465.7 | 691.1 | 89.6 | 103.2 | 234.7 | 910.1
2042 | 2 | 21 | 14 | 2599 | 1697 | 2762 | 843 | 1374 | 2204 | 1816 | 535 | 1134 | 8963 | 3817 | 2042 | 2 | 21 | 14 | 216.2 | 267.8 | 471.4 | 44 | 330.8 | 446.4 | 662.5 | 85.9 | 98.9 | 224.9 | 872.4
2042 | 2 | 21 | 15 | 2513 | 1641 | 2671 | 816 | 1329 | 2109 | 1731 | 510 | 1081 | 8805 | 3679 | 2042 | 2 | 21 | 15 | 186.2 | 230.6 | 405.9 | 37.8 | 284.9 | 384.4 | 570.4 | 74 | 85.1 | 193.7 | 751.3
2042 | 2 | 21 | 16 | 2603 | 1700 | 2767 | 845 | 1377 | 2204 | 1814 | 534 | 1132 | 8932 | 3849 | 2042 | 2 | 21 | 16 | 124.1 | 153.7 | 270.6 | 25.2 | 190 | 256.3 | 380.4 | 49.3 | 56.8 | 129.2 | 500.8
2042 | 2 | 21 | 17 | 2705 | 1766 | 2875 | 878 | 1430 | 2330 | 1898 | 559 | 1185 | 9142 | 4034 | 2042 | 2 | 21 | 17 | 48.6 | 60.2 | 106.1 | 9.9 | 74.5 | 100.5 | 149 | 19.3 | 22.3 | 50.6 | 196.3
2042 | 2 | 21 | 18 | 2874 | 1877 | 3055 | 933 | 1520 | 2521 | 2075 | 611 | 1295 | 9530 | 4414 | 2042 | 2 | 21 | 18 | 6.1 | 7.5 | 13.2 | 1.2 | 9.3 | 12.5 | 18.7 | 2.4 | 2.8 | 6.3 | 24.5
2042 | 2 | 21 | 19 | 3055 | 1995 | 3247 | 991 | 1616 | 2646 | 2207 | 650 | 1378 | 9733 | 4578 | 2042 | 2 | 21 | 19 | 0 | 0 | 0 | 0 | 0 | 0 | 0 | 0 | 0 | 0 | 0
2042 | 2 | 21 | 20 | 2879 | 1880 | 3060 | 934 | 1523 | 2448 | 2033 | 599 | 1269 | 9406 | 4208 | 2042 | 2 | 21 | 20 | 0 | 0 | 0 | 0 | 0 | 0 | 0 | 0 | 0 | 0 | 0
2042 | 2 | 21 | 21 | 2555 | 1668 | 2716 | 829 | 1351 | 2114 | 1738 | 512 | 1085 | 8864 | 3619 | 2042 | 2 | 21 | 21 | 0 | 0 | 0 | 0 | 0 | 0 | 0 | 0 | 0 | 0 | 0
2042 | 2 | 21 | 22 | 2371 | 1548 | 2520 | 769 | 1254 | 1903 | 1574 | 464 | 983 | 8432 | 3268 | 2042 | 2 | 21 | 22 | 0 | 0 | 0 | 0 | 0 | 0 | 0 | 0 | 0 | 0 | 0
2042 | 2 | 21 | 23 | 2216 | 1447 | 2356 | 719 | 1172 | 1748 | 1450 | 427 | 905 | 8033 | 2985 | 2042 | 2 | 21 | 23 | 0 | 0 | 0 | 0 | 0 | 0 | 0 | 0 | 0 | 0 | 0
2042 | 2 | 21 | 24 | 2039 | 1331 | 2167 | 662 | 1078 | 1576 | 1308 | 385 | 817 | 7483 | 2676 | 2042 | 2 | 21 | 24 | 0 | 0 | 0 | 0 | 0 | 0 | 0 | 0 | 0 | 0 | 0
2042 | 2 | 22 | 1 | 2077 | 1356 | 2207 | 674 | 1098 | 1517 | 1211 | 357 | 756 | 6733 | 2490 | 2042 | 2 | 22 | 1 | 0 | 0 | 0 | 0 | 0 | 0 | 0 | 0 | 0 | 0 | 0
2042 | 2 | 22 | 2 | 2001 | 1306 | 2126 | 649 | 1058 | 1447 | 1152 | 339 | 719 | 6419 | 2339 | 2042 | 2 | 22 | 2 | 0 | 0 | 0 | 0 | 0 | 0 | 0 | 0 | 0 | 0 | 0
2042 | 2 | 22 | 3 | 1925 | 1257 | 2046 | 625 | 1018 | 1384 | 1099 | 324 | 686 | 6226 | 2234 | 2042 | 2 | 22 | 3 | 0 | 0 | 0 | 0 | 0 | 0 | 0 | 0 | 0 | 0 | 0
2042 | 2 | 22 | 4 | 1895 | 1237 | 2014 | 615 | 1002 | 1367 | 1084 | 319 | 677 | 6135 | 2198 | 2042 | 2 | 22 | 4 | 0 | 0 | 0 | 0 | 0 | 0 | 0 | 0 | 0 | 0 | 0
2042 | 2 | 22 | 5 | 1913 | 1249 | 2033 | 621 | 1012 | 1385 | 1097 | 323 | 685 | 6187 | 2242 | 2042 | 2 | 22 | 5 | 0 | 0 | 0 | 0 | 0 | 0 | 0 | 0 | 0 | 0 | 0
2042 | 2 | 22 | 6 | 2028 | 1324 | 2156 | 658 | 1073 | 1499 | 1173 | 346 | 732 | 6511 | 2413 | 2042 | 2 | 22 | 6 | 0 | 0 | 0 | 0 | 0 | 0 | 0 | 0 | 0 | 0 | 0
2042 | 2 | 22 | 7 | 2305 | 1505 | 2450 | 748 | 1219 | 1768 | 1381 | 407 | 862 | 7493 | 2835 | 2042 | 2 | 22 | 7 | 0.6 | 0.9 | 1.5 | 0.1 | 1 | 1.4 | 2.1 | 0.3 | 0.3 | 0.7 | 2.7
2042 | 2 | 22 | 8 | 2731 | 1783 | 2903 | 886 | 1444 | 2202 | 1762 | 519 | 1100 | 8761 | 3616 | 2042 | 2 | 22 | 8 | 31.8 | 39.3 | 69.2 | 6.4 | 48.6 | 65.6 | 97.3 | 12.6 | 14.5 | 33 | 128.1
2042 | 2 | 22 | 9 | 2979 | 1945 | 3166 | 967 | 1576 | 2456 | 2013 | 593 | 1257 | 9379 | 4146 | 2042 | 2 | 22 | 9 | 127.8 | 158.3 | 278.6 | 26 | 195.5 | 263.9 | 391.5 | 50.7 | 58.5 | 133 | 515.6
2042 | 2 | 22 | 10 | 3046 | 1989 | 3238 | 988 | 1611 | 2527 | 2101 | 619 | 1312 | 9705 | 4348 | 2042 | 2 | 22 | 10 | 243.9 | 302.1 | 531.8 | 49.6 | 373.2 | 503.5 | 747.4 | 96.9 | 111.6 | 253.8 | 984.1
2042 | 2 | 22 | 11 | 2945 | 1923 | 3131 | 956 | 1558 | 2434 | 2025 | 597 | 1265 | 9630 | 4216 | 2042 | 2 | 22 | 11 | 326.8 | 404.9 | 712.8 | 66.4 | 500.2 | 674.9 | 1001.7 | 129.8 | 149.5 | 340.1 | 1319
2042 | 2 | 22 | 12 | 2756 | 1800 | 2930 | 894 | 1458 | 2244 | 1860 | 548 | 1161 | 9398 | 3923 | 2042 | 2 | 22 | 12 | 379.4 | 469.9 | 827.3 | 77.2 | 580.5 | 783.4 | 1162.6 | 150.8 | 173.5 | 394.8 | 1530.8
2042 | 2 | 22 | 13 | 2834 | 1850 | 3012 | 919 | 1499 | 2329 | 1948 | 574 | 1216 | 9598 | 4126 | 2042 | 2 | 22 | 13 | 396.9 | 491.7 | 865.6 | 80.7 | 607.4 | 819.7 | 1216.4 | 157.6 | 181.6 | 413.1 | 1601.8
2042 | 2 | 22 | 14 | 2844 | 1857 | 3023 | 923 | 1504 | 2331 | 1954 | 576 | 1220 | 9573 | 4132 | 2042 | 2 | 22 | 14 | 373.8 | 463 | 815.1 | 76 | 572 | 771.8 | 1145.4 | 148.5 | 171 | 388.9 | 1508.3
2042 | 2 | 22 | 15 | 2748 | 1794 | 2921 | 892 | 1453 | 2249 | 1895 | 558 | 1183 | 9532 | 4055 | 2042 | 2 | 22 | 15 | 314.8 | 389.9 | 686.5 | 64 | 481.8 | 650.1 | 964.7 | 125.1 | 144 | 327.6 | 1270.4
2042 | 2 | 22 | 16 | 2831 | 1848 | 3009 | 918 | 1497 | 2351 | 2010 | 592 | 1255 | 9759 | 4313 | 2042 | 2 | 22 | 16 | 208.5 | 258.3 | 454.8 | 42.4 | 319.1 | 430.6 | 639.1 | 82.9 | 95.4 | 217 | 841.5
2042 | 2 | 22 | 17 | 2944 | 1922 | 3129 | 955 | 1557 | 2478 | 2130 | 627 | 1330 | 10033 | 4587 | 2042 | 2 | 22 | 17 | 88.3 | 109.4 | 192.6 | 18 | 135.1 | 182.4 | 270.6 | 35.1 | 40.4 | 91.9 | 356.3
2042 | 2 | 22 | 18 | 3125 | 2040 | 3321 | 1014 | 1653 | 2680 | 2313 | 681 | 1444 | 10529 | 4939 | 2042 | 2 | 22 | 18 | 11.8 | 14.6 | 25.7 | 2.4 | 18 | 24.3 | 36.1 | 4.6 | 5.4 | 12.2 | 47.6
2042 | 2 | 22 | 19 | 3289 | 2147 | 3495 | 1067 | 1739 | 2857 | 2419 | 712 | 1510 | 10792 | 5184 | 2042 | 2 | 22 | 19 | 0 | 0 | 0 | 0 | 0 | 0 | 0 | 0 | 0 | 0 | 0
2042 | 2 | 22 | 20 | 3096 | 2021 | 3290 | 1004 | 1637 | 2663 | 2249 | 663 | 1404 | 10581 | 4865 | 2042 | 2 | 22 | 20 | 0 | 0 | 0 | 0 | 0 | 0 | 0 | 0 | 0 | 0 | 0
2042 | 2 | 22 | 21 | 2752 | 1796 | 2925 | 893 | 1455 | 2320 | 1953 | 575 | 1220 | 9941 | 4272 | 2042 | 2 | 22 | 21 | 0 | 0 | 0 | 0 | 0 | 0 | 0 | 0 | 0 | 0 | 0
2042 | 2 | 22 | 22 | 2531 | 1652 | 2690 | 821 | 1338 | 2101 | 1781 | 524 | 1112 | 9464 | 3908 | 2042 | 2 | 22 | 22 | 0 | 0 | 0 | 0 | 0 | 0 | 0 | 0 | 0 | 0 | 0
2042 | 2 | 22 | 23 | 2338 | 1527 | 2485 | 759 | 1237 | 1912 | 1634 | 481 | 1020 | 8970 | 3594 | 2042 | 2 | 22 | 23 | 0 | 0 | 0 | 0 | 0 | 0 | 0 | 0 | 0 | 0 | 0
2042 | 2 | 22 | 24 | 2121 | 1385 | 2255 | 688 | 1122 | 1718 | 1475 | 435 | 921 | 8360 | 3255 | 2042 | 2 | 22 | 24 | 0 | 0 | 0 | 0 | 0 | 0 | 0 | 0 | 0 | 0 | 0
2042 | 2 | 23 | 1 | 2136 | 1395 | 2270 | 693 | 1130 | 1808 | 1397 | 412 | 872 | 7854 | 3005 | 2042 | 2 | 23 | 1 | 0 | 0 | 0 | 0 | 0 | 0 | 0 | 0 | 0 | 0 | 0
2042 | 2 | 23 | 2 | 2060 | 1345 | 2190 | 668 | 1090 | 1741 | 1334 | 393 | 833 | 7545 | 2861 | 2042 | 2 | 23 | 2 | 0 | 0 | 0 | 0 | 0 | 0 | 0 | 0 | 0 | 0 | 0
2042 | 2 | 23 | 3 | 1976 | 1290 | 2100 | 641 | 1045 | 1669 | 1275 | 376 | 796 | 7394 | 2739 | 2042 | 2 | 23 | 3 | 0 | 0 | 0 | 0 | 0 | 0 | 0 | 0 | 0 | 0 | 0
2042 | 2 | 23 | 4 | 1934 | 1263 | 2056 | 628 | 1023 | 1644 | 1242 | 366 | 775 | 7319 | 2683 | 2042 | 2 | 23 | 4 | 0 | 0 | 0 | 0 | 0 | 0 | 0 | 0 | 0 | 0 | 0
2042 | 2 | 23 | 5 | 1943 | 1269 | 2065 | 630 | 1028 | 1655 | 1243 | 366 | 776 | 7423 | 2710 | 2042 | 2 | 23 | 5 | 0 | 0 | 0 | 0 | 0 | 0 | 0 | 0 | 0 | 0 | 0
2042 | 2 | 23 | 6 | 2047 | 1336 | 2175 | 664 | 1083 | 1738 | 1313 | 387 | 820 | 7679 | 2885 | 2042 | 2 | 23 | 6 | 0 | 0 | 0 | 0 | 0 | 0 | 0 | 0 | 0 | 0 | 0
2042 | 2 | 23 | 7 | 2310 | 1508 | 2455 | 749 | 1222 | 1954 | 1519 | 448 | 949 | 8495 | 3306 | 2042 | 2 | 23 | 7 | 0.5 | 0.6 | 1.1 | 0.1 | 0.7 | 1 | 1.5 | 0.3 | 0.3 | 0.5 | 2
2042 | 2 | 23 | 8 | 2750 | 1796 | 2923 | 892 | 1455 | 2395 | 1881 | 554 | 1174 | 9529 | 4032 | 2042 | 2 | 23 | 8 | 20.2 | 25 | 44 | 4.1 | 30.9 | 41.6 | 61.9 | 8 | 9.3 | 21 | 81.4
2042 | 2 | 23 | 9 | 3000 | 1959 | 3189 | 973 | 1587 | 2687 | 2128 | 627 | 1328 | 10142 | 4467 | 2042 | 2 | 23 | 9 | 75.7 | 93.7 | 165 | 15.4 | 115.8 | 156.2 | 231.9 | 30 | 34.6 | 78.7 | 305.3
2042 | 2 | 23 | 10 | 3081 | 2012 | 3275 | 1000 | 1630 | 2779 | 2211 | 651 | 1381 | 10439 | 4625 | 2042 | 2 | 23 | 10 | 135.1 | 167.4 | 294.7 | 27.5 | 206.8 | 279 | 414.1 | 53.7 | 61.9 | 140.6 | 545.2
2042 | 2 | 23 | 11 | 2979 | 1945 | 3166 | 967 | 1576 | 2675 | 2122 | 625 | 1325 | 10376 | 4477 | 2042 | 2 | 23 | 11 | 185.1 | 229.3 | 403.7 | 37.6 | 283.3 | 382.2 | 567.2 | 73.5 | 84.6 | 192.6 | 746.9
2042 | 2 | 23 | 12 | 2764 | 1805 | 2938 | 897 | 1462 | 2482 | 1944 | 573 | 1214 | 10037 | 4124 | 2042 | 2 | 23 | 12 | 226.6 | 280.7 | 494.1 | 46.1 | 346.7 | 467.9 | 694.4 | 90 | 103.7 | 235.8 | 914.3
2042 | 2 | 23 | 13 | 2855 | 1864 | 3035 | 926 | 1510 | 2549 | 2018 | 595 | 1260 | 10165 | 4256 | 2042 | 2 | 23 | 13 | 237 | 293.6 | 516.9 | 48.2 | 362.7 | 489.4 | 726.3 | 94.2 | 108.4 | 246.7 | 956.4
2042 | 2 | 23 | 14 | 2857 | 1865 | 3037 | 927 | 1511 | 2520 | 2010 | 592 | 1255 | 10055 | 4211 | 2042 | 2 | 23 | 14 | 223.1 | 276.3 | 486.5 | 45.3 | 341.4 | 460.7 | 683.8 | 88.6 | 102 | 232.2 | 900.3
2042 | 2 | 23 | 15 | 2761 | 1802 | 2934 | 896 | 1460 | 2416 | 1923 | 567 | 1201 | 9851 | 4036 | 2042 | 2 | 23 | 15 | 184.2 | 228.2 | 401.7 | 37.5 | 281.9 | 380.4 | 564.6 | 73.1 | 84.3 | 191.7 | 743.4
2042 | 2 | 23 | 16 | 2853 | 1862 | 3032 | 926 | 1509 | 2514 | 2016 | 594 | 1259 | 9949 | 4188 | 2042 | 2 | 23 | 16 | 118.4 | 146.7 | 258.3 | 24.1 | 181.2 | 244.5 | 362.9 | 47.1 | 54.2 | 123.3 | 477.8
2042 | 2 | 23 | 17 | 2948 | 1925 | 3134 | 957 | 1559 | 2615 | 2106 | 620 | 1315 | 10174 | 4371 | 2042 | 2 | 23 | 17 | 51.1 | 63.2 | 111.4 | 10.4 | 78.1 | 105.5 | 156.5 | 20.3 | 23.4 | 53.1 | 206.1
2042 | 2 | 23 | 18 | 3128 | 2042 | 3325 | 1015 | 1655 | 2829 | 2279 | 671 | 1423 | 10513 | 4709 | 2042 | 2 | 23 | 18 | 8.4 | 10.4 | 18.3 | 1.7 | 12.9 | 17.3 | 25.7 | 3.4 | 3.9 | 8.7 | 33.9
2042 | 2 | 23 | 19 | 3273 | 2137 | 3478 | 1062 | 1731 | 2977 | 2416 | 712 | 1509 | 10586 | 5072 | 2042 | 2 | 23 | 19 | 0 | 0 | 0 | 0 | 0 | 0 | 0 | 0 | 0 | 0 | 0
2042 | 2 | 23 | 20 | 3052 | 1993 | 3244 | 990 | 1614 | 2761 | 2243 | 661 | 1400 | 10138 | 4768 | 2042 | 2 | 23 | 20 | 0 | 0 | 0 | 0 | 0 | 0 | 0 | 0 | 0 | 0 | 0
2042 | 2 | 23 | 21 | 2720 | 1776 | 2891 | 882 | 1438 | 2399 | 1941 | 572 | 1212 | 9522 | 4202 | 2042 | 2 | 23 | 21 | 0 | 0 | 0 | 0 | 0 | 0 | 0 | 0 | 0 | 0 | 0
2042 | 2 | 23 | 22 | 2513 | 1641 | 2671 | 815 | 1329 | 2174 | 1766 | 520 | 1103 | 9092 | 3825 | 2042 | 2 | 23 | 22 | 0 | 0 | 0 | 0 | 0 | 0 | 0 | 0 | 0 | 0 | 0
2042 | 2 | 23 | 23 | 2335 | 1524 | 2481 | 758 | 1235 | 1980 | 1615 | 476 | 1008 | 8634 | 3473 | 2042 | 2 | 23 | 23 | 0 | 0 | 0 | 0 | 0 | 0 | 0 | 0 | 0 | 0 | 0
2042 | 2 | 23 | 24 | 2149 | 1403 | 2284 | 697 | 1137 | 1782 | 1444 | 425 | 902 | 8036 | 3084 | 2042 | 2 | 23 | 24 | 0 | 0 | 0 | 0 | 0 | 0 | 0 | 0 | 0 | 0 | 0
2042 | 2 | 24 | 1 | 1963 | 1281 | 2086 | 637 | 1038 | 1755 | 1365 | 402 | 852 | 7779 | 2881 | 2042 | 2 | 24 | 1 | 0 | 0 | 0 | 0 | 0 | 0 | 0 | 0 | 0 | 0 | 0
2042 | 2 | 24 | 2 | 1830 | 1195 | 1945 | 594 | 968 | 1618 | 1237 | 364 | 772 | 7377 | 2621 | 2042 | 2 | 24 | 2 | 0 | 0 | 0 | 0 | 0 | 0 | 0 | 0 | 0 | 0 | 0
2042 | 2 | 24 | 3 | 1750 | 1143 | 1860 | 568 | 926 | 1536 | 1165 | 343 | 727 | 7100 | 2469 | 2042 | 2 | 24 | 3 | 0 | 0 | 0 | 0 | 0 | 0 | 0 | 0 | 0 | 0 | 0
2042 | 2 | 24 | 4 | 1719 | 1122 | 1827 | 558 | 909 | 1479 | 1135 | 334 | 709 | 7017 | 2414 | 2042 | 2 | 24 | 4 | 0 | 0 | 0 | 0 | 0 | 0 | 0 | 0 | 0 | 0 | 0
2042 | 2 | 24 | 5 | 1722 | 1124 | 1830 | 559 | 911 | 1468 | 1124 | 331 | 702 | 6992 | 2397 | 2042 | 2 | 24 | 5 | 0 | 0 | 0 | 0 | 0 | 0 | 0 | 0 | 0 | 0 | 0
2042 | 2 | 24 | 6 | 1779 | 1161 | 1891 | 577 | 941 | 1494 | 1140 | 336 | 712 | 7052 | 2428 | 2042 | 2 | 24 | 6 | 0 | 0 | 0 | 0 | 0 | 0 | 0 | 0 | 0 | 0 | 0
2042 | 2 | 24 | 7 | 1912 | 1248 | 2032 | 620 | 1011 | 1577 | 1222 | 360 | 763 | 7346 | 2609 | 2042 | 2 | 24 | 7 | 0.6 | 0.9 | 1.5 | 0.1 | 1 | 1.4 | 2.1 | 0.3 | 0.3 | 0.7 | 2.7
2042 | 2 | 24 | 8 | 2081 | 1359 | 2212 | 675 | 1101 | 1721 | 1346 | 397 | 840 | 7764 | 2898 | 2042 | 2 | 24 | 8 | 20 | 24.7 | 43.6 | 4.1 | 30.5 | 41.3 | 61.2 | 7.9 | 9.1 | 20.8 | 80.5
2042 | 2 | 24 | 9 | 2296 | 1499 | 2440 | 745 | 1214 | 1935 | 1521 | 448 | 949 | 8085 | 3224 | 2042 | 2 | 24 | 9 | 74.3 | 92 | 162.1 | 15.1 | 113.7 | 153.4 | 227.8 | 29.5 | 34.1 | 77.3 | 299.8
2042 | 2 | 24 | 10 | 2508 | 1638 | 2666 | 814 | 1327 | 2131 | 1686 | 497 | 1053 | 8342 | 3520 | 2042 | 2 | 24 | 10 | 136.7 | 169.4 | 298.2 | 27.8 | 209.3 | 282.4 | 419.1 | 54.3 | 62.6 | 142.3 | 551.8
2042 | 2 | 24 | 11 | 2724 | 1779 | 2895 | 884 | 1441 | 2310 | 1851 | 545 | 1156 | 8590 | 3797 | 2042 | 2 | 24 | 11 | 181.9 | 225.4 | 396.7 | 37 | 278.4 | 375.7 | 557.4 | 72.2 | 83.3 | 189.3 | 734.1
2042 | 2 | 24 | 12 | 2714 | 1772 | 2885 | 881 | 1436 | 2294 | 1846 | 544 | 1153 | 8635 | 3788 | 2042 | 2 | 24 | 12 | 210.1 | 260.3 | 458.2 | 42.7 | 321.5 | 433.8 | 643.8 | 83.5 | 96.2 | 218.6 | 847.8
2042 | 2 | 24 | 13 | 2680 | 1749 | 2848 | 869 | 1417 | 2269 | 1820 | 536 | 1136 | 8642 | 3748 | 2042 | 2 | 24 | 13 | 217.3 | 269.2 | 474 | 44.2 | 332.6 | 448.8 | 666 | 86.3 | 99.4 | 226.2 | 876.9
2042 | 2 | 24 | 14 | 2669 | 1742 | 2836 | 866 | 1411 | 2252 | 1801 | 530 | 1124 | 8523 | 3705 | 2042 | 2 | 24 | 14 | 202 | 250.2 | 440.5 | 41.1 | 309.1 | 417.1 | 619 | 80.3 | 92.4 | 210.2 | 815.1
2042 | 2 | 24 | 15 | 2719 | 1775 | 2890 | 882 | 1438 | 2307 | 1862 | 548 | 1162 | 8563 | 3810 | 2042 | 2 | 24 | 15 | 169.5 | 209.9 | 369.5 | 34.5 | 259.3 | 349.9 | 519.4 | 67.4 | 77.5 | 176.3 | 683.8
2042 | 2 | 24 | 16 | 2705 | 1766 | 2875 | 878 | 1431 | 2307 | 1862 | 548 | 1162 | 8493 | 3812 | 2042 | 2 | 24 | 16 | 114.4 | 141.7 | 249.4 | 23.2 | 175 | 236.1 | 350.5 | 45.5 | 52.3 | 119 | 461.5
2042 | 2 | 24 | 17 | 2721 | 1777 | 2892 | 883 | 1439 | 2327 | 1877 | 553 | 1172 | 8497 | 3860 | 2042 | 2 | 24 | 17 | 51.6 | 63.9 | 112.6 | 10.5 | 79 | 106.6 | 158.3 | 20.5 | 23.7 | 53.7 | 208.3
2042 | 2 | 24 | 18 | 2771 | 1809 | 2945 | 899 | 1465 | 2391 | 1917 | 565 | 1197 | 8685 | 3994 | 2042 | 2 | 24 | 18 | 8.7 | 10.7 | 19 | 1.8 | 13.3 | 18 | 26.7 | 3.5 | 4 | 9 | 35.1
2042 | 2 | 24 | 19 | 2921 | 1907 | 3105 | 948 | 1545 | 2506 | 2040 | 601 | 1274 | 8939 | 4260 | 2042 | 2 | 24 | 19 | 0 | 0 | 0 | 0 | 0 | 0 | 0 | 0 | 0 | 0 | 0
2042 | 2 | 24 | 20 | 2904 | 1896 | 3086 | 942 | 1536 | 2461 | 2033 | 599 | 1269 | 8933 | 4246 | 2042 | 2 | 24 | 20 | 0 | 0 | 0 | 0 | 0 | 0 | 0 | 0 | 0 | 0 | 0
2042 | 2 | 24 | 21 | 2763 | 1804 | 2937 | 897 | 1461 | 2315 | 1920 | 565 | 1199 | 8681 | 4031 | 2042 | 2 | 24 | 21 | 0 | 0 | 0 | 0 | 0 | 0 | 0 | 0 | 0 | 0 | 0
2042 | 2 | 24 | 22 | 2557 | 1669 | 2717 | 830 | 1352 | 2100 | 1760 | 519 | 1099 | 8338 | 3708 | 2042 | 2 | 24 | 22 | 0 | 0 | 0 | 0 | 0 | 0 | 0 | 0 | 0 | 0 | 0
2042 | 2 | 24 | 23 | 2440 | 1593 | 2594 | 792 | 1291 | 1991 | 1687 | 497 | 1053 | 8076 | 3521 | 2042 | 2 | 24 | 23 | 0 | 0 | 0 | 0 | 0 | 0 | 0 | 0 | 0 | 0 | 0
2042 | 2 | 24 | 24 | 2252 | 1470 | 2393 | 731 | 1191 | 1830 | 1559 | 459 | 973 | 7713 | 3248 | 2042 | 2 | 24 | 24 | 0 | 0 | 0 | 0 | 0 | 0 | 0 | 0 | 0 | 0 | 0
2042 | 2 | 25 | 1 | 2094 | 1367 | 2225 | 679 | 1107 | 1703 | 1360 | 400 | 849 | 7289 | 2808 | 2042 | 2 | 25 | 1 | 0 | 0 | 0 | 0 | 0 | 0 | 0 | 0 | 0 | 0 | 0
2042 | 2 | 25 | 2 | 1946 | 1271 | 2068 | 631 | 1029 | 1571 | 1240 | 365 | 774 | 6926 | 2554 | 2042 | 2 | 25 | 2 | 0 | 0 | 0 | 0 | 0 | 0 | 0 | 0 | 0 | 0 | 0
2042 | 2 | 25 | 3 | 1862 | 1216 | 1979 | 604 | 985 | 1501 | 1163 | 343 | 726 | 6706 | 2406 | 2042 | 2 | 25 | 3 | 0 | 0 | 0 | 0 | 0 | 0 | 0 | 0 | 0 | 0 | 0
2042 | 2 | 25 | 4 | 1815 | 1185 | 1929 | 589 | 960 | 1468 | 1133 | 334 | 707 | 6660 | 2351 | 2042 | 2 | 25 | 4 | 0 | 0 | 0 | 0 | 0 | 0 | 0 | 0 | 0 | 0 | 0
2042 | 2 | 25 | 5 | 1796 | 1173 | 1909 | 583 | 950 | 1452 | 1121 | 330 | 700 | 6680 | 2334 | 2042 | 2 | 25 | 5 | 0 | 0 | 0 | 0 | 0 | 0 | 0 | 0 | 0 | 0 | 0
2042 | 2 | 25 | 6 | 1820 | 1188 | 1935 | 591 | 963 | 1476 | 1139 | 336 | 711 | 6768 | 2380 | 2042 | 2 | 25 | 6 | 0 | 0 | 0 | 0 | 0 | 0 | 0 | 0 | 0 | 0 | 0
2042 | 2 | 25 | 7 | 1926 | 1257 | 2047 | 625 | 1019 | 1574 | 1228 | 362 | 767 | 7009 | 2557 | 2042 | 2 | 25 | 7 | 1.1 | 1.4 | 2.5 | 0.2 | 1.8 | 2.4 | 3.5 | 0.5 | 0.5 | 1.2 | 4.7
2042 | 2 | 25 | 8 | 2056 | 1342 | 2185 | 667 | 1087 | 1738 | 1365 | 402 | 852 | 7441 | 2895 | 2042 | 2 | 25 | 8 | 29.5 | 36.5 | 64.4 | 6 | 45.2 | 60.9 | 90.5 | 11.8 | 13.5 | 30.8 | 119.1
2042 | 2 | 25 | 9 | 2276 | 1486 | 2419 | 738 | 1203 | 1980 | 1567 | 462 | 978 | 8027 | 3337 | 2042 | 2 | 25 | 9 | 99.5 | 123.2 | 217 | 20.2 | 152.3 | 205.5 | 304.9 | 39.6 | 45.6 | 103.5 | 401.5
2042 | 2 | 25 | 10 | 2470 | 1613 | 2625 | 801 | 1306 | 2175 | 1751 | 516 | 1093 | 8488 | 3684 | 2042 | 2 | 25 | 10 | 153.5 | 190.1 | 334.6 | 31.2 | 234.8 | 316.8 | 470.3 | 61 | 70.2 | 159.7 | 619.2
2042 | 2 | 25 | 11 | 2670 | 1743 | 2838 | 866 | 1412 | 2363 | 1929 | 568 | 1204 | 8835 | 4010 | 2042 | 2 | 25 | 11 | 182.7 | 226.3 | 398.4 | 37.1 | 279.6 | 377.2 | 559.8 | 72.6 | 83.6 | 190.1 | 737.1
2042 | 2 | 25 | 12 | 2645 | 1727 | 2811 | 858 | 1399 | 2321 | 1900 | 560 | 1186 | 8789 | 3953 | 2042 | 2 | 25 | 12 | 210.3 | 260.5 | 458.6 | 42.8 | 321.8 | 434.3 | 644.4 | 83.5 | 96.2 | 218.8 | 848.5
2042 | 2 | 25 | 13 | 2587 | 1689 | 2749 | 839 | 1368 | 2284 | 1850 | 545 | 1155 | 8703 | 3847 | 2042 | 2 | 25 | 13 | 215.8 | 267.3 | 470.6 | 43.9 | 330.2 | 445.6 | 661.4 | 85.8 | 98.8 | 224.6 | 870.7
2042 | 2 | 25 | 14 | 2557 | 1669 | 2717 | 829 | 1352 | 2272 | 1815 | 535 | 1133 | 8536 | 3745 | 2042 | 2 | 25 | 14 | 202.5 | 250.9 | 441.8 | 41.2 | 310 | 418.3 | 620.8 | 80.5 | 92.7 | 210.8 | 817.4
2042 | 2 | 25 | 15 | 2583 | 1687 | 2746 | 838 | 1366 | 2298 | 1851 | 545 | 1156 | 8519 | 3803 | 2042 | 2 | 25 | 15 | 172.3 | 213.4 | 375.7 | 35 | 263.6 | 355.7 | 527.9 | 68.5 | 78.9 | 179.2 | 695.2
2042 | 2 | 25 | 16 | 2576 | 1682 | 2737 | 836 | 1362 | 2269 | 1823 | 537 | 1138 | 8411 | 3733 | 2042 | 2 | 25 | 16 | 113.2 | 140.2 | 246.9 | 23 | 173.2 | 233.8 | 347 | 44.9 | 51.8 | 117.8 | 456.8
2042 | 2 | 25 | 17 | 2579 | 1684 | 2741 | 837 | 1364 | 2260 | 1808 | 533 | 1129 | 8371 | 3717 | 2042 | 2 | 25 | 17 | 48.7 | 60.4 | 106.3 | 9.9 | 74.6 | 100.7 | 149.4 | 19.4 | 22.3 | 50.7 | 196.6
2042 | 2 | 25 | 18 | 2633 | 1719 | 2798 | 854 | 1392 | 2282 | 1810 | 533 | 1130 | 8458 | 3767 | 2042 | 2 | 25 | 18 | 9.2 | 11.4 | 20 | 1.9 | 14 | 19 | 28 | 3.6 | 4.3 | 9.5 | 36.9
2042 | 2 | 25 | 19 | 2801 | 1829 | 2977 | 909 | 1482 | 2460 | 1941 | 572 | 1212 | 8824 | 4071 | 2042 | 2 | 25 | 19 | 0 | 0 | 0 | 0 | 0 | 0 | 0 | 0 | 0 | 0 | 0
2042 | 2 | 25 | 20 | 2777 | 1813 | 2952 | 901 | 1469 | 2443 | 1957 | 576 | 1222 | 8942 | 4087 | 2042 | 2 | 25 | 20 | 0 | 0 | 0 | 0 | 0 | 0 | 0 | 0 | 0 | 0 | 0
2042 | 2 | 25 | 21 | 2640 | 1724 | 2806 | 857 | 1396 | 2285 | 1845 | 544 | 1152 | 8773 | 3888 | 2042 | 2 | 25 | 21 | 0 | 0 | 0 | 0 | 0 | 0 | 0 | 0 | 0 | 0 | 0
2042 | 2 | 25 | 22 | 2446 | 1597 | 2600 | 794 | 1294 | 2100 | 1693 | 499 | 1057 | 8439 | 3583 | 2042 | 2 | 25 | 22 | 0 | 0 | 0 | 0 | 0 | 0 | 0 | 0 | 0 | 0 | 0
2042 | 2 | 25 | 23 | 2341 | 1528 | 2488 | 760 | 1238 | 1993 | 1616 | 476 | 1009 | 8129 | 3427 | 2042 | 2 | 25 | 23 | 0 | 0 | 0 | 0 | 0 | 0 | 0 | 0 | 0 | 0 | 0
2042 | 2 | 25 | 24 | 2172 | 1418 | 2308 | 705 | 1149 | 1832 | 1483 | 437 | 926 | 7683 | 3138 | 2042 | 2 | 25 | 24 | 0 | 0 | 0 | 0 | 0 | 0 | 0 | 0 | 0 | 0 | 0
2042 | 2 | 26 | 1 | 2139 | 1396 | 2273 | 694 | 1131 | 1600 | 1321 | 389 | 825 | 7385 | 2672 | 2042 | 2 | 26 | 1 | 0 | 0 | 0 | 0 | 0 | 0 | 0 | 0 | 0 | 0 | 0
2042 | 2 | 26 | 2 | 2056 | 1342 | 2185 | 667 | 1087 | 1550 | 1252 | 369 | 782 | 7101 | 2561 | 2042 | 2 | 26 | 2 | 0 | 0 | 0 | 0 | 0 | 0 | 0 | 0 | 0 | 0 | 0
2042 | 2 | 26 | 3 | 1998 | 1305 | 2124 | 648 | 1057 | 1508 | 1193 | 351 | 745 | 6992 | 2480 | 2042 | 2 | 26 | 3 | 0 | 0 | 0 | 0 | 0 | 0 | 0 | 0 | 0 | 0 | 0
2042 | 2 | 26 | 4 | 1975 | 1289 | 2099 | 641 | 1044 | 1495 | 1169 | 344 | 730 | 6989 | 2481 | 2042 | 2 | 26 | 4 | 0 | 0 | 0 | 0 | 0 | 0 | 0 | 0 | 0 | 0 | 0
2042 | 2 | 26 | 5 | 1992 | 1300 | 2117 | 646 | 1053 | 1577 | 1179 | 347 | 736 | 7163 | 2611 | 2042 | 2 | 26 | 5 | 0 | 0 | 0 | 0 | 0 | 0 | 0 | 0 | 0 | 0 | 0
2042 | 2 | 26 | 6 | 2108 | 1376 | 2240 | 684 | 1115 | 1789 | 1248 | 368 | 779 | 7481 | 2896 | 2042 | 2 | 26 | 6 | 0 | 0 | 0 | 0 | 0 | 0 | 0 | 0 | 0 | 0 | 0
2042 | 2 | 26 | 7 | 2383 | 1556 | 2532 | 773 | 1260 | 2021 | 1442 | 425 | 900 | 8359 | 3344 | 2042 | 2 | 26 | 7 | 1.7 | 2.1 | 3.8 | 0.4 | 2.6 | 3.6 | 5.4 | 0.8 | 0.8 | 1.8 | 7
2042 | 2 | 26 | 8 | 2824 | 1844 | 3001 | 916 | 1493 | 2353 | 1804 | 531 | 1127 | 9493 | 4020 | 2042 | 2 | 26 | 8 | 37.2 | 46.1 | 81 | 7.6 | 56.9 | 76.7 | 113.8 | 14.8 | 17 | 38.6 | 150
2042 | 2 | 26 | 9 | 3062 | 1999 | 3254 | 993 | 1619 | 2563 | 2029 | 598 | 1267 | 9771 | 4326 | 2042 | 2 | 26 | 9 | 135.8 | 168.2 | 296.1 | 27.6 | 207.8 | 280.4 | 416.1 | 54 | 62.1 | 141.3 | 548
2042 | 2 | 26 | 10 | 3117 | 2035 | 3313 | 1011 | 1648 | 2630 | 2094 | 617 | 1307 | 9772 | 4393 | 2042 | 2 | 26 | 10 | 239 | 296.1 | 521.3 | 48.6 | 365.8 | 493.6 | 732.6 | 94.9 | 109.4 | 248.8 | 964.6
2042 | 2 | 26 | 11 | 3002 | 1960 | 3191 | 974 | 1588 | 2491 | 1989 | 586 | 1242 | 9500 | 4134 | 2042 | 2 | 26 | 11 | 313.8 | 388.8 | 684.4 | 63.8 | 480.3 | 648.1 | 961.7 | 124.7 | 143.6 | 326.5 | 1266.4
2042 | 2 | 26 | 12 | 2798 | 1827 | 2974 | 908 | 1480 | 2263 | 1815 | 535 | 1133 | 9140 | 3745 | 2042 | 2 | 26 | 12 | 381.1 | 472.1 | 831.1 | 77.5 | 583.2 | 786.9 | 1167.9 | 151.4 | 174.4 | 396.6 | 1537.8
2042 | 2 | 26 | 13 | 2868 | 1873 | 3048 | 931 | 1517 | 2337 | 1890 | 557 | 1180 | 9238 | 3877 | 2042 | 2 | 26 | 13 | 399.4 | 494.6 | 870.9 | 81.2 | 611.1 | 824.6 | 1223.8 | 158.6 | 182.7 | 415.5 | 1611.5
2042 | 2 | 26 | 14 | 2858 | 1866 | 3037 | 927 | 1511 | 2314 | 1879 | 554 | 1173 | 9111 | 3840 | 2042 | 2 | 26 | 14 | 374 | 463.4 | 815.7 | 76.1 | 572.4 | 772.4 | 1146.3 | 148.6 | 171.2 | 389.2 | 1509.4
2042 | 2 | 26 | 15 | 2760 | 1802 | 2933 | 895 | 1460 | 2232 | 1808 | 533 | 1129 | 8959 | 3719 | 2042 | 2 | 26 | 15 | 313.3 | 388.1 | 683.2 | 63.7 | 479.4 | 646.8 | 960 | 124.5 | 143.4 | 326 | 1264.1
2042 | 2 | 26 | 16 | 2857 | 1865 | 3037 | 927 | 1511 | 2349 | 1904 | 561 | 1189 | 9085 | 3939 | 2042 | 2 | 26 | 16 | 209.6 | 259.6 | 457.1 | 42.6 | 320.8 | 432.8 | 642.3 | 83.3 | 95.9 | 218.1 | 845.8
2042 | 2 | 26 | 17 | 2961 | 1933 | 3147 | 961 | 1566 | 2464 | 1999 | 589 | 1248 | 9291 | 4177 | 2042 | 2 | 26 | 17 | 94.7 | 117.3 | 206.5 | 19.2 | 144.9 | 195.5 | 290.1 | 37.6 | 43.3 | 98.5 | 382
2042 | 2 | 26 | 18 | 3157 | 2061 | 3356 | 1024 | 1670 | 2638 | 2172 | 640 | 1356 | 9647 | 4579 | 2042 | 2 | 26 | 18 | 15.8 | 19.6 | 34.5 | 3.2 | 24.2 | 32.6 | 48.5 | 6.3 | 7.3 | 16.5 | 63.8
2042 | 2 | 26 | 19 | 3342 | 2182 | 3552 | 1084 | 1768 | 2798 | 2326 | 685 | 1452 | 9944 | 4868 | 2042 | 2 | 26 | 19 | 0 | 0 | 0 | 0 | 0 | 0 | 0 | 0 | 0 | 0 | 0
2042 | 2 | 26 | 20 | 3162 | 2064 | 3361 | 1026 | 1672 | 2636 | 2180 | 642 | 1361 | 9814 | 4581 | 2042 | 2 | 26 | 20 | 0 | 0 | 0 | 0 | 0 | 0 | 0 | 0 | 0 | 0 | 0
2042 | 2 | 26 | 21 | 2831 | 1848 | 3009 | 919 | 1497 | 2264 | 1898 | 559 | 1185 | 9413 | 4003 | 2042 | 2 | 26 | 21 | 0 | 0 | 0 | 0 | 0 | 0 | 0 | 0 | 0 | 0 | 0
2042 | 2 | 26 | 22 | 2621 | 1711 | 2785 | 850 | 1386 | 2012 | 1737 | 512 | 1085 | 9113 | 3614 | 2042 | 2 | 26 | 22 | 0 | 0 | 0 | 0 | 0 | 0 | 0 | 0 | 0 | 0 | 0
2042 | 2 | 26 | 23 | 2439 | 1592 | 2592 | 791 | 1290 | 1809 | 1606 | 473 | 1003 | 8821 | 3295 | 2042 | 2 | 26 | 23 | 0 | 0 | 0 | 0 | 0 | 0 | 0 | 0 | 0 | 0 | 0
2042 | 2 | 26 | 24 | 2236 | 1460 | 2377 | 726 | 1183 | 1635 | 1452 | 428 | 907 | 8361 | 2997 | 2042 | 2 | 26 | 24 | 0 | 0 | 0 | 0 | 0 | 0 | 0 | 0 | 0 | 0 | 0
2042 | 2 | 27 | 1 | 2097 | 1369 | 2229 | 680 | 1109 | 1617 | 1306 | 385 | 815 | 7940 | 2955 | 2042 | 2 | 27 | 1 | 0 | 0 | 0 | 0 | 0 | 0 | 0 | 0 | 0 | 0 | 0
2042 | 2 | 27 | 2 | 2018 | 1317 | 2144 | 655 | 1067 | 1541 | 1257 | 370 | 785 | 7769 | 2831 | 2042 | 2 | 27 | 2 | 0 | 0 | 0 | 0 | 0 | 0 | 0 | 0 | 0 | 0 | 0
2042 | 2 | 27 | 3 | 1937 | 1265 | 2059 | 629 | 1025 | 1478 | 1208 | 356 | 754 | 7640 | 2729 | 2042 | 2 | 27 | 3 | 0 | 0 | 0 | 0 | 0 | 0 | 0 | 0 | 0 | 0 | 0
2042 | 2 | 27 | 4 | 1899 | 1240 | 2019 | 616 | 1004 | 1443 | 1198 | 353 | 748 | 7620 | 2694 | 2042 | 2 | 27 | 4 | 0 | 0 | 0 | 0 | 0 | 0 | 0 | 0 | 0 | 0 | 0
2042 | 2 | 27 | 5 | 1904 | 1243 | 2024 | 618 | 1007 | 1450 | 1241 | 366 | 775 | 7699 | 2750 | 2042 | 2 | 27 | 5 | 0 | 0 | 0 | 0 | 0 | 0 | 0 | 0 | 0 | 0 | 0
2042 | 2 | 27 | 6 | 2003 | 1308 | 2129 | 650 | 1059 | 1547 | 1369 | 403 | 855 | 7952 | 2889 | 2042 | 2 | 27 | 6 | 0 | 0 | 0 | 0 | 0 | 0 | 0 | 0 | 0 | 0 | 0
2042 | 2 | 27 | 7 | 2232 | 1457 | 2372 | 724 | 1180 | 1778 | 1562 | 460 | 975 | 8755 | 3327 | 2042 | 2 | 27 | 7 | 1.9 | 2.3 | 4 | 0.4 | 2.8 | 3.8 | 5.6 | 0.8 | 0.9 | 1.9 | 7.4
2042 | 2 | 27 | 8 | 2667 | 1741 | 2835 | 865 | 1410 | 2208 | 1880 | 554 | 1174 | 9792 | 4087 | 2042 | 2 | 27 | 8 | 32.5 | 40.3 | 70.9 | 6.6 | 49.8 | 67.2 | 99.7 | 12.9 | 14.9 | 33.8 | 131.3
2042 | 2 | 27 | 9 | 2935 | 1917 | 3120 | 952 | 1553 | 2485 | 2078 | 612 | 1297 | 10005 | 4424 | 2042 | 2 | 27 | 9 | 114.1 | 141.3 | 248.7 | 23.2 | 174.6 | 235.6 | 349.6 | 45.3 | 52.2 | 118.7 | 460.3
2042 | 2 | 27 | 10 | 3021 | 1973 | 3211 | 980 | 1598 | 2595 | 2134 | 629 | 1333 | 9945 | 4483 | 2042 | 2 | 27 | 10 | 209.6 | 259.6 | 457.1 | 42.6 | 320.8 | 432.8 | 642.3 | 83.3 | 95.9 | 218.1 | 845.8
2042 | 2 | 27 | 11 | 2923 | 1909 | 3107 | 949 | 1546 | 2488 | 2010 | 592 | 1255 | 9584 | 4242 | 2042 | 2 | 27 | 11 | 285 | 353 | 621.5 | 57.9 | 436.1 | 588.5 | 873.3 | 113.2 | 130.3 | 296.6 | 1150
2042 | 2 | 27 | 12 | 2726 | 1779 | 2897 | 884 | 1441 | 2294 | 1818 | 535 | 1135 | 9155 | 3865 | 2042 | 2 | 27 | 12 | 345.6 | 428 | 753.7 | 70.3 | 528.9 | 713.6 | 1059 | 137.2 | 158.1 | 359.6 | 1394.5
2042 | 2 | 27 | 13 | 2799 | 1827 | 2975 | 908 | 1480 | 2346 | 1895 | 558 | 1183 | 9236 | 3995 | 2042 | 2 | 27 | 13 | 386.6 | 478.9 | 843.1 | 78.6 | 591.6 | 798.3 | 1184.7 | 153.6 | 176.9 | 402.3 | 1560
2042 | 2 | 27 | 14 | 2802 | 1830 | 2978 | 909 | 1482 | 2329 | 1885 | 555 | 1177 | 9100 | 3942 | 2042 | 2 | 27 | 14 | 364.8 | 451.9 | 795.5 | 74.2 | 558.2 | 753.3 | 1118 | 144.9 | 166.9 | 379.6 | 1472
2042 | 2 | 27 | 15 | 2732 | 1784 | 2904 | 886 | 1445 | 2243 | 1820 | 536 | 1136 | 8973 | 3814 | 2042 | 2 | 27 | 15 | 308.3 | 381.9 | 672.4 | 62.7 | 471.8 | 636.7 | 944.9 | 122.5 | 141.1 | 320.9 | 1244.2
2042 | 2 | 27 | 16 | 2831 | 1849 | 3009 | 919 | 1497 | 2343 | 1932 | 569 | 1206 | 9101 | 4014 | 2042 | 2 | 27 | 16 | 208.5 | 258.2 | 454.6 | 42.4 | 319 | 430.5 | 638.8 | 82.8 | 95.4 | 216.9 | 841.2
2042 | 2 | 27 | 17 | 2943 | 1921 | 3128 | 955 | 1556 | 2445 | 2048 | 603 | 1279 | 9278 | 4246 | 2042 | 2 | 27 | 17 | 95.9 | 118.8 | 209.2 | 19.5 | 146.8 | 198 | 294 | 38.1 | 43.9 | 99.8 | 387
2042 | 2 | 27 | 18 | 3129 | 2043 | 3326 | 1015 | 1655 | 2658 | 2219 | 654 | 1385 | 9668 | 4654 | 2042 | 2 | 27 | 18 | 17 | 21 | 37 | 3.4 | 26 | 35.1 | 52.1 | 6.8 | 7.8 | 17.6 | 68.5
2042 | 2 | 27 | 19 | 3281 | 2142 | 3488 | 1065 | 1735 | 2805 | 2335 | 688 | 1458 | 9968 | 4979 | 2042 | 2 | 27 | 19 | 0 | 0 | 0 | 0 | 0 | 0 | 0 | 0 | 0 | 0 | 0
2042 | 2 | 27 | 20 | 3089 | 2017 | 3283 | 1002 | 1634 | 2633 | 2190 | 645 | 1368 | 9800 | 4702 | 2042 | 2 | 27 | 20 | 0 | 0 | 0 | 0 | 0 | 0 | 0 | 0 | 0 | 0 | 0
2042 | 2 | 27 | 21 | 2753 | 1797 | 2926 | 893 | 1456 | 2317 | 1873 | 552 | 1170 | 9347 | 4168 | 2042 | 2 | 27 | 21 | 0 | 0 | 0 | 0 | 0 | 0 | 0 | 0 | 0 | 0 | 0
2042 | 2 | 27 | 22 | 2533 | 1654 | 2692 | 822 | 1340 | 2110 | 1671 | 492 | 1043 | 9059 | 3845 | 2042 | 2 | 27 | 22 | 0 | 0 | 0 | 0 | 0 | 0 | 0 | 0 | 0 | 0 | 0
2042 | 2 | 27 | 23 | 2359 | 1540 | 2507 | 765 | 1248 | 1948 | 1519 | 448 | 949 | 8761 | 3536 | 2042 | 2 | 27 | 23 | 0 | 0 | 0 | 0 | 0 | 0 | 0 | 0 | 0 | 0 | 0
2042 | 2 | 27 | 24 | 2159 | 1410 | 2295 | 701 | 1142 | 1767 | 1376 | 405 | 859 | 8323 | 3185 | 2042 | 2 | 27 | 24 | 0 | 0 | 0 | 0 | 0 | 0 | 0 | 0 | 0 | 0 | 0
2042 | 2 | 28 | 1 | 1942 | 1268 | 2064 | 630 | 1027 | 1524 | 1309 | 386 | 817 | 7879 | 2894 | 2042 | 2 | 28 | 1 | 0 | 0 | 0 | 0 | 0 | 0 | 0 | 0 | 0 | 0 | 0
2042 | 2 | 28 | 2 | 1859 | 1214 | 1976 | 603 | 983 | 1449 | 1249 | 368 | 780 | 7679 | 2774 | 2042 | 2 | 28 | 2 | 0 | 0 | 0 | 0 | 0 | 0 | 0 | 0 | 0 | 0 | 0
2042 | 2 | 28 | 3 | 1790 | 1169 | 1903 | 581 | 947 | 1382 | 1192 | 351 | 744 | 7542 | 2662 | 2042 | 2 | 28 | 3 | 0 | 0 | 0 | 0 | 0 | 0 | 0 | 0 | 0 | 0 | 0
2042 | 2 | 28 | 4 | 1752 | 1144 | 1862 | 568 | 926 | 1354 | 1169 | 344 | 730 | 7536 | 2622 | 2042 | 2 | 28 | 4 | 0 | 0 | 0 | 0 | 0 | 0 | 0 | 0 | 0 | 0 | 0
2042 | 2 | 28 | 5 | 1773 | 1158 | 1884 | 575 | 938 | 1369 | 1180 | 348 | 737 | 7630 | 2664 | 2042 | 2 | 28 | 5 | 0 | 0 | 0 | 0 | 0 | 0 | 0 | 0 | 0 | 0 | 0
2042 | 2 | 28 | 6 | 1897 | 1239 | 2017 | 616 | 1003 | 1470 | 1256 | 370 | 784 | 7946 | 2822 | 2042 | 2 | 28 | 6 | 0 | 0 | 0 | 0 | 0 | 0 | 0 | 0 | 0 | 0 | 0
2042 | 2 | 28 | 7 | 2174 | 1420 | 2311 | 706 | 1150 | 1745 | 1453 | 428 | 907 | 8810 | 3261 | 2042 | 2 | 28 | 7 | 2.2 | 2.7 | 4.9 | 0.4 | 3.4 | 4.6 | 6.8 | 0.9 | 1 | 2.3 | 9
2042 | 2 | 28 | 8 | 2621 | 1711 | 2786 | 850 | 1386 | 2182 | 1823 | 537 | 1138 | 9900 | 4019 | 2042 | 2 | 28 | 8 | 35.7 | 44.2 | 77.9 | 7.3 | 54.6 | 73.7 | 109.4 | 14.1 | 16.3 | 37.2 | 144.1
2042 | 2 | 28 | 9 | 2883 | 1882 | 3064 | 935 | 1525 | 2432 | 2030 | 598 | 1267 | 10088 | 4359 | 2042 | 2 | 28 | 9 | 127.4 | 157.8 | 277.8 | 25.9 | 195 | 263.1 | 390.4 | 50.6 | 58.3 | 132.6 | 514.1
2042 | 2 | 28 | 10 | 2953 | 1928 | 3139 | 958 | 1562 | 2494 | 2078 | 612 | 1298 | 9994 | 4404 | 2042 | 2 | 28 | 10 | 233.3 | 288.9 | 508.6 | 47.4 | 357 | 481.7 | 714.8 | 92.7 | 106.7 | 242.7 | 941.2
2042 | 2 | 28 | 11 | 2848 | 1860 | 3027 | 924 | 1506 | 2384 | 1966 | 579 | 1228 | 9634 | 4144 | 2042 | 2 | 28 | 11 | 307.7 | 381.1 | 670.9 | 62.6 | 470.8 | 635.3 | 942.8 | 122.2 | 140.7 | 320.1 | 1241.5
2042 | 2 | 28 | 12 | 2653 | 1732 | 2820 | 861 | 1403 | 2191 | 1787 | 527 | 1116 | 9164 | 3776 | 2042 | 2 | 28 | 12 | 359.7 | 445.6 | 784.3 | 73.2 | 550.4 | 742.8 | 1102.2 | 142.9 | 164.5 | 374.3 | 1451.3
2042 | 2 | 28 | 13 | 2727 | 1781 | 2899 | 885 | 1442 | 2273 | 1864 | 549 | 1164 | 9170 | 3892 | 2042 | 2 | 28 | 13 | 383.6 | 475.2 | 836.6 | 78 | 587 | 792.2 | 1175.6 | 152.4 | 175.5 | 399.2 | 1548
2042 | 2 | 28 | 14 | 2721 | 1776 | 2892 | 883 | 1439 | 2262 | 1862 | 549 | 1163 | 9020 | 3832 | 2042 | 2 | 28 | 14 | 350.8 | 434.5 | 765 | 71.4 | 536.8 | 724.3 | 1075 | 139.4 | 160.5 | 365 | 1415.6
2042 | 2 | 28 | 15 | 2634 | 1719 | 2799 | 855 | 1393 | 2170 | 1784 | 525 | 1114 | 8831 | 3675 | 2042 | 2 | 28 | 15 | 291.4 | 360.9 | 635.4 | 59.2 | 445.8 | 601.7 | 892.9 | 115.7 | 133.3 | 303.1 | 1175.7
2042 | 2 | 28 | 16 | 2734 | 1785 | 2906 | 887 | 1446 | 2273 | 1868 | 550 | 1166 | 8966 | 3837 | 2042 | 2 | 28 | 16 | 198.3 | 245.5 | 432.3 | 40.3 | 303.3 | 409.3 | 607.5 | 78.8 | 90.7 | 206.3 | 799.9
2042 | 2 | 28 | 17 | 2822 | 1843 | 3000 | 916 | 1493 | 2391 | 1958 | 577 | 1222 | 9161 | 4022 | 2042 | 2 | 28 | 17 | 89.8 | 111.3 | 196 | 18.2 | 137.5 | 185.5 | 275.3 | 35.7 | 41.1 | 93.5 | 362.6
2042 | 2 | 28 | 18 | 2991 | 1953 | 3179 | 970 | 1582 | 2598 | 2105 | 620 | 1314 | 9482 | 4396 | 2042 | 2 | 28 | 18 | 18.2 | 22.5 | 39.6 | 3.7 | 27.7 | 37.5 | 55.6 | 7.3 | 8.3 | 18.9 | 73.2
2042 | 2 | 28 | 19 | 3160 | 2063 | 3359 | 1025 | 1671 | 2753 | 2274 | 670 | 1420 | 9736 | 4798 | 2042 | 2 | 28 | 19 | 0 | 0 | 0 | 0 | 0 | 0 | 0 | 0 | 0 | 0 | 0
2042 | 2 | 28 | 20 | 2999 | 1958 | 3188 | 973 | 1586 | 2568 | 2133 | 628 | 1332 | 9499 | 4555 | 2042 | 2 | 28 | 20 | 0 | 0 | 0 | 0 | 0 | 0 | 0 | 0 | 0 | 0 | 0
2042 | 2 | 28 | 21 | 2669 | 1742 | 2837 | 866 | 1411 | 2222 | 1838 | 541 | 1148 | 9001 | 3987 | 2042 | 2 | 28 | 21 | 0 | 0 | 0 | 0 | 0 | 0 | 0 | 0 | 0 | 0 | 0
2042 | 2 | 28 | 22 | 2449 | 1599 | 2602 | 794 | 1295 | 2000 | 1663 | 490 | 1039 | 8664 | 3635 | 2042 | 2 | 28 | 22 | 0 | 0 | 0 | 0 | 0 | 0 | 0 | 0 | 0 | 0 | 0
2042 | 2 | 28 | 23 | 2239 | 1462 | 2380 | 727 | 1184 | 1804 | 1514 | 446 | 946 | 8295 | 3304 | 2042 | 2 | 28 | 23 | 0 | 0 | 0 | 0 | 0 | 0 | 0 | 0 | 0 | 0 | 0
2042 | 2 | 28 | 24 | 2029 | 1325 | 2157 | 658 | 1073 | 1605 | 1350 | 398 | 843 | 7773 | 2924 | 2042 | 2 | 28 | 24 | 0 | 0 | 0 | 0 | 0 | 0 | 0 | 0 | 0 | 0 | 0
2042 | 3 | 1 | 1 | 1850 | 1208 | 1967 | 600 | 979 | 1433 | 1249 | 368 | 780 | 6959 | 2586 | 2042 | 3 | 1 | 1 | 0 | 0 | 0 | 0 | 0 | 0 | 0 | 0 | 0 | 0 | 0
2042 | 3 | 1 | 2 | 1792 | 1170 | 1904 | 581 | 948 | 1376 | 1168 | 344 | 729 | 6689 | 2440 | 2042 | 3 | 1 | 2 | 0 | 0 | 0 | 0 | 0 | 0 | 0 | 0 | 0 | 0 | 0
2042 | 3 | 1 | 3 | 1750 | 1143 | 1860 | 568 | 926 | 1324 | 1113 | 328 | 695 | 6466 | 2323 | 2042 | 3 | 1 | 3 | 0 | 0 | 0 | 0 | 0 | 0 | 0 | 0 | 0 | 0 | 0
2042 | 3 | 1 | 4 | 1750 | 1143 | 1860 | 568 | 926 | 1322 | 1087 | 320 | 678 | 6348 | 2268 | 2042 | 3 | 1 | 4 | 0 | 0 | 0 | 0 | 0 | 0 | 0 | 0 | 0 | 0 | 0
2042 | 3 | 1 | 5 | 1820 | 1188 | 1935 | 591 | 963 | 1388 | 1087 | 320 | 679 | 6398 | 2290 | 2042 | 3 | 1 | 5 | 0 | 0 | 0 | 0 | 0 | 0 | 0 | 0 | 0 | 0 | 0
2042 | 3 | 1 | 6 | 2049 | 1338 | 2178 | 665 | 1084 | 1598 | 1164 | 343 | 726 | 6747 | 2468 | 2042 | 3 | 1 | 6 | 0 | 0 | 0 | 0 | 0 | 0 | 0 | 0 | 0 | 0 | 0
2042 | 3 | 1 | 7 | 2266 | 1479 | 2408 | 735 | 1198 | 1837 | 1355 | 399 | 846 | 7570 | 2858 | 2042 | 3 | 1 | 7 | 2.6 | 3.2 | 5.7 | 0.5 | 4 | 5.4 | 8 | 1 | 1.3 | 2.7 | 10.5
2042 | 3 | 1 | 8 | 2598 | 1697 | 2762 | 843 | 1374 | 2179 | 1726 | 508 | 1078 | 8720 | 3625 | 2042 | 3 | 1 | 8 | 36.3 | 44.9 | 79.1 | 7.4 | 55.5 | 74.9 | 111.2 | 14.4 | 16.7 | 37.8 | 146.5
2042 | 3 | 1 | 9 | 2851 | 1862 | 3030 | 925 | 1508 | 2418 | 1949 | 574 | 1217 | 9123 | 4008 | 2042 | 3 | 1 | 9 | 112.7 | 139.6 | 245.8 | 23 | 172.5 | 232.8 | 345.4 | 44.8 | 51.6 | 117.3 | 454.8
2042 | 3 | 1 | 10 | 2962 | 1934 | 3148 | 961 | 1566 | 2523 | 2030 | 598 | 1267 | 9297 | 4123 | 2042 | 3 | 1 | 10 | 187.9 | 232.7 | 409.7 | 38.2 | 287.5 | 388 | 575.8 | 74.6 | 86 | 195.6 | 758.3
2042 | 3 | 1 | 11 | 2859 | 1867 | 3039 | 928 | 1512 | 2409 | 1938 | 571 | 1210 | 9131 | 3902 | 2042 | 3 | 1 | 11 | 221.6 | 274.5 | 483.2 | 45.1 | 339.1 | 457.6 | 679 | 88 | 101.4 | 230.5 | 894.1
2042 | 3 | 1 | 12 | 2647 | 1728 | 2814 | 859 | 1400 | 2198 | 1777 | 523 | 1109 | 8873 | 3568 | 2042 | 3 | 1 | 12 | 204.5 | 253.3 | 445.9 | 41.6 | 313 | 422.3 | 626.7 | 81.3 | 93.5 | 212.8 | 825.1
2042 | 3 | 1 | 13 | 2738 | 1788 | 2910 | 888 | 1448 | 2278 | 1845 | 543 | 1152 | 8968 | 3701 | 2042 | 3 | 1 | 13 | 215.2 | 266.6 | 469.3 | 43.8 | 329.3 | 444.4 | 659.5 | 85.5 | 98.4 | 223.9 | 868.4
2042 | 3 | 1 | 14 | 2719 | 1775 | 2889 | 882 | 1438 | 2249 | 1835 | 541 | 1146 | 8868 | 3666 | 2042 | 3 | 1 | 14 | 233.7 | 289.4 | 509.5 | 47.5 | 357.5 | 482.4 | 715.9 | 92.8 | 106.9 | 243.2 | 942.7
2042 | 3 | 1 | 15 | 2620 | 1711 | 2785 | 850 | 1386 | 2148 | 1754 | 517 | 1095 | 8736 | 3534 | 2042 | 3 | 1 | 15 | 231 | 286.1 | 503.9 | 47 | 353.5 | 477.1 | 708.1 | 91.8 | 105.7 | 240.4 | 932.3
2042 | 3 | 1 | 16 | 2708 | 1768 | 2879 | 879 | 1432 | 2261 | 1843 | 543 | 1150 | 8895 | 3732 | 2042 | 3 | 1 | 16 | 177.1 | 219.3 | 386.2 | 36 | 271 | 365.7 | 542.7 | 70.4 | 81 | 184.3 | 714.7
2042 | 3 | 1 | 17 | 2771 | 1809 | 2946 | 899 | 1466 | 2375 | 1932 | 569 | 1206 | 9089 | 3927 | 2042 | 3 | 1 | 17 | 77.9 | 96.5 | 169.9 | 15.8 | 119.2 | 160.8 | 238.6 | 30.9 | 35.7 | 81.1 | 314.2
2042 | 3 | 1 | 18 | 2899 | 1892 | 3081 | 940 | 1533 | 2550 | 2107 | 621 | 1316 | 9444 | 4289 | 2042 | 3 | 1 | 18 | 19.1 | 23.7 | 41.7 | 3.9 | 29.3 | 39.4 | 58.6 | 7.6 | 8.8 | 19.9 | 77
2042 | 3 | 1 | 19 | 3028 | 1977 | 3218 | 982 | 1601 | 2680 | 2253 | 664 | 1407 | 9687 | 4695 | 2042 | 3 | 1 | 19 | 0 | 0 | 0 | 0 | 0 | 0 | 0 | 0 | 0 | 0 | 0
2042 | 3 | 1 | 20 | 2911 | 1900 | 3094 | 944 | 1539 | 2487 | 2099 | 618 | 1311 | 9423 | 4465 | 2042 | 3 | 1 | 20 | 0 | 0 | 0 | 0 | 0 | 0 | 0 | 0 | 0 | 0 | 0
2042 | 3 | 1 | 21 | 2554 | 1667 | 2714 | 829 | 1351 | 2131 | 1798 | 530 | 1122 | 8839 | 3905 | 2042 | 3 | 1 | 21 | 0 | 0 | 0 | 0 | 0 | 0 | 0 | 0 | 0 | 0 | 0
2042 | 3 | 1 | 22 | 2310 | 1508 | 2455 | 750 | 1222 | 1880 | 1628 | 480 | 1017 | 8426 | 3541 | 2042 | 3 | 1 | 22 | 0 | 0 | 0 | 0 | 0 | 0 | 0 | 0 | 0 | 0 | 0
2042 | 3 | 1 | 23 | 2130 | 1390 | 2263 | 691 | 1126 | 1693 | 1499 | 442 | 936 | 8027 | 3204 | 2042 | 3 | 1 | 23 | 0 | 0 | 0 | 0 | 0 | 0 | 0 | 0 | 0 | 0 | 0
2042 | 3 | 1 | 24 | 1972 | 1288 | 2096 | 640 | 1043 | 1526 | 1354 | 399 | 846 | 7553 | 2834 | 2042 | 3 | 1 | 24 | 0 | 0 | 0 | 0 | 0 | 0 | 0 | 0 | 0 | 0 | 0
2042 | 3 | 2 | 1 | 1932 | 1262 | 2054 | 627 | 1022 | 1540 | 1219 | 359 | 761 | 6729 | 2691 | 2042 | 3 | 2 | 1 | 0 | 0 | 0 | 0 | 0 | 0 | 0 | 0 | 0 | 0 | 0
2042 | 3 | 2 | 2 | 1860 | 1214 | 1977 | 603 | 984 | 1460 | 1169 | 344 | 730 | 6542 | 2548 | 2042 | 3 | 2 | 2 | 0 | 0 | 0 | 0 | 0 | 0 | 0 | 0 | 0 | 0 | 0
2042 | 3 | 2 | 3 | 1800 | 1175 | 1913 | 584 | 952 | 1405 | 1122 | 330 | 700 | 6426 | 2433 | 2042 | 3 | 2 | 3 | 0 | 0 | 0 | 0 | 0 | 0 | 0 | 0 | 0 | 0 | 0
2042 | 3 | 2 | 4 | 1768 | 1154 | 1879 | 574 | 935 | 1378 | 1106 | 326 | 691 | 6404 | 2384 | 2042 | 3 | 2 | 4 | 0 | 0 | 0 | 0 | 0 | 0 | 0 | 0 | 0 | 0 | 0
2042 | 3 | 2 | 5 | 1790 | 1169 | 1903 | 581 | 947 | 1382 | 1145 | 337 | 715 | 6637 | 2405 | 2042 | 3 | 2 | 5 | 0 | 0 | 0 | 0 | 0 | 0 | 0 | 0 | 0 | 0 | 0
2042 | 3 | 2 | 6 | 1919 | 1253 | 2039 | 623 | 1015 | 1477 | 1289 | 380 | 805 | 7341 | 2585 | 2042 | 3 | 2 | 6 | 0 | 0 | 0 | 0 | 0 | 0 | 0 | 0 | 0 | 0 | 0
2042 | 3 | 2 | 7 | 2194 | 1432 | 2332 | 712 | 1160 | 1726 | 1473 | 434 | 919 | 8232 | 2971 | 2042 | 3 | 2 | 7 | 3.4 | 4.2 | 7.4 | 0.7 | 5.1 | 7 | 10.4 | 1.4 | 1.5 | 3.5 | 13.7
2042 | 3 | 2 | 8 | 2616 | 1708 | 2781 | 849 | 1384 | 2166 | 1803 | 531 | 1125 | 9135 | 3714 | 2042 | 3 | 2 | 8 | 42.6 | 52.9 | 93 | 8.7 | 65.3 | 88 | 130.7 | 16.9 | 19.5 | 44.4 | 172.2
2042 | 3 | 2 | 9 | 2901 | 1894 | 3083 | 941 | 1534 | 2458 | 2039 | 601 | 1273 | 9688 | 4208 | 2042 | 3 | 2 | 9 | 137.2 | 170 | 299.2 | 27.9 | 210 | 283.4 | 420.6 | 54.5 | 62.7 | 142.8 | 553.7
2042 | 3 | 2 | 10 | 2985 | 1949 | 3172 | 968 | 1578 | 2564 | 2127 | 627 | 1328 | 9966 | 4404 | 2042 | 3 | 2 | 10 | 216.6 | 268.3 | 472.2 | 44.1 | 331.4 | 447.1 | 663.6 | 86 | 99 | 225.4 | 873.9
2042 | 3 | 2 | 11 | 2895 | 1890 | 3076 | 939 | 1531 | 2476 | 2032 | 598 | 1269 | 9862 | 4275 | 2042 | 3 | 2 | 11 | 261.8 | 324.2 | 570.7 | 53.2 | 400.5 | 540.4 | 802.1 | 103.9 | 119.7 | 272.3 | 1056.1
2042 | 3 | 2 | 12 | 2699 | 1762 | 2869 | 876 | 1428 | 2298 | 1865 | 549 | 1164 | 9568 | 3936 | 2042 | 3 | 2 | 12 | 313.7 | 388.5 | 684 | 63.8 | 480 | 647.6 | 961.2 | 124.6 | 143.5 | 326.4 | 1265.6
2042 | 3 | 2 | 13 | 2761 | 1803 | 2935 | 896 | 1460 | 2395 | 1947 | 574 | 1216 | 9675 | 4073 | 2042 | 3 | 2 | 13 | 341.1 | 422.5 | 743.7 | 69.4 | 521.9 | 704.2 | 1045.1 | 135.5 | 156 | 354.9 | 1376.3
2042 | 3 | 2 | 14 | 2758 | 1800 | 2931 | 895 | 1458 | 2405 | 1946 | 573 | 1215 | 9619 | 4057 | 2042 | 3 | 2 | 14 | 336.8 | 417.2 | 734.5 | 68.5 | 515.4 | 695.5 | 1032.2 | 133.8 | 154.1 | 350.5 | 1359.1
2042 | 3 | 2 | 15 | 2671 | 1744 | 2839 | 867 | 1413 | 2313 | 1880 | 554 | 1174 | 9458 | 3928 | 2042 | 3 | 2 | 15 | 286.2 | 354.6 | 624.2 | 58.2 | 438.1 | 591 | 877.2 | 113.7 | 131 | 297.8 | 1155
2042 | 3 | 2 | 16 | 2757 | 1800 | 2930 | 894 | 1458 | 2424 | 1978 | 583 | 1235 | 9587 | 4142 | 2042 | 3 | 2 | 16 | 196.7 | 243.6 | 428.9 | 40 | 301 | 406.2 | 602.8 | 78.1 | 90 | 204.7 | 793.7
2042 | 3 | 2 | 17 | 2849 | 1860 | 3028 | 924 | 1507 | 2544 | 2084 | 614 | 1301 | 9686 | 4369 | 2042 | 3 | 2 | 17 | 89.8 | 111.1 | 195.7 | 18.2 | 137.3 | 185.3 | 275.1 | 35.7 | 41.1 | 93.4 | 362.1
2042 | 3 | 2 | 18 | 3014 | 1968 | 3203 | 978 | 1594 | 2754 | 2245 | 661 | 1401 | 9873 | 4743 | 2042 | 3 | 2 | 18 | 17.1 | 21.2 | 37.3 | 3.5 | 26.1 | 35.3 | 52.3 | 6.8 | 7.8 | 17.8 | 69
2042 | 3 | 2 | 19 | 3199 | 2088 | 3400 | 1038 | 1692 | 2885 | 2356 | 694 | 1471 | 10163 | 5073 | 2042 | 3 | 2 | 19 | 0 | 0 | 0 | 0 | 0 | 0 | 0 | 0 | 0 | 0 | 0
2042 | 3 | 2 | 20 | 3059 | 1997 | 3252 | 993 | 1618 | 2668 | 2183 | 643 | 1363 | 9844 | 4753 | 2042 | 3 | 2 | 20 | 0 | 0 | 0 | 0 | 0 | 0 | 0 | 0 | 0 | 0 | 0
2042 | 3 | 2 | 21 | 2725 | 1779 | 2897 | 884 | 1441 | 2316 | 1860 | 548 | 1161 | 9294 | 4189 | 2042 | 3 | 2 | 21 | 0 | 0 | 0 | 0 | 0 | 0 | 0 | 0 | 0 | 0 | 0
2042 | 3 | 2 | 22 | 2521 | 1646 | 2680 | 818 | 1334 | 2089 | 1656 | 488 | 1034 | 8844 | 3840 | 2042 | 3 | 2 | 22 | 0 | 0 | 0 | 0 | 0 | 0 | 0 | 0 | 0 | 0 | 0
2042 | 3 | 2 | 23 | 2330 | 1521 | 2476 | 756 | 1232 | 1893 | 1497 | 441 | 935 | 8348 | 3509 | 2042 | 3 | 2 | 23 | 0 | 0 | 0 | 0 | 0 | 0 | 0 | 0 | 0 | 0 | 0
2042 | 3 | 2 | 24 | 2137 | 1395 | 2272 | 693 | 1130 | 1713 | 1351 | 398 | 844 | 7726 | 3147 | 2042 | 3 | 2 | 24 | 0 | 0 | 0 | 0 | 0 | 0 | 0 | 0 | 0 | 0 | 0
2042 | 3 | 3 | 1 | 2154 | 1406 | 2289 | 699 | 1139 | 1663 | 1449 | 427 | 905 | 8026 | 3010 | 2042 | 3 | 3 | 1 | 0 | 0 | 0 | 0 | 0 | 0 | 0 | 0 | 0 | 0 | 0
2042 | 3 | 3 | 2 | 2023 | 1321 | 2151 | 657 | 1070 | 1527 | 1340 | 395 | 836 | 7660 | 2775 | 2042 | 3 | 3 | 2 | 0 | 0 | 0 | 0 | 0 | 0 | 0 | 0 | 0 | 0 | 0
2042 | 3 | 3 | 3 | 1937 | 1264 | 2058 | 628 | 1024 | 1463 | 1280 | 377 | 799 | 7456 | 2644 | 2042 | 3 | 3 | 3 | 0 | 0 | 0 | 0 | 0 | 0 | 0 | 0 | 0 | 0 | 0
2042 | 3 | 3 | 4 | 1896 | 1238 | 2015 | 615 | 1003 | 1410 | 1254 | 369 | 783 | 7357 | 2585 | 2042 | 3 | 3 | 4 | 0 | 0 | 0 | 0 | 0 | 0 | 0 | 0 | 0 | 0 | 0
2042 | 3 | 3 | 5 | 1883 | 1229 | 2001 | 611 | 996 | 1398 | 1261 | 372 | 788 | 7385 | 2592 | 2042 | 3 | 3 | 5 | 0 | 0 | 0 | 0 | 0 | 0 | 0 | 0 | 0 | 0 | 0
2042 | 3 | 3 | 6 | 1906 | 1245 | 2026 | 618 | 1008 | 1434 | 1302 | 383 | 813 | 7383 | 2628 | 2042 | 3 | 3 | 6 | 0 | 0 | 0 | 0 | 0 | 0 | 0 | 0 | 0 | 0 | 0
2042 | 3 | 3 | 7 | 2000 | 1306 | 2126 | 649 | 1058 | 1510 | 1396 | 411 | 872 | 7534 | 2762 | 2042 | 3 | 3 | 7 | 2.4 | 3 | 5.3 | 0.5 | 3.7 | 5 | 7.4 | 1 | 1.1 | 2.5 | 9.7
2042 | 3 | 3 | 8 | 2126 | 1388 | 2260 | 690 | 1125 | 1660 | 1548 | 456 | 966 | 7921 | 3069 | 2042 | 3 | 3 | 8 | 30 | 37.2 | 65.4 | 6.1 | 45.9 | 61.9 | 92 | 11.9 | 13.8 | 31.2 | 121.1
2042 | 3 | 3 | 9 | 2310 | 1508 | 2455 | 750 | 1222 | 1892 | 1711 | 504 | 1068 | 8273 | 3437 | 2042 | 3 | 3 | 9 | 98.9 | 122.5 | 215.7 | 20.1 | 151.4 | 204.3 | 303.1 | 39.3 | 45.2 | 102.9 | 399.2
2042 | 3 | 3 | 10 | 2468 | 1611 | 2623 | 801 | 1305 | 2071 | 1827 | 538 | 1141 | 8494 | 3708 | 2042 | 3 | 3 | 10 | 181 | 224.3 | 394.8 | 36.8 | 277.1 | 373.9 | 554.8 | 71.9 | 82.9 | 188.4 | 730.6
2042 | 3 | 3 | 11 | 2645 | 1727 | 2811 | 858 | 1399 | 2237 | 1957 | 576 | 1222 | 8811 | 4012 | 2042 | 3 | 3 | 11 | 254.4 | 315.1 | 554.8 | 51.7 | 389.3 | 525.3 | 779.5 | 101 | 116.4 | 264.7 | 1026.5
2042 | 3 | 3 | 12 | 2631 | 1718 | 2797 | 854 | 1392 | 2202 | 1902 | 560 | 1188 | 8685 | 3916 | 2042 | 3 | 3 | 12 | 303.6 | 376 | 662.1 | 61.7 | 464.6 | 627 | 930.4 | 120.6 | 138.9 | 315.9 | 1225.1
2042 | 3 | 3 | 13 | 2586 | 1688 | 2748 | 839 | 1368 | 2153 | 1844 | 543 | 1151 | 8564 | 3826 | 2042 | 3 | 3 | 13 | 323.3 | 400.4 | 705 | 65.7 | 494.8 | 667.6 | 990.8 | 128.5 | 147.9 | 336.5 | 1304.5
2042 | 3 | 3 | 14 | 2570 | 1678 | 2731 | 834 | 1359 | 2122 | 1815 | 535 | 1133 | 8402 | 3724 | 2042 | 3 | 3 | 14 | 311.8 | 386.2 | 680 | 63.4 | 477.2 | 643.8 | 955.6 | 123.8 | 142.6 | 324.5 | 1258.2
2042 | 3 | 3 | 15 | 2608 | 1703 | 2772 | 846 | 1379 | 2167 | 1849 | 545 | 1154 | 8413 | 3775 | 2042 | 3 | 3 | 15 | 274 | 339.4 | 597.5 | 55.7 | 419.2 | 565.7 | 839.6 | 108.8 | 125.3 | 285.1 | 1105.6
2042 | 3 | 3 | 16 | 2593 | 1693 | 2756 | 841 | 1371 | 2149 | 1842 | 543 | 1150 | 8368 | 3726 | 2042 | 3 | 3 | 16 | 190.6 | 236.1 | 415.7 | 38.8 | 291.7 | 393.5 | 584.1 | 75.8 | 87.3 | 198.3 | 769.1
2042 | 3 | 3 | 17 | 2598 | 1696 | 2761 | 843 | 1374 | 2166 | 1836 | 541 | 1146 | 8385 | 3725 | 2042 | 3 | 3 | 17 | 91.6 | 113.4 | 199.8 | 18.6 | 140.2 | 189.2 | 280.7 | 36.4 | 41.9 | 95.3 | 369.6
2042 | 3 | 3 | 18 | 2638 | 1722 | 2804 | 856 | 1395 | 2242 | 1851 | 545 | 1156 | 8575 | 3804 | 2042 | 3 | 3 | 18 | 18.3 | 22.7 | 40 | 3.7 | 28 | 37.9 | 56.2 | 7.3 | 8.4 | 19.1 | 74
2042 | 3 | 3 | 19 | 2829 | 1847 | 3006 | 918 | 1496 | 2372 | 1976 | 582 | 1233 | 9054 | 4136 | 2042 | 3 | 3 | 19 | 0 | 0 | 0 | 0 | 0 | 0 | 0 | 0 | 0 | 0 | 0
2042 | 3 | 3 | 20 | 2852 | 1862 | 3031 | 925 | 1508 | 2334 | 1985 | 585 | 1239 | 9154 | 4179 | 2042 | 3 | 3 | 20 | 0 | 0 | 0 | 0 | 0 | 0 | 0 | 0 | 0 | 0 | 0
2042 | 3 | 3 | 21 | 2724 | 1778 | 2895 | 884 | 1441 | 2203 | 1869 | 551 | 1167 | 8973 | 3973 | 2042 | 3 | 3 | 21 | 0 | 0 | 0 | 0 | 0 | 0 | 0 | 0 | 0 | 0 | 0
2042 | 3 | 3 | 22 | 2517 | 1643 | 2675 | 817 | 1331 | 2005 | 1704 | 502 | 1064 | 8758 | 3698 | 2042 | 3 | 3 | 22 | 0 | 0 | 0 | 0 | 0 | 0 | 0 | 0 | 0 | 0 | 0
2042 | 3 | 3 | 23 | 2407 | 1571 | 2558 | 781 | 1273 | 1918 | 1631 | 480 | 1018 | 8530 | 3561 | 2042 | 3 | 3 | 23 | 0 | 0 | 0 | 0 | 0 | 0 | 0 | 0 | 0 | 0 | 0
2042 | 3 | 3 | 24 | 2250 | 1469 | 2391 | 730 | 1190 | 1757 | 1503 | 443 | 938 | 8117 | 3288 | 2042 | 3 | 3 | 24 | 0 | 0 | 0 | 0 | 0 | 0 | 0 | 0 | 0 | 0 | 0
2042 | 3 | 4 | 1 | 2054 | 1341 | 2183 | 666 | 1086 | 1581 | 1447 | 426 | 904 | 7916 | 3001 | 2042 | 3 | 4 | 1 | 0 | 0 | 0 | 0 | 0 | 0 | 0 | 0 | 0 | 0 | 0
2042 | 3 | 4 | 2 | 1941 | 1267 | 2063 | 630 | 1027 | 1449 | 1332 | 392 | 832 | 7662 | 2763 | 2042 | 3 | 4 | 2 | 0 | 0 | 0 | 0 | 0 | 0 | 0 | 0 | 0 | 0 | 0
2042 | 3 | 4 | 3 | 1863 | 1216 | 1980 | 605 | 985 | 1373 | 1261 | 372 | 788 | 7374 | 2629 | 2042 | 3 | 4 | 3 | 0 | 0 | 0 | 0 | 0 | 0 | 0 | 0 | 0 | 0 | 0
2042 | 3 | 4 | 4 | 1848 | 1207 | 1964 | 600 | 977 | 1339 | 1222 | 360 | 763 | 7246 | 2569 | 2042 | 3 | 4 | 4 | 0 | 0 | 0 | 0 | 0 | 0 | 0 | 0 | 0 | 0 | 0
2042 | 3 | 4 | 5 | 1882 | 1229 | 2000 | 611 | 995 | 1340 | 1217 | 359 | 760 | 7200 | 2578 | 2042 | 3 | 4 | 5 | 0 | 0 | 0 | 0 | 0 | 0 | 0 | 0 | 0 | 0 | 0
2042 | 3 | 4 | 6 | 1956 | 1277 | 2079 | 635 | 1035 | 1376 | 1243 | 366 | 776 | 7261 | 2633 | 2042 | 3 | 4 | 6 | 0 | 0 | 0 | 0 | 0 | 0 | 0 | 0 | 0 | 0 | 0
2042 | 3 | 4 | 7 | 2081 | 1358 | 2211 | 675 | 1100 | 1477 | 1324 | 390 | 826 | 7507 | 2765 | 2042 | 3 | 4 | 7 | 4.5 | 5.7 | 9.9 | 0.9 | 6.9 | 9.3 | 13.9 | 1.8 | 2.1 | 4.7 | 18.2
2042 | 3 | 4 | 8 | 2247 | 1467 | 2388 | 729 | 1188 | 1633 | 1464 | 431 | 914 | 7948 | 3070 | 2042 | 3 | 4 | 8 | 48.6 | 60.1 | 105.8 | 9.9 | 74.3 | 100.2 | 148.7 | 19.3 | 22.2 | 50.5 | 195.9
2042 | 3 | 4 | 9 | 2457 | 1604 | 2611 | 797 | 1299 | 1884 | 1639 | 483 | 1024 | 8288 | 3430 | 2042 | 3 | 4 | 9 | 153.2 | 189.7 | 334 | 31.2 | 234.4 | 316.3 | 469.4 | 60.9 | 70.1 | 159.4 | 618
2042 | 3 | 4 | 10 | 2600 | 1697 | 2763 | 844 | 1375 | 2091 | 1781 | 525 | 1112 | 8476 | 3700 | 2042 | 3 | 4 | 10 | 253.9 | 314.5 | 553.7 | 51.6 | 388.6 | 524.3 | 778.2 | 100.9 | 116.2 | 264.2 | 1024.6
2042 | 3 | 4 | 11 | 2760 | 1802 | 2934 | 896 | 1460 | 2296 | 1937 | 571 | 1210 | 8827 | 4029 | 2042 | 3 | 4 | 11 | 315.2 | 390.4 | 687.4 | 64.1 | 482.3 | 650.8 | 965.9 | 125.2 | 144.2 | 328 | 1271.9
2042 | 3 | 4 | 12 | 2702 | 1764 | 2872 | 877 | 1429 | 2302 | 1904 | 561 | 1189 | 8720 | 3953 | 2042 | 3 | 4 | 12 | 355.7 | 440.6 | 775.8 | 72.4 | 544.3 | 734.5 | 1090.1 | 141.4 | 162.8 | 370.1 | 1435.4
2042 | 3 | 4 | 13 | 2646 | 1727 | 2812 | 858 | 1399 | 2273 | 1864 | 549 | 1164 | 8586 | 3854 | 2042 | 3 | 4 | 13 | 360.2 | 446.1 | 785.4 | 73.2 | 551.1 | 743.7 | 1103.7 | 143.1 | 164.8 | 374.8 | 1453.3
2042 | 3 | 4 | 14 | 2619 | 1710 | 2784 | 850 | 1385 | 2273 | 1845 | 544 | 1152 | 8417 | 3770 | 2042 | 3 | 4 | 14 | 319.2 | 395.4 | 696 | 64.9 | 488.4 | 659.1 | 978 | 126.8 | 146 | 332.1 | 1287.8
2042 | 3 | 4 | 15 | 2658 | 1735 | 2825 | 862 | 1406 | 2338 | 1915 | 564 | 1196 | 8446 | 3839 | 2042 | 3 | 4 | 15 | 249.6 | 309.1 | 544.3 | 50.8 | 381.9 | 515.3 | 764.8 | 99.2 | 114.2 | 259.7 | 1007
2042 | 3 | 4 | 16 | 2652 | 1732 | 2819 | 861 | 1403 | 2339 | 1897 | 559 | 1184 | 8417 | 3817 | 2042 | 3 | 4 | 16 | 158.9 | 196.9 | 346.7 | 32.3 | 243.2 | 328.2 | 487.1 | 63.1 | 72.7 | 165.4 | 641.4
2042 | 3 | 4 | 17 | 2645 | 1727 | 2812 | 858 | 1399 | 2363 | 1902 | 560 | 1188 | 8444 | 3828 | 2042 | 3 | 4 | 17 | 76.2 | 94.4 | 166.3 | 15.5 | 116.6 | 157.4 | 233.6 | 30.3 | 34.9 | 79.3 | 307.7
2042 | 3 | 4 | 18 | 2642 | 1725 | 2808 | 857 | 1397 | 2391 | 1921 | 566 | 1199 | 8729 | 3914 | 2042 | 3 | 4 | 18 | 15.7 | 19.4 | 34.1 | 3.1 | 24 | 32.3 | 48 | 6.3 | 7.1 | 16.3 | 63.1
2042 | 3 | 4 | 19 | 2774 | 1811 | 2949 | 900 | 1467 | 2483 | 2066 | 608 | 1290 | 9295 | 4266 | 2042 | 3 | 4 | 19 | 0 | 0 | 0 | 0 | 0 | 0 | 0 | 0 | 0 | 0 | 0
2042 | 3 | 4 | 20 | 2815 | 1838 | 2992 | 914 | 1489 | 2415 | 2089 | 615 | 1304 | 9466 | 4353 | 2042 | 3 | 4 | 20 | 0 | 0 | 0 | 0 | 0 | 0 | 0 | 0 | 0 | 0 | 0
2042 | 3 | 4 | 21 | 2681 | 1751 | 2850 | 870 | 1418 | 2255 | 1990 | 586 | 1243 | 9378 | 4140 | 2042 | 3 | 4 | 21 | 0 | 0 | 0 | 0 | 0 | 0 | 0 | 0 | 0 | 0 | 0
2042 | 3 | 4 | 22 | 2472 | 1614 | 2627 | 802 | 1307 | 2056 | 1844 | 543 | 1151 | 9205 | 3806 | 2042 | 3 | 4 | 22 | 0 | 0 | 0 | 0 | 0 | 0 | 0 | 0 | 0 | 0 | 0
2042 | 3 | 4 | 23 | 2361 | 1541 | 2509 | 766 | 1249 | 1964 | 1782 | 525 | 1112 | 9080 | 3593 | 2042 | 3 | 4 | 23 | 0 | 0 | 0 | 0 | 0 | 0 | 0 | 0 | 0 | 0 | 0
2042 | 3 | 4 | 24 | 2204 | 1439 | 2343 | 715 | 1166 | 1804 | 1642 | 484 | 1025 | 8710 | 3307 | 2042 | 3 | 4 | 24 | 0 | 0 | 0 | 0 | 0 | 0 | 0 | 0 | 0 | 0 | 0
2042 | 3 | 5 | 1 | 2055 | 1342 | 2185 | 667 | 1087 | 1662 | 1447 | 426 | 904 | 8255 | 3051 | 2042 | 3 | 5 | 1 | 0 | 0 | 0 | 0 | 0 | 0 | 0 | 0 | 0 | 0 | 0
2042 | 3 | 5 | 2 | 2001 | 1306 | 2127 | 649 | 1058 | 1576 | 1378 | 406 | 860 | 8030 | 2935 | 2042 | 3 | 5 | 2 | 0 | 0 | 0 | 0 | 0 | 0 | 0 | 0 | 0 | 0 | 0
2042 | 3 | 5 | 3 | 1949 | 1273 | 2072 | 632 | 1031 | 1500 | 1319 | 389 | 824 | 7853 | 2816 | 2042 | 3 | 5 | 3 | 0 | 0 | 0 | 0 | 0 | 0 | 0 | 0 | 0 | 0 | 0
2042 | 3 | 5 | 4 | 1952 | 1274 | 2075 | 633 | 1032 | 1471 | 1294 | 381 | 808 | 7775 | 2774 | 2042 | 3 | 5 | 4 | 0 | 0 | 0 | 0 | 0 | 0 | 0 | 0 | 0 | 0 | 0
2042 | 3 | 5 | 5 | 2037 | 1330 | 2165 | 661 | 1077 | 1476 | 1300 | 383 | 811 | 7802 | 2800 | 2042 | 3 | 5 | 5 | 0 | 0 | 0 | 0 | 0 | 0 | 0 | 0 | 0 | 0 | 0
2042 | 3 | 5 | 6 | 2275 | 1485 | 2418 | 738 | 1203 | 1571 | 1379 | 406 | 861 | 8159 | 2963 | 2042 | 3 | 5 | 6 | 0 | 0 | 0 | 0 | 0 | 0 | 0 | 0 | 0 | 0 | 0
2042 | 3 | 5 | 7 | 2481 | 1620 | 2637 | 805 | 1312 | 1778 | 1558 | 459 | 973 | 8948 | 3381 | 2042 | 3 | 5 | 7 | 2.8 | 3.4 | 6.1 | 0.6 | 4.3 | 5.8 | 8.5 | 1.1 | 1.3 | 2.9 | 11.2
2042 | 3 | 5 | 8 | 2801 | 1829 | 2977 | 909 | 1481 | 2199 | 1927 | 568 | 1203 | 10083 | 4146 | 2042 | 3 | 5 | 8 | 26.3 | 32.6 | 57.4 | 5.4 | 40.3 | 54.4 | 80.8 | 10.5 | 12 | 27.4 | 106.4
2042 | 3 | 5 | 9 | 3038 | 1983 | 3229 | 986 | 1607 | 2504 | 2160 | 636 | 1349 | 10458 | 4586 | 2042 | 3 | 5 | 9 | 84.8 | 105 | 184.8 | 17.2 | 129.7 | 175 | 259.7 | 33.7 | 38.8 | 88.2 | 341.9
2042 | 3 | 5 | 10 | 3113 | 2033 | 3309 | 1010 | 1646 | 2626 | 2232 | 657 | 1394 | 10545 | 4714 | 2042 | 3 | 5 | 10 | 149.3 | 184.9 | 325.6 | 30.4 | 228.4 | 308.3 | 457.5 | 59.3 | 68.4 | 155.3 | 602.5
2042 | 3 | 5 | 11 | 2997 | 1957 | 3186 | 972 | 1585 | 2544 | 2121 | 625 | 1324 | 10269 | 4502 | 2042 | 3 | 5 | 11 | 198.3 | 245.7 | 432.5 | 40.3 | 303.5 | 409.5 | 607.8 | 78.8 | 90.8 | 206.4 | 800.2
2042 | 3 | 5 | 12 | 2802 | 1829 | 2978 | 909 | 1482 | 2364 | 1936 | 570 | 1209 | 9974 | 4149 | 2042 | 3 | 5 | 12 | 245.6 | 304.2 | 535.6 | 49.9 | 375.8 | 507.2 | 752.6 | 97.5 | 112.4 | 255.6 | 991.1
2042 | 3 | 5 | 13 | 2893 | 1889 | 3074 | 939 | 1530 | 2435 | 2011 | 592 | 1256 | 10041 | 4269 | 2042 | 3 | 5 | 13 | 271 | 335.6 | 591 | 55.1 | 414.7 | 559.6 | 830.5 | 107.7 | 124 | 282 | 1093.5
2042 | 3 | 5 | 14 | 2873 | 1876 | 3053 | 932 | 1519 | 2437 | 2007 | 591 | 1253 | 9923 | 4226 | 2042 | 3 | 5 | 14 | 251.9 | 312 | 549.3 | 51.2 | 385.4 | 520.1 | 771.9 | 100 | 115.2 | 262.1 | 1016.4
2042 | 3 | 5 | 15 | 2778 | 1814 | 2952 | 901 | 1469 | 2350 | 1932 | 569 | 1206 | 9777 | 4098 | 2042 | 3 | 5 | 15 | 212.4 | 263.1 | 463.2 | 43.2 | 325.1 | 438.6 | 651 | 84.4 | 97.2 | 221 | 857.2
2042 | 3 | 5 | 16 | 2886 | 1884 | 3067 | 936 | 1526 | 2465 | 2033 | 599 | 1269 | 9883 | 4316 | 2042 | 3 | 5 | 16 | 169.3 | 209.7 | 369.1 | 34.4 | 259 | 349.6 | 518.7 | 67.2 | 77.5 | 176.2 | 683
2042 | 3 | 5 | 17 | 2990 | 1952 | 3178 | 970 | 1581 | 2568 | 2146 | 632 | 1340 | 10034 | 4567 | 2042 | 3 | 5 | 17 | 88.8 | 110 | 193.6 | 18 | 135.9 | 183.4 | 272.1 | 35.3 | 40.6 | 92.4 | 358.3
2042 | 3 | 5 | 18 | 3148 | 2056 | 3346 | 1022 | 1665 | 2748 | 2324 | 684 | 1451 | 10391 | 4952 | 2042 | 3 | 5 | 18 | 21.2 | 26.2 | 46.1 | 4.3 | 32.3 | 43.6 | 64.7 | 8.4 | 9.6 | 22 | 85.2
2042 | 3 | 5 | 19 | 3285 | 2144 | 3491 | 1066 | 1737 | 2848 | 2465 | 726 | 1539 | 10589 | 5181 | 2042 | 3 | 5 | 19 | 0 | 0 | 0 | 0 | 0 | 0 | 0 | 0 | 0 | 0 | 0
2042 | 3 | 5 | 20 | 3104 | 2027 | 3299 | 1007 | 1642 | 2647 | 2300 | 678 | 1436 | 10245 | 4821 | 2042 | 3 | 5 | 20 | 0 | 0 | 0 | 0 | 0 | 0 | 0 | 0 | 0 | 0 | 0
2042 | 3 | 5 | 21 | 2726 | 1780 | 2897 | 884 | 1442 | 2317 | 2005 | 591 | 1252 | 9700 | 4231 | 2042 | 3 | 5 | 21 | 0 | 0 | 0 | 0 | 0 | 0 | 0 | 0 | 0 | 0 | 0
2042 | 3 | 5 | 22 | 2473 | 1615 | 2628 | 802 | 1308 | 2118 | 1833 | 540 | 1144 | 9280 | 3844 | 2042 | 3 | 5 | 22 | 0 | 0 | 0 | 0 | 0 | 0 | 0 | 0 | 0 | 0 | 0
2042 | 3 | 5 | 23 | 2279 | 1488 | 2422 | 739 | 1205 | 1968 | 1690 | 498 | 1055 | 8845 | 3513 | 2042 | 3 | 5 | 23 | 0 | 0 | 0 | 0 | 0 | 0 | 0 | 0 | 0 | 0 | 0
2042 | 3 | 5 | 24 | 2105 | 1374 | 2237 | 683 | 1113 | 1797 | 1528 | 450 | 954 | 8250 | 3128 | 2042 | 3 | 5 | 24 | 0 | 0 | 0 | 0 | 0 | 0 | 0 | 0 | 0 | 0 | 0
2042 | 3 | 6 | 1 | 2032 | 1326 | 2159 | 659 | 1074 | 1661 | 1347 | 397 | 841 | 7858 | 2926 | 2042 | 3 | 6 | 1 | 0 | 0 | 0 | 0 | 0 | 0 | 0 | 0 | 0 | 0 | 0
2042 | 3 | 6 | 2 | 1973 | 1288 | 2097 | 640 | 1044 | 1581 | 1297 | 382 | 810 | 7568 | 2774 | 2042 | 3 | 6 | 2 | 0 | 0 | 0 | 0 | 0 | 0 | 0 | 0 | 0 | 0 | 0
2042 | 3 | 6 | 3 | 1923 | 1256 | 2044 | 624 | 1017 | 1522 | 1252 | 369 | 782 | 7424 | 2671 | 2042 | 3 | 6 | 3 | 0 | 0 | 0 | 0 | 0 | 0 | 0 | 0 | 0 | 0 | 0
2042 | 3 | 6 | 4 | 1924 | 1256 | 2045 | 624 | 1018 | 1499 | 1250 | 368 | 780 | 7370 | 2629 | 2042 | 3 | 6 | 4 | 0 | 0 | 0 | 0 | 0 | 0 | 0 | 0 | 0 | 0 | 0
2042 | 3 | 6 | 5 | 1988 | 1298 | 2113 | 645 | 1052 | 1519 | 1293 | 381 | 807 | 7460 | 2660 | 2042 | 3 | 6 | 5 | 0 | 0 | 0 | 0 | 0 | 0 | 0 | 0 | 0 | 0 | 0
2042 | 3 | 6 | 6 | 2213 | 1445 | 2352 | 718 | 1170 | 1626 | 1435 | 423 | 896 | 7797 | 2839 | 2042 | 3 | 6 | 6 | 0 | 0 | 0 | 0 | 0 | 0 | 0 | 0 | 0 | 0 | 0
2042 | 3 | 6 | 7 | 2429 | 1586 | 2581 | 788 | 1284 | 1881 | 1610 | 474 | 1005 | 8583 | 3252 | 2042 | 3 | 6 | 7 | 6.4 | 8 | 14.1 | 1.3 | 9.9 | 13.3 | 19.8 | 2.6 | 3 | 6.7 | 26.1
2042 | 3 | 6 | 8 | 2747 | 1794 | 2920 | 891 | 1453 | 2317 | 1939 | 571 | 1210 | 9770 | 4029 | 2042 | 3 | 6 | 8 | 54.6 | 67.7 | 119.2 | 11.1 | 83.6 | 112.8 | 167.4 | 21.7 | 25 | 56.9 | 220.5
2042 | 3 | 6 | 9 | 2969 | 1939 | 3156 | 963 | 1570 | 2576 | 2160 | 636 | 1349 | 10274 | 4484 | 2042 | 3 | 6 | 9 | 160.2 | 198.5 | 349.4 | 32.6 | 245.2 | 330.8 | 490.9 | 63.6 | 73.2 | 166.7 | 646.4
2042 | 3 | 6 | 10 | 3040 | 1984 | 3231 | 986 | 1608 | 2659 | 2234 | 658 | 1395 | 10469 | 4633 | 2042 | 3 | 6 | 10 | 252.7 | 313 | 551 | 51.4 | 386.6 | 521.7 | 774.3 | 100.4 | 115.6 | 262.9 | 1019.5
2042 | 3 | 6 | 11 | 2915 | 1903 | 3098 | 946 | 1542 | 2537 | 2129 | 627 | 1329 | 10289 | 4430 | 2042 | 3 | 6 | 11 | 296 | 366.6 | 645.5 | 60.2 | 452.9 | 611.2 | 907 | 117.6 | 135.5 | 308 | 1194.4
2042 | 3 | 6 | 12 | 2714 | 1772 | 2885 | 881 | 1436 | 2341 | 1941 | 572 | 1212 | 9848 | 4046 | 2042 | 3 | 6 | 12 | 310.8 | 384.9 | 677.6 | 63.2 | 475.5 | 641.6 | 952.3 | 123.5 | 142.2 | 323.3 | 1253.9
2042 | 3 | 6 | 13 | 2791 | 1822 | 2966 | 906 | 1476 | 2410 | 2020 | 595 | 1261 | 9854 | 4151 | 2042 | 3 | 6 | 13 | 285 | 353 | 621.5 | 57.9 | 436.1 | 588.5 | 873.3 | 113.2 | 130.3 | 296.6 | 1150
2042 | 3 | 6 | 14 | 2783 | 1817 | 2958 | 903 | 1472 | 2407 | 2000 | 589 | 1249 | 9682 | 4075 | 2042 | 3 | 6 | 14 | 259.8 | 321.8 | 566.6 | 52.9 | 397.6 | 536.5 | 796.2 | 103.2 | 118.8 | 270.3 | 1048.3
2042 | 3 | 6 | 15 | 2706 | 1767 | 2876 | 878 | 1431 | 2307 | 1924 | 567 | 1201 | 9572 | 3946 | 2042 | 3 | 6 | 15 | 213 | 263.8 | 464.4 | 43.3 | 325.9 | 439.8 | 652.7 | 84.6 | 97.4 | 221.7 | 859.5
2042 | 3 | 6 | 16 | 2820 | 1841 | 2998 | 915 | 1492 | 2416 | 2030 | 598 | 1267 | 9751 | 4138 | 2042 | 3 | 6 | 16 | 128.5 | 159.2 | 280.4 | 26.2 | 196.7 | 265.4 | 393.9 | 51.1 | 58.8 | 133.8 | 518.8
2042 | 3 | 6 | 17 | 2924 | 1909 | 3108 | 949 | 1547 | 2496 | 2132 | 628 | 1331 | 9938 | 4323 | 2042 | 3 | 6 | 17 | 60.7 | 75.2 | 132.4 | 12.4 | 92.9 | 125.3 | 186.1 | 24.2 | 27.8 | 63.2 | 245
2042 | 3 | 6 | 18 | 3064 | 2001 | 3257 | 994 | 1621 | 2688 | 2294 | 676 | 1432 | 10357 | 4680 | 2042 | 3 | 6 | 18 | 13.2 | 16.2 | 28.6 | 2.6 | 20.1 | 27.1 | 40.2 | 5.3 | 6 | 13.6 | 53
2042 | 3 | 6 | 19 | 3185 | 2080 | 3385 | 1033 | 1685 | 2786 | 2422 | 713 | 1512 | 10564 | 5056 | 2042 | 3 | 6 | 19 | 0 | 0 | 0 | 0 | 0 | 0 | 0 | 0 | 0 | 0 | 0
2042 | 3 | 6 | 20 | 2996 | 1956 | 3184 | 972 | 1584 | 2585 | 2258 | 665 | 1410 | 10290 | 4765 | 2042 | 3 | 6 | 20 | 0 | 0 | 0 | 0 | 0 | 0 | 0 | 0 | 0 | 0 | 0
2042 | 3 | 6 | 21 | 2629 | 1717 | 2794 | 853 | 1391 | 2244 | 1950 | 574 | 1218 | 9822 | 4242 | 2042 | 3 | 6 | 21 | 0 | 0 | 0 | 0 | 0 | 0 | 0 | 0 | 0 | 0 | 0
2042 | 3 | 6 | 22 | 2380 | 1554 | 2529 | 772 | 1258 | 2041 | 1766 | 520 | 1102 | 9534 | 3953 | 2042 | 3 | 6 | 22 | 0 | 0 | 0 | 0 | 0 | 0 | 0 | 0 | 0 | 0 | 0
2042 | 3 | 6 | 23 | 2199 | 1436 | 2338 | 714 | 1163 | 1898 | 1627 | 479 | 1016 | 9283 | 3730 | 2042 | 3 | 6 | 23 | 0 | 0 | 0 | 0 | 0 | 0 | 0 | 0 | 0 | 0 | 0
2042 | 3 | 6 | 24 | 2040 | 1332 | 2168 | 662 | 1079 | 1729 | 1475 | 435 | 921 | 8646 | 3378 | 2042 | 3 | 6 | 24 | 0 | 0 | 0 | 0 | 0 | 0 | 0 | 0 | 0 | 0 | 0
2042 | 3 | 7 | 1 | 2103 | 1373 | 2236 | 682 | 1112 | 1558 | 1395 | 411 | 871 | 8001 | 3142 | 2042 | 3 | 7 | 1 | 0 | 0 | 0 | 0 | 0 | 0 | 0 | 0 | 0 | 0 | 0
2042 | 3 | 7 | 2 | 2031 | 1326 | 2158 | 659 | 1074 | 1486 | 1329 | 392 | 830 | 7764 | 2972 | 2042 | 3 | 7 | 2 | 0 | 0 | 0 | 0 | 0 | 0 | 0 | 0 | 0 | 0 | 0
2042 | 3 | 7 | 3 | 1966 | 1284 | 2090 | 638 | 1040 | 1439 | 1264 | 372 | 789 | 7612 | 2834 | 2042 | 3 | 7 | 3 | 0 | 0 | 0 | 0 | 0 | 0 | 0 | 0 | 0 | 0 | 0
2042 | 3 | 7 | 4 | 1934 | 1263 | 2056 | 628 | 1023 | 1433 | 1235 | 364 | 771 | 7533 | 2768 | 2042 | 3 | 7 | 4 | 0 | 0 | 0 | 0 | 0 | 0 | 0 | 0 | 0 | 0 | 0
2042 | 3 | 7 | 5 | 1952 | 1275 | 2075 | 633 | 1033 | 1502 | 1238 | 365 | 773 | 7729 | 2766 | 2042 | 3 | 7 | 5 | 0 | 0 | 0 | 0 | 0 | 0 | 0 | 0 | 0 | 0 | 0
2042 | 3 | 7 | 6 | 2061 | 1345 | 2190 | 669 | 1090 | 1695 | 1316 | 388 | 822 | 8333 | 2924 | 2042 | 3 | 7 | 6 | 0 | 0 | 0 | 0 | 0 | 0 | 0 | 0 | 0 | 0 | 0
2042 | 3 | 7 | 7 | 2281 | 1489 | 2425 | 740 | 1207 | 1912 | 1503 | 443 | 938 | 9090 | 3338 | 2042 | 3 | 7 | 7 | 3.6 | 4.6 | 8 | 0.7 | 5.6 | 7.6 | 11.3 | 1.5 | 1.6 | 3.8 | 14.7
2042 | 3 | 7 | 8 | 2715 | 1772 | 2885 | 881 | 1436 | 2253 | 1882 | 554 | 1175 | 10002 | 4083 | 2042 | 3 | 7 | 8 | 36.3 | 44.9 | 79.1 | 7.4 | 55.5 | 74.9 | 111.2 | 14.4 | 16.7 | 37.8 | 146.5
2042 | 3 | 7 | 9 | 3005 | 1962 | 3194 | 975 | 1589 | 2527 | 2145 | 632 | 1339 | 10488 | 4554 | 2042 | 3 | 7 | 9 | 108.9 | 135 | 237.6 | 22.2 | 166.7 | 225 | 333.9 | 43.3 | 49.8 | 113.3 | 439.6
2042 | 3 | 7 | 10 | 3098 | 2023 | 3293 | 1005 | 1639 | 2632 | 2244 | 661 | 1401 | 10702 | 4716 | 2042 | 3 | 7 | 10 | 170.4 | 211.1 | 371.7 | 34.7 | 260.8 | 351.9 | 522.2 | 67.7 | 78 | 177.3 | 687.8
2042 | 3 | 7 | 11 | 2989 | 1952 | 3177 | 970 | 1581 | 2533 | 2172 | 640 | 1356 | 10516 | 4546 | 2042 | 3 | 7 | 11 | 212.7 | 263.5 | 463.9 | 43.3 | 325.5 | 439.3 | 651.8 | 84.5 | 97.3 | 221.4 | 858.3
2042 | 3 | 7 | 12 | 2789 | 1821 | 2964 | 905 | 1475 | 2329 | 2008 | 592 | 1254 | 10169 | 4188 | 2042 | 3 | 7 | 12 | 286.5 | 354.9 | 624.9 | 58.3 | 438.5 | 591.7 | 878.1 | 113.8 | 131.1 | 298.2 | 1156.2
2042 | 3 | 7 | 13 | 2859 | 1867 | 3039 | 928 | 1512 | 2407 | 2092 | 616 | 1306 | 10202 | 4307 | 2042 | 3 | 7 | 13 | 354.4 | 439 | 772.8 | 72.1 | 542.3 | 731.8 | 1085.9 | 140.7 | 162.1 | 368.7 | 1429.9
2042 | 3 | 7 | 14 | 2865 | 1870 | 3045 | 929 | 1515 | 2392 | 2086 | 614 | 1302 | 10067 | 4245 | 2042 | 3 | 7 | 14 | 345.5 | 428 | 753.5 | 70.2 | 528.7 | 713.4 | 1058.8 | 137.2 | 158.1 | 359.5 | 1394.2
2042 | 3 | 7 | 15 | 2771 | 1809 | 2945 | 899 | 1465 | 2316 | 2022 | 595 | 1262 | 9999 | 4097 | 2042 | 3 | 7 | 15 | 303.9 | 376.4 | 662.7 | 61.8 | 465.1 | 627.5 | 931.3 | 120.7 | 139.1 | 316.3 | 1226.3
2042 | 3 | 7 | 16 | 2857 | 1865 | 3036 | 927 | 1511 | 2439 | 2128 | 627 | 1328 | 10243 | 4283 | 2042 | 3 | 7 | 16 | 218.5 | 270.6 | 476.5 | 44.4 | 334.4 | 451.1 | 669.6 | 86.8 | 99.9 | 227.3 | 881.7
2042 | 3 | 7 | 17 | 2943 | 1922 | 3128 | 955 | 1557 | 2549 | 2233 | 658 | 1394 | 10487 | 4487 | 2042 | 3 | 7 | 17 | 112.1 | 138.8 | 244.3 | 22.8 | 171.4 | 231.3 | 343.3 | 44.4 | 51.2 | 116.6 | 452.1
2042 | 3 | 7 | 18 | 3127 | 2042 | 3324 | 1015 | 1654 | 2703 | 2405 | 708 | 1501 | 10591 | 4861 | 2042 | 3 | 7 | 18 | 27.4 | 34 | 59.8 | 5.6 | 41.9 | 56.6 | 84 | 10.9 | 12.5 | 28.5 | 110.6
2042 | 3 | 7 | 19 | 3339 | 2180 | 3548 | 1083 | 1766 | 2832 | 2513 | 740 | 1569 | 10761 | 5225 | 2042 | 3 | 7 | 19 | 0 | 0 | 0 | 0 | 0 | 0 | 0 | 0 | 0 | 0 | 0
2042 | 3 | 7 | 20 | 3160 | 2063 | 3359 | 1025 | 1671 | 2635 | 2321 | 684 | 1449 | 10405 | 4884 | 2042 | 3 | 7 | 20 | 0 | 0 | 0 | 0 | 0 | 0 | 0 | 0 | 0 | 0 | 0
2042 | 3 | 7 | 21 | 2830 | 1848 | 3008 | 918 | 1497 | 2266 | 2022 | 595 | 1262 | 9913 | 4351 | 2042 | 3 | 7 | 21 | 0 | 0 | 0 | 0 | 0 | 0 | 0 | 0 | 0 | 0 | 0
2042 | 3 | 7 | 22 | 2631 | 1718 | 2797 | 854 | 1392 | 2016 | 1839 | 542 | 1148 | 9463 | 4032 | 2042 | 3 | 7 | 22 | 0 | 0 | 0 | 0 | 0 | 0 | 0 | 0 | 0 | 0 | 0
2042 | 3 | 7 | 23 | 2464 | 1609 | 2619 | 800 | 1303 | 1838 | 1686 | 497 | 1053 | 9033 | 3745 | 2042 | 3 | 7 | 23 | 0 | 0 | 0 | 0 | 0 | 0 | 0 | 0 | 0 | 0 | 0
2042 | 3 | 7 | 24 | 2261 | 1476 | 2403 | 734 | 1196 | 1674 | 1513 | 446 | 945 | 8429 | 3356 | 2042 | 3 | 7 | 24 | 0 | 0 | 0 | 0 | 0 | 0 | 0 | 0 | 0 | 0 | 0
2042 | 3 | 8 | 1 | 1956 | 1277 | 2079 | 635 | 1034 | 1700 | 1419 | 418 | 886 | 8088 | 3036 | 2042 | 3 | 8 | 1 | 0 | 0 | 0 | 0 | 0 | 0 | 0 | 0 | 0 | 0 | 0
2042 | 3 | 8 | 2 | 1878 | 1226 | 1996 | 609 | 993 | 1622 | 1354 | 399 | 845 | 7884 | 2895 | 2042 | 3 | 8 | 2 | 0 | 0 | 0 | 0 | 0 | 0 | 0 | 0 | 0 | 0 | 0
2042 | 3 | 8 | 3 | 1821 | 1189 | 1935 | 591 | 963 | 1569 | 1295 | 382 | 809 | 7780 | 2774 | 2042 | 3 | 8 | 3 | 0 | 0 | 0 | 0 | 0 | 0 | 0 | 0 | 0 | 0 | 0
2042 | 3 | 8 | 4 | 1798 | 1174 | 1911 | 584 | 951 | 1541 | 1268 | 373 | 791 | 7828 | 2731 | 2042 | 3 | 8 | 4 | 0 | 0 | 0 | 0 | 0 | 0 | 0 | 0 | 0 | 0 | 0
2042 | 3 | 8 | 5 | 1819 | 1188 | 1934 | 590 | 962 | 1560 | 1275 | 376 | 796 | 8063 | 2762 | 2042 | 3 | 8 | 5 | 0 | 0 | 0 | 0 | 0 | 0 | 0 | 0 | 0 | 0 | 0
2042 | 3 | 8 | 6 | 1944 | 1269 | 2066 | 631 | 1028 | 1670 | 1354 | 399 | 845 | 8717 | 2934 | 2042 | 3 | 8 | 6 | 0 | 0 | 0 | 0 | 0 | 0 | 0 | 0 | 0 | 0 | 0
2042 | 3 | 8 | 7 | 2215 | 1446 | 2355 | 719 | 1172 | 1922 | 1551 | 457 | 968 | 9551 | 3334 | 2042 | 3 | 8 | 7 | 6.4 | 7.9 | 13.9 | 1.3 | 9.7 | 13.1 | 19.5 | 2.5 | 2.9 | 6.6 | 25.7
2042 | 3 | 8 | 8 | 2664 | 1739 | 2832 | 864 | 1409 | 2347 | 1923 | 566 | 1200 | 10503 | 4111 | 2042 | 3 | 8 | 8 | 49.9 | 61.8 | 108.8 | 10.2 | 76.4 | 103 | 152.9 | 19.8 | 22.8 | 51.9 | 201.3
2042 | 3 | 8 | 9 | 2943 | 1922 | 3128 | 955 | 1557 | 2605 | 2165 | 638 | 1352 | 10838 | 4602 | 2042 | 3 | 8 | 9 | 141.9 | 175.7 | 309.4 | 28.8 | 217.1 | 292.9 | 434.7 | 56.3 | 64.9 | 147.6 | 572.4
2042 | 3 | 8 | 10 | 3039 | 1984 | 3230 | 986 | 1607 | 2687 | 2250 | 663 | 1404 | 10871 | 4764 | 2042 | 3 | 8 | 10 | 212.5 | 263.3 | 463.4 | 43.2 | 325.2 | 438.8 | 651.2 | 84.4 | 97.3 | 221.1 | 857.5
2042 | 3 | 8 | 11 | 2955 | 1929 | 3140 | 959 | 1563 | 2574 | 2161 | 636 | 1349 | 10583 | 4582 | 2042 | 3 | 8 | 11 | 246.5 | 305.3 | 537.5 | 50.1 | 377.2 | 509 | 755.4 | 97.9 | 112.8 | 256.5 | 994.6
2042 | 3 | 8 | 12 | 2773 | 1811 | 2947 | 900 | 1467 | 2363 | 1991 | 587 | 1243 | 10176 | 4240 | 2042 | 3 | 8 | 12 | 284.2 | 352 | 619.8 | 57.8 | 434.9 | 586.9 | 870.9 | 112.9 | 130.1 | 295.8 | 1146.8
2042 | 3 | 8 | 13 | 2874 | 1876 | 3055 | 932 | 1520 | 2451 | 2070 | 610 | 1292 | 10192 | 4325 | 2042 | 3 | 8 | 13 | 293.8 | 363.9 | 640.6 | 59.7 | 449.6 | 606.6 | 900.2 | 116.7 | 134.5 | 305.7 | 1185.4
2042 | 3 | 8 | 14 | 2883 | 1882 | 3064 | 935 | 1525 | 2448 | 2065 | 608 | 1289 | 10032 | 4256 | 2042 | 3 | 8 | 14 | 301.6 | 373.5 | 657.7 | 61.4 | 461.5 | 622.8 | 924.2 | 119.8 | 138 | 313.9 | 1217
2042 | 3 | 8 | 15 | 2795 | 1825 | 2971 | 907 | 1478 | 2350 | 1998 | 589 | 1248 | 9964 | 4118 | 2042 | 3 | 8 | 15 | 271.7 | 336.5 | 592.4 | 55.2 | 415.7 | 560.9 | 832.5 | 107.9 | 124.3 | 282.7 | 1096.2
2042 | 3 | 8 | 16 | 2888 | 1886 | 3070 | 937 | 1527 | 2443 | 2104 | 620 | 1314 | 10179 | 4329 | 2042 | 3 | 8 | 16 | 182.1 | 225.6 | 397.1 | 37 | 278.7 | 376 | 558.1 | 72.4 | 83.3 | 189.5 | 734.9
2042 | 3 | 8 | 17 | 2982 | 1947 | 3170 | 968 | 1577 | 2555 | 2212 | 652 | 1381 | 10417 | 4570 | 2042 | 3 | 8 | 17 | 91.8 | 113.7 | 200.1 | 18.7 | 140.5 | 189.5 | 281.2 | 36.4 | 41.9 | 95.5 | 370.3
2042 | 3 | 8 | 18 | 3143 | 2052 | 3341 | 1020 | 1662 | 2752 | 2383 | 702 | 1488 | 10617 | 4937 | 2042 | 3 | 8 | 18 | 22.2 | 27.5 | 48.4 | 4.5 | 34 | 45.8 | 68 | 8.8 | 10.1 | 23.1 | 89.5
2042 | 3 | 8 | 19 | 3303 | 2156 | 3510 | 1072 | 1747 | 2919 | 2494 | 735 | 1557 | 10886 | 5287 | 2042 | 3 | 8 | 19 | 0 | 0 | 0 | 0 | 0 | 0 | 0 | 0 | 0 | 0 | 0
2042 | 3 | 8 | 20 | 3136 | 2048 | 3333 | 1018 | 1659 | 2713 | 2314 | 682 | 1445 | 10628 | 5036 | 2042 | 3 | 8 | 20 | 0 | 0 | 0 | 0 | 0 | 0 | 0 | 0 | 0 | 0 | 0
2042 | 3 | 8 | 21 | 2800 | 1828 | 2976 | 908 | 1481 | 2384 | 2021 | 595 | 1262 | 10176 | 4522 | 2042 | 3 | 8 | 21 | 0 | 0 | 0 | 0 | 0 | 0 | 0 | 0 | 0 | 0 | 0
2042 | 3 | 8 | 22 | 2586 | 1688 | 2749 | 839 | 1368 | 2169 | 1863 | 549 | 1163 | 9806 | 4223 | 2042 | 3 | 8 | 22 | 0 | 0 | 0 | 0 | 0 | 0 | 0 | 0 | 0 | 0 | 0
2042 | 3 | 8 | 23 | 2395 | 1564 | 2545 | 777 | 1267 | 1984 | 1741 | 513 | 1087 | 9419 | 3962 | 2042 | 3 | 8 | 23 | 0 | 0 | 0 | 0 | 0 | 0 | 0 | 0 | 0 | 0 | 0
2042 | 3 | 8 | 24 | 2191 | 1430 | 2328 | 711 | 1159 | 1796 | 1589 | 468 | 992 | 8832 | 3589 | 2042 | 3 | 8 | 24 | 0 | 0 | 0 | 0 | 0 | 0 | 0 | 0 | 0 | 0 | 0
2042 | 3 | 9 | 1 | 2067 | 1349 | 2197 | 671 | 1093 | 1711 | 1426 | 420 | 890 | 8598 | 3150 | 2042 | 3 | 9 | 1 | 0 | 0 | 0 | 0 | 0 | 0 | 0 | 0 | 0 | 0 | 0
2042 | 3 | 9 | 2 | 1997 | 1304 | 2123 | 648 | 1056 | 1645 | 1363 | 402 | 851 | 8293 | 3060 | 2042 | 3 | 9 | 2 | 0 | 0 | 0 | 0 | 0 | 0 | 0 | 0 | 0 | 0 | 0
2042 | 3 | 9 | 3 | 1937 | 1265 | 2059 | 628 | 1024 | 1578 | 1307 | 385 | 816 | 8144 | 2952 | 2042 | 3 | 9 | 3 | 0 | 0 | 0 | 0 | 0 | 0 | 0 | 0 | 0 | 0 | 0
2042 | 3 | 9 | 4 | 1907 | 1245 | 2027 | 619 | 1009 | 1554 | 1284 | 378 | 802 | 8058 | 2928 | 2042 | 3 | 9 | 4 | 0 | 0 | 0 | 0 | 0 | 0 | 0 | 0 | 0 | 0 | 0
2042 | 3 | 9 | 5 | 1916 | 1251 | 2036 | 622 | 1013 | 1565 | 1293 | 381 | 807 | 8092 | 3010 | 2042 | 3 | 9 | 5 | 0 | 0 | 0 | 0 | 0 | 0 | 0 | 0 | 0 | 0 | 0
2042 | 3 | 9 | 6 | 2033 | 1327 | 2160 | 659 | 1075 | 1671 | 1366 | 402 | 853 | 8421 | 3310 | 2042 | 3 | 9 | 6 | 0 | 0 | 0 | 0 | 0 | 0 | 0 | 0 | 0 | 0 | 0
2042 | 3 | 9 | 7 | 2295 | 1498 | 2439 | 745 | 1214 | 1917 | 1548 | 456 | 967 | 9147 | 3694 | 2042 | 3 | 9 | 7 | 7.1 | 8.7 | 15.4 | 1.4 | 10.8 | 14.5 | 21.5 | 2.8 | 3.3 | 7.4 | 28.4
2042 | 3 | 9 | 8 | 2702 | 1764 | 2872 | 877 | 1429 | 2334 | 1927 | 568 | 1203 | 10250 | 4355 | 2042 | 3 | 9 | 8 | 49.8 | 61.6 | 108.6 | 10.2 | 76.2 | 102.8 | 152.6 | 19.8 | 22.8 | 51.8 | 200.9
2042 | 3 | 9 | 9 | 2979 | 1945 | 3166 | 966 | 1575 | 2587 | 2179 | 642 | 1360 | 10815 | 4766 | 2042 | 3 | 9 | 9 | 133.5 | 165.4 | 291.1 | 27.2 | 204.3 | 275.6 | 409.1 | 53 | 61.1 | 138.9 | 538.5
2042 | 3 | 9 | 10 | 3057 | 1996 | 3249 | 992 | 1617 | 2646 | 2271 | 669 | 1418 | 11031 | 4910 | 2042 | 3 | 9 | 10 | 216.2 | 267.8 | 471.4 | 44 | 330.8 | 446.4 | 662.5 | 85.9 | 98.9 | 224.9 | 872.4
2042 | 3 | 9 | 11 | 2941 | 1920 | 3125 | 954 | 1555 | 2535 | 2193 | 646 | 1369 | 10899 | 4710 | 2042 | 3 | 9 | 11 | 271.1 | 335.8 | 591.2 | 55.1 | 414.8 | 559.8 | 830.8 | 107.7 | 124.1 | 282.1 | 1093.9
2042 | 3 | 9 | 12 | 2749 | 1795 | 2922 | 892 | 1454 | 2320 | 2015 | 593 | 1258 | 10436 | 4297 | 2042 | 3 | 9 | 12 | 299.7 | 371.3 | 653.7 | 60.9 | 458.7 | 619 | 918.5 | 119.1 | 137.1 | 311.9 | 1209.6
2042 | 3 | 9 | 13 | 2821 | 1842 | 2998 | 915 | 1492 | 2406 | 2086 | 615 | 1303 | 10372 | 4378 | 2042 | 3 | 9 | 13 | 325.6 | 403.2 | 709.8 | 66.2 | 498.1 | 672.2 | 997.5 | 129.3 | 149 | 338.7 | 1313.5
2042 | 3 | 9 | 14 | 2812 | 1836 | 2988 | 912 | 1487 | 2403 | 2069 | 609 | 1292 | 10113 | 4287 | 2042 | 3 | 9 | 14 | 312.8 | 387.4 | 682.1 | 63.6 | 478.6 | 645.8 | 958.5 | 124.2 | 143.1 | 325.5 | 1262.2
2042 | 3 | 9 | 15 | 2711 | 1770 | 2882 | 880 | 1434 | 2307 | 2000 | 589 | 1249 | 9951 | 4113 | 2042 | 3 | 9 | 15 | 264.3 | 327.4 | 576.4 | 53.8 | 404.5 | 545.8 | 810.1 | 105 | 121 | 275.1 | 1066.6
2042 | 3 | 9 | 16 | 2792 | 1823 | 2967 | 906 | 1477 | 2430 | 2104 | 620 | 1313 | 10057 | 4288 | 2042 | 3 | 9 | 16 | 169.9 | 210.4 | 370.4 | 34.5 | 259.9 | 350.7 | 520.5 | 67.5 | 77.8 | 176.8 | 685.3
2042 | 3 | 9 | 17 | 2872 | 1875 | 3053 | 932 | 1519 | 2533 | 2205 | 650 | 1377 | 10224 | 4448 | 2042 | 3 | 9 | 17 | 83 | 102.8 | 181 | 16.9 | 127 | 171.4 | 254.3 | 32.9 | 37.9 | 86.4 | 334.9
2042 | 3 | 9 | 18 | 3029 | 1978 | 3219 | 983 | 1602 | 2734 | 2390 | 704 | 1492 | 10688 | 4789 | 2042 | 3 | 9 | 18 | 21.3 | 26.4 | 46.5 | 4.4 | 32.6 | 44.1 | 65.4 | 8.5 | 9.8 | 22.2 | 86
2042 | 3 | 9 | 19 | 3223 | 2104 | 3426 | 1046 | 1705 | 2916 | 2509 | 739 | 1567 | 10908 | 5143 | 2042 | 3 | 9 | 19 | 0 | 0 | 0 | 0 | 0 | 0 | 0 | 0 | 0 | 0 | 0
2042 | 3 | 9 | 20 | 3057 | 1996 | 3249 | 992 | 1617 | 2737 | 2330 | 686 | 1455 | 10652 | 4880 | 2042 | 3 | 9 | 20 | 0 | 0 | 0 | 0 | 0 | 0 | 0 | 0 | 0 | 0 | 0
2042 | 3 | 9 | 21 | 2731 | 1783 | 2902 | 886 | 1444 | 2427 | 2035 | 599 | 1270 | 10185 | 4303 | 2042 | 3 | 9 | 21 | 0 | 0 | 0 | 0 | 0 | 0 | 0 | 0 | 0 | 0 | 0
2042 | 3 | 9 | 22 | 2521 | 1646 | 2679 | 818 | 1333 | 2228 | 1856 | 547 | 1159 | 9846 | 3900 | 2042 | 3 | 9 | 22 | 0 | 0 | 0 | 0 | 0 | 0 | 0 | 0 | 0 | 0 | 0
2042 | 3 | 9 | 23 | 2325 | 1518 | 2471 | 754 | 1229 | 2058 | 1707 | 503 | 1066 | 9568 | 3560 | 2042 | 3 | 9 | 23 | 0 | 0 | 0 | 0 | 0 | 0 | 0 | 0 | 0 | 0 | 0
2042 | 3 | 9 | 24 | 2127 | 1389 | 2261 | 690 | 1125 | 1876 | 1536 | 452 | 959 | 8952 | 3235 | 2042 | 3 | 9 | 24 | 0 | 0 | 0 | 0 | 0 | 0 | 0 | 0 | 0 | 0 | 0
2042 | 3 | 10 | 1 | 2188 | 1428 | 2325 | 710 | 1157 | 1689 | 1569 | 462 | 980 | 8883 | 3332 | 2042 | 3 | 10 | 1 | 0 | 0 | 0 | 0 | 0 | 0 | 0 | 0 | 0 | 0 | 0
2042 | 3 | 10 | 2 | 2051 | 1339 | 2180 | 666 | 1085 | 1542 | 1451 | 427 | 906 | 8526 | 3087 | 2042 | 3 | 10 | 2 | 0 | 0 | 0 | 0 | 0 | 0 | 0 | 0 | 0 | 0 | 0
2042 | 3 | 10 | 3 | 1964 | 1282 | 2088 | 637 | 1039 | 1469 | 1380 | 406 | 862 | 8316 | 2945 | 2042 | 3 | 10 | 3 | 0 | 0 | 0 | 0 | 0 | 0 | 0 | 0 | 0 | 0 | 0
2042 | 3 | 10 | 4 | 1927 | 1258 | 2048 | 625 | 1019 | 1431 | 1347 | 397 | 841 | 8217 | 2875 | 2042 | 3 | 10 | 4 | 0 | 0 | 0 | 0 | 0 | 0 | 0 | 0 | 0 | 0 | 0
2042 | 3 | 10 | 5 | 1915 | 1250 | 2035 | 621 | 1013 | 1417 | 1337 | 394 | 835 | 8213 | 2881 | 2042 | 3 | 10 | 5 | 0 | 0 | 0 | 0 | 0 | 0 | 0 | 0 | 0 | 0 | 0
2042 | 3 | 10 | 6 | 1940 | 1267 | 2062 | 629 | 1026 | 1434 | 1355 | 399 | 846 | 8272 | 2926 | 2042 | 3 | 10 | 6 | 0 | 0 | 0 | 0 | 0 | 0 | 0 | 0 | 0 | 0 | 0
2042 | 3 | 10 | 7 | 2033 | 1328 | 2161 | 660 | 1075 | 1507 | 1420 | 418 | 887 | 8491 | 3087 | 2042 | 3 | 10 | 7 | 8.4 | 10.4 | 18.3 | 1.7 | 12.9 | 17.3 | 25.7 | 3.4 | 3.9 | 8.7 | 33.9
2042 | 3 | 10 | 8 | 2160 | 1410 | 2295 | 701 | 1142 | 1661 | 1538 | 453 | 960 | 8883 | 3385 | 2042 | 3 | 10 | 8 | 60.3 | 74.7 | 131.5 | 12.3 | 92.3 | 124.6 | 184.8 | 23.9 | 27.5 | 62.8 | 243.4
2042 | 3 | 10 | 9 | 2364 | 1544 | 2513 | 767 | 1251 | 1889 | 1704 | 502 | 1064 | 9165 | 3715 | 2042 | 3 | 10 | 9 | 166 | 205.6 | 362 | 33.8 | 254 | 342.8 | 508.7 | 66 | 76 | 172.7 | 669.8
2042 | 3 | 10 | 10 | 2534 | 1654 | 2693 | 822 | 1340 | 2091 | 1847 | 544 | 1153 | 9268 | 3977 | 2042 | 3 | 10 | 10 | 274.9 | 340.6 | 599.6 | 55.9 | 420.7 | 567.7 | 842.5 | 109.2 | 125.8 | 286.1 | 1109.4
2042 | 3 | 10 | 11 | 2708 | 1768 | 2878 | 879 | 1432 | 2280 | 2013 | 593 | 1257 | 9507 | 4277 | 2042 | 3 | 10 | 11 | 353.6 | 438 | 771.1 | 71.9 | 541.1 | 730.2 | 1083.7 | 140.5 | 161.8 | 367.9 | 1426.9
2042 | 3 | 10 | 12 | 2681 | 1750 | 2850 | 870 | 1418 | 2278 | 1984 | 584 | 1239 | 9465 | 4204 | 2042 | 3 | 10 | 12 | 397.1 | 491.9 | 866 | 80.7 | 607.7 | 820 | 1217 | 157.8 | 181.7 | 413.2 | 1602.5
2042 | 3 | 10 | 13 | 2650 | 1730 | 2817 | 860 | 1402 | 2267 | 1956 | 576 | 1221 | 9369 | 4133 | 2042 | 3 | 10 | 13 | 400 | 495.5 | 872.3 | 81.3 | 612.1 | 826 | 1225.9 | 158.9 | 183.1 | 416.3 | 1614.2
2042 | 3 | 10 | 14 | 2638 | 1722 | 2804 | 856 | 1395 | 2269 | 1937 | 571 | 1209 | 9239 | 4047 | 2042 | 3 | 10 | 14 | 357.5 | 442.8 | 779.5 | 72.7 | 547 | 738.1 | 1095.4 | 142 | 163.5 | 372 | 1442.4
2042 | 3 | 10 | 15 | 2675 | 1746 | 2843 | 868 | 1415 | 2326 | 1979 | 583 | 1235 | 9282 | 4136 | 2042 | 3 | 10 | 15 | 287.4 | 356 | 626.7 | 58.4 | 439.8 | 593.4 | 880.7 | 114.2 | 131.5 | 299.1 | 1159.7
2042 | 3 | 10 | 16 | 2673 | 1745 | 2841 | 867 | 1414 | 2348 | 1964 | 578 | 1226 | 9249 | 4111 | 2042 | 3 | 10 | 16 | 194.2 | 240.5 | 423.5 | 39.5 | 297.2 | 401 | 595 | 77.1 | 88.9 | 202.1 | 783.5
2042 | 3 | 10 | 17 | 2690 | 1756 | 2859 | 873 | 1423 | 2373 | 1959 | 577 | 1223 | 9272 | 4124 | 2042 | 3 | 10 | 17 | 94.3 | 116.8 | 205.6 | 19.2 | 144.3 | 194.7 | 289 | 37.4 | 43.2 | 98.1 | 380.5
2042 | 3 | 10 | 18 | 2740 | 1789 | 2912 | 889 | 1449 | 2442 | 2013 | 593 | 1257 | 9535 | 4252 | 2042 | 3 | 10 | 18 | 24.5 | 30.4 | 53.4 | 5 | 37.5 | 50.6 | 75.1 | 9.8 | 11.3 | 25.5 | 98.9
2042 | 3 | 10 | 19 | 2919 | 1906 | 3103 | 947 | 1544 | 2557 | 2178 | 642 | 1360 | 10025 | 4576 | 2042 | 3 | 10 | 19 | 0 | 0 | 0 | 0 | 0 | 0 | 0 | 0 | 0 | 0 | 0
2042 | 3 | 10 | 20 | 2950 | 1926 | 3135 | 957 | 1560 | 2553 | 2211 | 651 | 1381 | 10208 | 4586 | 2042 | 3 | 10 | 20 | 0 | 0 | 0 | 0 | 0 | 0 | 0 | 0 | 0 | 0 | 0
2042 | 3 | 10 | 21 | 2814 | 1837 | 2991 | 913 | 1488 | 2419 | 2107 | 621 | 1315 | 10044 | 4395 | 2042 | 3 | 10 | 21 | 0 | 0 | 0 | 0 | 0 | 0 | 0 | 0 | 0 | 0 | 0
2042 | 3 | 10 | 22 | 2602 | 1699 | 2765 | 844 | 1376 | 2212 | 1939 | 571 | 1210 | 9890 | 4127 | 2042 | 3 | 10 | 22 | 0 | 0 | 0 | 0 | 0 | 0 | 0 | 0 | 0 | 0 | 0
2042 | 3 | 10 | 23 | 2468 | 1612 | 2623 | 801 | 1305 | 2088 | 1850 | 545 | 1155 | 9699 | 3996 | 2042 | 3 | 10 | 23 | 0 | 0 | 0 | 0 | 0 | 0 | 0 | 0 | 0 | 0 | 0
2042 | 3 | 10 | 24 | 2292 | 1497 | 2436 | 744 | 1212 | 1904 | 1689 | 498 | 1055 | 9342 | 3733 | 2042 | 3 | 10 | 24 | 0 | 0 | 0 | 0 | 0 | 0 | 0 | 0 | 0 | 0 | 0
2042 | 3 | 11 | 1 | 2188 | 1429 | 2326 | 710 | 1157 | 1714 | 1550 | 456 | 967 | 8959 | 3299 | 2042 | 3 | 11 | 1 | 0 | 0 | 0 | 0 | 0 | 0 | 0 | 0 | 0 | 0 | 0
2042 | 3 | 11 | 2 | 2057 | 1343 | 2187 | 667 | 1088 | 1603 | 1432 | 422 | 894 | 8702 | 3055 | 2042 | 3 | 11 | 2 | 0 | 0 | 0 | 0 | 0 | 0 | 0 | 0 | 0 | 0 | 0
2042 | 3 | 11 | 3 | 1985 | 1296 | 2110 | 644 | 1050 | 1544 | 1368 | 403 | 854 | 8518 | 2890 | 2042 | 3 | 11 | 3 | 0 | 0 | 0 | 0 | 0 | 0 | 0 | 0 | 0 | 0 | 0
2042 | 3 | 11 | 4 | 1945 | 1270 | 2067 | 631 | 1029 | 1517 | 1334 | 393 | 833 | 8424 | 2817 | 2042 | 3 | 11 | 4 | 0 | 0 | 0 | 0 | 0 | 0 | 0 | 0 | 0 | 0 | 0
2042 | 3 | 11 | 5 | 1934 | 1263 | 2056 | 627 | 1023 | 1532 | 1321 | 389 | 824 | 8420 | 2807 | 2042 | 3 | 11 | 5 | 0 | 0 | 0 | 0 | 0 | 0 | 0 | 0 | 0 | 0 | 0
2042 | 3 | 11 | 6 | 1959 | 1279 | 2083 | 636 | 1036 | 1585 | 1338 | 394 | 835 | 8453 | 2825 | 2042 | 3 | 11 | 6 | 0 | 0 | 0 | 0 | 0 | 0 | 0 | 0 | 0 | 0 | 0
2042 | 3 | 11 | 7 | 2054 | 1341 | 2184 | 667 | 1087 | 1701 | 1407 | 414 | 879 | 8616 | 2976 | 2042 | 3 | 11 | 7 | 5.6 | 6.9 | 12.2 | 1.1 | 8.6 | 11.5 | 17.2 | 2.3 | 2.5 | 5.8 | 22.6
2042 | 3 | 11 | 8 | 2178 | 1422 | 2315 | 707 | 1152 | 1897 | 1534 | 452 | 958 | 8997 | 3284 | 2042 | 3 | 11 | 8 | 40.8 | 50.6 | 89 | 8.3 | 62.4 | 84.3 | 125.1 | 16.3 | 18.7 | 42.5 | 164.7
2042 | 3 | 11 | 9 | 2368 | 1546 | 2516 | 768 | 1252 | 2087 | 1707 | 503 | 1066 | 9259 | 3655 | 2042 | 3 | 11 | 9 | 118.1 | 146.3 | 257.6 | 24 | 180.7 | 243.9 | 362 | 47 | 54.1 | 122.9 | 476.7
2042 | 3 | 11 | 10 | 2542 | 1659 | 2702 | 825 | 1344 | 2237 | 1851 | 545 | 1156 | 9385 | 3961 | 2042 | 3 | 11 | 10 | 208.9 | 258.8 | 455.6 | 42.5 | 319.8 | 431.5 | 640.3 | 83 | 95.7 | 217.4 | 843.1
2042 | 3 | 11 | 11 | 2715 | 1773 | 2886 | 881 | 1436 | 2382 | 2003 | 590 | 1251 | 9613 | 4298 | 2042 | 3 | 11 | 11 | 271.8 | 336.6 | 592.6 | 55.3 | 415.9 | 561.1 | 832.9 | 107.9 | 124.3 | 282.8 | 1096.7
2042 | 3 | 11 | 12 | 2689 | 1756 | 2858 | 873 | 1422 | 2321 | 1981 | 583 | 1237 | 9526 | 4241 | 2042 | 3 | 11 | 12 | 277.2 | 343.3 | 604.4 | 56.4 | 424.2 | 572.4 | 849.4 | 110.1 | 126.8 | 288.4 | 1118.4
2042 | 3 | 11 | 13 | 2651 | 1731 | 2817 | 860 | 1402 | 2264 | 1953 | 575 | 1219 | 9426 | 4175 | 2042 | 3 | 11 | 13 | 250.8 | 310.7 | 547 | 51 | 383.8 | 518 | 768.7 | 99.7 | 114.8 | 261 | 1012.2
2042 | 3 | 11 | 14 | 2632 | 1719 | 2798 | 854 | 1392 | 2222 | 1940 | 571 | 1211 | 9242 | 4073 | 2042 | 3 | 11 | 14 | 214.7 | 266 | 468.2 | 43.7 | 328.6 | 443.4 | 658.1 | 85.3 | 98.3 | 223.5 | 866.5
2042 | 3 | 11 | 15 | 2661 | 1738 | 2829 | 864 | 1408 | 2268 | 1989 | 586 | 1242 | 9162 | 4143 | 2042 | 3 | 11 | 15 | 165.8 | 205.4 | 361.5 | 33.7 | 253.7 | 342.4 | 508.1 | 65.9 | 75.9 | 172.5 | 669.1
2042 | 3 | 11 | 16 | 2647 | 1729 | 2814 | 859 | 1400 | 2256 | 1978 | 583 | 1235 | 9019 | 4097 | 2042 | 3 | 11 | 16 | 130.3 | 161.3 | 284.1 | 26.5 | 199.4 | 269 | 399.3 | 51.7 | 59.6 | 135.6 | 525.8
2042 | 3 | 11 | 17 | 2643 | 1726 | 2809 | 858 | 1398 | 2247 | 1974 | 581 | 1232 | 8950 | 4073 | 2042 | 3 | 11 | 17 | 76.5 | 94.7 | 166.7 | 15.5 | 116.9 | 157.9 | 234.3 | 30.3 | 34.9 | 79.5 | 308.5
2042 | 3 | 11 | 18 | 2702 | 1764 | 2872 | 877 | 1429 | 2248 | 2010 | 592 | 1255 | 9156 | 4103 | 2042 | 3 | 11 | 18 | 19.9 | 24.6 | 43.3 | 4.1 | 30.4 | 41.1 | 61 | 7.9 | 9.1 | 20.7 | 80.2
2042 | 3 | 11 | 19 | 2894 | 1890 | 3076 | 939 | 1531 | 2392 | 2162 | 637 | 1350 | 9609 | 4355 | 2042 | 3 | 11 | 19 | 0 | 0 | 0 | 0 | 0 | 0 | 0 | 0 | 0 | 0 | 0
2042 | 3 | 11 | 20 | 2918 | 1905 | 3102 | 947 | 1543 | 2433 | 2157 | 635 | 1346 | 9686 | 4349 | 2042 | 3 | 11 | 20 | 0 | 0 | 0 | 0 | 0 | 0 | 0 | 0 | 0 | 0 | 0
2042 | 3 | 11 | 21 | 2791 | 1822 | 2966 | 906 | 1476 | 2291 | 2049 | 603 | 1279 | 9494 | 4124 | 2042 | 3 | 11 | 21 | 0 | 0 | 0 | 0 | 0 | 0 | 0 | 0 | 0 | 0 | 0
2042 | 3 | 11 | 22 | 2581 | 1685 | 2743 | 837 | 1365 | 2070 | 1889 | 556 | 1179 | 9249 | 3836 | 2042 | 3 | 11 | 22 | 0 | 0 | 0 | 0 | 0 | 0 | 0 | 0 | 0 | 0 | 0
2042 | 3 | 11 | 23 | 2464 | 1609 | 2619 | 800 | 1303 | 1955 | 1821 | 536 | 1137 | 8972 | 3682 | 2042 | 3 | 11 | 23 | 0 | 0 | 0 | 0 | 0 | 0 | 0 | 0 | 0 | 0 | 0
2042 | 3 | 11 | 24 | 2289 | 1494 | 2433 | 743 | 1210 | 1805 | 1684 | 496 | 1051 | 8610 | 3437 | 2042 | 3 | 11 | 24 | 0 | 0 | 0 | 0 | 0 | 0 | 0 | 0 | 0 | 0 | 0
2042 | 3 | 12 | 1 | 2047 | 1336 | 2176 | 664 | 1083 | 1661 | 1447 | 426 | 904 | 7830 | 3091 | 2042 | 3 | 12 | 1 | 0 | 0 | 0 | 0 | 0 | 0 | 0 | 0 | 0 | 0 | 0
2042 | 3 | 12 | 2 | 1968 | 1285 | 2092 | 638 | 1041 | 1588 | 1389 | 409 | 867 | 7650 | 2976 | 2042 | 3 | 12 | 2 | 0 | 0 | 0 | 0 | 0 | 0 | 0 | 0 | 0 | 0 | 0
2042 | 3 | 12 | 3 | 1897 | 1239 | 2017 | 616 | 1004 | 1532 | 1331 | 392 | 831 | 7578 | 2870 | 2042 | 3 | 12 | 3 | 0 | 0 | 0 | 0 | 0 | 0 | 0 | 0 | 0 | 0 | 0
2042 | 3 | 12 | 4 | 1876 | 1225 | 1994 | 609 | 992 | 1516 | 1315 | 387 | 821 | 7576 | 2820 | 2042 | 3 | 12 | 4 | 0 | 0 | 0 | 0 | 0 | 0 | 0 | 0 | 0 | 0 | 0
2042 | 3 | 12 | 5 | 1892 | 1235 | 2011 | 614 | 1001 | 1523 | 1328 | 391 | 829 | 7865 | 2859 | 2042 | 3 | 12 | 5 | 0 | 0 | 0 | 0 | 0 | 0 | 0 | 0 | 0 | 0 | 0
2042 | 3 | 12 | 6 | 2000 | 1306 | 2126 | 649 | 1058 | 1630 | 1400 | 412 | 874 | 8441 | 3000 | 2042 | 3 | 12 | 6 | 0 | 0 | 0 | 0 | 0 | 0 | 0 | 0 | 0 | 0 | 0
2042 | 3 | 12 | 7 | 2263 | 1477 | 2405 | 734 | 1197 | 1914 | 1581 | 466 | 987 | 9285 | 3380 | 2042 | 3 | 12 | 7 | 6.2 | 7.7 | 13.4 | 1.3 | 9.4 | 12.8 | 18.9 | 2.5 | 2.9 | 6.4 | 24.9
2042 | 3 | 12 | 8 | 2678 | 1748 | 2846 | 869 | 1416 | 2341 | 1945 | 573 | 1215 | 10234 | 4093 | 2042 | 3 | 12 | 8 | 43.6 | 53.9 | 94.9 | 8.9 | 66.6 | 89.9 | 133.3 | 17.3 | 19.9 | 45.3 | 175.7
2042 | 3 | 12 | 9 | 2958 | 1931 | 3143 | 960 | 1564 | 2603 | 2164 | 637 | 1351 | 10499 | 4498 | 2042 | 3 | 12 | 9 | 109.9 | 136.2 | 239.7 | 22.4 | 168.2 | 227 | 336.8 | 43.7 | 50.3 | 114.4 | 443.6
2042 | 3 | 12 | 10 | 3062 | 1999 | 3254 | 993 | 1619 | 2668 | 2229 | 657 | 1392 | 10521 | 4591 | 2042 | 3 | 12 | 10 | 166.1 | 205.8 | 362.2 | 33.8 | 254.2 | 342.9 | 509 | 66 | 76 | 172.8 | 670.1
2042 | 3 | 12 | 11 | 2982 | 1947 | 3170 | 968 | 1577 | 2548 | 2114 | 623 | 1320 | 10198 | 4355 | 2042 | 3 | 12 | 11 | 226.1 | 280.1 | 493.1 | 46 | 346 | 466.9 | 692.9 | 89.8 | 103.4 | 235.3 | 912.5
2042 | 3 | 12 | 12 | 2814 | 1837 | 2991 | 913 | 1488 | 2357 | 1931 | 569 | 1205 | 9881 | 4011 | 2042 | 3 | 12 | 12 | 282.6 | 350.2 | 616.4 | 57.5 | 432.5 | 583.7 | 866.2 | 112.3 | 129.3 | 294.1 | 1140.6
2042 | 3 | 12 | 13 | 2905 | 1897 | 3088 | 943 | 1537 | 2428 | 1993 | 587 | 1244 | 9939 | 4132 | 2042 | 3 | 12 | 13 | 288.6 | 357.5 | 629.2 | 58.7 | 441.6 | 595.9 | 884.2 | 114.6 | 132 | 300.3 | 1164.4
2042 | 3 | 12 | 14 | 2914 | 1903 | 3098 | 946 | 1541 | 2410 | 1983 | 584 | 1238 | 9799 | 4087 | 2042 | 3 | 12 | 14 | 282.8 | 350.2 | 616.6 | 57.5 | 432.7 | 583.9 | 866.6 | 112.3 | 129.3 | 294.3 | 1141
2042 | 3 | 12 | 15 | 2828 | 1846 | 3005 | 917 | 1495 | 2313 | 1910 | 563 | 1192 | 9656 | 3948 | 2042 | 3 | 12 | 15 | 261 | 323.3 | 569.1 | 53.1 | 399.4 | 538.8 | 799.7 | 103.7 | 119.4 | 271.5 | 1053.1
2042 | 3 | 12 | 16 | 2925 | 1909 | 3108 | 949 | 1547 | 2414 | 2014 | 593 | 1258 | 9832 | 4135 | 2042 | 3 | 12 | 16 | 189.5 | 234.7 | 413.1 | 38.5 | 289.9 | 391.2 | 580.6 | 75.3 | 86.6 | 197.2 | 764.5
2042 | 3 | 12 | 17 | 3032 | 1980 | 3223 | 984 | 1604 | 2530 | 2122 | 625 | 1325 | 9971 | 4340 | 2042 | 3 | 12 | 17 | 103 | 127.5 | 224.6 | 21 | 157.6 | 212.6 | 315.5 | 40.9 | 47.1 | 107.1 | 415.4
2042 | 3 | 12 | 18 | 3217 | 2100 | 3419 | 1044 | 1701 | 2752 | 2297 | 676 | 1434 | 10259 | 4723 | 2042 | 3 | 12 | 18 | 26.9 | 33.3 | 58.7 | 5.5 | 41.2 | 55.6 | 82.5 | 10.6 | 12.3 | 28 | 108.6
2042 | 3 | 12 | 19 | 3390 | 2213 | 3603 | 1100 | 1793 | 2974 | 2460 | 725 | 1536 | 10528 | 5135 | 2042 | 3 | 12 | 19 | 0.1 | 0.1 | 0.2 | 0 | 0.1 | 0.2 | 0.3 | 0 | 0 | 0.1 | 0.5
2042 | 3 | 12 | 20 | 3191 | 2083 | 3392 | 1035 | 1688 | 2800 | 2307 | 680 | 1441 | 10222 | 4840 | 2042 | 3 | 12 | 20 | 0 | 0 | 0 | 0 | 0 | 0 | 0 | 0 | 0 | 0 | 0
2042 | 3 | 12 | 21 | 2831 | 1848 | 3008 | 918 | 1497 | 2437 | 2013 | 593 | 1257 | 9731 | 4313 | 2042 | 3 | 12 | 21 | 0 | 0 | 0 | 0 | 0 | 0 | 0 | 0 | 0 | 0 | 0
2042 | 3 | 12 | 22 | 2623 | 1713 | 2788 | 851 | 1387 | 2209 | 1842 | 542 | 1150 | 9418 | 3983 | 2042 | 3 | 12 | 22 | 0 | 0 | 0 | 0 | 0 | 0 | 0 | 0 | 0 | 0 | 0
2042 | 3 | 12 | 23 | 2421 | 1580 | 2573 | 785 | 1280 | 2007 | 1697 | 500 | 1060 | 9060 | 3681 | 2042 | 3 | 12 | 23 | 0 | 0 | 0 | 0 | 0 | 0 | 0 | 0 | 0 | 0 | 0
2042 | 3 | 12 | 24 | 2221 | 1450 | 2360 | 721 | 1175 | 1798 | 1527 | 450 | 953 | 8487 | 3305 | 2042 | 3 | 12 | 24 | 0 | 0 | 0 | 0 | 0 | 0 | 0 | 0 | 0 | 0 | 0
2042 | 3 | 13 | 1 | 2203 | 1438 | 2341 | 715 | 1165 | 1563 | 1397 | 412 | 872 | 7831 | 2986 | 2042 | 3 | 13 | 1 | 0 | 0 | 0 | 0 | 0 | 0 | 0 | 0 | 0 | 0 | 0
2042 | 3 | 13 | 2 | 2123 | 1386 | 2257 | 689 | 1123 | 1519 | 1350 | 398 | 843 | 7640 | 2838 | 2042 | 3 | 13 | 2 | 0 | 0 | 0 | 0 | 0 | 0 | 0 | 0 | 0 | 0 | 0
2042 | 3 | 13 | 3 | 2050 | 1338 | 2179 | 665 | 1084 | 1469 | 1306 | 385 | 815 | 7523 | 2710 | 2042 | 3 | 13 | 3 | 0 | 0 | 0 | 0 | 0 | 0 | 0 | 0 | 0 | 0 | 0
2042 | 3 | 13 | 4 | 2020 | 1319 | 2147 | 656 | 1069 | 1475 | 1301 | 383 | 812 | 7521 | 2654 | 2042 | 3 | 13 | 4 | 0 | 0 | 0 | 0 | 0 | 0 | 0 | 0 | 0 | 0 | 0
2042 | 3 | 13 | 5 | 2038 | 1331 | 2166 | 661 | 1078 | 1567 | 1341 | 395 | 837 | 7782 | 2682 | 2042 | 3 | 13 | 5 | 0 | 0 | 0 | 0 | 0 | 0 | 0 | 0 | 0 | 0 | 0
2042 | 3 | 13 | 6 | 2143 | 1399 | 2278 | 695 | 1134 | 1762 | 1482 | 437 | 925 | 8358 | 2846 | 2042 | 3 | 13 | 6 | 0 | 0 | 0 | 0 | 0 | 0 | 0 | 0 | 0 | 0 | 0
2042 | 3 | 13 | 7 | 2407 | 1572 | 2559 | 781 | 1273 | 1968 | 1646 | 485 | 1028 | 9236 | 3266 | 2042 | 3 | 13 | 7 | 10.6 | 13.2 | 23.2 | 2.1 | 16.2 | 21.9 | 32.6 | 4.3 | 4.9 | 11.1 | 42.9
2042 | 3 | 13 | 8 | 2802 | 1829 | 2978 | 909 | 1482 | 2326 | 1965 | 579 | 1227 | 10191 | 4023 | 2042 | 3 | 13 | 8 | 67.7 | 83.8 | 147.5 | 13.7 | 103.6 | 139.7 | 207.3 | 26.9 | 30.9 | 70.4 | 272.9
2042 | 3 | 13 | 9 | 3064 | 2000 | 3256 | 994 | 1620 | 2566 | 2185 | 644 | 1364 | 10610 | 4528 | 2042 | 3 | 13 | 9 | 173.4 | 214.7 | 378 | 35.3 | 265.3 | 357.9 | 531.1 | 68.9 | 79.3 | 180.3 | 699.5
2042 | 3 | 13 | 10 | 3138 | 2049 | 3335 | 1018 | 1659 | 2656 | 2268 | 668 | 1416 | 10805 | 4709 | 2042 | 3 | 13 | 10 | 275.4 | 341.1 | 600.6 | 56 | 421.5 | 568.7 | 844 | 109.4 | 126 | 286.6 | 1111.4
2042 | 3 | 13 | 11 | 3026 | 1975 | 3216 | 982 | 1600 | 2536 | 2162 | 637 | 1350 | 10590 | 4540 | 2042 | 3 | 13 | 11 | 347.2 | 430.1 | 757.2 | 70.6 | 531.4 | 717 | 1064.1 | 138 | 158.9 | 361.3 | 1401.2
2042 | 3 | 13 | 12 | 2817 | 1839 | 2994 | 914 | 1490 | 2331 | 1987 | 585 | 1240 | 10243 | 4201 | 2042 | 3 | 13 | 12 | 391.3 | 484.6 | 853.2 | 79.5 | 598.7 | 807.9 | 1199 | 155.4 | 179 | 407.1 | 1578.7
2042 | 3 | 13 | 13 | 2897 | 1892 | 3079 | 940 | 1532 | 2410 | 2061 | 607 | 1287 | 10289 | 4333 | 2042 | 3 | 13 | 13 | 394.9 | 489.2 | 861.2 | 80.3 | 604.3 | 815.5 | 1210.1 | 156.9 | 180.7 | 411 | 1593.6
2042 | 3 | 13 | 14 | 2892 | 1888 | 3074 | 938 | 1529 | 2393 | 2044 | 602 | 1276 | 10168 | 4301 | 2042 | 3 | 13 | 14 | 360.2 | 446.3 | 785.6 | 73.2 | 551.3 | 743.9 | 1104 | 143.1 | 164.8 | 374.9 | 1453.8
2042 | 3 | 13 | 15 | 2793 | 1824 | 2969 | 906 | 1477 | 2304 | 1969 | 580 | 1229 | 10005 | 4162 | 2042 | 3 | 13 | 15 | 301.7 | 373.7 | 657.9 | 61.4 | 461.7 | 623 | 924.5 | 119.8 | 138 | 313.9 | 1217.3
2042 | 3 | 13 | 16 | 2879 | 1880 | 3060 | 934 | 1523 | 2412 | 2075 | 611 | 1296 | 10168 | 4358 | 2042 | 3 | 13 | 16 | 208.8 | 258.7 | 455.4 | 42.5 | 319.6 | 431.3 | 639.9 | 83 | 95.5 | 217.3 | 842.8
2042 | 3 | 13 | 17 | 2964 | 1935 | 3151 | 962 | 1568 | 2520 | 2171 | 639 | 1355 | 10298 | 4572 | 2042 | 3 | 13 | 17 | 104.8 | 129.8 | 228.6 | 21.3 | 160.4 | 216.5 | 321.2 | 41.6 | 48 | 109 | 422.9
2042 | 3 | 13 | 18 | 3129 | 2043 | 3326 | 1015 | 1655 | 2666 | 2333 | 687 | 1457 | 10575 | 4993 | 2042 | 3 | 13 | 18 | 27.7 | 34.3 | 60.4 | 5.7 | 42.4 | 57.2 | 84.9 | 11 | 12.6 | 28.8 | 111.8
2042 | 3 | 13 | 19 | 3291 | 2148 | 3497 | 1068 | 1740 | 2828 | 2469 | 727 | 1541 | 10838 | 5367 | 2042 | 3 | 13 | 19 | 0 | 0 | 0 | 0 | 0 | 0 | 0 | 0 | 0 | 0 | 0
2042 | 3 | 13 | 20 | 3145 | 2054 | 3343 | 1021 | 1664 | 2674 | 2330 | 686 | 1455 | 10576 | 5082 | 2042 | 3 | 13 | 20 | 0 | 0 | 0 | 0 | 0 | 0 | 0 | 0 | 0 | 0 | 0
2042 | 3 | 13 | 21 | 2811 | 1836 | 2988 | 912 | 1487 | 2316 | 2020 | 595 | 1261 | 10144 | 4569 | 2042 | 3 | 13 | 21 | 0 | 0 | 0 | 0 | 0 | 0 | 0 | 0 | 0 | 0 | 0
2042 | 3 | 13 | 22 | 2594 | 1693 | 2757 | 842 | 1372 | 2047 | 1828 | 539 | 1141 | 9865 | 4271 | 2042 | 3 | 13 | 22 | 0 | 0 | 0 | 0 | 0 | 0 | 0 | 0 | 0 | 0 | 0
2042 | 3 | 13 | 23 | 2400 | 1567 | 2551 | 779 | 1269 | 1854 | 1678 | 494 | 1048 | 9530 | 3992 | 2042 | 3 | 13 | 23 | 0 | 0 | 0 | 0 | 0 | 0 | 0 | 0 | 0 | 0 | 0
2042 | 3 | 13 | 24 | 2195 | 1433 | 2333 | 712 | 1161 | 1686 | 1532 | 451 | 956 | 8939 | 3618 | 2042 | 3 | 13 | 24 | 0 | 0 | 0 | 0 | 0 | 0 | 0 | 0 | 0 | 0 | 0
2042 | 3 | 14 | 1 | 2200 | 1436 | 2338 | 714 | 1163 | 1742 | 1501 | 442 | 937 | 8581 | 3232 | 2042 | 3 | 14 | 1 | 0 | 0 | 0 | 0 | 0 | 0 | 0 | 0 | 0 | 0 | 0
2042 | 3 | 14 | 2 | 2123 | 1386 | 2257 | 689 | 1123 | 1673 | 1420 | 418 | 887 | 8438 | 3101 | 2042 | 3 | 14 | 2 | 0 | 0 | 0 | 0 | 0 | 0 | 0 | 0 | 0 | 0 | 0
2042 | 3 | 14 | 3 | 2041 | 1332 | 2169 | 662 | 1079 | 1615 | 1362 | 401 | 850 | 8342 | 2980 | 2042 | 3 | 14 | 3 | 0 | 0 | 0 | 0 | 0 | 0 | 0 | 0 | 0 | 0 | 0
2042 | 3 | 14 | 4 | 2007 | 1311 | 2133 | 651 | 1062 | 1600 | 1339 | 394 | 836 | 8329 | 2933 | 2042 | 3 | 14 | 4 | 0 | 0 | 0 | 0 | 0 | 0 | 0 | 0 | 0 | 0 | 0
2042 | 3 | 14 | 5 | 2009 | 1312 | 2135 | 652 | 1062 | 1619 | 1344 | 396 | 839 | 8567 | 2971 | 2042 | 3 | 14 | 5 | 0 | 0 | 0 | 0 | 0 | 0 | 0 | 0 | 0 | 0 | 0
2042 | 3 | 14 | 6 | 2116 | 1382 | 2249 | 687 | 1119 | 1732 | 1413 | 416 | 882 | 9181 | 3124 | 2042 | 3 | 14 | 6 | 10 | 12.4 | 21.9 | 2.1 | 15.4 | 20.8 | 30.8 | 4 | 4.6 | 10.4 | 40.6
2042 | 3 | 14 | 7 | 2356 | 1538 | 2504 | 764 | 1246 | 1977 | 1609 | 474 | 1004 | 9962 | 3516 | 2042 | 3 | 14 | 7 | 60 | 74.4 | 130.9 | 12.2 | 91.8 | 124 | 183.9 | 23.8 | 27.4 | 62.5 | 242.2
2042 | 3 | 14 | 8 | 2803 | 1830 | 2980 | 910 | 1483 | 2366 | 1983 | 584 | 1238 | 10855 | 4284 | 2042 | 3 | 14 | 8 | 144.8 | 179.3 | 315.7 | 29.5 | 221.5 | 298.9 | 443.6 | 57.5 | 66.2 | 150.7 | 584.1
2042 | 3 | 14 | 9 | 3100 | 2024 | 3294 | 1006 | 1639 | 2601 | 2206 | 650 | 1377 | 11161 | 4736 | 2042 | 3 | 14 | 9 | 209.8 | 259.9 | 457.5 | 42.7 | 321 | 433.3 | 642.9 | 83.4 | 96 | 218.3 | 846.6
2042 | 3 | 14 | 10 | 3208 | 2095 | 3410 | 1041 | 1697 | 2673 | 2278 | 671 | 1422 | 11160 | 4870 | 2042 | 3 | 14 | 10 | 257.7 | 319.2 | 561.9 | 52.4 | 394.3 | 532.1 | 789.7 | 102.3 | 117.9 | 268.2 | 1039.8
2042 | 3 | 14 | 11 | 3121 | 2038 | 3318 | 1013 | 1651 | 2573 | 2170 | 639 | 1355 | 10801 | 4660 | 2042 | 3 | 14 | 11 | 292.5 | 362.3 | 637.9 | 59.5 | 447.6 | 604 | 896.4 | 116.2 | 133.8 | 304.4 | 1180.4
2042 | 3 | 14 | 12 | 2913 | 1902 | 3096 | 945 | 1541 | 2372 | 1982 | 584 | 1238 | 10370 | 4324 | 2042 | 3 | 14 | 12 | 297.5 | 368.5 | 648.8 | 60.5 | 455.3 | 614.4 | 911.8 | 118.2 | 136.1 | 309.6 | 1200.6
2042 | 3 | 14 | 13 | 2972 | 1940 | 3158 | 964 | 1572 | 2432 | 2058 | 606 | 1285 | 10411 | 4419 | 2042 | 3 | 14 | 13 | 260.8 | 323.1 | 568.9 | 53.1 | 399.2 | 538.6 | 799.5 | 103.7 | 119.3 | 271.4 | 1052.6
2042 | 3 | 14 | 14 | 2965 | 1936 | 3152 | 962 | 1568 | 2425 | 2056 | 605 | 1283 | 10232 | 4353 | 2042 | 3 | 14 | 14 | 198.1 | 245.5 | 432 | 40.3 | 303.2 | 409.1 | 607.1 | 78.8 | 90.7 | 206.2 | 799.4
2042 | 3 | 14 | 15 | 2849 | 1860 | 3028 | 924 | 1507 | 2313 | 1991 | 586 | 1243 | 10082 | 4213 | 2042 | 3 | 14 | 15 | 143.3 | 177.4 | 312.3 | 29.1 | 219.1 | 295.7 | 438.9 | 56.8 | 65.5 | 149.1 | 577.9
2042 | 3 | 14 | 16 | 2924 | 1909 | 3108 | 949 | 1546 | 2412 | 2099 | 618 | 1310 | 10239 | 4427 | 2042 | 3 | 14 | 16 | 79.6 | 98.6 | 173.6 | 16.2 | 121.9 | 164.4 | 244 | 31.7 | 36.4 | 82.9 | 321.2
2042 | 3 | 14 | 17 | 2996 | 1956 | 3184 | 972 | 1584 | 2507 | 2210 | 651 | 1380 | 10421 | 4671 | 2042 | 3 | 14 | 17 | 21 | 26 | 45.8 | 4.3 | 32.2 | 43.4 | 64.5 | 8.4 | 9.6 | 21.9 | 84.9
2042 | 3 | 14 | 18 | 3138 | 2049 | 3335 | 1018 | 1660 | 2674 | 2389 | 704 | 1492 | 10736 | 5050 | 2042 | 3 | 14 | 18 | 0.1 | 0.1 | 0.2 | 0 | 0.1 | 0.2 | 0.3 | 0 | 0 | 0.1 | 0.5
2042 | 3 | 14 | 19 | 3309 | 2161 | 3517 | 1074 | 1750 | 2859 | 2524 | 743 | 1576 | 11064 | 5404 | 2042 | 3 | 14 | 19 | 0 | 0 | 0 | 0 | 0 | 0 | 0 | 0 | 0 | 0 | 0
2042 | 3 | 14 | 20 | 3143 | 2052 | 3341 | 1020 | 1663 | 2690 | 2356 | 694 | 1471 | 10835 | 5158 | 2042 | 3 | 14 | 20 | 0 | 0 | 0 | 0 | 0 | 0 | 0 | 0 | 0 | 0 | 0
2042 | 3 | 14 | 21 | 2814 | 1837 | 2990 | 913 | 1488 | 2354 | 2053 | 605 | 1282 | 10205 | 4601 | 2042 | 3 | 14 | 21 | 0 | 0 | 0 | 0 | 0 | 0 | 0 | 0 | 0 | 0 | 0
2042 | 3 | 14 | 22 | 2615 | 1707 | 2780 | 849 | 1383 | 2141 | 1873 | 552 | 1169 | 9715 | 4245 | 2042 | 3 | 14 | 22 | 0 | 0 | 0 | 0 | 0 | 0 | 0 | 0 | 0 | 0 | 0
2042 | 3 | 14 | 23 | 2450 | 1600 | 2604 | 795 | 1296 | 1955 | 1721 | 507 | 1074 | 9174 | 3915 | 2042 | 3 | 14 | 23 | 0 | 0 | 0 | 0 | 0 | 0 | 0 | 0 | 0 | 0 | 0
2042 | 3 | 14 | 24 | 2264 | 1478 | 2407 | 735 | 1198 | 1790 | 1547 | 456 | 966 | 8578 | 3544 | 2042 | 3 | 14 | 24 | 0 | 0 | 0 | 0 | 0 | 0 | 0 | 0 | 0 | 0 | 0
2042 | 3 | 15 | 1 | 1957 | 1277 | 2079 | 635 | 1035 | 1577 | 1389 | 409 | 867 | 8237 | 3102 | 2042 | 3 | 15 | 1 | 0 | 0 | 0 | 0 | 0 | 0 | 0 | 0 | 0 | 0 | 0
2042 | 3 | 15 | 2 | 1898 | 1239 | 2017 | 616 | 1004 | 1534 | 1343 | 396 | 839 | 8049 | 2999 | 2042 | 3 | 15 | 2 | 0 | 0 | 0 | 0 | 0 | 0 | 0 | 0 | 0 | 0 | 0
2042 | 3 | 15 | 3 | 1839 | 1201 | 1955 | 597 | 973 | 1476 | 1295 | 382 | 809 | 7905 | 2906 | 2042 | 3 | 15 | 3 | 0 | 0 | 0 | 0 | 0 | 0 | 0 | 0 | 0 | 0 | 0
2042 | 3 | 15 | 4 | 1844 | 1204 | 1960 | 598 | 975 | 1474 | 1291 | 380 | 806 | 7872 | 2893 | 2042 | 3 | 15 | 4 | 0 | 0 | 0 | 0 | 0 | 0 | 0 | 0 | 0 | 0 | 0
2042 | 3 | 15 | 5 | 1921 | 1254 | 2042 | 623 | 1016 | 1544 | 1341 | 395 | 837 | 8087 | 2972 | 2042 | 3 | 15 | 5 | 0 | 0 | 0 | 0 | 0 | 0 | 0 | 0 | 0 | 0 | 0
2042 | 3 | 15 | 6 | 2151 | 1405 | 2287 | 698 | 1138 | 1753 | 1477 | 435 | 922 | 8699 | 3258 | 2042 | 3 | 15 | 6 | 0 | 0 | 0 | 0 | 0 | 0 | 0 | 0 | 0 | 0 | 0
2042 | 3 | 15 | 7 | 2375 | 1551 | 2525 | 771 | 1256 | 1979 | 1646 | 485 | 1027 | 9567 | 3628 | 2042 | 3 | 15 | 7 | 7.5 | 9.3 | 16.4 | 1.5 | 11.5 | 15.5 | 23 | 3 | 3.5 | 7.8 | 30.4
2042 | 3 | 15 | 8 | 2723 | 1778 | 2895 | 884 | 1440 | 2330 | 1976 | 582 | 1233 | 10393 | 4295 | 2042 | 3 | 15 | 8 | 43.1 | 53.3 | 93.8 | 8.7 | 65.9 | 88.9 | 131.8 | 17.2 | 19.7 | 44.8 | 173.7
2042 | 3 | 15 | 9 | 2981 | 1946 | 3168 | 967 | 1576 | 2573 | 2192 | 646 | 1369 | 10733 | 4700 | 2042 | 3 | 15 | 9 | 104.8 | 129.8 | 228.6 | 21.3 | 160.4 | 216.5 | 321.2 | 41.6 | 48 | 109 | 422.9
2042 | 3 | 15 | 10 | 3071 | 2005 | 3264 | 996 | 1624 | 2673 | 2274 | 670 | 1420 | 10807 | 4838 | 2042 | 3 | 15 | 10 | 162.5 | 201.3 | 354.4 | 33 | 248.7 | 335.6 | 498.1 | 64.6 | 74.4 | 169.1 | 655.8
2042 | 3 | 15 | 11 | 2956 | 1930 | 3141 | 959 | 1563 | 2568 | 2164 | 638 | 1351 | 10463 | 4602 | 2042 | 3 | 15 | 11 | 203 | 251.4 | 442.6 | 41.3 | 310.6 | 419.1 | 621.9 | 80.6 | 92.9 | 211.2 | 818.9
2042 | 3 | 15 | 12 | 2745 | 1792 | 2918 | 891 | 1452 | 2386 | 1978 | 583 | 1235 | 9970 | 4175 | 2042 | 3 | 15 | 12 | 227.6 | 281.9 | 496.3 | 46.3 | 348.2 | 469.9 | 697.4 | 90.4 | 104.2 | 236.8 | 918.3
2042 | 3 | 15 | 13 | 2829 | 1847 | 3007 | 918 | 1496 | 2471 | 2041 | 601 | 1274 | 9951 | 4239 | 2042 | 3 | 15 | 13 | 232.7 | 288.2 | 507.4 | 47.3 | 356.1 | 480.4 | 713.1 | 92.4 | 106.4 | 242.1 | 938.9
2042 | 3 | 15 | 14 | 2808 | 1833 | 2985 | 911 | 1485 | 2456 | 2028 | 597 | 1266 | 9682 | 4147 | 2042 | 3 | 15 | 14 | 216.3 | 268 | 471.8 | 44 | 331.1 | 446.8 | 663.1 | 85.9 | 99 | 225.2 | 873.1
2042 | 3 | 15 | 15 | 2697 | 1761 | 2866 | 875 | 1426 | 2379 | 1951 | 575 | 1218 | 9513 | 3991 | 2042 | 3 | 15 | 15 | 183.1 | 226.8 | 399.2 | 37.3 | 280.1 | 378 | 561.1 | 72.7 | 83.8 | 190.5 | 738.8
2042 | 3 | 15 | 16 | 2781 | 1816 | 2956 | 902 | 1471 | 2516 | 2048 | 603 | 1278 | 9662 | 4158 | 2042 | 3 | 15 | 16 | 129.6 | 160.6 | 282.6 | 26.4 | 198.3 | 267.6 | 397.2 | 51.5 | 59.3 | 134.8 | 523
2042 | 3 | 15 | 17 | 2846 | 1858 | 3025 | 923 | 1505 | 2641 | 2145 | 632 | 1339 | 9783 | 4332 | 2042 | 3 | 15 | 17 | 69.8 | 86.4 | 152.2 | 14.2 | 106.8 | 144.1 | 213.9 | 27.7 | 31.9 | 72.6 | 281.6
2042 | 3 | 15 | 18 | 2972 | 1941 | 3159 | 964 | 1572 | 2797 | 2297 | 677 | 1434 | 10051 | 4656 | 2042 | 3 | 15 | 18 | 19.7 | 24.4 | 42.9 | 4 | 30.1 | 40.6 | 60.4 | 7.8 | 9 | 20.5 | 79.5
2042 | 3 | 15 | 19 | 3101 | 2025 | 3296 | 1006 | 1640 | 2924 | 2445 | 720 | 1526 | 10395 | 4962 | 2042 | 3 | 15 | 19 | 0.1 | 0.1 | 0.2 | 0 | 0.1 | 0.2 | 0.3 | 0 | 0 | 0.1 | 0.5
2042 | 3 | 15 | 20 | 3004 | 1961 | 3193 | 975 | 1589 | 2718 | 2321 | 684 | 1449 | 10195 | 4762 | 2042 | 3 | 15 | 20 | 0 | 0 | 0 | 0 | 0 | 0 | 0 | 0 | 0 | 0 | 0
2042 | 3 | 15 | 21 | 2671 | 1744 | 2839 | 867 | 1413 | 2345 | 2014 | 593 | 1257 | 9704 | 4221 | 2042 | 3 | 15 | 21 | 0 | 0 | 0 | 0 | 0 | 0 | 0 | 0 | 0 | 0 | 0
2042 | 3 | 15 | 22 | 2449 | 1599 | 2603 | 795 | 1295 | 2094 | 1816 | 535 | 1134 | 9364 | 3860 | 2042 | 3 | 15 | 22 | 0 | 0 | 0 | 0 | 0 | 0 | 0 | 0 | 0 | 0 | 0
2042 | 3 | 15 | 23 | 2266 | 1479 | 2408 | 735 | 1198 | 1909 | 1672 | 492 | 1044 | 8900 | 3575 | 2042 | 3 | 15 | 23 | 0 | 0 | 0 | 0 | 0 | 0 | 0 | 0 | 0 | 0 | 0
2042 | 3 | 15 | 24 | 2091 | 1365 | 2222 | 678 | 1106 | 1741 | 1528 | 450 | 954 | 8410 | 3265 | 2042 | 3 | 15 | 24 | 0 | 0 | 0 | 0 | 0 | 0 | 0 | 0 | 0 | 0 | 0
2042 | 3 | 16 | 1 | 1991 | 1300 | 2116 | 646 | 1053 | 1790 | 1474 | 434 | 921 | 8153 | 3063 | 2042 | 3 | 16 | 1 | 0 | 0 | 0 | 0 | 0 | 0 | 0 | 0 | 0 | 0 | 0
2042 | 3 | 16 | 2 | 1950 | 1273 | 2072 | 633 | 1031 | 1721 | 1415 | 417 | 883 | 8055 | 2974 | 2042 | 3 | 16 | 2 | 0 | 0 | 0 | 0 | 0 | 0 | 0 | 0 | 0 | 0 | 0
2042 | 3 | 16 | 3 | 1907 | 1245 | 2027 | 619 | 1009 | 1664 | 1354 | 399 | 845 | 7927 | 2870 | 2042 | 3 | 16 | 3 | 0 | 0 | 0 | 0 | 0 | 0 | 0 | 0 | 0 | 0 | 0
2042 | 3 | 16 | 4 | 1913 | 1249 | 2033 | 621 | 1012 | 1646 | 1326 | 391 | 828 | 7946 | 2845 | 2042 | 3 | 16 | 4 | 0 | 0 | 0 | 0 | 0 | 0 | 0 | 0 | 0 | 0 | 0
2042 | 3 | 16 | 5 | 2002 | 1307 | 2128 | 650 | 1059 | 1665 | 1332 | 392 | 832 | 8158 | 2925 | 2042 | 3 | 16 | 5 | 0 | 0 | 0 | 0 | 0 | 0 | 0 | 0 | 0 | 0 | 0
2042 | 3 | 16 | 6 | 2226 | 1453 | 2366 | 722 | 1177 | 1776 | 1401 | 413 | 875 | 8733 | 3221 | 2042 | 3 | 16 | 6 | 0 | 0 | 0 | 0 | 0 | 0 | 0 | 0 | 0 | 0 | 0
2042 | 3 | 16 | 7 | 2436 | 1590 | 2589 | 790 | 1288 | 2016 | 1589 | 468 | 992 | 9601 | 3605 | 2042 | 3 | 16 | 7 | 7.8 | 9.7 | 17 | 1.6 | 11.9 | 16.1 | 23.9 | 3.1 | 3.6 | 8.2 | 31.6
2042 | 3 | 16 | 8 | 2789 | 1821 | 2964 | 905 | 1475 | 2400 | 1951 | 575 | 1218 | 10478 | 4287 | 2042 | 3 | 16 | 8 | 43.7 | 54.1 | 95.3 | 8.9 | 66.9 | 90.3 | 134 | 17.4 | 20 | 45.5 | 176.4
2042 | 3 | 16 | 9 | 3061 | 1999 | 3254 | 993 | 1619 | 2641 | 2201 | 648 | 1374 | 10849 | 4708 | 2042 | 3 | 16 | 9 | 104.9 | 130 | 228.8 | 21.3 | 160.6 | 216.6 | 321.5 | 41.7 | 48 | 109.2 | 423.4
2042 | 3 | 16 | 10 | 3167 | 2067 | 3366 | 1027 | 1675 | 2722 | 2289 | 674 | 1429 | 10937 | 4860 | 2042 | 3 | 16 | 10 | 162.7 | 201.5 | 354.8 | 33.1 | 249 | 336 | 498.6 | 64.6 | 74.5 | 169.3 | 656.6
2042 | 3 | 16 | 11 | 3072 | 2006 | 3265 | 997 | 1625 | 2628 | 2205 | 650 | 1377 | 10647 | 4611 | 2042 | 3 | 16 | 11 | 205.1 | 254 | 447.2 | 41.7 | 313.8 | 423.5 | 628.4 | 81.5 | 93.8 | 213.4 | 827.6
2042 | 3 | 16 | 12 | 2876 | 1878 | 3057 | 933 | 1521 | 2433 | 2044 | 602 | 1276 | 10349 | 4252 | 2042 | 3 | 16 | 12 | 232.6 | 288.1 | 507.2 | 47.3 | 356 | 480.2 | 712.8 | 92.4 | 106.4 | 242 | 938.5
2042 | 3 | 16 | 13 | 2967 | 1937 | 3153 | 963 | 1569 | 2499 | 2131 | 628 | 1330 | 10470 | 4407 | 2042 | 3 | 16 | 13 | 236.9 | 293.4 | 516.7 | 48.2 | 362.5 | 489.2 | 726.1 | 94.2 | 108.4 | 246.5 | 956.1
2042 | 3 | 16 | 14 | 2952 | 1927 | 3138 | 958 | 1561 | 2499 | 2136 | 629 | 1334 | 10361 | 4375 | 2042 | 3 | 16 | 14 | 223.9 | 277.4 | 488.3 | 45.6 | 342.6 | 462.3 | 686.1 | 88.9 | 102.4 | 233 | 903.5
2042 | 3 | 16 | 15 | 2841 | 1855 | 3020 | 922 | 1503 | 2391 | 2074 | 611 | 1295 | 10273 | 4253 | 2042 | 3 | 16 | 15 | 190.7 | 236.2 | 415.9 | 38.8 | 291.8 | 393.7 | 584.3 | 75.8 | 87.3 | 198.4 | 769.5
2042 | 3 | 16 | 16 | 2932 | 1914 | 3116 | 951 | 1551 | 2493 | 2184 | 643 | 1364 | 10476 | 4463 | 2042 | 3 | 16 | 16 | 135 | 167.2 | 294.4 | 27.5 | 206.6 | 278.7 | 413.7 | 53.6 | 61.7 | 140.5 | 544.8
2042 | 3 | 16 | 17 | 3005 | 1962 | 3194 | 975 | 1589 | 2591 | 2297 | 677 | 1434 | 10707 | 4667 | 2042 | 3 | 16 | 17 | 70.4 | 87.1 | 153.4 | 14.3 | 107.6 | 145.3 | 215.6 | 27.9 | 32.2 | 73.2 | 283.9
2042 | 3 | 16 | 18 | 3139 | 2049 | 3336 | 1018 | 1660 | 2763 | 2477 | 730 | 1546 | 11012 | 4990 | 2042 | 3 | 16 | 18 | 21.5 | 26.7 | 46.9 | 4.4 | 32.9 | 44.4 | 66 | 8.5 | 9.9 | 22.4 | 86.8
2042 | 3 | 16 | 19 | 3283 | 2144 | 3490 | 1065 | 1737 | 2959 | 2593 | 764 | 1619 | 11459 | 5307 | 2042 | 3 | 16 | 19 | 0.1 | 0.1 | 0.2 | 0 | 0.1 | 0.2 | 0.3 | 0 | 0 | 0.1 | 0.5
2042 | 3 | 16 | 20 | 3155 | 2060 | 3353 | 1024 | 1668 | 2795 | 2422 | 713 | 1512 | 11285 | 5117 | 2042 | 3 | 16 | 20 | 0 | 0 | 0 | 0 | 0 | 0 | 0 | 0 | 0 | 0 | 0
2042 | 3 | 16 | 21 | 2800 | 1828 | 2976 | 909 | 1481 | 2456 | 2123 | 625 | 1325 | 10670 | 4553 | 2042 | 3 | 16 | 21 | 0 | 0 | 0 | 0 | 0 | 0 | 0 | 0 | 0 | 0 | 0
2042 | 3 | 16 | 22 | 2545 | 1662 | 2705 | 826 | 1346 | 2238 | 1956 | 576 | 1221 | 10155 | 4188 | 2042 | 3 | 16 | 22 | 0 | 0 | 0 | 0 | 0 | 0 | 0 | 0 | 0 | 0 | 0
2042 | 3 | 16 | 23 | 2364 | 1543 | 2512 | 767 | 1250 | 2046 | 1828 | 538 | 1141 | 9552 | 3902 | 2042 | 3 | 16 | 23 | 0 | 0 | 0 | 0 | 0 | 0 | 0 | 0 | 0 | 0 | 0
2042 | 3 | 16 | 24 | 2194 | 1433 | 2332 | 712 | 1161 | 1876 | 1670 | 492 | 1043 | 8939 | 3564 | 2042 | 3 | 16 | 24 | 0 | 0 | 0 | 0 | 0 | 0 | 0 | 0 | 0 | 0 | 0
2042 | 3 | 17 | 1 | 2135 | 1394 | 2270 | 693 | 1129 | 1800 | 1633 | 481 | 1019 | 9047 | 3495 | 2042 | 3 | 17 | 1 | 0 | 0 | 0 | 0 | 0 | 0 | 0 | 0 | 0 | 0 | 0
2042 | 3 | 17 | 2 | 2017 | 1317 | 2143 | 654 | 1067 | 1658 | 1508 | 444 | 941 | 8648 | 3248 | 2042 | 3 | 17 | 2 | 0 | 0 | 0 | 0 | 0 | 0 | 0 | 0 | 0 | 0 | 0
2042 | 3 | 17 | 3 | 1933 | 1262 | 2054 | 627 | 1022 | 1582 | 1436 | 423 | 896 | 8465 | 3127 | 2042 | 3 | 17 | 3 | 0 | 0 | 0 | 0 | 0 | 0 | 0 | 0 | 0 | 0 | 0
2042 | 3 | 17 | 4 | 1910 | 1247 | 2030 | 620 | 1010 | 1537 | 1398 | 412 | 873 | 8369 | 3083 | 2042 | 3 | 17 | 4 | 0 | 0 | 0 | 0 | 0 | 0 | 0 | 0 | 0 | 0 | 0
2042 | 3 | 17 | 5 | 1931 | 1261 | 2053 | 627 | 1021 | 1531 | 1394 | 411 | 870 | 8418 | 3095 | 2042 | 3 | 17 | 5 | 0 | 0 | 0 | 0 | 0 | 0 | 0 | 0 | 0 | 0 | 0
2042 | 3 | 17 | 6 | 2005 | 1309 | 2131 | 651 | 1061 | 1548 | 1403 | 413 | 876 | 8408 | 3167 | 2042 | 3 | 17 | 6 | 0 | 0 | 0 | 0 | 0 | 0 | 0 | 0 | 0 | 0 | 0
2042 | 3 | 17 | 7 | 2127 | 1388 | 2260 | 690 | 1125 | 1616 | 1475 | 435 | 921 | 8569 | 3332 | 2042 | 3 | 17 | 7 | 13.2 | 16.4 | 28.8 | 2.7 | 20.2 | 27.3 | 40.6 | 5.3 | 6 | 13.8 | 53.3
2042 | 3 | 17 | 8 | 2292 | 1496 | 2436 | 744 | 1212 | 1766 | 1608 | 474 | 1004 | 8964 | 3665 | 2042 | 3 | 17 | 8 | 69.2 | 85.7 | 150.9 | 14.1 | 105.9 | 142.9 | 212.1 | 27.5 | 31.7 | 72 | 279.1
2042 | 3 | 17 | 9 | 2504 | 1635 | 2661 | 812 | 1324 | 2001 | 1785 | 526 | 1114 | 9211 | 3960 | 2042 | 3 | 17 | 9 | 164 | 203.1 | 357.6 | 33.3 | 250.9 | 338.6 | 502.5 | 65.1 | 75 | 170.6 | 661.6
2042 | 3 | 17 | 10 | 2631 | 1718 | 2796 | 854 | 1391 | 2172 | 1921 | 566 | 1200 | 9273 | 4153 | 2042 | 3 | 17 | 10 | 251.1 | 311 | 547.6 | 51.1 | 384.3 | 518.5 | 769.5 | 99.8 | 114.9 | 261.3 | 1013.2
2042 | 3 | 17 | 11 | 2780 | 1815 | 2955 | 902 | 1470 | 2380 | 2066 | 609 | 1290 | 9490 | 4373 | 2042 | 3 | 17 | 11 | 295.2 | 365.5 | 643.6 | 60 | 451.6 | 609.4 | 904.4 | 117.2 | 135 | 307.1 | 1190.9
2042 | 3 | 17 | 12 | 2723 | 1778 | 2895 | 884 | 1440 | 2369 | 2016 | 594 | 1259 | 9269 | 4206 | 2042 | 3 | 17 | 12 | 319.3 | 395.4 | 696.2 | 64.9 | 488.5 | 659.2 | 978.4 | 126.8 | 146.1 | 332.2 | 1288.3
2042 | 3 | 17 | 13 | 2668 | 1742 | 2836 | 866 | 1411 | 2336 | 1961 | 578 | 1224 | 9032 | 4045 | 2042 | 3 | 17 | 13 | 327.6 | 405.9 | 714.5 | 66.7 | 501.3 | 676.6 | 1004 | 130.1 | 149.9 | 341 | 1322.2
2042 | 3 | 17 | 14 | 2642 | 1725 | 2808 | 857 | 1398 | 2325 | 1922 | 566 | 1200 | 8780 | 3916 | 2042 | 3 | 17 | 14 | 297.2 | 368.2 | 648.2 | 60.4 | 454.9 | 613.8 | 910.9 | 118.1 | 136 | 309.3 | 1199.4
2042 | 3 | 17 | 15 | 2680 | 1750 | 2849 | 870 | 1417 | 2391 | 1959 | 577 | 1223 | 8767 | 3981 | 2042 | 3 | 17 | 15 | 242.2 | 300 | 528.2 | 49.3 | 370.7 | 500.2 | 742.4 | 96.2 | 110.8 | 252.1 | 977.5
2042 | 3 | 17 | 16 | 2672 | 1745 | 2840 | 867 | 1413 | 2388 | 1941 | 572 | 1212 | 8681 | 3962 | 2042 | 3 | 17 | 16 | 181.9 | 225.4 | 396.7 | 37 | 278.4 | 375.7 | 557.4 | 72.2 | 83.3 | 189.3 | 734.1
2042 | 3 | 17 | 17 | 2663 | 1739 | 2831 | 864 | 1409 | 2416 | 1928 | 568 | 1204 | 8671 | 3977 | 2042 | 3 | 17 | 17 | 96.7 | 119.8 | 210.9 | 19.7 | 148 | 199.7 | 296.4 | 38.4 | 44.2 | 100.7 | 390.2
2042 | 3 | 17 | 18 | 2665 | 1740 | 2832 | 865 | 1409 | 2484 | 1970 | 580 | 1230 | 8977 | 4109 | 2042 | 3 | 17 | 18 | 21.7 | 26.9 | 47.3 | 4.4 | 33.3 | 44.8 | 66.5 | 8.6 | 9.9 | 22.6 | 87.7
2042 | 3 | 17 | 19 | 2803 | 1830 | 2979 | 909 | 1482 | 2679 | 2128 | 627 | 1328 | 9625 | 4455 | 2042 | 3 | 17 | 19 | 0.1 | 0.1 | 0.2 | 0 | 0.1 | 0.2 | 0.3 | 0 | 0 | 0.1 | 0.5
2042 | 3 | 17 | 20 | 2849 | 1860 | 3028 | 924 | 1507 | 2683 | 2140 | 630 | 1336 | 9886 | 4540 | 2042 | 3 | 17 | 20 | 0 | 0 | 0 | 0 | 0 | 0 | 0 | 0 | 0 | 0 | 0
2042 | 3 | 17 | 21 | 2718 | 1775 | 2889 | 882 | 1437 | 2565 | 2031 | 598 | 1268 | 9827 | 4355 | 2042 | 3 | 17 | 21 | 0 | 0 | 0 | 0 | 0 | 0 | 0 | 0 | 0 | 0 | 0
2042 | 3 | 17 | 22 | 2513 | 1641 | 2671 | 815 | 1329 | 2348 | 1884 | 555 | 1176 | 9731 | 4061 | 2042 | 3 | 17 | 22 | 0 | 0 | 0 | 0 | 0 | 0 | 0 | 0 | 0 | 0 | 0
2042 | 3 | 17 | 23 | 2403 | 1569 | 2554 | 780 | 1271 | 2191 | 1820 | 536 | 1136 | 9637 | 3906 | 2042 | 3 | 17 | 23 | 0 | 0 | 0 | 0 | 0 | 0 | 0 | 0 | 0 | 0 | 0
2042 | 3 | 17 | 24 | 2254 | 1472 | 2396 | 731 | 1192 | 2006 | 1688 | 497 | 1054 | 9139 | 3613 | 2042 | 3 | 17 | 24 | 0 | 0 | 0 | 0 | 0 | 0 | 0 | 0 | 0 | 0 | 0
2042 | 3 | 18 | 1 | 2217 | 1448 | 2357 | 719 | 1173 | 1839 | 1550 | 457 | 968 | 8742 | 3405 | 2042 | 3 | 18 | 1 | 0 | 0 | 0 | 0 | 0 | 0 | 0 | 0 | 0 | 0 | 0
2042 | 3 | 18 | 2 | 2102 | 1373 | 2235 | 682 | 1112 | 1718 | 1445 | 425 | 902 | 8354 | 3172 | 2042 | 3 | 18 | 2 | 0 | 0 | 0 | 0 | 0 | 0 | 0 | 0 | 0 | 0 | 0
2042 | 3 | 18 | 3 | 2046 | 1336 | 2174 | 664 | 1082 | 1648 | 1391 | 410 | 868 | 8146 | 3029 | 2042 | 3 | 18 | 3 | 0 | 0 | 0 | 0 | 0 | 0 | 0 | 0 | 0 | 0 | 0
2042 | 3 | 18 | 4 | 2014 | 1315 | 2141 | 653 | 1065 | 1639 | 1371 | 404 | 856 | 8033 | 2992 | 2042 | 3 | 18 | 4 | 0 | 0 | 0 | 0 | 0 | 0 | 0 | 0 | 0 | 0 | 0
2042 | 3 | 18 | 5 | 2038 | 1330 | 2166 | 661 | 1078 | 1660 | 1383 | 407 | 864 | 8048 | 2999 | 2042 | 3 | 18 | 5 | 0 | 0 | 0 | 0 | 0 | 0 | 0 | 0 | 0 | 0 | 0
2042 | 3 | 18 | 6 | 2105 | 1375 | 2238 | 683 | 1113 | 1722 | 1433 | 422 | 895 | 8106 | 3096 | 2042 | 3 | 18 | 6 | 0 | 0 | 0 | 0 | 0 | 0 | 0 | 0 | 0 | 0 | 0
2042 | 3 | 18 | 7 | 2203 | 1438 | 2342 | 715 | 1165 | 1818 | 1525 | 449 | 952 | 8309 | 3278 | 2042 | 3 | 18 | 7 | 11.2 | 13.9 | 24.4 | 2.3 | 17.2 | 23.1 | 34.3 | 4.5 | 5.1 | 11.7 | 45.1
2042 | 3 | 18 | 8 | 2364 | 1543 | 2513 | 767 | 1250 | 2011 | 1684 | 496 | 1052 | 8745 | 3655 | 2042 | 3 | 18 | 8 | 63.4 | 78.5 | 138.2 | 12.9 | 97.1 | 130.9 | 194.3 | 25.2 | 29 | 66 | 255.9
2042 | 3 | 18 | 9 | 2541 | 1659 | 2700 | 824 | 1344 | 2226 | 1858 | 547 | 1160 | 9161 | 4000 | 2042 | 3 | 18 | 9 | 172.4 | 213.5 | 375.9 | 35 | 263.8 | 355.9 | 528.3 | 68.5 | 78.9 | 179.4 | 695.5
2042 | 3 | 18 | 10 | 2683 | 1751 | 2851 | 870 | 1419 | 2381 | 1992 | 587 | 1244 | 9459 | 4249 | 2042 | 3 | 18 | 10 | 297.9 | 369 | 649.7 | 60.6 | 455.9 | 615.2 | 913 | 118.3 | 136.4 | 310 | 1202.1
2042 | 3 | 18 | 11 | 2828 | 1846 | 3006 | 918 | 1496 | 2533 | 2127 | 627 | 1328 | 9744 | 4512 | 2042 | 3 | 18 | 11 | 357.9 | 443.3 | 780.3 | 72.8 | 547.6 | 738.9 | 1096.6 | 142.1 | 163.8 | 372.4 | 1444
2042 | 3 | 18 | 12 | 2772 | 1810 | 2946 | 899 | 1466 | 2482 | 2077 | 612 | 1297 | 9695 | 4361 | 2042 | 3 | 18 | 12 | 346.9 | 429.8 | 756.6 | 70.6 | 530.9 | 716.4 | 1063.3 | 137.9 | 158.8 | 361 | 1400
2042 | 3 | 18 | 13 | 2707 | 1767 | 2877 | 878 | 1432 | 2413 | 2013 | 593 | 1257 | 9565 | 4226 | 2042 | 3 | 18 | 13 | 296.7 | 367.6 | 647.2 | 60.4 | 454.1 | 612.8 | 909.4 | 117.8 | 135.7 | 308.8 | 1197.4
2042 | 3 | 18 | 14 | 2664 | 1739 | 2831 | 864 | 1409 | 2373 | 1983 | 584 | 1238 | 9387 | 4106 | 2042 | 3 | 18 | 14 | 244.8 | 303.2 | 533.9 | 49.8 | 374.7 | 505.5 | 750.2 | 97.3 | 112.1 | 254.7 | 988
2042 | 3 | 18 | 15 | 2705 | 1766 | 2876 | 878 | 1431 | 2412 | 2007 | 591 | 1253 | 9366 | 4155 | 2042 | 3 | 18 | 15 | 198 | 245.2 | 431.6 | 40.3 | 302.9 | 408.7 | 606.6 | 78.6 | 90.5 | 206 | 798.7
2042 | 3 | 18 | 16 | 2686 | 1754 | 2855 | 872 | 1421 | 2402 | 1987 | 585 | 1241 | 9316 | 4114 | 2042 | 3 | 18 | 16 | 147.5 | 182.7 | 321.5 | 30 | 225.6 | 304.5 | 451.9 | 58.6 | 67.5 | 153.4 | 595.1
2042 | 3 | 18 | 17 | 2656 | 1734 | 2823 | 862 | 1405 | 2385 | 1982 | 584 | 1238 | 9318 | 4101 | 2042 | 3 | 18 | 17 | 81.5 | 101 | 177.9 | 16.6 | 124.8 | 168.4 | 249.9 | 32.4 | 37.3 | 84.8 | 329.1
2042 | 3 | 18 | 18 | 2656 | 1734 | 2823 | 862 | 1405 | 2400 | 1995 | 588 | 1246 | 9633 | 4181 | 2042 | 3 | 18 | 18 | 21.3 | 26.4 | 46.5 | 4.4 | 32.6 | 44.1 | 65.4 | 8.5 | 9.8 | 22.2 | 86
2042 | 3 | 18 | 19 | 2772 | 1810 | 2946 | 899 | 1466 | 2520 | 2128 | 627 | 1329 | 10053 | 4518 | 2042 | 3 | 18 | 19 | 0.1 | 0.1 | 0.2 | 0 | 0.1 | 0.2 | 0.3 | 0 | 0 | 0.1 | 0.5
2042 | 3 | 18 | 20 | 2866 | 1871 | 3046 | 930 | 1516 | 2595 | 2174 | 640 | 1357 | 10135 | 4672 | 2042 | 3 | 18 | 20 | 0 | 0 | 0 | 0 | 0 | 0 | 0 | 0 | 0 | 0 | 0
2042 | 3 | 18 | 21 | 2736 | 1786 | 2908 | 888 | 1447 | 2448 | 2043 | 602 | 1276 | 9909 | 4414 | 2042 | 3 | 18 | 21 | 0 | 0 | 0 | 0 | 0 | 0 | 0 | 0 | 0 | 0 | 0
2042 | 3 | 18 | 22 | 2519 | 1644 | 2677 | 817 | 1332 | 2222 | 1860 | 548 | 1161 | 9616 | 4058 | 2042 | 3 | 18 | 22 | 0 | 0 | 0 | 0 | 0 | 0 | 0 | 0 | 0 | 0 | 0
2042 | 3 | 18 | 23 | 2411 | 1574 | 2563 | 782 | 1275 | 2116 | 1765 | 520 | 1102 | 9303 | 3829 | 2042 | 3 | 18 | 23 | 0 | 0 | 0 | 0 | 0 | 0 | 0 | 0 | 0 | 0 | 0
2042 | 3 | 18 | 24 | 2259 | 1475 | 2401 | 733 | 1195 | 1963 | 1629 | 480 | 1017 | 8834 | 3502 | 2042 | 3 | 18 | 24 | 0 | 0 | 0 | 0 | 0 | 0 | 0 | 0 | 0 | 0 | 0
2042 | 3 | 19 | 1 | 2116 | 1382 | 2249 | 687 | 1119 | 1759 | 1347 | 397 | 841 | 8139 | 3101 | 2042 | 3 | 19 | 1 | 0 | 0 | 0 | 0 | 0 | 0 | 0 | 0 | 0 | 0 | 0
2042 | 3 | 19 | 2 | 2059 | 1344 | 2188 | 668 | 1089 | 1704 | 1295 | 381 | 809 | 7908 | 2962 | 2042 | 3 | 19 | 2 | 0 | 0 | 0 | 0 | 0 | 0 | 0 | 0 | 0 | 0 | 0
2042 | 3 | 19 | 3 | 2008 | 1311 | 2135 | 652 | 1062 | 1636 | 1240 | 365 | 774 | 7805 | 2866 | 2042 | 3 | 19 | 3 | 0 | 0 | 0 | 0 | 0 | 0 | 0 | 0 | 0 | 0 | 0
2042 | 3 | 19 | 4 | 2004 | 1309 | 2130 | 650 | 1060 | 1608 | 1228 | 362 | 766 | 7839 | 2832 | 2042 | 3 | 19 | 4 | 0 | 0 | 0 | 0 | 0 | 0 | 0 | 0 | 0 | 0 | 0
2042 | 3 | 19 | 5 | 2089 | 1364 | 2221 | 678 | 1105 | 1692 | 1265 | 373 | 790 | 8083 | 2918 | 2042 | 3 | 19 | 5 | 0 | 0 | 0 | 0 | 0 | 0 | 0 | 0 | 0 | 0 | 0
2042 | 3 | 19 | 6 | 2319 | 1514 | 2465 | 753 | 1227 | 1906 | 1403 | 413 | 876 | 8700 | 3223 | 2042 | 3 | 19 | 6 | 0 | 0 | 0 | 0 | 0 | 0 | 0 | 0 | 0 | 0 | 0
2042 | 3 | 19 | 7 | 2546 | 1662 | 2706 | 826 | 1346 | 2114 | 1591 | 469 | 993 | 9568 | 3626 | 2042 | 3 | 19 | 7 | 15.1 | 18.7 | 32.8 | 3.1 | 23 | 31.1 | 46.1 | 6 | 6.9 | 15.7 | 60.8
2042 | 3 | 19 | 8 | 2871 | 1875 | 3052 | 932 | 1519 | 2445 | 1940 | 571 | 1211 | 10443 | 4282 | 2042 | 3 | 19 | 8 | 75.5 | 93.5 | 164.6 | 15.4 | 115.5 | 155.9 | 231.3 | 29.9 | 34.6 | 78.5 | 304.5
2042 | 3 | 19 | 9 | 3109 | 2030 | 3304 | 1009 | 1644 | 2688 | 2172 | 640 | 1356 | 10611 | 4626 | 2042 | 3 | 19 | 9 | 164.7 | 204 | 359.2 | 33.5 | 252.1 | 340.1 | 504.8 | 65.5 | 75.4 | 171.4 | 664.8
2042 | 3 | 19 | 10 | 3206 | 2093 | 3408 | 1040 | 1696 | 2778 | 2258 | 665 | 1410 | 10569 | 4734 | 2042 | 3 | 19 | 10 | 243.5 | 301.6 | 531 | 49.5 | 372.6 | 502.8 | 746.1 | 96.7 | 111.4 | 253.4 | 982.6
2042 | 3 | 19 | 11 | 3079 | 2010 | 3272 | 999 | 1628 | 2673 | 2167 | 638 | 1353 | 10137 | 4464 | 2042 | 3 | 19 | 11 | 298.7 | 370 | 651.3 | 60.7 | 457.1 | 616.8 | 915.4 | 118.7 | 136.6 | 310.8 | 1205.3
2042 | 3 | 19 | 12 | 2867 | 1872 | 3048 | 930 | 1516 | 2474 | 1995 | 588 | 1245 | 9765 | 4097 | 2042 | 3 | 19 | 12 | 308.9 | 382.6 | 673.6 | 62.8 | 472.7 | 637.9 | 946.7 | 122.7 | 141.4 | 321.4 | 1246.5
2042 | 3 | 19 | 13 | 2936 | 1917 | 3121 | 953 | 1553 | 2537 | 2074 | 611 | 1295 | 9820 | 4220 | 2042 | 3 | 19 | 13 | 259.8 | 321.8 | 566.6 | 52.9 | 397.6 | 536.5 | 796.2 | 103.2 | 118.8 | 270.3 | 1048.3
2042 | 3 | 19 | 14 | 2885 | 1884 | 3067 | 936 | 1526 | 2520 | 2064 | 608 | 1289 | 9672 | 4175 | 2042 | 3 | 19 | 14 | 199.2 | 246.7 | 434.4 | 40.5 | 304.8 | 411.3 | 610.4 | 79.1 | 91.2 | 207.3 | 803.9
2042 | 3 | 19 | 15 | 2770 | 1809 | 2944 | 899 | 1465 | 2436 | 2000 | 589 | 1248 | 9560 | 4039 | 2042 | 3 | 19 | 15 | 158.5 | 196.3 | 345.6 | 32.3 | 242.5 | 327.2 | 485.6 | 63 | 72.5 | 164.9 | 639.4
2042 | 3 | 19 | 16 | 2859 | 1866 | 3039 | 928 | 1512 | 2561 | 2113 | 622 | 1319 | 9740 | 4281 | 2042 | 3 | 19 | 16 | 116 | 143.7 | 253 | 23.6 | 177.5 | 239.6 | 355.5 | 46.1 | 53.1 | 120.7 | 468
2042 | 3 | 19 | 17 | 2922 | 1907 | 3105 | 948 | 1545 | 2660 | 2216 | 653 | 1383 | 9909 | 4474 | 2042 | 3 | 19 | 17 | 68.6 | 85 | 149.6 | 13.9 | 105 | 141.7 | 210.2 | 27.3 | 31.4 | 71.4 | 276.9
2042 | 3 | 19 | 18 | 3074 | 2007 | 3267 | 997 | 1626 | 2825 | 2377 | 700 | 1484 | 10217 | 4856 | 2042 | 3 | 19 | 18 | 21 | 26 | 45.8 | 4.3 | 32.2 | 43.4 | 64.5 | 8.4 | 9.6 | 21.9 | 84.9
2042 | 3 | 19 | 19 | 3249 | 2121 | 3453 | 1054 | 1718 | 3012 | 2489 | 733 | 1554 | 10600 | 5212 | 2042 | 3 | 19 | 19 | 0.1 | 0.1 | 0.2 | 0 | 0.1 | 0.2 | 0.3 | 0 | 0 | 0.1 | 0.5
2042 | 3 | 19 | 20 | 3118 | 2036 | 3314 | 1012 | 1649 | 2868 | 2336 | 688 | 1459 | 10433 | 4977 | 2042 | 3 | 19 | 20 | 0 | 0 | 0 | 0 | 0 | 0 | 0 | 0 | 0 | 0 | 0
2042 | 3 | 19 | 21 | 2778 | 1813 | 2952 | 901 | 1469 | 2502 | 2040 | 601 | 1273 | 10028 | 4402 | 2042 | 3 | 19 | 21 | 0 | 0 | 0 | 0 | 0 | 0 | 0 | 0 | 0 | 0 | 0
2042 | 3 | 19 | 22 | 2545 | 1662 | 2705 | 826 | 1346 | 2270 | 1896 | 558 | 1184 | 9741 | 4005 | 2042 | 3 | 19 | 22 | 0 | 0 | 0 | 0 | 0 | 0 | 0 | 0 | 0 | 0 | 0
2042 | 3 | 19 | 23 | 2356 | 1538 | 2504 | 765 | 1246 | 2084 | 1796 | 529 | 1121 | 9380 | 3697 | 2042 | 3 | 19 | 23 | 0 | 0 | 0 | 0 | 0 | 0 | 0 | 0 | 0 | 0 | 0
2042 | 3 | 19 | 24 | 2190 | 1430 | 2327 | 710 | 1158 | 1905 | 1695 | 499 | 1058 | 8778 | 3358 | 2042 | 3 | 19 | 24 | 0 | 0 | 0 | 0 | 0 | 0 | 0 | 0 | 0 | 0 | 0
2042 | 3 | 20 | 1 | 2293 | 1497 | 2437 | 744 | 1213 | 1782 | 1514 | 446 | 945 | 8473 | 3196 | 2042 | 3 | 20 | 1 | 0 | 0 | 0 | 0 | 0 | 0 | 0 | 0 | 0 | 0 | 0
2042 | 3 | 20 | 2 | 2213 | 1445 | 2353 | 718 | 1171 | 1713 | 1466 | 432 | 915 | 8266 | 3085 | 2042 | 3 | 20 | 2 | 0 | 0 | 0 | 0 | 0 | 0 | 0 | 0 | 0 | 0 | 0
2042 | 3 | 20 | 3 | 2138 | 1396 | 2272 | 694 | 1131 | 1651 | 1425 | 420 | 890 | 8218 | 3010 | 2042 | 3 | 20 | 3 | 0 | 0 | 0 | 0 | 0 | 0 | 0 | 0 | 0 | 0 | 0
2042 | 3 | 20 | 4 | 2108 | 1376 | 2241 | 684 | 1115 | 1633 | 1423 | 419 | 889 | 8233 | 3009 | 2042 | 3 | 20 | 4 | 0 | 0 | 0 | 0 | 0 | 0 | 0 | 0 | 0 | 0 | 0
2042 | 3 | 20 | 5 | 2125 | 1387 | 2259 | 690 | 1124 | 1657 | 1467 | 432 | 916 | 8518 | 3119 | 2042 | 3 | 20 | 5 | 0 | 0 | 0 | 0 | 0 | 0 | 0 | 0 | 0 | 0 | 0
2042 | 3 | 20 | 6 | 2228 | 1454 | 2368 | 723 | 1178 | 1747 | 1605 | 473 | 1002 | 9110 | 3397 | 2042 | 3 | 20 | 6 | 0 | 0 | 0 | 0 | 0 | 0 | 0 | 0 | 0 | 0 | 0
2042 | 3 | 20 | 7 | 2499 | 1631 | 2656 | 811 | 1321 | 1948 | 1763 | 519 | 1101 | 10008 | 3781 | 2042 | 3 | 20 | 7 | 17.5 | 21.7 | 38.1 | 3.6 | 26.7 | 36.1 | 53.6 | 6.9 | 8 | 18.1 | 70.5
2042 | 3 | 20 | 8 | 2891 | 1887 | 3073 | 938 | 1529 | 2361 | 2079 | 612 | 1298 | 10837 | 4444 | 2042 | 3 | 20 | 8 | 87.5 | 108.3 | 190.7 | 17.8 | 133.8 | 180.5 | 267.9 | 34.7 | 40.1 | 91 | 352.8
2042 | 3 | 20 | 9 | 3160 | 2063 | 3358 | 1025 | 1671 | 2690 | 2279 | 671 | 1423 | 11085 | 4800 | 2042 | 3 | 20 | 9 | 197.7 | 244.8 | 431 | 40.2 | 302.5 | 408.1 | 605.6 | 78.5 | 90.4 | 205.7 | 797.6
2042 | 3 | 20 | 10 | 3220 | 2102 | 3422 | 1045 | 1703 | 2795 | 2333 | 687 | 1457 | 11106 | 4891 | 2042 | 3 | 20 | 10 | 299.4 | 370.8 | 652.8 | 60.9 | 458.1 | 618.2 | 917.4 | 118.9 | 137 | 311.5 | 1208.1
2042 | 3 | 20 | 11 | 3083 | 2013 | 3277 | 1000 | 1630 | 2703 | 2203 | 649 | 1375 | 10724 | 4618 | 2042 | 3 | 20 | 11 | 365.6 | 452.8 | 797.2 | 74.3 | 559.4 | 754.9 | 1120.2 | 145.2 | 167.3 | 380.4 | 1475.2
2042 | 3 | 20 | 12 | 2863 | 1869 | 3043 | 929 | 1514 | 2497 | 2009 | 592 | 1254 | 10370 | 4231 | 2042 | 3 | 20 | 12 | 401.4 | 497.2 | 875.3 | 81.6 | 614.2 | 828.8 | 1230 | 159.4 | 183.7 | 417.7 | 1619.6
2042 | 3 | 20 | 13 | 2931 | 1914 | 3115 | 951 | 1550 | 2568 | 2067 | 609 | 1290 | 10357 | 4342 | 2042 | 3 | 20 | 13 | 388.8 | 481.6 | 847.9 | 79.1 | 595 | 802.9 | 1191.6 | 154.5 | 177.9 | 404.6 | 1569
2042 | 3 | 20 | 14 | 2915 | 1903 | 3098 | 946 | 1541 | 2536 | 2036 | 600 | 1271 | 10180 | 4280 | 2042 | 3 | 20 | 14 | 338.4 | 419.1 | 737.9 | 68.8 | 517.8 | 698.7 | 1036.9 | 134.3 | 154.8 | 352.1 | 1365.3
2042 | 3 | 20 | 15 | 2811 | 1835 | 2987 | 912 | 1486 | 2434 | 1955 | 576 | 1221 | 10020 | 4136 | 2042 | 3 | 20 | 15 | 284.7 | 352.7 | 620.9 | 57.9 | 435.7 | 587.9 | 872.5 | 113.1 | 130.2 | 296.2 | 1148.8
2042 | 3 | 20 | 16 | 2890 | 1887 | 3072 | 938 | 1529 | 2516 | 2056 | 606 | 1284 | 10129 | 4328 | 2042 | 3 | 20 | 16 | 206.1 | 255.3 | 449.5 | 41.9 | 315.5 | 425.6 | 631.7 | 81.9 | 94.3 | 214.5 | 831.8
2042 | 3 | 20 | 17 | 2969 | 1938 | 3156 | 963 | 1570 | 2612 | 2148 | 633 | 1341 | 10269 | 4518 | 2042 | 3 | 20 | 17 | 114.4 | 141.8 | 249.6 | 23.2 | 175.2 | 236.3 | 350.7 | 45.5 | 52.3 | 119.1 | 461.8
2042 | 3 | 20 | 18 | 3147 | 2055 | 3345 | 1021 | 1664 | 2809 | 2314 | 682 | 1445 | 10434 | 4873 | 2042 | 3 | 20 | 18 | 36.5 | 45.2 | 79.5 | 7.4 | 55.9 | 75.4 | 111.8 | 14.5 | 16.7 | 38 | 147.2
2042 | 3 | 20 | 19 | 3322 | 2169 | 3531 | 1078 | 1757 | 3001 | 2457 | 724 | 1534 | 10713 | 5200 | 2042 | 3 | 20 | 19 | 0.5 | 0.6 | 1.1 | 0.1 | 0.7 | 1 | 1.5 | 0.3 | 0.3 | 0.5 | 2
2042 | 3 | 20 | 20 | 3191 | 2083 | 3392 | 1035 | 1688 | 2846 | 2326 | 685 | 1453 | 10457 | 4934 | 2042 | 3 | 20 | 20 | 0 | 0 | 0 | 0 | 0 | 0 | 0 | 0 | 0 | 0 | 0
2042 | 3 | 20 | 21 | 2872 | 1875 | 3052 | 932 | 1519 | 2514 | 2013 | 593 | 1257 | 9891 | 4329 | 2042 | 3 | 20 | 21 | 0 | 0 | 0 | 0 | 0 | 0 | 0 | 0 | 0 | 0 | 0
2042 | 3 | 20 | 22 | 2666 | 1740 | 2833 | 865 | 1410 | 2309 | 1815 | 535 | 1133 | 9437 | 3885 | 2042 | 3 | 20 | 22 | 0 | 0 | 0 | 0 | 0 | 0 | 0 | 0 | 0 | 0 | 0
2042 | 3 | 20 | 23 | 2479 | 1619 | 2635 | 804 | 1311 | 2135 | 1661 | 489 | 1037 | 8954 | 3538 | 2042 | 3 | 20 | 23 | 0 | 0 | 0 | 0 | 0 | 0 | 0 | 0 | 0 | 0 | 0
2042 | 3 | 20 | 24 | 2279 | 1488 | 2422 | 739 | 1205 | 1954 | 1510 | 445 | 943 | 8298 | 3194 | 2042 | 3 | 20 | 24 | 0 | 0 | 0 | 0 | 0 | 0 | 0 | 0 | 0 | 0 | 0
2042 | 3 | 21 | 1 | 2143 | 1399 | 2278 | 695 | 1133 | 1691 | 1448 | 426 | 904 | 8011 | 3001 | 2042 | 3 | 21 | 1 | 0 | 0 | 0 | 0 | 0 | 0 | 0 | 0 | 0 | 0 | 0
2042 | 3 | 21 | 2 | 2062 | 1346 | 2191 | 669 | 1090 | 1632 | 1399 | 412 | 874 | 7846 | 2898 | 2042 | 3 | 21 | 2 | 0 | 0 | 0 | 0 | 0 | 0 | 0 | 0 | 0 | 0 | 0
2042 | 3 | 21 | 3 | 2001 | 1307 | 2127 | 649 | 1058 | 1589 | 1354 | 399 | 845 | 7764 | 2813 | 2042 | 3 | 21 | 3 | 0 | 0 | 0 | 0 | 0 | 0 | 0 | 0 | 0 | 0 | 0
2042 | 3 | 21 | 4 | 1991 | 1300 | 2116 | 646 | 1053 | 1585 | 1347 | 397 | 841 | 7827 | 2812 | 2042 | 3 | 21 | 4 | 0 | 0 | 0 | 0 | 0 | 0 | 0 | 0 | 0 | 0 | 0
2042 | 3 | 21 | 5 | 2071 | 1352 | 2201 | 672 | 1095 | 1652 | 1390 | 409 | 868 | 8085 | 2912 | 2042 | 3 | 21 | 5 | 0 | 0 | 0 | 0 | 0 | 0 | 0 | 0 | 0 | 0 | 0
2042 | 3 | 21 | 6 | 2295 | 1498 | 2439 | 745 | 1214 | 1871 | 1532 | 451 | 956 | 8703 | 3220 | 2042 | 3 | 21 | 6 | 0 | 0 | 0 | 0 | 0 | 0 | 0 | 0 | 0 | 0 | 0
2042 | 3 | 21 | 7 | 2482 | 1621 | 2638 | 805 | 1313 | 2100 | 1683 | 496 | 1051 | 9507 | 3606 | 2042 | 3 | 21 | 7 | 15.1 | 18.7 | 32.8 | 3.1 | 23 | 31.1 | 46.1 | 6 | 6.9 | 15.7 | 60.8
2042 | 3 | 21 | 8 | 2849 | 1860 | 3028 | 924 | 1507 | 2455 | 1999 | 589 | 1248 | 10424 | 4277 | 2042 | 3 | 21 | 8 | 68.2 | 84.4 | 148.5 | 13.9 | 104.3 | 140.7 | 208.8 | 27 | 31.2 | 70.9 | 274.9
2042 | 3 | 21 | 9 | 3113 | 2032 | 3309 | 1010 | 1646 | 2702 | 2207 | 650 | 1378 | 10829 | 4701 | 2042 | 3 | 21 | 9 | 145.6 | 180.4 | 317.5 | 29.6 | 222.9 | 300.7 | 446.2 | 57.8 | 66.6 | 151.5 | 587.6
2042 | 3 | 21 | 10 | 3235 | 2112 | 3438 | 1050 | 1711 | 2765 | 2268 | 668 | 1416 | 10971 | 4857 | 2042 | 3 | 21 | 10 | 212.1 | 262.6 | 462.4 | 43.1 | 324.5 | 437.8 | 649.7 | 84.3 | 97 | 220.6 | 855.5
2042 | 3 | 21 | 11 | 3142 | 2052 | 3340 | 1020 | 1662 | 2629 | 2144 | 632 | 1339 | 10778 | 4663 | 2042 | 3 | 21 | 11 | 241.6 | 299.2 | 526.7 | 49.1 | 369.7 | 498.8 | 740.2 | 95.9 | 110.6 | 251.4 | 974.8
2042 | 3 | 21 | 12 | 2962 | 1934 | 3149 | 961 | 1567 | 2422 | 1965 | 579 | 1227 | 10368 | 4283 | 2042 | 3 | 21 | 12 | 258 | 319.5 | 562.6 | 52.5 | 394.8 | 532.7 | 790.6 | 102.4 | 118.1 | 268.5 | 1040.9
2042 | 3 | 21 | 13 | 3074 | 2007 | 3267 | 997 | 1626 | 2510 | 2042 | 601 | 1275 | 10374 | 4387 | 2042 | 3 | 21 | 13 | 257.5 | 318.9 | 561.5 | 52.4 | 394 | 531.7 | 789.1 | 102.3 | 117.8 | 267.9 | 1038.9
2042 | 3 | 21 | 14 | 3063 | 2000 | 3255 | 994 | 1620 | 2489 | 2034 | 599 | 1270 | 10211 | 4321 | 2042 | 3 | 21 | 14 | 248 | 307.2 | 540.9 | 50.4 | 379.6 | 512.2 | 760 | 98.5 | 113.4 | 258.1 | 1000.8
2042 | 3 | 21 | 15 | 2978 | 1944 | 3165 | 966 | 1575 | 2414 | 1985 | 585 | 1239 | 10092 | 4178 | 2042 | 3 | 21 | 15 | 209.7 | 259.8 | 457.3 | 42.6 | 320.9 | 433 | 642.7 | 83.3 | 95.9 | 218.2 | 846.2
2042 | 3 | 21 | 16 | 3077 | 2009 | 3271 | 998 | 1627 | 2530 | 2102 | 619 | 1313 | 10286 | 4382 | 2042 | 3 | 21 | 16 | 145.8 | 180.7 | 318 | 29.7 | 223.1 | 301.1 | 446.9 | 58 | 66.7 | 151.8 | 588.4
2042 | 3 | 21 | 17 | 3142 | 2052 | 3340 | 1020 | 1662 | 2648 | 2214 | 652 | 1382 | 10503 | 4580 | 2042 | 3 | 21 | 17 | 85.6 | 106.1 | 186.7 | 17.4 | 131 | 176.7 | 262.3 | 34.1 | 39.2 | 89.1 | 345.4
2042 | 3 | 21 | 18 | 3245 | 2118 | 3449 | 1053 | 1716 | 2812 | 2374 | 699 | 1482 | 10672 | 4891 | 2042 | 3 | 21 | 18 | 26.3 | 32.6 | 57.4 | 5.4 | 40.3 | 54.4 | 80.8 | 10.5 | 12 | 27.4 | 106.4
2042 | 3 | 21 | 19 | 3351 | 2188 | 3562 | 1087 | 1772 | 2938 | 2489 | 733 | 1554 | 10877 | 5203 | 2042 | 3 | 21 | 19 | 0.4 | 0.5 | 0.9 | 0.1 | 0.6 | 0.8 | 1.1 | 0.1 | 0.1 | 0.4 | 1.5
2042 | 3 | 21 | 20 | 3248 | 2121 | 3452 | 1054 | 1718 | 2713 | 2325 | 685 | 1452 | 10589 | 4995 | 2042 | 3 | 21 | 20 | 0 | 0 | 0 | 0 | 0 | 0 | 0 | 0 | 0 | 0 | 0
2042 | 3 | 21 | 21 | 2857 | 1865 | 3036 | 927 | 1511 | 2335 | 2006 | 591 | 1252 | 10059 | 4397 | 2042 | 3 | 21 | 21 | 0 | 0 | 0 | 0 | 0 | 0 | 0 | 0 | 0 | 0 | 0
2042 | 3 | 21 | 22 | 2587 | 1689 | 2750 | 839 | 1368 | 2096 | 1799 | 530 | 1123 | 9600 | 3979 | 2042 | 3 | 21 | 22 | 0 | 0 | 0 | 0 | 0 | 0 | 0 | 0 | 0 | 0 | 0
2042 | 3 | 21 | 23 | 2372 | 1549 | 2522 | 770 | 1255 | 1930 | 1641 | 483 | 1024 | 9154 | 3669 | 2042 | 3 | 21 | 23 | 0 | 0 | 0 | 0 | 0 | 0 | 0 | 0 | 0 | 0 | 0
2042 | 3 | 21 | 24 | 2194 | 1432 | 2332 | 712 | 1160 | 1783 | 1487 | 438 | 929 | 8567 | 3343 | 2042 | 3 | 21 | 24 | 0 | 0 | 0 | 0 | 0 | 0 | 0 | 0 | 0 | 0 | 0
2042 | 3 | 22 | 1 | 2083 | 1360 | 2214 | 676 | 1102 | 1721 | 1411 | 416 | 881 | 7985 | 3066 | 2042 | 3 | 22 | 1 | 0 | 0 | 0 | 0 | 0 | 0 | 0 | 0 | 0 | 0 | 0
2042 | 3 | 22 | 2 | 2030 | 1326 | 2158 | 659 | 1074 | 1652 | 1363 | 402 | 851 | 7786 | 2964 | 2042 | 3 | 22 | 2 | 0 | 0 | 0 | 0 | 0 | 0 | 0 | 0 | 0 | 0 | 0
2042 | 3 | 22 | 3 | 1975 | 1290 | 2100 | 641 | 1045 | 1595 | 1314 | 387 | 820 | 7715 | 2874 | 2042 | 3 | 22 | 3 | 0 | 0 | 0 | 0 | 0 | 0 | 0 | 0 | 0 | 0 | 0
2042 | 3 | 22 | 4 | 1985 | 1296 | 2109 | 644 | 1050 | 1580 | 1303 | 384 | 813 | 7714 | 2859 | 2042 | 3 | 22 | 4 | 0 | 0 | 0 | 0 | 0 | 0 | 0 | 0 | 0 | 0 | 0
2042 | 3 | 22 | 5 | 2059 | 1344 | 2189 | 668 | 1089 | 1594 | 1345 | 396 | 839 | 7941 | 2960 | 2042 | 3 | 22 | 5 | 0 | 0 | 0 | 0 | 0 | 0 | 0 | 0 | 0 | 0 | 0
2042 | 3 | 22 | 6 | 2269 | 1482 | 2412 | 736 | 1200 | 1699 | 1482 | 436 | 925 | 8541 | 3249 | 2042 | 3 | 22 | 6 | 0 | 0 | 0 | 0 | 0 | 0 | 0 | 0 | 0 | 0 | 0
2042 | 3 | 22 | 7 | 2440 | 1593 | 2593 | 792 | 1291 | 1938 | 1630 | 480 | 1018 | 9359 | 3626 | 2042 | 3 | 22 | 7 | 12.7 | 15.8 | 27.7 | 2.6 | 19.5 | 26.3 | 39.1 | 5 | 5.9 | 13.3 | 51.4
2042 | 3 | 22 | 8 | 2782 | 1817 | 2957 | 903 | 1471 | 2342 | 1971 | 581 | 1231 | 10312 | 4290 | 2042 | 3 | 22 | 8 | 59.4 | 73.7 | 129.7 | 12.1 | 91 | 122.8 | 182.2 | 23.7 | 27.2 | 61.9 | 239.9
2042 | 3 | 22 | 9 | 3001 | 1959 | 3190 | 974 | 1587 | 2599 | 2189 | 645 | 1367 | 10686 | 4690 | 2042 | 3 | 22 | 9 | 137.3 | 170.1 | 299.5 | 27.9 | 210.1 | 283.6 | 420.8 | 54.6 | 62.9 | 142.9 | 554.2
2042 | 3 | 22 | 10 | 3080 | 2011 | 3274 | 999 | 1629 | 2657 | 2249 | 662 | 1404 | 10799 | 4816 | 2042 | 3 | 22 | 10 | 260.8 | 323.1 | 568.9 | 53.1 | 399.2 | 538.6 | 799.5 | 103.7 | 119.3 | 271.4 | 1052.6
2042 | 3 | 22 | 11 | 2950 | 1926 | 3136 | 957 | 1560 | 2530 | 2132 | 628 | 1331 | 10513 | 4588 | 2042 | 3 | 22 | 11 | 370.8 | 459.3 | 808.6 | 75.4 | 567.4 | 765.6 | 1136.3 | 147.2 | 169.7 | 385.8 | 1496.2
2042 | 3 | 22 | 12 | 2736 | 1787 | 2908 | 888 | 1447 | 2317 | 1935 | 570 | 1208 | 10043 | 4171 | 2042 | 3 | 22 | 12 | 382.8 | 474.1 | 834.6 | 77.8 | 585.7 | 790.4 | 1173 | 152 | 175.2 | 398.3 | 1544.5
2042 | 3 | 22 | 13 | 2813 | 1837 | 2990 | 913 | 1488 | 2378 | 2004 | 590 | 1251 | 9983 | 4247 | 2042 | 3 | 22 | 13 | 373 | 462 | 813.4 | 75.9 | 570.8 | 770.2 | 1143 | 148.1 | 170.7 | 388.1 | 1505.1
2042 | 3 | 22 | 14 | 2788 | 1820 | 2963 | 905 | 1474 | 2367 | 1976 | 582 | 1233 | 9739 | 4166 | 2042 | 3 | 22 | 14 | 336.6 | 417 | 734.1 | 68.4 | 515.2 | 695.1 | 1031.6 | 133.7 | 154 | 350.3 | 1358.3
2042 | 3 | 22 | 15 | 2687 | 1755 | 2856 | 872 | 1421 | 2262 | 1897 | 559 | 1184 | 9579 | 3995 | 2042 | 3 | 22 | 15 | 288.6 | 357.5 | 629.2 | 58.7 | 441.6 | 595.9 | 884.2 | 114.6 | 132 | 300.3 | 1164.4
2042 | 3 | 22 | 16 | 2778 | 1814 | 2953 | 901 | 1469 | 2367 | 1997 | 588 | 1247 | 9737 | 4157 | 2042 | 3 | 22 | 16 | 222.1 | 275.2 | 484.5 | 45.2 | 339.9 | 458.7 | 680.8 | 88.3 | 101.7 | 231.2 | 896.4
2042 | 3 | 22 | 17 | 2860 | 1867 | 3039 | 928 | 1512 | 2468 | 2083 | 614 | 1300 | 9873 | 4324 | 2042 | 3 | 22 | 17 | 120.9 | 149.8 | 263.7 | 24.6 | 185 | 249.7 | 370.6 | 48.1 | 55.3 | 125.8 | 487.9
2042 | 3 | 22 | 18 | 2992 | 1954 | 3180 | 971 | 1583 | 2671 | 2232 | 657 | 1393 | 10139 | 4693 | 2042 | 3 | 22 | 18 | 36.3 | 44.9 | 79.1 | 7.4 | 55.5 | 74.9 | 111.2 | 14.4 | 16.7 | 37.8 | 146.5
2042 | 3 | 22 | 19 | 3118 | 2036 | 3314 | 1012 | 1649 | 2882 | 2370 | 698 | 1480 | 10375 | 5040 | 2042 | 3 | 22 | 19 | 0.3 | 0.4 | 0.6 | 0.1 | 0.4 | 0.6 | 0.9 | 0.1 | 0.1 | 0.3 | 1.2
2042 | 3 | 22 | 20 | 3018 | 1970 | 3207 | 979 | 1596 | 2710 | 2257 | 665 | 1409 | 10133 | 4797 | 2042 | 3 | 22 | 20 | 0 | 0 | 0 | 0 | 0 | 0 | 0 | 0 | 0 | 0 | 0
2042 | 3 | 22 | 21 | 2647 | 1728 | 2814 | 859 | 1400 | 2381 | 1961 | 578 | 1224 | 9692 | 4243 | 2042 | 3 | 22 | 21 | 0 | 0 | 0 | 0 | 0 | 0 | 0 | 0 | 0 | 0 | 0
2042 | 3 | 22 | 22 | 2409 | 1573 | 2560 | 782 | 1274 | 2177 | 1772 | 522 | 1107 | 9461 | 3873 | 2042 | 3 | 22 | 22 | 0 | 0 | 0 | 0 | 0 | 0 | 0 | 0 | 0 | 0 | 0
2042 | 3 | 22 | 23 | 2211 | 1444 | 2350 | 718 | 1170 | 2003 | 1631 | 480 | 1018 | 9150 | 3587 | 2042 | 3 | 22 | 23 | 0 | 0 | 0 | 0 | 0 | 0 | 0 | 0 | 0 | 0 | 0
2042 | 3 | 22 | 24 | 2052 | 1340 | 2181 | 666 | 1085 | 1824 | 1487 | 438 | 928 | 8656 | 3275 | 2042 | 3 | 22 | 24 | 0 | 0 | 0 | 0 | 0 | 0 | 0 | 0 | 0 | 0 | 0
2042 | 3 | 23 | 1 | 2075 | 1355 | 2206 | 673 | 1098 | 1651 | 1344 | 396 | 839 | 8280 | 3035 | 2042 | 3 | 23 | 1 | 0 | 0 | 0 | 0 | 0 | 0 | 0 | 0 | 0 | 0 | 0
2042 | 3 | 23 | 2 | 2020 | 1319 | 2147 | 655 | 1068 | 1585 | 1289 | 380 | 805 | 8175 | 2944 | 2042 | 3 | 23 | 2 | 0 | 0 | 0 | 0 | 0 | 0 | 0 | 0 | 0 | 0 | 0
2042 | 3 | 23 | 3 | 1963 | 1282 | 2087 | 637 | 1038 | 1528 | 1238 | 365 | 773 | 8064 | 2865 | 2042 | 3 | 23 | 3 | 0 | 0 | 0 | 0 | 0 | 0 | 0 | 0 | 0 | 0 | 0
2042 | 3 | 23 | 4 | 1955 | 1276 | 2078 | 634 | 1034 | 1515 | 1230 | 362 | 768 | 8109 | 2873 | 2042 | 3 | 23 | 4 | 0 | 0 | 0 | 0 | 0 | 0 | 0 | 0 | 0 | 0 | 0
2042 | 3 | 23 | 5 | 2036 | 1329 | 2164 | 661 | 1077 | 1581 | 1275 | 376 | 796 | 8363 | 2997 | 2042 | 3 | 23 | 5 | 0 | 0 | 0 | 0 | 0 | 0 | 0 | 0 | 0 | 0 | 0
2042 | 3 | 23 | 6 | 2257 | 1474 | 2399 | 732 | 1194 | 1761 | 1395 | 411 | 871 | 8927 | 3238 | 2042 | 3 | 23 | 6 | 0 | 0 | 0 | 0 | 0 | 0 | 0 | 0 | 0 | 0 | 0
2042 | 3 | 23 | 7 | 2491 | 1626 | 2648 | 808 | 1317 | 1949 | 1559 | 459 | 973 | 9725 | 3612 | 2042 | 3 | 23 | 7 | 22.4 | 27.7 | 48.8 | 4.6 | 34.3 | 46.2 | 68.6 | 8.9 | 10.3 | 23.3 | 90.4
2042 | 3 | 23 | 8 | 2814 | 1837 | 2990 | 913 | 1488 | 2312 | 1896 | 559 | 1184 | 10563 | 4274 | 2042 | 3 | 23 | 8 | 98.7 | 122.3 | 215.3 | 20.1 | 151 | 203.8 | 302.5 | 39.2 | 45.2 | 102.7 | 398.4
2042 | 3 | 23 | 9 | 3068 | 2003 | 3261 | 996 | 1623 | 2581 | 2109 | 621 | 1317 | 10797 | 4650 | 2042 | 3 | 23 | 9 | 201.9 | 250.1 | 440.3 | 41.1 | 309 | 416.9 | 618.7 | 80.3 | 92.4 | 210.1 | 814.6
2042 | 3 | 23 | 10 | 3146 | 2054 | 3343 | 1021 | 1664 | 2673 | 2196 | 647 | 1371 | 10764 | 4754 | 2042 | 3 | 23 | 10 | 290.9 | 360.3 | 634.3 | 59.1 | 445.1 | 600.7 | 891.4 | 115.6 | 133.1 | 302.7 | 1173.7
2042 | 3 | 23 | 11 | 3034 | 1981 | 3225 | 984 | 1605 | 2596 | 2098 | 618 | 1310 | 10391 | 4511 | 2042 | 3 | 23 | 11 | 342.4 | 424.1 | 746.7 | 69.7 | 523.9 | 707 | 1049.4 | 136 | 156.6 | 356.3 | 1381.7
2042 | 3 | 23 | 12 | 2838 | 1853 | 3017 | 921 | 1501 | 2394 | 1925 | 567 | 1202 | 9972 | 4119 | 2042 | 3 | 23 | 12 | 366.9 | 454.5 | 800.2 | 74.6 | 561.5 | 757.6 | 1124.4 | 145.7 | 167.9 | 381.8 | 1480.7
2042 | 3 | 23 | 13 | 2938 | 1918 | 3123 | 953 | 1554 | 2494 | 2013 | 593 | 1257 | 9926 | 4215 | 2042 | 3 | 23 | 13 | 372.1 | 460.9 | 811.5 | 75.7 | 569.4 | 768.4 | 1140.4 | 147.9 | 170.3 | 387.3 | 1501.6
2042 | 3 | 23 | 14 | 2925 | 1910 | 3109 | 949 | 1547 | 2507 | 2016 | 594 | 1258 | 9728 | 4148 | 2042 | 3 | 23 | 14 | 367.7 | 455.4 | 801.8 | 74.8 | 562.6 | 759.3 | 1126.7 | 146.1 | 168.3 | 382.6 | 1483.7
2042 | 3 | 23 | 15 | 2838 | 1853 | 3017 | 921 | 1501 | 2422 | 1958 | 577 | 1222 | 9534 | 3993 | 2042 | 3 | 23 | 15 | 312.8 | 387.4 | 682.1 | 63.6 | 478.6 | 645.8 | 958.5 | 124.2 | 143.1 | 325.5 | 1262.2
2042 | 3 | 23 | 16 | 2939 | 1919 | 3123 | 954 | 1554 | 2498 | 2064 | 608 | 1289 | 9621 | 4199 | 2042 | 3 | 23 | 16 | 216 | 267.6 | 471 | 43.9 | 330.5 | 446 | 661.9 | 85.8 | 98.8 | 224.7 | 871.5
2042 | 3 | 23 | 17 | 3025 | 1975 | 3216 | 982 | 1600 | 2583 | 2147 | 633 | 1341 | 9721 | 4387 | 2042 | 3 | 23 | 17 | 117.7 | 145.8 | 256.8 | 24 | 180.2 | 243.1 | 360.9 | 46.8 | 53.8 | 122.5 | 475.2
2042 | 3 | 23 | 18 | 3151 | 2057 | 3349 | 1022 | 1666 | 2691 | 2267 | 668 | 1416 | 9972 | 4704 | 2042 | 3 | 23 | 18 | 37 | 45.8 | 80.6 | 7.5 | 56.6 | 76.4 | 113.3 | 14.6 | 16.9 | 38.5 | 149.2
2042 | 3 | 23 | 19 | 3319 | 2167 | 3527 | 1077 | 1755 | 2797 | 2377 | 700 | 1484 | 10253 | 4940 | 2042 | 3 | 23 | 19 | 0.3 | 0.4 | 0.6 | 0.1 | 0.4 | 0.6 | 0.9 | 0.1 | 0.1 | 0.3 | 1.2
2042 | 3 | 23 | 20 | 3165 | 2066 | 3363 | 1027 | 1674 | 2640 | 2250 | 663 | 1405 | 9967 | 4615 | 2042 | 3 | 23 | 20 | 0 | 0 | 0 | 0 | 0 | 0 | 0 | 0 | 0 | 0 | 0
2042 | 3 | 23 | 21 | 2799 | 1827 | 2975 | 908 | 1480 | 2269 | 1928 | 568 | 1203 | 9481 | 4047 | 2042 | 3 | 23 | 21 | 0 | 0 | 0 | 0 | 0 | 0 | 0 | 0 | 0 | 0 | 0
2042 | 3 | 23 | 22 | 2563 | 1673 | 2724 | 832 | 1355 | 2037 | 1719 | 506 | 1073 | 9088 | 3672 | 2042 | 3 | 23 | 22 | 0 | 0 | 0 | 0 | 0 | 0 | 0 | 0 | 0 | 0 | 0
2042 | 3 | 23 | 23 | 2380 | 1554 | 2529 | 772 | 1259 | 1845 | 1556 | 458 | 971 | 8715 | 3386 | 2042 | 3 | 23 | 23 | 0 | 0 | 0 | 0 | 0 | 0 | 0 | 0 | 0 | 0 | 0
2042 | 3 | 23 | 24 | 2208 | 1442 | 2347 | 717 | 1168 | 1675 | 1402 | 413 | 875 | 8155 | 3039 | 2042 | 3 | 23 | 24 | 0 | 0 | 0 | 0 | 0 | 0 | 0 | 0 | 0 | 0 | 0
2042 | 3 | 24 | 1 | 2122 | 1385 | 2255 | 688 | 1122 | 1591 | 1455 | 429 | 908 | 8128 | 3147 | 2042 | 3 | 24 | 1 | 0 | 0 | 0 | 0 | 0 | 0 | 0 | 0 | 0 | 0 | 0
2042 | 3 | 24 | 2 | 2008 | 1311 | 2134 | 651 | 1062 | 1473 | 1341 | 395 | 837 | 7884 | 2922 | 2042 | 3 | 24 | 2 | 0 | 0 | 0 | 0 | 0 | 0 | 0 | 0 | 0 | 0 | 0
2042 | 3 | 24 | 3 | 1954 | 1275 | 2076 | 634 | 1033 | 1406 | 1277 | 376 | 797 | 7794 | 2796 | 2042 | 3 | 24 | 3 | 0 | 0 | 0 | 0 | 0 | 0 | 0 | 0 | 0 | 0 | 0
2042 | 3 | 24 | 4 | 1927 | 1258 | 2048 | 625 | 1019 | 1378 | 1251 | 369 | 781 | 7822 | 2775 | 2042 | 3 | 24 | 4 | 0 | 0 | 0 | 0 | 0 | 0 | 0 | 0 | 0 | 0 | 0
2042 | 3 | 24 | 5 | 1952 | 1274 | 2074 | 633 | 1032 | 1383 | 1254 | 369 | 783 | 7991 | 2795 | 2042 | 3 | 24 | 5 | 0 | 0 | 0 | 0 | 0 | 0 | 0 | 0 | 0 | 0 | 0
2042 | 3 | 24 | 6 | 2024 | 1321 | 2151 | 657 | 1070 | 1436 | 1268 | 373 | 792 | 8061 | 2882 | 2042 | 3 | 24 | 6 | 0 | 0 | 0 | 0 | 0 | 0 | 0 | 0 | 0 | 0 | 0
2042 | 3 | 24 | 7 | 2120 | 1384 | 2254 | 688 | 1121 | 1548 | 1332 | 392 | 831 | 8255 | 3046 | 2042 | 3 | 24 | 7 | 11.9 | 14.8 | 26.1 | 2.4 | 18.3 | 24.8 | 36.7 | 4.8 | 5.5 | 12.5 | 48.3
2042 | 3 | 24 | 8 | 2285 | 1492 | 2428 | 741 | 1208 | 1750 | 1465 | 431 | 915 | 8703 | 3403 | 2042 | 3 | 24 | 8 | 58.9 | 73 | 128.6 | 12 | 90.3 | 121.8 | 180.7 | 23.4 | 26.9 | 61.4 | 238
2042 | 3 | 24 | 9 | 2470 | 1613 | 2626 | 802 | 1307 | 1973 | 1640 | 483 | 1024 | 9073 | 3743 | 2042 | 3 | 24 | 9 | 141.9 | 175.7 | 309.4 | 28.8 | 217.1 | 292.9 | 434.7 | 56.3 | 64.9 | 147.6 | 572.4
2042 | 3 | 24 | 10 | 2619 | 1710 | 2784 | 850 | 1385 | 2124 | 1787 | 526 | 1115 | 9190 | 3968 | 2042 | 3 | 24 | 10 | 231.5 | 286.8 | 504.9 | 47.1 | 354.3 | 478.1 | 709.6 | 92 | 105.9 | 240.9 | 934.2
2042 | 3 | 24 | 11 | 2779 | 1814 | 2953 | 902 | 1470 | 2304 | 1949 | 574 | 1217 | 9362 | 4211 | 2042 | 3 | 24 | 11 | 255.5 | 316.5 | 557.3 | 52 | 391.1 | 527.7 | 783.2 | 101.5 | 116.9 | 265.9 | 1031.2
2042 | 3 | 24 | 12 | 2733 | 1784 | 2904 | 887 | 1445 | 2273 | 1916 | 564 | 1196 | 9174 | 4089 | 2042 | 3 | 24 | 12 | 238.7 | 295.7 | 520.4 | 48.6 | 365.2 | 492.8 | 731.3 | 94.8 | 109.2 | 248.3 | 963.1
2042 | 3 | 24 | 13 | 2679 | 1749 | 2847 | 869 | 1417 | 2222 | 1873 | 552 | 1169 | 8999 | 3969 | 2042 | 3 | 24 | 13 | 251.8 | 311.9 | 549.1 | 51.2 | 385.3 | 520 | 771.7 | 100 | 115.2 | 262 | 1016
2042 | 3 | 24 | 14 | 2643 | 1726 | 2809 | 858 | 1398 | 2220 | 1842 | 543 | 1150 | 8778 | 3859 | 2042 | 3 | 24 | 14 | 244.5 | 302.9 | 533.3 | 49.7 | 374.3 | 505 | 749.4 | 97.2 | 111.9 | 254.5 | 986.8
2042 | 3 | 24 | 15 | 2694 | 1759 | 2863 | 874 | 1425 | 2297 | 1883 | 555 | 1176 | 8759 | 3920 | 2042 | 3 | 24 | 15 | 221.8 | 274.7 | 483.6 | 45.1 | 339.4 | 457.9 | 679.6 | 88.1 | 101.4 | 230.8 | 894.9
2042 | 3 | 24 | 16 | 2684 | 1752 | 2853 | 871 | 1419 | 2301 | 1860 | 548 | 1161 | 8684 | 3891 | 2042 | 3 | 24 | 16 | 172.6 | 213.8 | 376.3 | 35.1 | 264 | 356.3 | 528.8 | 68.5 | 79 | 179.5 | 696.3
2042 | 3 | 24 | 17 | 2662 | 1738 | 2829 | 864 | 1408 | 2316 | 1859 | 548 | 1161 | 8684 | 3885 | 2042 | 3 | 24 | 17 | 97 | 120.2 | 211.5 | 19.7 | 148.4 | 200.3 | 297.2 | 38.6 | 44.3 | 101 | 391.4
2042 | 3 | 24 | 18 | 2655 | 1734 | 2822 | 862 | 1404 | 2310 | 1875 | 552 | 1171 | 8796 | 3928 | 2042 | 3 | 24 | 18 | 33.4 | 41.3 | 72.8 | 6.8 | 51.1 | 68.9 | 102.3 | 13.3 | 15.3 | 34.8 | 134.8
2042 | 3 | 24 | 19 | 2766 | 1806 | 2940 | 897 | 1463 | 2449 | 2017 | 594 | 1259 | 9178 | 4219 | 2042 | 3 | 24 | 19 | 0.4 | 0.5 | 0.9 | 0.1 | 0.6 | 0.8 | 1.1 | 0.1 | 0.1 | 0.4 | 1.5
2042 | 3 | 24 | 20 | 2855 | 1864 | 3035 | 926 | 1510 | 2439 | 2044 | 602 | 1276 | 9321 | 4321 | 2042 | 3 | 24 | 20 | 0 | 0 | 0 | 0 | 0 | 0 | 0 | 0 | 0 | 0 | 0
2042 | 3 | 24 | 21 | 2737 | 1787 | 2909 | 888 | 1448 | 2285 | 1936 | 570 | 1209 | 9071 | 4106 | 2042 | 3 | 24 | 21 | 0 | 0 | 0 | 0 | 0 | 0 | 0 | 0 | 0 | 0 | 0
2042 | 3 | 24 | 22 | 2531 | 1652 | 2690 | 821 | 1338 | 2042 | 1785 | 526 | 1115 | 8819 | 3779 | 2042 | 3 | 24 | 22 | 0 | 0 | 0 | 0 | 0 | 0 | 0 | 0 | 0 | 0 | 0
2042 | 3 | 24 | 23 | 2434 | 1589 | 2587 | 790 | 1288 | 1910 | 1715 | 505 | 1071 | 8572 | 3582 | 2042 | 3 | 24 | 23 | 0 | 0 | 0 | 0 | 0 | 0 | 0 | 0 | 0 | 0 | 0
2042 | 3 | 24 | 24 | 2280 | 1489 | 2423 | 740 | 1206 | 1762 | 1584 | 467 | 989 | 8222 | 3285 | 2042 | 3 | 24 | 24 | 0 | 0 | 0 | 0 | 0 | 0 | 0 | 0 | 0 | 0 | 0
2042 | 3 | 25 | 1 | 2164 | 1413 | 2300 | 702 | 1145 | 1641 | 1456 | 429 | 909 | 8022 | 3091 | 2042 | 3 | 25 | 1 | 0 | 0 | 0 | 0 | 0 | 0 | 0 | 0 | 0 | 0 | 0
2042 | 3 | 25 | 2 | 2060 | 1345 | 2189 | 668 | 1089 | 1505 | 1348 | 397 | 842 | 7715 | 2869 | 2042 | 3 | 25 | 2 | 0 | 0 | 0 | 0 | 0 | 0 | 0 | 0 | 0 | 0 | 0
2042 | 3 | 25 | 3 | 1993 | 1301 | 2119 | 647 | 1054 | 1417 | 1287 | 379 | 803 | 7472 | 2738 | 2042 | 3 | 25 | 3 | 0 | 0 | 0 | 0 | 0 | 0 | 0 | 0 | 0 | 0 | 0
2042 | 3 | 25 | 4 | 1950 | 1273 | 2072 | 633 | 1031 | 1381 | 1263 | 372 | 788 | 7404 | 2694 | 2042 | 3 | 25 | 4 | 0 | 0 | 0 | 0 | 0 | 0 | 0 | 0 | 0 | 0 | 0
2042 | 3 | 25 | 5 | 1958 | 1278 | 2081 | 635 | 1036 | 1372 | 1274 | 375 | 796 | 7391 | 2707 | 2042 | 3 | 25 | 5 | 0 | 0 | 0 | 0 | 0 | 0 | 0 | 0 | 0 | 0 | 0
2042 | 3 | 25 | 6 | 2010 | 1312 | 2136 | 652 | 1063 | 1401 | 1303 | 384 | 814 | 7443 | 2741 | 2042 | 3 | 25 | 6 | 0 | 0 | 0 | 0 | 0 | 0 | 0 | 0 | 0 | 0 | 0
2042 | 3 | 25 | 7 | 2094 | 1367 | 2225 | 679 | 1107 | 1499 | 1370 | 404 | 856 | 7641 | 2877 | 2042 | 3 | 25 | 7 | 17.4 | 21.5 | 37.9 | 3.5 | 26.6 | 35.9 | 53.2 | 6.9 | 7.9 | 18.1 | 70.1
2042 | 3 | 25 | 8 | 2255 | 1472 | 2397 | 732 | 1193 | 1678 | 1519 | 447 | 948 | 8141 | 3205 | 2042 | 3 | 25 | 8 | 66.5 | 82.4 | 145 | 13.5 | 101.8 | 137.3 | 203.7 | 26.4 | 30.4 | 69.2 | 268.4
2042 | 3 | 25 | 9 | 2418 | 1579 | 2570 | 785 | 1279 | 1913 | 1690 | 498 | 1055 | 8599 | 3563 | 2042 | 3 | 25 | 9 | 127.9 | 158.4 | 278.9 | 26 | 195.7 | 264.1 | 391.9 | 50.8 | 58.5 | 133.1 | 516
2042 | 3 | 25 | 10 | 2540 | 1658 | 2700 | 824 | 1343 | 2108 | 1824 | 537 | 1139 | 8877 | 3818 | 2042 | 3 | 25 | 10 | 188.3 | 233.2 | 410.6 | 38.3 | 288.2 | 388.8 | 577 | 74.7 | 86.1 | 195.9 | 759.8
2042 | 3 | 25 | 11 | 2704 | 1765 | 2873 | 877 | 1430 | 2317 | 1969 | 580 | 1229 | 9204 | 4119 | 2042 | 3 | 25 | 11 | 219.8 | 272.3 | 479.4 | 44.7 | 336.4 | 453.9 | 673.7 | 87.3 | 100.5 | 228.8 | 887.1
2042 | 3 | 25 | 12 | 2660 | 1737 | 2827 | 863 | 1407 | 2299 | 1934 | 570 | 1207 | 9123 | 4042 | 2042 | 3 | 25 | 12 | 243 | 301 | 530 | 49.4 | 371.9 | 501.8 | 744.7 | 96.5 | 111.2 | 252.9 | 980.6
2042 | 3 | 25 | 13 | 2598 | 1696 | 2761 | 843 | 1374 | 2251 | 1876 | 553 | 1171 | 9064 | 3973 | 2042 | 3 | 25 | 13 | 251.7 | 311.8 | 548.8 | 51.2 | 385.1 | 519.7 | 771.3 | 99.9 | 115.2 | 261.9 | 1015.7
2042 | 3 | 25 | 14 | 2564 | 1674 | 2725 | 832 | 1356 | 2200 | 1835 | 541 | 1146 | 8907 | 3895 | 2042 | 3 | 25 | 14 | 251.1 | 311 | 547.6 | 51.1 | 384.3 | 518.5 | 769.5 | 99.8 | 114.9 | 261.3 | 1013.2
2042 | 3 | 25 | 15 | 2599 | 1697 | 2763 | 843 | 1375 | 2245 | 1866 | 550 | 1165 | 8809 | 3927 | 2042 | 3 | 25 | 15 | 225.6 | 279.4 | 491.8 | 45.8 | 345.2 | 465.7 | 691.1 | 89.6 | 103.2 | 234.7 | 910.1
2042 | 3 | 25 | 16 | 2593 | 1693 | 2756 | 841 | 1371 | 2232 | 1847 | 544 | 1153 | 8674 | 3856 | 2042 | 3 | 25 | 16 | 164.6 | 203.8 | 358.8 | 33.5 | 251.8 | 339.8 | 504.2 | 65.4 | 75.3 | 171.2 | 663.9
2042 | 3 | 25 | 17 | 2585 | 1688 | 2747 | 839 | 1367 | 2222 | 1826 | 538 | 1140 | 8596 | 3816 | 2042 | 3 | 25 | 17 | 92.9 | 115.1 | 202.7 | 18.9 | 142.3 | 191.9 | 284.8 | 36.9 | 42.6 | 96.7 | 375
2042 | 3 | 25 | 18 | 2593 | 1693 | 2756 | 841 | 1371 | 2240 | 1830 | 539 | 1143 | 8736 | 3847 | 2042 | 3 | 25 | 18 | 28.5 | 35.4 | 62.3 | 5.8 | 43.7 | 58.9 | 87.5 | 11.4 | 13 | 29.7 | 115.3
2042 | 3 | 25 | 19 | 2740 | 1789 | 2912 | 889 | 1449 | 2390 | 1980 | 583 | 1236 | 9197 | 4152 | 2042 | 3 | 25 | 19 | 0.3 | 0.4 | 0.6 | 0.1 | 0.4 | 0.6 | 0.9 | 0.1 | 0.1 | 0.3 | 1.2
2042 | 3 | 25 | 20 | 2801 | 1829 | 2977 | 909 | 1481 | 2385 | 2053 | 605 | 1282 | 9324 | 4318 | 2042 | 3 | 25 | 20 | 0 | 0 | 0 | 0 | 0 | 0 | 0 | 0 | 0 | 0 | 0
2042 | 3 | 25 | 21 | 2653 | 1732 | 2820 | 861 | 1403 | 2248 | 1945 | 573 | 1215 | 9137 | 4120 | 2042 | 3 | 25 | 21 | 0 | 0 | 0 | 0 | 0 | 0 | 0 | 0 | 0 | 0 | 0
2042 | 3 | 25 | 22 | 2413 | 1576 | 2565 | 783 | 1276 | 2045 | 1775 | 523 | 1108 | 8933 | 3815 | 2042 | 3 | 25 | 22 | 0 | 0 | 0 | 0 | 0 | 0 | 0 | 0 | 0 | 0 | 0
2042 | 3 | 25 | 23 | 2302 | 1503 | 2447 | 747 | 1218 | 1943 | 1695 | 499 | 1058 | 8760 | 3617 | 2042 | 3 | 25 | 23 | 0 | 0 | 0 | 0 | 0 | 0 | 0 | 0 | 0 | 0 | 0
2042 | 3 | 25 | 24 | 2162 | 1411 | 2297 | 701 | 1143 | 1780 | 1575 | 464 | 983 | 8455 | 3345 | 2042 | 3 | 25 | 24 | 0 | 0 | 0 | 0 | 0 | 0 | 0 | 0 | 0 | 0 | 0
2042 | 3 | 26 | 1 | 2027 | 1324 | 2155 | 658 | 1072 | 1569 | 1319 | 388 | 823 | 7768 | 2930 | 2042 | 3 | 26 | 1 | 0 | 0 | 0 | 0 | 0 | 0 | 0 | 0 | 0 | 0 | 0
2042 | 3 | 26 | 2 | 1968 | 1285 | 2091 | 638 | 1041 | 1515 | 1275 | 375 | 796 | 7611 | 2831 | 2042 | 3 | 26 | 2 | 0 | 0 | 0 | 0 | 0 | 0 | 0 | 0 | 0 | 0 | 0
2042 | 3 | 26 | 3 | 1921 | 1254 | 2042 | 623 | 1016 | 1466 | 1224 | 360 | 764 | 7557 | 2748 | 2042 | 3 | 26 | 3 | 0 | 0 | 0 | 0 | 0 | 0 | 0 | 0 | 0 | 0 | 0
2042 | 3 | 26 | 4 | 1925 | 1257 | 2046 | 625 | 1018 | 1456 | 1215 | 358 | 759 | 7561 | 2742 | 2042 | 3 | 26 | 4 | 0 | 0 | 0 | 0 | 0 | 0 | 0 | 0 | 0 | 0 | 0
2042 | 3 | 26 | 5 | 2003 | 1308 | 2129 | 650 | 1059 | 1528 | 1256 | 370 | 784 | 7850 | 2851 | 2042 | 3 | 26 | 5 | 0 | 0 | 0 | 0 | 0 | 0 | 0 | 0 | 0 | 0 | 0
2042 | 3 | 26 | 6 | 2211 | 1443 | 2350 | 717 | 1169 | 1749 | 1389 | 409 | 867 | 8298 | 3094 | 2042 | 3 | 26 | 6 | 0 | 0 | 0 | 0 | 0 | 0 | 0 | 0 | 0 | 0 | 0
2042 | 3 | 26 | 7 | 2391 | 1561 | 2542 | 776 | 1265 | 1951 | 1572 | 463 | 981 | 9087 | 3425 | 2042 | 3 | 26 | 7 | 12.9 | 16 | 28.2 | 2.6 | 19.8 | 26.7 | 39.7 | 5.1 | 5.9 | 13.5 | 52.1
2042 | 3 | 26 | 8 | 2724 | 1778 | 2895 | 884 | 1440 | 2286 | 1915 | 564 | 1195 | 10023 | 4080 | 2042 | 3 | 26 | 8 | 58.1 | 71.9 | 126.7 | 11.8 | 88.9 | 120 | 178 | 23 | 26.5 | 60.4 | 234.5
2042 | 3 | 26 | 9 | 2944 | 1922 | 3129 | 955 | 1557 | 2508 | 2138 | 630 | 1335 | 10355 | 4472 | 2042 | 3 | 26 | 9 | 119.8 | 148.3 | 261.2 | 24.4 | 183.3 | 247.3 | 367 | 47.6 | 54.8 | 124.6 | 483.2
2042 | 3 | 26 | 10 | 3003 | 1960 | 3191 | 974 | 1588 | 2591 | 2214 | 652 | 1382 | 10430 | 4625 | 2042 | 3 | 26 | 10 | 182.1 | 225.6 | 397.1 | 37 | 278.7 | 376 | 558.1 | 72.4 | 83.3 | 189.5 | 734.9
2042 | 3 | 26 | 11 | 2867 | 1872 | 3047 | 930 | 1516 | 2474 | 2118 | 624 | 1322 | 10157 | 4426 | 2042 | 3 | 26 | 11 | 224 | 277.4 | 488.5 | 45.6 | 342.8 | 462.6 | 686.4 | 89 | 102.5 | 233.1 | 903.8
2042 | 3 | 26 | 12 | 2666 | 1741 | 2834 | 865 | 1410 | 2252 | 1939 | 571 | 1210 | 9842 | 4065 | 2042 | 3 | 26 | 12 | 232.7 | 288.2 | 507.4 | 47.3 | 356.1 | 480.4 | 713.1 | 92.4 | 106.4 | 242.1 | 938.9
2042 | 3 | 26 | 13 | 2744 | 1791 | 2916 | 890 | 1451 | 2322 | 2014 | 593 | 1258 | 9946 | 4156 | 2042 | 3 | 26 | 13 | 247.7 | 306.9 | 540.3 | 50.3 | 379.1 | 511.5 | 759.1 | 98.4 | 113.3 | 257.8 | 999.7
2042 | 3 | 26 | 14 | 2714 | 1772 | 2885 | 881 | 1435 | 2313 | 2001 | 589 | 1249 | 9856 | 4085 | 2042 | 3 | 26 | 14 | 240.4 | 297.8 | 524.2 | 48.9 | 367.9 | 496.4 | 736.7 | 95.5 | 109.9 | 250.2 | 970.1
2042 | 3 | 26 | 15 | 2615 | 1707 | 2780 | 849 | 1383 | 2212 | 1932 | 569 | 1206 | 9718 | 3967 | 2042 | 3 | 26 | 15 | 188.4 | 233.4 | 410.8 | 38.3 | 288.3 | 389 | 577.3 | 74.9 | 86.1 | 196 | 760.1
2042 | 3 | 26 | 16 | 2705 | 1766 | 2875 | 878 | 1431 | 2334 | 2041 | 601 | 1274 | 9842 | 4183 | 2042 | 3 | 26 | 16 | 156.1 | 193.3 | 340.3 | 31.8 | 238.8 | 322.3 | 478.2 | 62 | 71.4 | 162.4 | 629.7
2042 | 3 | 26 | 17 | 2778 | 1814 | 2952 | 901 | 1469 | 2444 | 2140 | 630 | 1336 | 9934 | 4362 | 2042 | 3 | 26 | 17 | 94.2 | 116.6 | 205.4 | 19.2 | 144.1 | 194.5 | 288.6 | 37.4 | 43.1 | 98 | 380
2042 | 3 | 26 | 18 | 2897 | 1891 | 3079 | 940 | 1532 | 2596 | 2290 | 675 | 1430 | 10009 | 4678 | 2042 | 3 | 26 | 18 | 26.5 | 32.8 | 57.6 | 5.4 | 40.5 | 54.6 | 81 | 10.5 | 12.1 | 27.6 | 106.7
2042 | 3 | 26 | 19 | 3007 | 1963 | 3196 | 976 | 1590 | 2775 | 2392 | 705 | 1493 | 10117 | 4903 | 2042 | 3 | 26 | 19 | 0.4 | 0.5 | 0.9 | 0.1 | 0.6 | 0.8 | 1.1 | 0.1 | 0.1 | 0.4 | 1.5
2042 | 3 | 26 | 20 | 2917 | 1905 | 3100 | 946 | 1543 | 2601 | 2230 | 657 | 1392 | 9962 | 4646 | 2042 | 3 | 26 | 20 | 0 | 0 | 0 | 0 | 0 | 0 | 0 | 0 | 0 | 0 | 0
2042 | 3 | 26 | 21 | 2584 | 1687 | 2746 | 838 | 1367 | 2230 | 1924 | 567 | 1201 | 9434 | 4080 | 2042 | 3 | 26 | 21 | 0 | 0 | 0 | 0 | 0 | 0 | 0 | 0 | 0 | 0 | 0
2042 | 3 | 26 | 22 | 2372 | 1548 | 2521 | 769 | 1254 | 1964 | 1772 | 522 | 1107 | 8992 | 3728 | 2042 | 3 | 26 | 22 | 0 | 0 | 0 | 0 | 0 | 0 | 0 | 0 | 0 | 0 | 0
2042 | 3 | 26 | 23 | 2190 | 1430 | 2328 | 711 | 1158 | 1766 | 1673 | 493 | 1045 | 8504 | 3439 | 2042 | 3 | 26 | 23 | 0 | 0 | 0 | 0 | 0 | 0 | 0 | 0 | 0 | 0 | 0
2042 | 3 | 26 | 24 | 2025 | 1322 | 2152 | 657 | 1071 | 1614 | 1580 | 465 | 986 | 7970 | 3160 | 2042 | 3 | 26 | 24 | 0 | 0 | 0 | 0 | 0 | 0 | 0 | 0 | 0 | 0 | 0
2042 | 3 | 27 | 1 | 1971 | 1287 | 2095 | 639 | 1042 | 1612 | 1391 | 410 | 868 | 7845 | 2965 | 2042 | 3 | 27 | 1 | 0 | 0 | 0 | 0 | 0 | 0 | 0 | 0 | 0 | 0 | 0
2042 | 3 | 27 | 2 | 1920 | 1253 | 2041 | 623 | 1015 | 1564 | 1348 | 397 | 842 | 7697 | 2927 | 2042 | 3 | 27 | 2 | 0 | 0 | 0 | 0 | 0 | 0 | 0 | 0 | 0 | 0 | 0
2042 | 3 | 27 | 3 | 1865 | 1218 | 1982 | 605 | 986 | 1522 | 1305 | 384 | 815 | 7776 | 2842 | 2042 | 3 | 27 | 3 | 0 | 0 | 0 | 0 | 0 | 0 | 0 | 0 | 0 | 0 | 0
2042 | 3 | 27 | 4 | 1860 | 1215 | 1977 | 604 | 984 | 1534 | 1299 | 383 | 811 | 7924 | 2858 | 2042 | 3 | 27 | 4 | 0 | 0 | 0 | 0 | 0 | 0 | 0 | 0 | 0 | 0 | 0
2042 | 3 | 27 | 5 | 1920 | 1254 | 2041 | 623 | 1015 | 1622 | 1347 | 397 | 841 | 8370 | 2973 | 2042 | 3 | 27 | 5 | 0 | 0 | 0 | 0 | 0 | 0 | 0 | 0 | 0 | 0 | 0
2042 | 3 | 27 | 6 | 2087 | 1362 | 2218 | 677 | 1104 | 1815 | 1472 | 434 | 919 | 8871 | 3212 | 2042 | 3 | 27 | 6 | 0.1 | 0.1 | 0.2 | 0 | 0.1 | 0.2 | 0.3 | 0 | 0 | 0.1 | 0.5
2042 | 3 | 27 | 7 | 2261 | 1476 | 2403 | 734 | 1196 | 2031 | 1630 | 480 | 1018 | 9585 | 3542 | 2042 | 3 | 27 | 7 | 21.7 | 26.9 | 47.3 | 4.4 | 33.3 | 44.8 | 66.5 | 8.6 | 9.9 | 22.6 | 87.7
2042 | 3 | 27 | 8 | 2655 | 1733 | 2822 | 861 | 1404 | 2351 | 1941 | 572 | 1212 | 10372 | 4181 | 2042 | 3 | 27 | 8 | 90.4 | 112 | 197.2 | 18.4 | 138.4 | 186.7 | 277.1 | 35.9 | 41.3 | 94.1 | 364.8
2042 | 3 | 27 | 9 | 2928 | 1912 | 3112 | 950 | 1549 | 2538 | 2128 | 627 | 1328 | 10536 | 4531 | 2042 | 3 | 27 | 9 | 167.1 | 207 | 364.5 | 34 | 255.8 | 345.1 | 512.2 | 66.4 | 76.5 | 173.9 | 674.5
2042 | 3 | 27 | 10 | 3034 | 1981 | 3225 | 984 | 1605 | 2597 | 2179 | 642 | 1361 | 10474 | 4641 | 2042 | 3 | 27 | 10 | 228.9 | 283.6 | 499.2 | 46.6 | 350.3 | 472.7 | 701.5 | 90.9 | 104.8 | 238.2 | 923.7
2042 | 3 | 27 | 11 | 2921 | 1907 | 3104 | 948 | 1545 | 2445 | 2044 | 602 | 1276 | 10048 | 4393 | 2042 | 3 | 27 | 11 | 301.4 | 373.3 | 657.3 | 61.3 | 461.2 | 622.3 | 923.7 | 119.7 | 137.9 | 313.6 | 1216.1
2042 | 3 | 27 | 12 | 2711 | 1770 | 2881 | 880 | 1434 | 2223 | 1850 | 545 | 1155 | 9617 | 4044 | 2042 | 3 | 27 | 12 | 385.2 | 477.1 | 839.9 | 78.3 | 589.4 | 795.3 | 1180.3 | 153 | 176.2 | 400.8 | 1554.2
2042 | 3 | 27 | 13 | 2813 | 1837 | 2990 | 913 | 1488 | 2298 | 1925 | 567 | 1202 | 9591 | 4167 | 2042 | 3 | 27 | 13 | 417.8 | 517.5 | 911.1 | 85 | 639.3 | 862.6 | 1280.3 | 165.9 | 191.2 | 434.7 | 1685.8
2042 | 3 | 27 | 14 | 2800 | 1828 | 2976 | 909 | 1481 | 2269 | 1911 | 563 | 1193 | 9362 | 4108 | 2042 | 3 | 27 | 14 | 390.6 | 483.8 | 851.7 | 79.5 | 597.7 | 806.5 | 1196.9 | 155.1 | 178.7 | 406.4 | 1575.9
2042 | 3 | 27 | 15 | 2698 | 1762 | 2868 | 876 | 1427 | 2181 | 1836 | 541 | 1146 | 9213 | 3972 | 2042 | 3 | 27 | 15 | 326 | 403.8 | 710.9 | 66.3 | 498.8 | 673.2 | 999 | 129.5 | 149.1 | 339.2 | 1315.5
2042 | 3 | 27 | 16 | 2795 | 1825 | 2970 | 907 | 1478 | 2293 | 1933 | 569 | 1207 | 9316 | 4194 | 2042 | 3 | 27 | 16 | 234.4 | 290.4 | 511.2 | 47.7 | 358.7 | 484 | 718.3 | 93.2 | 107.3 | 244 | 945.9
2042 | 3 | 27 | 17 | 2890 | 1887 | 3072 | 938 | 1529 | 2400 | 2032 | 598 | 1268 | 9458 | 4405 | 2042 | 3 | 27 | 17 | 127 | 157.3 | 276.9 | 25.8 | 194.3 | 262.2 | 389.1 | 50.5 | 58.1 | 132.1 | 512.6
2042 | 3 | 27 | 18 | 3012 | 1967 | 3202 | 977 | 1593 | 2575 | 2189 | 645 | 1367 | 9688 | 4722 | 2042 | 3 | 27 | 18 | 40.7 | 50.4 | 88.8 | 8.3 | 62.3 | 84.1 | 124.8 | 16.2 | 18.7 | 42.3 | 164.3
2042 | 3 | 27 | 19 | 3105 | 2027 | 3300 | 1007 | 1642 | 2736 | 2329 | 686 | 1454 | 9979 | 4961 | 2042 | 3 | 27 | 19 | 1.1 | 1.3 | 2.3 | 0.2 | 1.6 | 2.2 | 3.3 | 0.4 | 0.5 | 1.1 | 4.3
2042 | 3 | 27 | 20 | 2982 | 1947 | 3169 | 967 | 1577 | 2561 | 2185 | 644 | 1364 | 9846 | 4697 | 2042 | 3 | 27 | 20 | 0 | 0 | 0 | 0 | 0 | 0 | 0 | 0 | 0 | 0 | 0
2042 | 3 | 27 | 21 | 2629 | 1716 | 2794 | 853 | 1390 | 2196 | 1876 | 553 | 1171 | 9294 | 4064 | 2042 | 3 | 27 | 21 | 0 | 0 | 0 | 0 | 0 | 0 | 0 | 0 | 0 | 0 | 0
2042 | 3 | 27 | 22 | 2408 | 1572 | 2559 | 781 | 1273 | 1937 | 1674 | 493 | 1045 | 8834 | 3612 | 2042 | 3 | 27 | 22 | 0 | 0 | 0 | 0 | 0 | 0 | 0 | 0 | 0 | 0 | 0
2042 | 3 | 27 | 23 | 2219 | 1449 | 2358 | 720 | 1174 | 1747 | 1518 | 447 | 948 | 8342 | 3250 | 2042 | 3 | 27 | 23 | 0 | 0 | 0 | 0 | 0 | 0 | 0 | 0 | 0 | 0 | 0
2042 | 3 | 27 | 24 | 2056 | 1343 | 2186 | 667 | 1088 | 1576 | 1378 | 406 | 860 | 7739 | 2907 | 2042 | 3 | 27 | 24 | 0 | 0 | 0 | 0 | 0 | 0 | 0 | 0 | 0 | 0 | 0
2042 | 3 | 28 | 1 | 2080 | 1358 | 2211 | 675 | 1100 | 1484 | 1333 | 393 | 833 | 7426 | 2747 | 2042 | 3 | 28 | 1 | 0 | 0 | 0 | 0 | 0 | 0 | 0 | 0 | 0 | 0 | 0
2042 | 3 | 28 | 2 | 2025 | 1322 | 2153 | 657 | 1071 | 1426 | 1279 | 377 | 798 | 7226 | 2623 | 2042 | 3 | 28 | 2 | 0 | 0 | 0 | 0 | 0 | 0 | 0 | 0 | 0 | 0 | 0
2042 | 3 | 28 | 3 | 1979 | 1292 | 2103 | 642 | 1047 | 1371 | 1231 | 363 | 769 | 7109 | 2517 | 2042 | 3 | 28 | 3 | 0 | 0 | 0 | 0 | 0 | 0 | 0 | 0 | 0 | 0 | 0
2042 | 3 | 28 | 4 | 1972 | 1288 | 2096 | 640 | 1043 | 1378 | 1217 | 358 | 760 | 7081 | 2499 | 2042 | 3 | 28 | 4 | 0 | 0 | 0 | 0 | 0 | 0 | 0 | 0 | 0 | 0 | 0
2042 | 3 | 28 | 5 | 2053 | 1340 | 2182 | 666 | 1086 | 1460 | 1250 | 368 | 780 | 7301 | 2585 | 2042 | 3 | 28 | 5 | 0 | 0 | 0 | 0 | 0 | 0 | 0 | 0 | 0 | 0 | 0
2042 | 3 | 28 | 6 | 2271 | 1483 | 2414 | 737 | 1201 | 1661 | 1351 | 398 | 843 | 7903 | 2861 | 2042 | 3 | 28 | 6 | 0.1 | 0.1 | 0.2 | 0 | 0.1 | 0.2 | 0.3 | 0 | 0 | 0.1 | 0.5
2042 | 3 | 28 | 7 | 2470 | 1613 | 2626 | 802 | 1307 | 1874 | 1493 | 440 | 932 | 8779 | 3283 | 2042 | 3 | 28 | 7 | 19.4 | 24 | 42.3 | 3.9 | 29.7 | 40.1 | 59.5 | 7.8 | 8.9 | 20.2 | 78.3
2042 | 3 | 28 | 8 | 2796 | 1825 | 2971 | 907 | 1478 | 2216 | 1834 | 540 | 1145 | 9666 | 3971 | 2042 | 3 | 28 | 8 | 82.6 | 102.3 | 180.2 | 16.8 | 126.4 | 170.6 | 253.2 | 32.8 | 37.8 | 85.9 | 333.4
2042 | 3 | 28 | 9 | 3011 | 1966 | 3200 | 977 | 1592 | 2459 | 2072 | 610 | 1294 | 10035 | 4411 | 2042 | 3 | 28 | 9 | 163.5 | 202.5 | 356.5 | 33.3 | 250.2 | 337.6 | 501 | 65 | 74.7 | 170.1 | 659.6
2042 | 3 | 28 | 10 | 3071 | 2005 | 3264 | 997 | 1624 | 2552 | 2164 | 637 | 1351 | 10117 | 4571 | 2042 | 3 | 28 | 10 | 235.7 | 291.9 | 513.9 | 47.9 | 360.7 | 486.7 | 722.2 | 93.7 | 107.8 | 245.2 | 950.9
2042 | 3 | 28 | 11 | 2948 | 1925 | 3133 | 957 | 1559 | 2444 | 2058 | 606 | 1285 | 9850 | 4378 | 2042 | 3 | 28 | 11 | 290.7 | 360 | 633.9 | 59.1 | 444.8 | 600.2 | 890.7 | 115.4 | 133 | 302.5 | 1173
2042 | 3 | 28 | 12 | 2734 | 1785 | 2906 | 887 | 1446 | 2252 | 1867 | 550 | 1165 | 9464 | 3994 | 2042 | 3 | 28 | 12 | 342 | 423.7 | 745.9 | 69.6 | 523.4 | 706.2 | 1048.1 | 135.9 | 156.5 | 355.9 | 1380.1
2042 | 3 | 28 | 13 | 2813 | 1837 | 2990 | 913 | 1488 | 2332 | 1930 | 569 | 1205 | 9465 | 4098 | 2042 | 3 | 28 | 13 | 371.5 | 460.1 | 810 | 75.5 | 568.4 | 767.1 | 1138.3 | 147.5 | 169.9 | 386.5 | 1498.9
2042 | 3 | 28 | 14 | 2794 | 1824 | 2970 | 907 | 1478 | 2316 | 1909 | 562 | 1192 | 9282 | 4036 | 2042 | 3 | 28 | 14 | 365.9 | 453.1 | 797.8 | 74.4 | 559.9 | 755.4 | 1121.1 | 145.4 | 167.4 | 380.7 | 1476.3
2042 | 3 | 28 | 15 | 2689 | 1756 | 2858 | 873 | 1422 | 2235 | 1813 | 534 | 1132 | 9159 | 3880 | 2042 | 3 | 28 | 15 | 328.1 | 406.3 | 715.3 | 66.7 | 502 | 677.4 | 1005.3 | 130.3 | 150.1 | 341.3 | 1323.7
2042 | 3 | 28 | 16 | 2795 | 1825 | 2971 | 907 | 1478 | 2356 | 1893 | 558 | 1182 | 9323 | 4081 | 2042 | 3 | 28 | 16 | 232.7 | 288.2 | 507.4 | 47.3 | 356.1 | 480.4 | 713.1 | 92.4 | 106.4 | 242.1 | 938.9
2042 | 3 | 28 | 17 | 2899 | 1893 | 3081 | 941 | 1533 | 2475 | 1974 | 582 | 1233 | 9469 | 4267 | 2042 | 3 | 28 | 17 | 127.9 | 158.5 | 279.1 | 26 | 195.8 | 264.2 | 392.2 | 50.8 | 58.6 | 133.2 | 516.3
2042 | 3 | 28 | 18 | 3039 | 1984 | 3230 | 986 | 1607 | 2614 | 2113 | 622 | 1319 | 9581 | 4563 | 2042 | 3 | 28 | 18 | 41.2 | 51.1 | 89.9 | 8.4 | 63.1 | 85.1 | 126.3 | 16.4 | 18.9 | 42.9 | 166.2
2042 | 3 | 28 | 19 | 3159 | 2062 | 3357 | 1025 | 1670 | 2738 | 2239 | 659 | 1398 | 9829 | 4775 | 2042 | 3 | 28 | 19 | 1.1 | 1.4 | 2.5 | 0.2 | 1.8 | 2.4 | 3.5 | 0.5 | 0.5 | 1.2 | 4.7
2042 | 3 | 28 | 20 | 2999 | 1958 | 3187 | 973 | 1586 | 2561 | 2099 | 618 | 1311 | 9507 | 4424 | 2042 | 3 | 28 | 20 | 0 | 0 | 0 | 0 | 0 | 0 | 0 | 0 | 0 | 0 | 0
2042 | 3 | 28 | 21 | 2625 | 1714 | 2790 | 852 | 1388 | 2190 | 1800 | 530 | 1124 | 8935 | 3813 | 2042 | 3 | 28 | 21 | 0 | 0 | 0 | 0 | 0 | 0 | 0 | 0 | 0 | 0 | 0
2042 | 3 | 28 | 22 | 2378 | 1553 | 2527 | 772 | 1258 | 1937 | 1626 | 479 | 1015 | 8473 | 3404 | 2042 | 3 | 28 | 22 | 0 | 0 | 0 | 0 | 0 | 0 | 0 | 0 | 0 | 0 | 0
2042 | 3 | 28 | 23 | 2191 | 1430 | 2328 | 711 | 1159 | 1743 | 1497 | 441 | 935 | 7949 | 3073 | 2042 | 3 | 28 | 23 | 0 | 0 | 0 | 0 | 0 | 0 | 0 | 0 | 0 | 0 | 0
2042 | 3 | 28 | 24 | 2028 | 1324 | 2156 | 658 | 1073 | 1592 | 1355 | 399 | 846 | 7358 | 2735 | 2042 | 3 | 28 | 24 | 0 | 0 | 0 | 0 | 0 | 0 | 0 | 0 | 0 | 0 | 0
2042 | 3 | 29 | 1 | 1799 | 1174 | 1912 | 584 | 951 | 1400 | 1247 | 367 | 778 | 6958 | 2665 | 2042 | 3 | 29 | 1 | 0 | 0 | 0 | 0 | 0 | 0 | 0 | 0 | 0 | 0 | 0
2042 | 3 | 29 | 2 | 1743 | 1138 | 1852 | 565 | 922 | 1346 | 1190 | 351 | 743 | 6793 | 2562 | 2042 | 3 | 29 | 2 | 0 | 0 | 0 | 0 | 0 | 0 | 0 | 0 | 0 | 0 | 0
2042 | 3 | 29 | 3 | 1692 | 1105 | 1798 | 549 | 895 | 1298 | 1139 | 336 | 711 | 6655 | 2461 | 2042 | 3 | 29 | 3 | 0 | 0 | 0 | 0 | 0 | 0 | 0 | 0 | 0 | 0 | 0
2042 | 3 | 29 | 4 | 1688 | 1102 | 1794 | 548 | 893 | 1302 | 1122 | 330 | 700 | 6645 | 2446 | 2042 | 3 | 29 | 4 | 0 | 0 | 0 | 0 | 0 | 0 | 0 | 0 | 0 | 0 | 0
2042 | 3 | 29 | 5 | 1769 | 1155 | 1880 | 574 | 936 | 1380 | 1162 | 342 | 725 | 6866 | 2555 | 2042 | 3 | 29 | 5 | 0 | 0 | 0 | 0 | 0 | 0 | 0 | 0 | 0 | 0 | 0
2042 | 3 | 29 | 6 | 2003 | 1308 | 2129 | 650 | 1059 | 1582 | 1267 | 373 | 791 | 7432 | 2820 | 2042 | 3 | 29 | 6 | 0.1 | 0.1 | 0.2 | 0 | 0.1 | 0.2 | 0.3 | 0 | 0 | 0.1 | 0.5
2042 | 3 | 29 | 7 | 2214 | 1445 | 2353 | 718 | 1171 | 1798 | 1423 | 419 | 888 | 8251 | 3173 | 2042 | 3 | 29 | 7 | 15.1 | 18.7 | 32.8 | 3.1 | 23 | 31.1 | 46.1 | 6 | 6.9 | 15.7 | 60.8
2042 | 3 | 29 | 8 | 2582 | 1686 | 2744 | 838 | 1365 | 2164 | 1767 | 521 | 1103 | 9152 | 3818 | 2042 | 3 | 29 | 8 | 63.7 | 78.9 | 138.9 | 12.9 | 97.5 | 131.5 | 195.2 | 25.3 | 29.2 | 66.3 | 257
2042 | 3 | 29 | 9 | 2785 | 1818 | 2960 | 903 | 1473 | 2420 | 1999 | 589 | 1248 | 9576 | 4226 | 2042 | 3 | 29 | 9 | 126.3 | 156.5 | 275.5 | 25.7 | 193.3 | 260.9 | 387.1 | 50.2 | 57.8 | 131.4 | 509.8
2042 | 3 | 29 | 10 | 2865 | 1871 | 3045 | 930 | 1515 | 2521 | 2088 | 615 | 1304 | 9713 | 4367 | 2042 | 3 | 29 | 10 | 182 | 225.4 | 396.9 | 37 | 278.5 | 375.9 | 557.8 | 72.2 | 83.3 | 189.4 | 734.4
2042 | 3 | 29 | 11 | 2762 | 1803 | 2936 | 896 | 1461 | 2418 | 1996 | 588 | 1246 | 9485 | 4157 | 2042 | 3 | 29 | 11 | 218.4 | 270.6 | 476.2 | 44.4 | 334.2 | 450.9 | 669.2 | 86.8 | 99.9 | 227.3 | 881.3
2042 | 3 | 29 | 12 | 2588 | 1690 | 2751 | 840 | 1369 | 2231 | 1824 | 537 | 1139 | 9156 | 3790 | 2042 | 3 | 29 | 12 | 240.7 | 298.2 | 524.9 | 48.9 | 368.3 | 497 | 737.6 | 95.7 | 110.2 | 250.4 | 971.2
2042 | 3 | 29 | 13 | 2679 | 1749 | 2848 | 869 | 1417 | 2327 | 1914 | 564 | 1195 | 9235 | 3915 | 2042 | 3 | 29 | 13 | 244.2 | 302.5 | 532.5 | 49.6 | 373.6 | 504.2 | 748.2 | 97 | 111.7 | 254.1 | 985.3
2042 | 3 | 29 | 14 | 2672 | 1744 | 2840 | 867 | 1413 | 2318 | 1903 | 561 | 1188 | 9101 | 3862 | 2042 | 3 | 29 | 14 | 227.8 | 282.1 | 496.7 | 46.3 | 348.5 | 470.3 | 697.9 | 90.5 | 104.2 | 237 | 919
2042 | 3 | 29 | 15 | 2576 | 1682 | 2738 | 836 | 1363 | 2259 | 1826 | 538 | 1140 | 8950 | 3720 | 2042 | 3 | 29 | 15 | 202.4 | 250.7 | 441.3 | 41.1 | 309.7 | 417.9 | 620.2 | 80.4 | 92.7 | 210.6 | 816.6
2042 | 3 | 29 | 16 | 2699 | 1762 | 2868 | 876 | 1427 | 2397 | 1923 | 566 | 1200 | 9095 | 3907 | 2042 | 3 | 29 | 16 | 168 | 208.1 | 366.4 | 34.2 | 257.1 | 346.9 | 514.9 | 66.7 | 76.9 | 174.9 | 678
2042 | 3 | 29 | 17 | 2802 | 1830 | 2978 | 909 | 1482 | 2567 | 2003 | 590 | 1251 | 9214 | 4078 | 2042 | 3 | 29 | 17 | 112.4 | 139.2 | 245.2 | 22.9 | 172.1 | 232.1 | 344.6 | 44.7 | 51.5 | 117 | 453.7
2042 | 3 | 29 | 18 | 2937 | 1918 | 3122 | 953 | 1553 | 2725 | 2123 | 625 | 1326 | 9357 | 4391 | 2042 | 3 | 29 | 18 | 38.7 | 47.9 | 84.4 | 7.9 | 59.2 | 79.9 | 118.6 | 15.4 | 17.7 | 40.2 | 156.2
2042 | 3 | 29 | 19 | 3047 | 1989 | 3238 | 989 | 1611 | 2744 | 2226 | 656 | 1390 | 9595 | 4665 | 2042 | 3 | 29 | 19 | 0.9 | 1.1 | 1.9 | 0.1 | 1.4 | 1.8 | 2.6 | 0.4 | 0.4 | 0.9 | 3.5
2042 | 3 | 29 | 20 | 2872 | 1875 | 3053 | 932 | 1519 | 2548 | 2099 | 618 | 1311 | 9311 | 4426 | 2042 | 3 | 29 | 20 | 0 | 0 | 0 | 0 | 0 | 0 | 0 | 0 | 0 | 0 | 0
2042 | 3 | 29 | 21 | 2508 | 1638 | 2666 | 814 | 1327 | 2153 | 1796 | 529 | 1121 | 8754 | 3877 | 2042 | 3 | 29 | 21 | 0 | 0 | 0 | 0 | 0 | 0 | 0 | 0 | 0 | 0 | 0
2042 | 3 | 29 | 22 | 2248 | 1468 | 2389 | 729 | 1189 | 1904 | 1604 | 473 | 1002 | 8296 | 3516 | 2042 | 3 | 29 | 22 | 0 | 0 | 0 | 0 | 0 | 0 | 0 | 0 | 0 | 0 | 0
2042 | 3 | 29 | 23 | 2053 | 1341 | 2182 | 666 | 1086 | 1688 | 1451 | 427 | 906 | 7786 | 3238 | 2042 | 3 | 29 | 23 | 0 | 0 | 0 | 0 | 0 | 0 | 0 | 0 | 0 | 0 | 0
2042 | 3 | 29 | 24 | 1885 | 1231 | 2004 | 612 | 997 | 1529 | 1300 | 383 | 812 | 7218 | 2903 | 2042 | 3 | 29 | 24 | 0 | 0 | 0 | 0 | 0 | 0 | 0 | 0 | 0 | 0 | 0
2042 | 3 | 30 | 1 | 1812 | 1183 | 1925 | 588 | 958 | 1375 | 1131 | 333 | 706 | 6738 | 2490 | 2042 | 3 | 30 | 1 | 0 | 0 | 0 | 0 | 0 | 0 | 0 | 0 | 0 | 0 | 0
2042 | 3 | 30 | 2 | 1753 | 1144 | 1863 | 569 | 927 | 1321 | 1077 | 317 | 672 | 6523 | 2368 | 2042 | 3 | 30 | 2 | 0 | 0 | 0 | 0 | 0 | 0 | 0 | 0 | 0 | 0 | 0
2042 | 3 | 30 | 3 | 1703 | 1112 | 1810 | 553 | 901 | 1271 | 1017 | 300 | 635 | 6355 | 2253 | 2042 | 3 | 30 | 3 | 0 | 0 | 0 | 0 | 0 | 0 | 0 | 0 | 0 | 0 | 0
2042 | 3 | 30 | 4 | 1706 | 1114 | 1813 | 554 | 902 | 1256 | 1003 | 295 | 626 | 6300 | 2225 | 2042 | 3 | 30 | 4 | 0 | 0 | 0 | 0 | 0 | 0 | 0 | 0 | 0 | 0 | 0
2042 | 3 | 30 | 5 | 1782 | 1163 | 1894 | 578 | 942 | 1321 | 1030 | 303 | 643 | 6478 | 2308 | 2042 | 3 | 30 | 5 | 0 | 0 | 0 | 0 | 0 | 0 | 0 | 0 | 0 | 0 | 0
2042 | 3 | 30 | 6 | 1995 | 1303 | 2121 | 647 | 1055 | 1524 | 1160 | 342 | 724 | 7006 | 2588 | 2042 | 3 | 30 | 6 | 0.3 | 0.4 | 0.6 | 0.1 | 0.4 | 0.6 | 0.9 | 0.1 | 0.1 | 0.3 | 1.2
2042 | 3 | 30 | 7 | 2186 | 1427 | 2323 | 709 | 1156 | 1754 | 1332 | 392 | 831 | 7813 | 2922 | 2042 | 3 | 30 | 7 | 26.5 | 32.9 | 57.9 | 5.4 | 40.6 | 54.8 | 81.4 | 10.5 | 12.1 | 27.6 | 107.1
2042 | 3 | 30 | 8 | 2532 | 1653 | 2691 | 821 | 1339 | 2097 | 1673 | 493 | 1045 | 8703 | 3565 | 2042 | 3 | 30 | 8 | 110.8 | 137.2 | 241.6 | 22.5 | 169.6 | 228.8 | 339.6 | 43.9 | 50.7 | 115.3 | 447.1
2042 | 3 | 30 | 9 | 2775 | 1812 | 2949 | 900 | 1468 | 2346 | 1915 | 564 | 1195 | 9123 | 3949 | 2042 | 3 | 30 | 9 | 220.5 | 273.1 | 480.9 | 44.8 | 337.4 | 455.4 | 675.7 | 87.6 | 100.9 | 229.5 | 889.9
2042 | 3 | 30 | 10 | 2863 | 1869 | 3043 | 929 | 1514 | 2457 | 2018 | 594 | 1260 | 9277 | 4057 | 2042 | 3 | 30 | 10 | 323.5 | 400.7 | 705.5 | 65.8 | 495.1 | 667.9 | 991.4 | 128.5 | 148 | 336.6 | 1305.3
2042 | 3 | 30 | 11 | 2754 | 1798 | 2927 | 894 | 1456 | 2367 | 1935 | 570 | 1208 | 9096 | 3834 | 2042 | 3 | 30 | 11 | 397.7 | 492.6 | 867.3 | 80.9 | 608.6 | 821.2 | 1218.8 | 158 | 181.9 | 413.9 | 1604.8
2042 | 3 | 30 | 12 | 2553 | 1667 | 2713 | 828 | 1350 | 2173 | 1773 | 522 | 1107 | 8801 | 3509 | 2042 | 3 | 30 | 12 | 449.6 | 556.9 | 980.5 | 91.5 | 688.1 | 928.5 | 1377.9 | 178.5 | 205.7 | 467.9 | 1814.4
2042 | 3 | 30 | 13 | 2646 | 1728 | 2813 | 859 | 1400 | 2271 | 1877 | 553 | 1172 | 8896 | 3656 | 2042 | 3 | 30 | 13 | 472.7 | 585.5 | 1030.8 | 96.1 | 723.3 | 976.1 | 1448.5 | 187.8 | 216.2 | 491.9 | 1907.4
2042 | 3 | 30 | 14 | 2629 | 1717 | 2794 | 853 | 1391 | 2264 | 1883 | 555 | 1175 | 8798 | 3640 | 2042 | 3 | 30 | 14 | 445.7 | 552.1 | 971.9 | 90.6 | 682 | 920.3 | 1365.8 | 177 | 204 | 463.8 | 1798.4
2042 | 3 | 30 | 15 | 2528 | 1650 | 2687 | 820 | 1337 | 2182 | 1825 | 537 | 1139 | 8712 | 3517 | 2042 | 3 | 30 | 15 | 388.1 | 480.7 | 846.2 | 78.9 | 593.8 | 801.3 | 1189.2 | 154.1 | 177.5 | 403.8 | 1565.9
2042 | 3 | 30 | 16 | 2620 | 1710 | 2785 | 850 | 1386 | 2312 | 1939 | 571 | 1210 | 8885 | 3739 | 2042 | 3 | 30 | 16 | 289.7 | 358.7 | 631.6 | 58.9 | 443.2 | 598 | 887.5 | 115.1 | 132.5 | 301.4 | 1168.7
2042 | 3 | 30 | 17 | 2707 | 1768 | 2878 | 878 | 1432 | 2440 | 2030 | 598 | 1267 | 9040 | 3954 | 2042 | 3 | 30 | 17 | 170.5 | 211.2 | 371.9 | 34.7 | 261 | 352.1 | 522.6 | 67.7 | 78 | 177.5 | 688.1
2042 | 3 | 30 | 18 | 2830 | 1848 | 3008 | 918 | 1497 | 2602 | 2141 | 631 | 1337 | 9176 | 4291 | 2042 | 3 | 30 | 18 | 58.9 | 73 | 128.6 | 12 | 90.3 | 121.8 | 180.7 | 23.4 | 26.9 | 61.4 | 238
2042 | 3 | 30 | 19 | 2935 | 1916 | 3119 | 952 | 1552 | 2726 | 2255 | 664 | 1408 | 9327 | 4627 | 2042 | 3 | 30 | 19 | 2.1 | 2.6 | 4.6 | 0.4 | 3.2 | 4.4 | 6.5 | 0.9 | 1 | 2.2 | 8.5
2042 | 3 | 30 | 20 | 2854 | 1863 | 3033 | 926 | 1509 | 2516 | 2119 | 624 | 1323 | 9147 | 4437 | 2042 | 3 | 30 | 20 | 0 | 0 | 0 | 0 | 0 | 0 | 0 | 0 | 0 | 0 | 0
2042 | 3 | 30 | 21 | 2512 | 1640 | 2670 | 815 | 1328 | 2135 | 1806 | 532 | 1127 | 8608 | 3851 | 2042 | 3 | 30 | 21 | 0 | 0 | 0 | 0 | 0 | 0 | 0 | 0 | 0 | 0 | 0
2042 | 3 | 30 | 22 | 2278 | 1487 | 2421 | 739 | 1205 | 1882 | 1606 | 473 | 1003 | 8156 | 3436 | 2042 | 3 | 30 | 22 | 0 | 0 | 0 | 0 | 0 | 0 | 0 | 0 | 0 | 0 | 0
2042 | 3 | 30 | 23 | 2091 | 1365 | 2223 | 678 | 1106 | 1703 | 1454 | 428 | 908 | 7703 | 3111 | 2042 | 3 | 30 | 23 | 0 | 0 | 0 | 0 | 0 | 0 | 0 | 0 | 0 | 0 | 0
2042 | 3 | 30 | 24 | 1936 | 1264 | 2058 | 628 | 1024 | 1546 | 1312 | 387 | 819 | 7281 | 2842 | 2042 | 3 | 30 | 24 | 0 | 0 | 0 | 0 | 0 | 0 | 0 | 0 | 0 | 0 | 0
2042 | 3 | 31 | 1 | 2000 | 1306 | 2126 | 649 | 1058 | 1525 | 1330 | 392 | 831 | 7223 | 2813 | 2042 | 3 | 31 | 1 | 0 | 0 | 0 | 0 | 0 | 0 | 0 | 0 | 0 | 0 | 0
2042 | 3 | 31 | 2 | 1873 | 1223 | 1991 | 608 | 991 | 1418 | 1236 | 364 | 772 | 7090 | 2657 | 2042 | 3 | 31 | 2 | 0 | 0 | 0 | 0 | 0 | 0 | 0 | 0 | 0 | 0 | 0
2042 | 3 | 31 | 3 | 1818 | 1187 | 1932 | 590 | 961 | 1359 | 1180 | 348 | 737 | 7037 | 2575 | 2042 | 3 | 31 | 3 | 0 | 0 | 0 | 0 | 0 | 0 | 0 | 0 | 0 | 0 | 0
2042 | 3 | 31 | 4 | 1796 | 1173 | 1909 | 583 | 950 | 1341 | 1161 | 342 | 725 | 7083 | 2581 | 2042 | 3 | 31 | 4 | 0 | 0 | 0 | 0 | 0 | 0 | 0 | 0 | 0 | 0 | 0
2042 | 3 | 31 | 5 | 1819 | 1188 | 1934 | 590 | 962 | 1355 | 1172 | 345 | 732 | 7304 | 2659 | 2042 | 3 | 31 | 5 | 0 | 0 | 0 | 0 | 0 | 0 | 0 | 0 | 0 | 0 | 0
2042 | 3 | 31 | 6 | 1881 | 1228 | 1999 | 610 | 995 | 1381 | 1204 | 355 | 751 | 7349 | 2714 | 2042 | 3 | 31 | 6 | 0.5 | 0.6 | 1.1 | 0.1 | 0.7 | 1 | 1.5 | 0.3 | 0.3 | 0.5 | 2
2042 | 3 | 31 | 7 | 1974 | 1289 | 2098 | 640 | 1044 | 1459 | 1278 | 376 | 798 | 7625 | 2903 | 2042 | 3 | 31 | 7 | 32 | 39.7 | 69.9 | 6.5 | 49.1 | 66.2 | 98.2 | 12.8 | 14.6 | 33.3 | 129.3
2042 | 3 | 31 | 8 | 2161 | 1411 | 2297 | 701 | 1143 | 1627 | 1434 | 422 | 895 | 8134 | 3236 | 2042 | 3 | 31 | 8 | 129.2 | 160.1 | 281.8 | 26.2 | 197.8 | 266.9 | 396 | 51.3 | 59.1 | 134.5 | 521.5
2042 | 3 | 31 | 9 | 2339 | 1527 | 2486 | 759 | 1237 | 1821 | 1600 | 471 | 999 | 8333 | 3482 | 2042 | 3 | 31 | 9 | 250.9 | 310.8 | 547.2 | 51 | 384 | 518.1 | 768.9 | 99.7 | 114.8 | 261.1 | 1012.5
2042 | 3 | 31 | 10 | 2480 | 1619 | 2636 | 805 | 1312 | 1969 | 1724 | 508 | 1077 | 8366 | 3636 | 2042 | 3 | 31 | 10 | 356.3 | 441.3 | 777 | 72.4 | 545.3 | 735.8 | 1091.9 | 141.5 | 163 | 370.8 | 1437.8
2042 | 3 | 31 | 11 | 2625 | 1714 | 2790 | 852 | 1388 | 2143 | 1859 | 548 | 1161 | 8518 | 3851 | 2042 | 3 | 31 | 11 | 421.5 | 522.2 | 919.2 | 85.8 | 645.1 | 870.4 | 1291.8 | 167.4 | 192.8 | 438.6 | 1701
2042 | 3 | 31 | 12 | 2568 | 1677 | 2729 | 833 | 1358 | 2115 | 1817 | 535 | 1134 | 8374 | 3739 | 2042 | 3 | 31 | 12 | 461.4 | 571.5 | 1006.2 | 93.8 | 706 | 952.8 | 1414 | 183.3 | 211.1 | 480.1 | 1861.9
2042 | 3 | 31 | 13 | 2505 | 1635 | 2662 | 813 | 1325 | 2086 | 1768 | 521 | 1104 | 8270 | 3629 | 2042 | 3 | 31 | 13 | 455.7 | 564.5 | 993.8 | 92.7 | 697.4 | 941 | 1396.6 | 181.1 | 208.5 | 474.2 | 1838.8
2042 | 3 | 31 | 14 | 2469 | 1612 | 2625 | 801 | 1306 | 2086 | 1738 | 512 | 1085 | 8128 | 3540 | 2042 | 3 | 31 | 14 | 417 | 516.5 | 909.4 | 84.8 | 638.2 | 861.1 | 1277.9 | 165.7 | 190.8 | 433.9 | 1682.8
2042 | 3 | 31 | 15 | 2495 | 1629 | 2652 | 810 | 1320 | 2158 | 1774 | 523 | 1108 | 8163 | 3603 | 2042 | 3 | 31 | 15 | 364.1 | 451 | 794.1 | 74 | 557.2 | 751.9 | 1115.9 | 144.6 | 166.7 | 378.9 | 1469.3
2042 | 3 | 31 | 16 | 2475 | 1616 | 2630 | 803 | 1309 | 2172 | 1763 | 519 | 1101 | 8093 | 3573 | 2042 | 3 | 31 | 16 | 252 | 312.1 | 549.5 | 51.3 | 385.6 | 520.3 | 772.2 | 100 | 115.3 | 262.2 | 1016.7
2042 | 3 | 31 | 17 | 2458 | 1605 | 2612 | 797 | 1300 | 2181 | 1756 | 517 | 1096 | 8075 | 3560 | 2042 | 3 | 31 | 17 | 127.8 | 158.3 | 278.6 | 26 | 195.5 | 263.9 | 391.5 | 50.7 | 58.5 | 133 | 515.6
2042 | 3 | 31 | 18 | 2448 | 1598 | 2602 | 794 | 1295 | 2176 | 1776 | 523 | 1109 | 8166 | 3626 | 2042 | 3 | 31 | 18 | 45.6 | 56.6 | 99.6 | 9.3 | 69.9 | 94.2 | 139.9 | 18.2 | 20.9 | 47.5 | 184.2
2042 | 3 | 31 | 19 | 2554 | 1667 | 2714 | 829 | 1351 | 2270 | 1900 | 560 | 1186 | 8495 | 3925 | 2042 | 3 | 31 | 19 | 1.7 | 2.1 | 3.8 | 0.4 | 2.6 | 3.6 | 5.4 | 0.8 | 0.8 | 1.8 | 7
2042 | 3 | 31 | 20 | 2634 | 1720 | 2799 | 855 | 1393 | 2275 | 1936 | 570 | 1209 | 8808 | 4122 | 2042 | 3 | 31 | 20 | 0 | 0 | 0 | 0 | 0 | 0 | 0 | 0 | 0 | 0 | 0
2042 | 3 | 31 | 21 | 2491 | 1626 | 2648 | 808 | 1317 | 2091 | 1811 | 534 | 1131 | 8676 | 3932 | 2042 | 3 | 31 | 21 | 0 | 0 | 0 | 0 | 0 | 0 | 0 | 0 | 0 | 0 | 0
2042 | 3 | 31 | 22 | 2273 | 1484 | 2416 | 738 | 1202 | 1860 | 1643 | 484 | 1026 | 8501 | 3636 | 2042 | 3 | 31 | 22 | 0 | 0 | 0 | 0 | 0 | 0 | 0 | 0 | 0 | 0 | 0
2042 | 3 | 31 | 23 | 2164 | 1413 | 2300 | 702 | 1145 | 1745 | 1575 | 464 | 983 | 8311 | 3463 | 2042 | 3 | 31 | 23 | 0 | 0 | 0 | 0 | 0 | 0 | 0 | 0 | 0 | 0 | 0
2042 | 3 | 31 | 24 | 2013 | 1314 | 2139 | 653 | 1064 | 1601 | 1431 | 422 | 893 | 7933 | 3179 | 2042 | 3 | 31 | 24 | 0 | 0 | 0 | 0 | 0 | 0 | 0 | 0 | 0 | 0 | 0
2042 | 4 | 1 | 1 | 1798 | 1174 | 1911 | 584 | 951 | 1485 | 1310 | 386 | 818 | 7376 | 2846 | 2042 | 4 | 1 | 1 | 0 | 0 | 0 | 0 | 0 | 0 | 0 | 0 | 0 | 0 | 0
2042 | 4 | 1 | 2 | 1675 | 1093 | 1780 | 543 | 886 | 1372 | 1196 | 352 | 747 | 7107 | 2624 | 2042 | 4 | 1 | 2 | 0 | 0 | 0 | 0 | 0 | 0 | 0 | 0 | 0 | 0 | 0
2042 | 4 | 1 | 3 | 1607 | 1049 | 1708 | 522 | 850 | 1308 | 1132 | 333 | 707 | 6832 | 2460 | 2042 | 4 | 1 | 3 | 0 | 0 | 0 | 0 | 0 | 0 | 0 | 0 | 0 | 0 | 0
2042 | 4 | 1 | 4 | 1582 | 1033 | 1682 | 513 | 837 | 1279 | 1100 | 324 | 687 | 6694 | 2381 | 2042 | 4 | 1 | 4 | 0 | 0 | 0 | 0 | 0 | 0 | 0 | 0 | 0 | 0 | 0
2042 | 4 | 1 | 5 | 1592 | 1039 | 1692 | 516 | 842 | 1281 | 1098 | 324 | 686 | 6591 | 2349 | 2042 | 4 | 1 | 5 | 0 | 0 | 0 | 0 | 0 | 0 | 0 | 0 | 0 | 0 | 0
2042 | 4 | 1 | 6 | 1652 | 1079 | 1756 | 536 | 874 | 1320 | 1135 | 334 | 709 | 6605 | 2385 | 2042 | 4 | 1 | 6 | 0.6 | 0.9 | 1.5 | 0.1 | 1 | 1.4 | 2.1 | 0.3 | 0.3 | 0.7 | 2.7
2042 | 4 | 1 | 7 | 1762 | 1151 | 1873 | 572 | 932 | 1411 | 1219 | 359 | 761 | 6749 | 2552 | 2042 | 4 | 1 | 7 | 24.8 | 30.8 | 54.1 | 5.1 | 38 | 51.2 | 76 | 9.9 | 11.4 | 25.8 | 100.1
2042 | 4 | 1 | 8 | 1955 | 1276 | 2078 | 634 | 1034 | 1588 | 1377 | 405 | 859 | 7163 | 2864 | 2042 | 4 | 1 | 8 | 96.5 | 119.5 | 210.5 | 19.6 | 147.7 | 199.3 | 295.7 | 38.3 | 44.2 | 100.4 | 389.5
2042 | 4 | 1 | 9 | 2174 | 1420 | 2311 | 706 | 1150 | 1789 | 1542 | 454 | 963 | 7489 | 3167 | 2042 | 4 | 1 | 9 | 176.2 | 218.1 | 384.1 | 35.8 | 269.6 | 363.7 | 539.8 | 70 | 80.6 | 183.2 | 710.7
2042 | 4 | 1 | 10 | 2352 | 1536 | 2500 | 763 | 1244 | 1954 | 1672 | 493 | 1044 | 7760 | 3425 | 2042 | 4 | 1 | 10 | 233.9 | 289.8 | 510.1 | 47.6 | 358 | 483 | 716.9 | 92.9 | 107.1 | 243.5 | 944
2042 | 4 | 1 | 11 | 2518 | 1644 | 2676 | 817 | 1331 | 2123 | 1800 | 530 | 1124 | 7913 | 3637 | 2042 | 4 | 1 | 11 | 272.9 | 338.1 | 595.2 | 55.5 | 417.7 | 563.6 | 836.4 | 108.4 | 124.8 | 284 | 1101.2
2042 | 4 | 1 | 12 | 2496 | 1630 | 2653 | 810 | 1320 | 2114 | 1785 | 526 | 1114 | 7984 | 3588 | 2042 | 4 | 1 | 12 | 294.9 | 365.3 | 643.2 | 60 | 451.3 | 609 | 903.8 | 117.2 | 135 | 306.9 | 1190.1
2042 | 4 | 1 | 13 | 2449 | 1599 | 2603 | 794 | 1295 | 2095 | 1744 | 514 | 1089 | 7908 | 3484 | 2042 | 4 | 1 | 13 | 304.7 | 377.4 | 664.4 | 61.9 | 466.2 | 629.1 | 933.7 | 121.1 | 139.4 | 317.1 | 1229.5
2042 | 4 | 1 | 14 | 2425 | 1583 | 2577 | 787 | 1282 | 2107 | 1729 | 509 | 1079 | 7893 | 3433 | 2042 | 4 | 1 | 14 | 285.6 | 353.7 | 622.7 | 58.1 | 437 | 589.7 | 875.1 | 113.4 | 130.7 | 297.2 | 1152.3
2042 | 4 | 1 | 15 | 2470 | 1612 | 2625 | 801 | 1306 | 2187 | 1783 | 525 | 1113 | 7981 | 3536 | 2042 | 4 | 1 | 15 | 241.9 | 299.6 | 527.4 | 49.2 | 370.1 | 499.4 | 741.1 | 96 | 110.7 | 251.7 | 975.9
2042 | 4 | 1 | 16 | 2464 | 1609 | 2619 | 799 | 1303 | 2210 | 1774 | 523 | 1108 | 7997 | 3530 | 2042 | 4 | 1 | 16 | 184.3 | 228.3 | 401.9 | 37.5 | 282.1 | 380.6 | 564.8 | 73.2 | 84.4 | 191.8 | 743.8
2042 | 4 | 1 | 17 | 2472 | 1614 | 2628 | 802 | 1308 | 2228 | 1773 | 522 | 1107 | 8050 | 3529 | 2042 | 4 | 1 | 17 | 106.7 | 132.2 | 232.8 | 21.7 | 163.3 | 220.4 | 327 | 42.4 | 48.8 | 111.1 | 430.6
2042 | 4 | 1 | 18 | 2478 | 1618 | 2634 | 804 | 1311 | 2218 | 1764 | 520 | 1101 | 8053 | 3536 | 2042 | 4 | 1 | 18 | 37.8 | 46.8 | 82.5 | 7.7 | 57.9 | 78.1 | 115.9 | 15 | 17.3 | 39.4 | 152.7
2042 | 4 | 1 | 19 | 2623 | 1712 | 2788 | 851 | 1387 | 2310 | 1843 | 543 | 1151 | 8300 | 3765 | 2042 | 4 | 1 | 19 | 1.6 | 2 | 3.6 | 0.4 | 2.5 | 3.4 | 5 | 0.6 | 0.8 | 1.7 | 6.7
2042 | 4 | 1 | 20 | 2680 | 1750 | 2849 | 870 | 1418 | 2316 | 1922 | 566 | 1200 | 8531 | 3935 | 2042 | 4 | 1 | 20 | 0 | 0 | 0 | 0 | 0 | 0 | 0 | 0 | 0 | 0 | 0
2042 | 4 | 1 | 21 | 2523 | 1647 | 2681 | 819 | 1334 | 2144 | 1808 | 532 | 1129 | 8344 | 3741 | 2042 | 4 | 1 | 21 | 0 | 0 | 0 | 0 | 0 | 0 | 0 | 0 | 0 | 0 | 0
2042 | 4 | 1 | 22 | 2271 | 1483 | 2414 | 737 | 1201 | 1924 | 1650 | 486 | 1030 | 8088 | 3452 | 2042 | 4 | 1 | 22 | 0 | 0 | 0 | 0 | 0 | 0 | 0 | 0 | 0 | 0 | 0
2042 | 4 | 1 | 23 | 2135 | 1394 | 2269 | 693 | 1129 | 1823 | 1571 | 463 | 981 | 7791 | 3324 | 2042 | 4 | 1 | 23 | 0 | 0 | 0 | 0 | 0 | 0 | 0 | 0 | 0 | 0 | 0
2042 | 4 | 1 | 24 | 1982 | 1294 | 2106 | 643 | 1048 | 1677 | 1435 | 423 | 896 | 7435 | 3063 | 2042 | 4 | 1 | 24 | 0 | 0 | 0 | 0 | 0 | 0 | 0 | 0 | 0 | 0 | 0
2042 | 4 | 2 | 1 | 1861 | 1215 | 1978 | 604 | 984 | 1614 | 1290 | 380 | 806 | 7062 | 2766 | 2042 | 4 | 2 | 1 | 0 | 0 | 0 | 0 | 0 | 0 | 0 | 0 | 0 | 0 | 0
2042 | 4 | 2 | 2 | 1801 | 1176 | 1915 | 584 | 953 | 1555 | 1239 | 365 | 773 | 6980 | 2674 | 2042 | 4 | 2 | 2 | 0 | 0 | 0 | 0 | 0 | 0 | 0 | 0 | 0 | 0 | 0
2042 | 4 | 2 | 3 | 1739 | 1136 | 1849 | 564 | 920 | 1494 | 1185 | 349 | 740 | 6916 | 2575 | 2042 | 4 | 2 | 3 | 0 | 0 | 0 | 0 | 0 | 0 | 0 | 0 | 0 | 0 | 0
2042 | 4 | 2 | 4 | 1744 | 1139 | 1854 | 566 | 922 | 1490 | 1171 | 345 | 731 | 6951 | 2564 | 2042 | 4 | 2 | 4 | 0 | 0 | 0 | 0 | 0 | 0 | 0 | 0 | 0 | 0 | 0
2042 | 4 | 2 | 5 | 1822 | 1190 | 1937 | 591 | 964 | 1555 | 1208 | 356 | 754 | 7232 | 2658 | 2042 | 4 | 2 | 5 | 0 | 0 | 0 | 0 | 0 | 0 | 0 | 0 | 0 | 0 | 0
2042 | 4 | 2 | 6 | 2041 | 1332 | 2169 | 662 | 1079 | 1779 | 1336 | 394 | 834 | 7910 | 2961 | 2042 | 4 | 2 | 6 | 0.5 | 0.6 | 1.1 | 0.1 | 0.7 | 1 | 1.5 | 0.3 | 0.3 | 0.5 | 2
2042 | 4 | 2 | 7 | 2253 | 1471 | 2394 | 731 | 1191 | 1968 | 1512 | 445 | 944 | 8727 | 3370 | 2042 | 4 | 2 | 7 | 19.3 | 23.9 | 42.1 | 3.9 | 29.5 | 39.9 | 59.1 | 7.6 | 8.9 | 20.1 | 78
2042 | 4 | 2 | 8 | 2592 | 1692 | 2755 | 841 | 1371 | 2295 | 1858 | 547 | 1160 | 9524 | 3991 | 2042 | 4 | 2 | 8 | 71.3 | 88.3 | 155.6 | 14.5 | 109.1 | 147.3 | 218.6 | 28.3 | 32.7 | 74.2 | 287.8
2042 | 4 | 2 | 9 | 2849 | 1860 | 3028 | 924 | 1507 | 2521 | 2119 | 624 | 1323 | 10125 | 4498 | 2042 | 4 | 2 | 9 | 126.3 | 156.5 | 275.5 | 25.7 | 193.3 | 260.9 | 387.1 | 50.2 | 57.8 | 131.4 | 509.8
2042 | 4 | 2 | 10 | 2937 | 1917 | 3121 | 953 | 1553 | 2600 | 2218 | 653 | 1385 | 10394 | 4706 | 2042 | 4 | 2 | 10 | 177.3 | 219.6 | 386.6 | 36 | 271.3 | 366.1 | 543.3 | 70.4 | 81.1 | 184.5 | 715.4
2042 | 4 | 2 | 11 | 2834 | 1850 | 3012 | 919 | 1499 | 2487 | 2129 | 627 | 1329 | 10366 | 4561 | 2042 | 4 | 2 | 11 | 223.5 | 276.9 | 487.4 | 45.5 | 342 | 461.6 | 684.9 | 88.8 | 102.3 | 232.6 | 901.9
2042 | 4 | 2 | 12 | 2621 | 1711 | 2785 | 850 | 1386 | 2269 | 1940 | 572 | 1211 | 9932 | 4178 | 2042 | 4 | 2 | 12 | 253.5 | 314 | 552.8 | 51.6 | 388 | 523.5 | 776.9 | 100.7 | 115.9 | 263.8 | 1023
2042 | 4 | 2 | 13 | 2699 | 1762 | 2869 | 876 | 1427 | 2350 | 2013 | 593 | 1257 | 9921 | 4289 | 2042 | 4 | 2 | 13 | 272.6 | 337.6 | 594.3 | 55.4 | 417 | 562.8 | 835.1 | 108.3 | 124.7 | 283.6 | 1099.7
2042 | 4 | 2 | 14 | 2682 | 1751 | 2851 | 870 | 1418 | 2322 | 2015 | 593 | 1258 | 9787 | 4267 | 2042 | 4 | 2 | 14 | 262.8 | 325.5 | 573.1 | 53.4 | 402.2 | 542.6 | 805.3 | 104.4 | 120.2 | 273.5 | 1060.4
2042 | 4 | 2 | 15 | 2588 | 1690 | 2751 | 840 | 1369 | 2226 | 1926 | 567 | 1202 | 9647 | 4101 | 2042 | 4 | 2 | 15 | 226.2 | 280.2 | 493.3 | 46 | 346.2 | 467.1 | 693.3 | 89.9 | 103.5 | 235.4 | 912.8
2042 | 4 | 2 | 16 | 2689 | 1756 | 2858 | 872 | 1422 | 2330 | 2029 | 598 | 1267 | 9780 | 4297 | 2042 | 4 | 2 | 16 | 172.9 | 214.2 | 377.1 | 35.2 | 264.6 | 357.1 | 530 | 68.7 | 79.1 | 180 | 697.8
2042 | 4 | 2 | 17 | 2776 | 1812 | 2950 | 901 | 1468 | 2430 | 2119 | 624 | 1323 | 9980 | 4486 | 2042 | 4 | 2 | 17 | 93.8 | 116.2 | 204.5 | 19.1 | 143.5 | 193.7 | 287.5 | 37.3 | 42.9 | 97.6 | 378.5
2042 | 4 | 2 | 18 | 2920 | 1906 | 3103 | 947 | 1544 | 2583 | 2268 | 668 | 1416 | 10156 | 4789 | 2042 | 4 | 2 | 18 | 33 | 40.9 | 71.9 | 6.7 | 50.5 | 68.2 | 101.2 | 13.1 | 15.2 | 34.3 | 133.1
2042 | 4 | 2 | 19 | 3063 | 2000 | 3256 | 994 | 1620 | 2729 | 2373 | 699 | 1482 | 10311 | 5007 | 2042 | 4 | 2 | 19 | 1.9 | 2.3 | 4 | 0.4 | 2.8 | 3.8 | 5.6 | 0.8 | 0.9 | 1.9 | 7.4
2042 | 4 | 2 | 20 | 2935 | 1916 | 3119 | 952 | 1552 | 2581 | 2253 | 664 | 1406 | 10028 | 4676 | 2042 | 4 | 2 | 20 | 0 | 0 | 0 | 0 | 0 | 0 | 0 | 0 | 0 | 0 | 0
2042 | 4 | 2 | 21 | 2576 | 1682 | 2738 | 836 | 1363 | 2213 | 1947 | 573 | 1215 | 9491 | 4079 | 2042 | 4 | 2 | 21 | 0 | 0 | 0 | 0 | 0 | 0 | 0 | 0 | 0 | 0 | 0
2042 | 4 | 2 | 22 | 2331 | 1522 | 2477 | 756 | 1233 | 1972 | 1766 | 520 | 1102 | 9073 | 3693 | 2042 | 4 | 2 | 22 | 0 | 0 | 0 | 0 | 0 | 0 | 0 | 0 | 0 | 0 | 0
2042 | 4 | 2 | 23 | 2140 | 1397 | 2274 | 694 | 1132 | 1785 | 1616 | 476 | 1009 | 8536 | 3360 | 2042 | 4 | 2 | 23 | 0 | 0 | 0 | 0 | 0 | 0 | 0 | 0 | 0 | 0 | 0
2042 | 4 | 2 | 24 | 1980 | 1292 | 2104 | 642 | 1047 | 1617 | 1468 | 433 | 917 | 8052 | 3036 | 2042 | 4 | 2 | 24 | 0 | 0 | 0 | 0 | 0 | 0 | 0 | 0 | 0 | 0 | 0
2042 | 4 | 3 | 1 | 1902 | 1242 | 2022 | 617 | 1006 | 1581 | 1395 | 411 | 871 | 8088 | 2909 | 2042 | 4 | 3 | 1 | 0 | 0 | 0 | 0 | 0 | 0 | 0 | 0 | 0 | 0 | 0
2042 | 4 | 3 | 2 | 1838 | 1200 | 1954 | 596 | 972 | 1548 | 1348 | 397 | 841 | 7930 | 2813 | 2042 | 4 | 3 | 2 | 0 | 0 | 0 | 0 | 0 | 0 | 0 | 0 | 0 | 0 | 0
2042 | 4 | 3 | 3 | 1779 | 1161 | 1890 | 577 | 941 | 1493 | 1299 | 383 | 811 | 7763 | 2701 | 2042 | 4 | 3 | 3 | 0 | 0 | 0 | 0 | 0 | 0 | 0 | 0 | 0 | 0 | 0
2042 | 4 | 3 | 4 | 1774 | 1159 | 1886 | 576 | 938 | 1492 | 1281 | 377 | 800 | 7738 | 2683 | 2042 | 4 | 3 | 4 | 0 | 0 | 0 | 0 | 0 | 0 | 0 | 0 | 0 | 0 | 0
2042 | 4 | 3 | 5 | 1848 | 1207 | 1964 | 600 | 977 | 1553 | 1322 | 389 | 826 | 7947 | 2757 | 2042 | 4 | 3 | 5 | 0 | 0 | 0 | 0 | 0 | 0 | 0 | 0 | 0 | 0 | 0
2042 | 4 | 3 | 6 | 2072 | 1353 | 2203 | 672 | 1096 | 1750 | 1461 | 430 | 912 | 8326 | 3052 | 2042 | 4 | 3 | 6 | 0.6 | 0.7 | 1.3 | 0.1 | 0.9 | 1.2 | 1.8 | 0.3 | 0.3 | 0.6 | 2.3
2042 | 4 | 3 | 7 | 2265 | 1479 | 2407 | 735 | 1198 | 1929 | 1608 | 474 | 1004 | 8865 | 3379 | 2042 | 4 | 3 | 7 | 18.8 | 23.3 | 41.1 | 3.9 | 28.8 | 38.9 | 57.7 | 7.5 | 8.6 | 19.6 | 76
2042 | 4 | 3 | 8 | 2584 | 1687 | 2746 | 838 | 1367 | 2257 | 1903 | 561 | 1188 | 9542 | 3968 | 2042 | 4 | 3 | 8 | 67.1 | 83.1 | 146.3 | 13.7 | 102.6 | 138.5 | 205.6 | 26.7 | 30.7 | 69.8 | 270.6
2042 | 4 | 3 | 9 | 2836 | 1852 | 3014 | 920 | 1500 | 2485 | 2112 | 622 | 1319 | 9886 | 4377 | 2042 | 4 | 3 | 9 | 121.3 | 150.3 | 264.5 | 24.7 | 185.7 | 250.5 | 371.7 | 48.2 | 55.5 | 126.2 | 489.5
2042 | 4 | 3 | 10 | 2935 | 1916 | 3120 | 952 | 1552 | 2566 | 2175 | 641 | 1358 | 9945 | 4514 | 2042 | 4 | 3 | 10 | 178.8 | 221.5 | 390 | 36.3 | 273.6 | 369.2 | 548 | 71 | 81.8 | 186.1 | 721.6
2042 | 4 | 3 | 11 | 2824 | 1844 | 3002 | 916 | 1494 | 2448 | 2063 | 608 | 1288 | 9677 | 4305 | 2042 | 4 | 3 | 11 | 222.6 | 275.8 | 485.5 | 45.3 | 340.7 | 459.7 | 682.3 | 88.4 | 101.9 | 231.6 | 898.4
2042 | 4 | 3 | 12 | 2633 | 1719 | 2798 | 854 | 1392 | 2248 | 1889 | 556 | 1179 | 9364 | 3983 | 2042 | 4 | 3 | 12 | 233.2 | 288.8 | 508.4 | 47.4 | 356.8 | 481.4 | 714.6 | 92.7 | 106.7 | 242.6 | 940.9
2042 | 4 | 3 | 13 | 2732 | 1784 | 2904 | 886 | 1445 | 2328 | 1968 | 580 | 1228 | 9428 | 4141 | 2042 | 4 | 3 | 13 | 243.4 | 301.5 | 530.7 | 49.5 | 372.5 | 502.5 | 745.9 | 96.7 | 111.3 | 253.3 | 982.1
2042 | 4 | 3 | 14 | 2723 | 1778 | 2894 | 883 | 1440 | 2310 | 1967 | 579 | 1228 | 9396 | 4140 | 2042 | 4 | 3 | 14 | 248.9 | 308.3 | 542.8 | 50.6 | 380.8 | 514 | 762.8 | 98.9 | 113.9 | 259 | 1004.3
2042 | 4 | 3 | 15 | 2624 | 1713 | 2789 | 851 | 1388 | 2231 | 1886 | 555 | 1177 | 9158 | 3995 | 2042 | 4 | 3 | 15 | 210.5 | 260.7 | 459 | 42.8 | 322.1 | 434.6 | 645.1 | 83.6 | 96.3 | 219 | 849.3
2042 | 4 | 3 | 16 | 2719 | 1775 | 2890 | 882 | 1438 | 2341 | 1984 | 584 | 1239 | 9231 | 4212 | 2042 | 4 | 3 | 16 | 143.9 | 178.2 | 313.8 | 29.3 | 220.2 | 297.2 | 441 | 57.1 | 65.9 | 149.7 | 580.6
2042 | 4 | 3 | 17 | 2800 | 1828 | 2976 | 909 | 1481 | 2453 | 2075 | 611 | 1296 | 9354 | 4423 | 2042 | 4 | 3 | 17 | 86.1 | 106.6 | 187.7 | 17.5 | 131.7 | 177.7 | 263.8 | 34.2 | 39.4 | 89.6 | 347.4
2042 | 4 | 3 | 18 | 2925 | 1909 | 3108 | 949 | 1547 | 2588 | 2209 | 651 | 1379 | 9510 | 4694 | 2042 | 4 | 3 | 18 | 36.1 | 44.7 | 78.7 | 7.4 | 55.2 | 74.5 | 110.6 | 14.4 | 16.5 | 37.5 | 145.6
2042 | 4 | 3 | 19 | 3048 | 1990 | 3239 | 989 | 1612 | 2718 | 2333 | 687 | 1457 | 9687 | 4872 | 2042 | 4 | 3 | 19 | 2.1 | 2.6 | 4.6 | 0.4 | 3.2 | 4.4 | 6.5 | 0.9 | 1 | 2.2 | 8.5
2042 | 4 | 3 | 20 | 2960 | 1932 | 3146 | 960 | 1565 | 2565 | 2203 | 649 | 1376 | 9471 | 4562 | 2042 | 4 | 3 | 20 | 0 | 0 | 0 | 0 | 0 | 0 | 0 | 0 | 0 | 0 | 0
2042 | 4 | 3 | 21 | 2596 | 1695 | 2760 | 842 | 1373 | 2210 | 1882 | 554 | 1175 | 8860 | 3918 | 2042 | 4 | 3 | 21 | 0 | 0 | 0 | 0 | 0 | 0 | 0 | 0 | 0 | 0 | 0
2042 | 4 | 3 | 22 | 2354 | 1537 | 2502 | 764 | 1245 | 1990 | 1665 | 490 | 1040 | 8494 | 3468 | 2042 | 4 | 3 | 22 | 0 | 0 | 0 | 0 | 0 | 0 | 0 | 0 | 0 | 0 | 0
2042 | 4 | 3 | 23 | 2148 | 1402 | 2283 | 697 | 1136 | 1814 | 1494 | 440 | 933 | 8042 | 3074 | 2042 | 4 | 3 | 23 | 0 | 0 | 0 | 0 | 0 | 0 | 0 | 0 | 0 | 0 | 0
2042 | 4 | 3 | 24 | 1988 | 1298 | 2113 | 645 | 1052 | 1652 | 1360 | 401 | 849 | 7584 | 2766 | 2042 | 4 | 3 | 24 | 0 | 0 | 0 | 0 | 0 | 0 | 0 | 0 | 0 | 0 | 0
2042 | 4 | 4 | 1 | 1747 | 1141 | 1857 | 567 | 924 | 1435 | 1216 | 358 | 759 | 7095 | 2580 | 2042 | 4 | 4 | 1 | 0 | 0 | 0 | 0 | 0 | 0 | 0 | 0 | 0 | 0 | 0
2042 | 4 | 4 | 2 | 1681 | 1098 | 1787 | 546 | 889 | 1360 | 1169 | 344 | 730 | 6934 | 2484 | 2042 | 4 | 4 | 2 | 0 | 0 | 0 | 0 | 0 | 0 | 0 | 0 | 0 | 0 | 0
2042 | 4 | 4 | 3 | 1620 | 1058 | 1722 | 526 | 857 | 1306 | 1105 | 325 | 690 | 6716 | 2358 | 2042 | 4 | 4 | 3 | 0 | 0 | 0 | 0 | 0 | 0 | 0 | 0 | 0 | 0 | 0
2042 | 4 | 4 | 4 | 1614 | 1054 | 1716 | 524 | 854 | 1302 | 1079 | 318 | 674 | 6649 | 2333 | 2042 | 4 | 4 | 4 | 0 | 0 | 0 | 0 | 0 | 0 | 0 | 0 | 0 | 0 | 0
2042 | 4 | 4 | 5 | 1682 | 1098 | 1788 | 546 | 890 | 1389 | 1107 | 326 | 691 | 6763 | 2395 | 2042 | 4 | 4 | 5 | 0 | 0 | 0 | 0 | 0 | 0 | 0 | 0 | 0 | 0 | 0
2042 | 4 | 4 | 6 | 1907 | 1245 | 2027 | 619 | 1009 | 1600 | 1236 | 364 | 772 | 7292 | 2678 | 2042 | 4 | 4 | 6 | 0.8 | 0.9 | 1.7 | 0.1 | 1.2 | 1.6 | 2.4 | 0.3 | 0.4 | 0.8 | 3.2
2042 | 4 | 4 | 7 | 2128 | 1389 | 2262 | 690 | 1125 | 1789 | 1396 | 411 | 872 | 8008 | 3008 | 2042 | 4 | 4 | 7 | 20.5 | 25.3 | 44.6 | 4.1 | 31.3 | 42.3 | 62.7 | 8.1 | 9.4 | 21.3 | 82.5
2042 | 4 | 4 | 8 | 2493 | 1628 | 2650 | 809 | 1318 | 2114 | 1719 | 506 | 1073 | 8765 | 3588 | 2042 | 4 | 4 | 8 | 77.8 | 96.3 | 169.6 | 15.8 | 119 | 160.6 | 238.4 | 30.9 | 35.6 | 80.9 | 313.9
2042 | 4 | 4 | 9 | 2775 | 1812 | 2949 | 900 | 1467 | 2364 | 1957 | 577 | 1222 | 9167 | 3969 | 2042 | 4 | 4 | 9 | 159.1 | 197.1 | 347 | 32.4 | 243.5 | 328.6 | 487.7 | 63.2 | 72.9 | 165.6 | 642.2
2042 | 4 | 4 | 10 | 2894 | 1889 | 3075 | 939 | 1530 | 2475 | 2046 | 603 | 1278 | 9359 | 4093 | 2042 | 4 | 4 | 10 | 240.5 | 297.9 | 524.4 | 48.9 | 368 | 496.6 | 737 | 95.5 | 110.1 | 250.2 | 970.4
2042 | 4 | 4 | 11 | 2805 | 1832 | 2982 | 910 | 1484 | 2365 | 1952 | 575 | 1219 | 9145 | 3872 | 2042 | 4 | 4 | 11 | 297.4 | 368.3 | 648.4 | 60.4 | 455 | 614 | 911.1 | 118.1 | 136.1 | 309.4 | 1199.9
2042 | 4 | 4 | 12 | 2623 | 1712 | 2788 | 851 | 1387 | 2176 | 1778 | 524 | 1110 | 8863 | 3525 | 2042 | 4 | 4 | 12 | 338.6 | 419.5 | 738.5 | 68.9 | 518.2 | 699.2 | 1037.7 | 134.5 | 154.9 | 352.4 | 1366.5
2042 | 4 | 4 | 13 | 2726 | 1780 | 2897 | 885 | 1442 | 2282 | 1859 | 548 | 1161 | 8972 | 3673 | 2042 | 4 | 4 | 13 | 345.7 | 428.2 | 753.8 | 70.3 | 529 | 713.8 | 1059.4 | 137.4 | 158.1 | 359.7 | 1395
2042 | 4 | 4 | 14 | 2733 | 1785 | 2905 | 887 | 1446 | 2280 | 1868 | 550 | 1166 | 8960 | 3671 | 2042 | 4 | 4 | 14 | 331.5 | 410.6 | 722.9 | 67.4 | 507.3 | 684.5 | 1015.9 | 131.7 | 151.6 | 345 | 1337.7
2042 | 4 | 4 | 15 | 2642 | 1725 | 2808 | 857 | 1397 | 2228 | 1803 | 531 | 1126 | 8807 | 3520 | 2042 | 4 | 4 | 15 | 292.8 | 362.7 | 638.5 | 59.6 | 448.1 | 604.7 | 897.2 | 116.3 | 134 | 304.7 | 1181.5
2042 | 4 | 4 | 16 | 2757 | 1800 | 2930 | 894 | 1458 | 2357 | 1926 | 567 | 1203 | 8981 | 3735 | 2042 | 4 | 4 | 16 | 229.3 | 284 | 500.1 | 46.6 | 350.9 | 473.5 | 702.7 | 91 | 104.9 | 238.6 | 925.3
2042 | 4 | 4 | 17 | 2877 | 1878 | 3058 | 933 | 1522 | 2468 | 2032 | 599 | 1269 | 9161 | 3971 | 2042 | 4 | 4 | 17 | 137.5 | 170.4 | 299.9 | 28 | 210.5 | 284 | 421.5 | 54.6 | 63 | 143.1 | 554.9
2042 | 4 | 4 | 18 | 3021 | 1972 | 3210 | 980 | 1597 | 2626 | 2175 | 641 | 1358 | 9294 | 4276 | 2042 | 4 | 4 | 18 | 51.6 | 63.9 | 112.4 | 10.5 | 78.9 | 106.5 | 157.9 | 20.4 | 23.5 | 53.6 | 208
2042 | 4 | 4 | 19 | 3129 | 2043 | 3326 | 1015 | 1655 | 2753 | 2315 | 682 | 1446 | 9475 | 4553 | 2042 | 4 | 4 | 19 | 2.6 | 3.2 | 5.7 | 0.5 | 4 | 5.4 | 8 | 1 | 1.3 | 2.7 | 10.5
2042 | 4 | 4 | 20 | 2981 | 1946 | 3168 | 967 | 1576 | 2549 | 2172 | 640 | 1356 | 9316 | 4410 | 2042 | 4 | 4 | 20 | 0 | 0 | 0 | 0 | 0 | 0 | 0 | 0 | 0 | 0 | 0
2042 | 4 | 4 | 21 | 2607 | 1702 | 2771 | 846 | 1379 | 2172 | 1883 | 555 | 1176 | 8873 | 3854 | 2042 | 4 | 4 | 21 | 0 | 0 | 0 | 0 | 0 | 0 | 0 | 0 | 0 | 0 | 0
2042 | 4 | 4 | 22 | 2342 | 1529 | 2489 | 760 | 1239 | 1932 | 1698 | 500 | 1060 | 8597 | 3495 | 2042 | 4 | 4 | 22 | 0 | 0 | 0 | 0 | 0 | 0 | 0 | 0 | 0 | 0 | 0
2042 | 4 | 4 | 23 | 2130 | 1391 | 2264 | 691 | 1127 | 1747 | 1558 | 459 | 972 | 8222 | 3192 | 2042 | 4 | 4 | 23 | 0 | 0 | 0 | 0 | 0 | 0 | 0 | 0 | 0 | 0 | 0
2042 | 4 | 4 | 24 | 1972 | 1287 | 2096 | 640 | 1043 | 1589 | 1425 | 420 | 890 | 7872 | 2921 | 2042 | 4 | 4 | 24 | 0 | 0 | 0 | 0 | 0 | 0 | 0 | 0 | 0 | 0 | 0
2042 | 4 | 5 | 1 | 2058 | 1344 | 2188 | 668 | 1089 | 1638 | 1336 | 393 | 834 | 7421 | 2828 | 2042 | 4 | 5 | 1 | 0 | 0 | 0 | 0 | 0 | 0 | 0 | 0 | 0 | 0 | 0
2042 | 4 | 5 | 2 | 1991 | 1300 | 2116 | 646 | 1053 | 1601 | 1301 | 383 | 812 | 7420 | 2765 | 2042 | 4 | 5 | 2 | 0 | 0 | 0 | 0 | 0 | 0 | 0 | 0 | 0 | 0 | 0
2042 | 4 | 5 | 3 | 1924 | 1256 | 2045 | 624 | 1018 | 1547 | 1256 | 370 | 784 | 7420 | 2702 | 2042 | 4 | 5 | 3 | 0 | 0 | 0 | 0 | 0 | 0 | 0 | 0 | 0 | 0 | 0
2042 | 4 | 5 | 4 | 1916 | 1251 | 2037 | 622 | 1013 | 1543 | 1250 | 368 | 780 | 7569 | 2728 | 2042 | 4 | 5 | 4 | 0 | 0 | 0 | 0 | 0 | 0 | 0 | 0 | 0 | 0 | 0
2042 | 4 | 5 | 5 | 1999 | 1305 | 2125 | 649 | 1057 | 1607 | 1294 | 381 | 808 | 7919 | 2863 | 2042 | 4 | 5 | 5 | 0 | 0 | 0 | 0 | 0 | 0 | 0 | 0 | 0 | 0 | 0
2042 | 4 | 5 | 6 | 2224 | 1452 | 2364 | 722 | 1176 | 1832 | 1435 | 423 | 896 | 8513 | 3096 | 2042 | 4 | 5 | 6 | 1.1 | 1.3 | 2.3 | 0.2 | 1.6 | 2.2 | 3.3 | 0.4 | 0.5 | 1.1 | 4.3
2042 | 4 | 5 | 7 | 2417 | 1578 | 2568 | 784 | 1278 | 2018 | 1610 | 474 | 1005 | 9256 | 3440 | 2042 | 4 | 5 | 7 | 20 | 24.7 | 43.6 | 4.1 | 30.5 | 41.3 | 61.2 | 7.9 | 9.1 | 20.8 | 80.5
2042 | 4 | 5 | 8 | 2781 | 1816 | 2956 | 902 | 1471 | 2350 | 1933 | 569 | 1207 | 10010 | 4069 | 2042 | 4 | 5 | 8 | 71 | 88 | 154.9 | 14.4 | 108.7 | 146.6 | 217.6 | 28.2 | 32.6 | 73.9 | 286.6
2042 | 4 | 5 | 9 | 3060 | 1998 | 3253 | 993 | 1619 | 2584 | 2170 | 639 | 1355 | 10412 | 4542 | 2042 | 4 | 5 | 9 | 132 | 163.4 | 287.7 | 26.8 | 201.9 | 272.4 | 404.3 | 52.5 | 60.4 | 137.3 | 532.3
2042 | 4 | 5 | 10 | 3199 | 2089 | 3400 | 1038 | 1692 | 2654 | 2243 | 661 | 1400 | 10522 | 4718 | 2042 | 4 | 5 | 10 | 181 | 224.3 | 394.8 | 36.8 | 277.1 | 373.9 | 554.8 | 71.9 | 82.9 | 188.4 | 730.6
2042 | 4 | 5 | 11 | 3121 | 2038 | 3318 | 1013 | 1651 | 2545 | 2142 | 631 | 1337 | 10303 | 4560 | 2042 | 4 | 5 | 11 | 214.8 | 266.1 | 468.4 | 43.7 | 328.8 | 443.6 | 658.3 | 85.4 | 98.3 | 223.6 | 866.9
2042 | 4 | 5 | 12 | 2943 | 1922 | 3128 | 955 | 1557 | 2324 | 1954 | 576 | 1220 | 9867 | 4205 | 2042 | 4 | 5 | 12 | 244.5 | 302.9 | 533.3 | 49.7 | 374.3 | 505 | 749.4 | 97.2 | 111.9 | 254.5 | 986.8
2042 | 4 | 5 | 13 | 3058 | 1996 | 3250 | 992 | 1617 | 2411 | 2021 | 595 | 1262 | 9863 | 4370 | 2042 | 4 | 5 | 13 | 248.8 | 308.2 | 542.5 | 50.6 | 380.7 | 513.7 | 762.4 | 98.8 | 113.8 | 258.9 | 1004
2042 | 4 | 5 | 14 | 3053 | 1993 | 3245 | 991 | 1615 | 2398 | 2020 | 595 | 1261 | 9777 | 4398 | 2042 | 4 | 5 | 14 | 231.7 | 286.9 | 505.1 | 47.1 | 354.4 | 478.2 | 709.8 | 92 | 105.9 | 241 | 934.7
2042 | 4 | 5 | 15 | 2966 | 1937 | 3153 | 962 | 1569 | 2334 | 1959 | 577 | 1223 | 9559 | 4288 | 2042 | 4 | 5 | 15 | 197.4 | 244.5 | 430.4 | 40.1 | 302 | 407.5 | 604.8 | 78.4 | 90.3 | 205.4 | 796.4
2042 | 4 | 5 | 16 | 3066 | 2002 | 3259 | 995 | 1622 | 2462 | 2061 | 607 | 1287 | 9720 | 4489 | 2042 | 4 | 5 | 16 | 147.3 | 182.4 | 321.1 | 30 | 225.4 | 304.1 | 451.3 | 58.5 | 67.4 | 153.2 | 594.3
2042 | 4 | 5 | 17 | 3133 | 2046 | 3330 | 1017 | 1657 | 2591 | 2153 | 634 | 1344 | 9866 | 4636 | 2042 | 4 | 5 | 17 | 88.7 | 109.9 | 193.4 | 18 | 135.7 | 183.2 | 271.8 | 35.2 | 40.6 | 92.3 | 357.9
2042 | 4 | 5 | 18 | 3231 | 2109 | 3434 | 1048 | 1709 | 2744 | 2279 | 671 | 1423 | 9993 | 4863 | 2042 | 4 | 5 | 18 | 33.2 | 41.1 | 72.4 | 6.7 | 50.8 | 68.6 | 101.8 | 13.1 | 15.2 | 34.5 | 134
2042 | 4 | 5 | 19 | 3331 | 2175 | 3540 | 1081 | 1762 | 2878 | 2366 | 697 | 1477 | 10144 | 5000 | 2042 | 4 | 5 | 19 | 2.3 | 2.9 | 5.1 | 0.5 | 3.6 | 4.8 | 7.1 | 0.9 | 1 | 2.4 | 9.4
2042 | 4 | 5 | 20 | 3224 | 2105 | 3426 | 1046 | 1705 | 2687 | 2223 | 655 | 1388 | 10011 | 4851 | 2042 | 4 | 5 | 20 | 0 | 0 | 0 | 0 | 0 | 0 | 0 | 0 | 0 | 0 | 0
2042 | 4 | 5 | 21 | 2823 | 1843 | 3000 | 916 | 1493 | 2291 | 1913 | 563 | 1194 | 9434 | 4239 | 2042 | 4 | 5 | 21 | 0 | 0 | 0 | 0 | 0 | 0 | 0 | 0 | 0 | 0 | 0
2042 | 4 | 5 | 22 | 2546 | 1662 | 2706 | 826 | 1347 | 2031 | 1727 | 509 | 1078 | 9025 | 3783 | 2042 | 4 | 5 | 22 | 0 | 0 | 0 | 0 | 0 | 0 | 0 | 0 | 0 | 0 | 0
2042 | 4 | 5 | 23 | 2318 | 1514 | 2464 | 752 | 1226 | 1830 | 1574 | 464 | 983 | 8479 | 3386 | 2042 | 4 | 5 | 23 | 0 | 0 | 0 | 0 | 0 | 0 | 0 | 0 | 0 | 0 | 0
2042 | 4 | 5 | 24 | 2136 | 1394 | 2270 | 693 | 1130 | 1647 | 1419 | 418 | 886 | 8039 | 3078 | 2042 | 4 | 5 | 24 | 0 | 0 | 0 | 0 | 0 | 0 | 0 | 0 | 0 | 0 | 0
2042 | 4 | 6 | 1 | 1804 | 1178 | 1917 | 585 | 954 | 1485 | 1319 | 388 | 823 | 7908 | 2931 | 2042 | 4 | 6 | 1 | 0 | 0 | 0 | 0 | 0 | 0 | 0 | 0 | 0 | 0 | 0
2042 | 4 | 6 | 2 | 1752 | 1144 | 1862 | 568 | 926 | 1430 | 1265 | 373 | 790 | 7856 | 2856 | 2042 | 4 | 6 | 2 | 0 | 0 | 0 | 0 | 0 | 0 | 0 | 0 | 0 | 0 | 0
2042 | 4 | 6 | 3 | 1694 | 1106 | 1801 | 550 | 896 | 1370 | 1206 | 355 | 753 | 7678 | 2737 | 2042 | 4 | 6 | 3 | 0 | 0 | 0 | 0 | 0 | 0 | 0 | 0 | 0 | 0 | 0
2042 | 4 | 6 | 4 | 1698 | 1109 | 1805 | 551 | 898 | 1367 | 1192 | 351 | 744 | 7655 | 2720 | 2042 | 4 | 6 | 4 | 0 | 0 | 0 | 0 | 0 | 0 | 0 | 0 | 0 | 0 | 0
2042 | 4 | 6 | 5 | 1776 | 1160 | 1888 | 576 | 939 | 1444 | 1231 | 363 | 769 | 7825 | 2786 | 2042 | 4 | 6 | 5 | 0 | 0 | 0 | 0 | 0 | 0 | 0 | 0 | 0 | 0 | 0
2042 | 4 | 6 | 6 | 2004 | 1308 | 2129 | 650 | 1060 | 1656 | 1355 | 399 | 846 | 8257 | 2986 | 2042 | 4 | 6 | 6 | 1.9 | 2.3 | 4 | 0.4 | 2.8 | 3.8 | 5.6 | 0.8 | 0.9 | 1.9 | 7.4
2042 | 4 | 6 | 7 | 2219 | 1449 | 2358 | 720 | 1173 | 1879 | 1502 | 442 | 938 | 8875 | 3282 | 2042 | 4 | 6 | 7 | 38.4 | 47.6 | 83.7 | 7.8 | 58.8 | 79.3 | 117.7 | 15.3 | 17.5 | 39.9 | 155
2042 | 4 | 6 | 8 | 2567 | 1676 | 2729 | 833 | 1358 | 2201 | 1815 | 535 | 1133 | 9423 | 3856 | 2042 | 4 | 6 | 8 | 135.3 | 167.6 | 295.1 | 27.5 | 207 | 279.4 | 414.7 | 53.7 | 61.9 | 140.8 | 546
2042 | 4 | 6 | 9 | 2826 | 1845 | 3004 | 917 | 1495 | 2452 | 2046 | 603 | 1278 | 9795 | 4295 | 2042 | 4 | 6 | 9 | 251.6 | 311.6 | 548.6 | 51.1 | 385 | 519.5 | 771 | 99.9 | 115.1 | 261.8 | 1015.2
2042 | 4 | 6 | 10 | 2963 | 1934 | 3149 | 961 | 1567 | 2551 | 2127 | 626 | 1328 | 9812 | 4429 | 2042 | 4 | 6 | 10 | 361.7 | 448.1 | 788.8 | 73.6 | 553.5 | 746.9 | 1108.5 | 143.7 | 165.5 | 376.4 | 1459.5
2042 | 4 | 6 | 11 | 2867 | 1872 | 3047 | 930 | 1516 | 2424 | 2032 | 599 | 1269 | 9536 | 4187 | 2042 | 4 | 6 | 11 | 440 | 545 | 959.4 | 89.5 | 673.3 | 908.5 | 1348.4 | 174.8 | 201.3 | 457.8 | 1775.5
2042 | 4 | 6 | 12 | 2677 | 1748 | 2846 | 869 | 1416 | 2211 | 1856 | 547 | 1159 | 9142 | 3858 | 2042 | 4 | 6 | 12 | 485.3 | 601.2 | 1058.3 | 98.7 | 742.7 | 1002.2 | 1487.3 | 192.8 | 222.1 | 505.1 | 1958.4
2042 | 4 | 6 | 13 | 2773 | 1811 | 2948 | 900 | 1467 | 2305 | 1941 | 572 | 1212 | 9165 | 4001 | 2042 | 4 | 6 | 13 | 493.6 | 611.5 | 1076.5 | 100.4 | 755.4 | 1019.3 | 1512.8 | 196.1 | 225.9 | 513.7 | 1991.8
2042 | 4 | 6 | 14 | 2773 | 1810 | 2947 | 900 | 1467 | 2311 | 1958 | 577 | 1222 | 9098 | 3990 | 2042 | 4 | 6 | 14 | 460.7 | 570.7 | 1004.7 | 93.7 | 705 | 951.3 | 1411.8 | 183.1 | 210.9 | 479.4 | 1859.2
2042 | 4 | 6 | 15 | 2683 | 1752 | 2852 | 871 | 1419 | 2236 | 1857 | 547 | 1160 | 8886 | 3776 | 2042 | 4 | 6 | 15 | 390.8 | 484 | 852.1 | 79.5 | 598 | 806.9 | 1197.5 | 155.3 | 178.8 | 406.7 | 1576.9
2042 | 4 | 6 | 16 | 2784 | 1818 | 2959 | 903 | 1472 | 2330 | 1940 | 571 | 1211 | 9005 | 3907 | 2042 | 4 | 6 | 16 | 292.2 | 362 | 637.2 | 59.4 | 447.2 | 603.4 | 895.5 | 116.1 | 133.7 | 304.1 | 1179.2
2042 | 4 | 6 | 17 | 2881 | 1881 | 3062 | 935 | 1524 | 2437 | 2026 | 597 | 1265 | 9127 | 4052 | 2042 | 4 | 6 | 17 | 176.2 | 218.1 | 384.1 | 35.8 | 269.6 | 363.7 | 539.8 | 70 | 80.6 | 183.2 | 710.7
2042 | 4 | 6 | 18 | 3002 | 1960 | 3190 | 974 | 1587 | 2565 | 2162 | 637 | 1350 | 9192 | 4344 | 2042 | 4 | 6 | 18 | 66 | 81.7 | 144 | 13.4 | 101 | 136.3 | 202.3 | 26.2 | 30.2 | 68.7 | 266.4
2042 | 4 | 6 | 19 | 3102 | 2025 | 3297 | 1007 | 1641 | 2702 | 2269 | 668 | 1417 | 9250 | 4554 | 2042 | 4 | 6 | 19 | 5 | 6.2 | 10.9 | 1 | 7.7 | 10.3 | 15.4 | 2 | 2.3 | 5.2 | 20.2
2042 | 4 | 6 | 20 | 2949 | 1925 | 3134 | 957 | 1560 | 2534 | 2129 | 627 | 1329 | 9083 | 4346 | 2042 | 4 | 6 | 20 | 0 | 0 | 0 | 0 | 0 | 0 | 0 | 0 | 0 | 0 | 0
2042 | 4 | 6 | 21 | 2580 | 1685 | 2742 | 837 | 1365 | 2135 | 1814 | 534 | 1133 | 8500 | 3775 | 2042 | 4 | 6 | 21 | 0 | 0 | 0 | 0 | 0 | 0 | 0 | 0 | 0 | 0 | 0
2042 | 4 | 6 | 22 | 2315 | 1512 | 2461 | 751 | 1224 | 1875 | 1609 | 474 | 1005 | 8070 | 3411 | 2042 | 4 | 6 | 22 | 0 | 0 | 0 | 0 | 0 | 0 | 0 | 0 | 0 | 0 | 0
2042 | 4 | 6 | 23 | 2116 | 1382 | 2249 | 687 | 1119 | 1679 | 1445 | 426 | 902 | 7536 | 3076 | 2042 | 4 | 6 | 23 | 0 | 0 | 0 | 0 | 0 | 0 | 0 | 0 | 0 | 0 | 0
2042 | 4 | 6 | 24 | 1965 | 1283 | 2088 | 637 | 1039 | 1512 | 1310 | 386 | 818 | 6962 | 2760 | 2042 | 4 | 6 | 24 | 0 | 0 | 0 | 0 | 0 | 0 | 0 | 0 | 0 | 0 | 0
2042 | 4 | 7 | 1 | 2076 | 1355 | 2207 | 674 | 1098 | 1616 | 1336 | 394 | 834 | 6894 | 2778 | 2042 | 4 | 7 | 1 | 0 | 0 | 0 | 0 | 0 | 0 | 0 | 0 | 0 | 0 | 0
2042 | 4 | 7 | 2 | 1976 | 1290 | 2100 | 641 | 1045 | 1498 | 1227 | 362 | 766 | 6573 | 2547 | 2042 | 4 | 7 | 2 | 0 | 0 | 0 | 0 | 0 | 0 | 0 | 0 | 0 | 0 | 0
2042 | 4 | 7 | 3 | 1921 | 1254 | 2042 | 623 | 1016 | 1444 | 1174 | 346 | 733 | 6368 | 2401 | 2042 | 4 | 7 | 3 | 0 | 0 | 0 | 0 | 0 | 0 | 0 | 0 | 0 | 0 | 0
2042 | 4 | 7 | 4 | 1899 | 1240 | 2018 | 616 | 1004 | 1418 | 1158 | 341 | 723 | 6268 | 2337 | 2042 | 4 | 7 | 4 | 0 | 0 | 0 | 0 | 0 | 0 | 0 | 0 | 0 | 0 | 0
2042 | 4 | 7 | 5 | 1906 | 1245 | 2026 | 618 | 1008 | 1418 | 1174 | 346 | 733 | 6244 | 2310 | 2042 | 4 | 7 | 5 | 0 | 0 | 0 | 0 | 0 | 0 | 0 | 0 | 0 | 0 | 0
2042 | 4 | 7 | 6 | 1957 | 1278 | 2080 | 635 | 1035 | 1470 | 1227 | 361 | 766 | 6561 | 2424 | 2042 | 4 | 7 | 6 | 3 | 3.7 | 6.5 | 0.6 | 4.6 | 6.2 | 9.1 | 1.1 | 1.4 | 3.1 | 12
2042 | 4 | 7 | 7 | 2053 | 1340 | 2182 | 666 | 1086 | 1601 | 1313 | 387 | 820 | 7023 | 2600 | 2042 | 4 | 7 | 7 | 37 | 45.9 | 80.8 | 7.5 | 56.7 | 76.5 | 113.6 | 14.8 | 16.9 | 38.6 | 149.5
2042 | 4 | 7 | 8 | 2228 | 1454 | 2368 | 723 | 1178 | 1803 | 1481 | 436 | 925 | 7725 | 2977 | 2042 | 4 | 7 | 8 | 116.9 | 144.9 | 255 | 23.8 | 179 | 241.6 | 358.5 | 46.5 | 53.5 | 121.7 | 472
2042 | 4 | 7 | 9 | 2410 | 1573 | 2561 | 782 | 1275 | 2002 | 1655 | 487 | 1033 | 8301 | 3355 | 2042 | 4 | 7 | 9 | 205.5 | 254.5 | 448.1 | 41.8 | 314.4 | 424.3 | 629.7 | 81.6 | 94 | 213.8 | 829.1
2042 | 4 | 7 | 10 | 2557 | 1669 | 2717 | 830 | 1352 | 2174 | 1808 | 532 | 1129 | 8765 | 3684 | 2042 | 4 | 7 | 10 | 283.6 | 351.3 | 618.5 | 57.7 | 434 | 585.7 | 869.2 | 112.7 | 129.7 | 295.1 | 1144.5
2042 | 4 | 7 | 11 | 2716 | 1773 | 2887 | 881 | 1436 | 2321 | 1942 | 572 | 1212 | 8995 | 3963 | 2042 | 4 | 7 | 11 | 328.1 | 406.4 | 715.5 | 66.7 | 502.1 | 677.6 | 1005.5 | 130.3 | 150.1 | 341.4 | 1324
2042 | 4 | 7 | 12 | 2693 | 1758 | 2862 | 874 | 1424 | 2281 | 1917 | 565 | 1197 | 9048 | 3955 | 2042 | 4 | 7 | 12 | 359.8 | 445.6 | 784.6 | 73.2 | 550.6 | 742.9 | 1102.6 | 142.9 | 164.6 | 374.4 | 1451.8
2042 | 4 | 7 | 13 | 2641 | 1724 | 2807 | 857 | 1397 | 2223 | 1853 | 546 | 1157 | 8926 | 3882 | 2042 | 4 | 7 | 13 | 360.2 | 446.3 | 785.6 | 73.2 | 551.3 | 743.9 | 1104 | 143.1 | 164.8 | 374.9 | 1453.8
2042 | 4 | 7 | 14 | 2607 | 1702 | 2770 | 846 | 1379 | 2186 | 1821 | 536 | 1137 | 8878 | 3878 | 2042 | 4 | 7 | 14 | 320.7 | 397.2 | 699.3 | 65.2 | 490.8 | 662.2 | 982.8 | 127.3 | 146.7 | 333.7 | 1294.1
2042 | 4 | 7 | 15 | 2658 | 1735 | 2825 | 862 | 1406 | 2221 | 1861 | 548 | 1162 | 8888 | 3947 | 2042 | 4 | 7 | 15 | 249.4 | 308.9 | 543.8 | 50.7 | 381.6 | 515 | 764.3 | 99 | 114.1 | 259.5 | 1006.3
2042 | 4 | 7 | 16 | 2666 | 1741 | 2834 | 865 | 1410 | 2196 | 1849 | 545 | 1154 | 8831 | 3922 | 2042 | 4 | 7 | 16 | 173.8 | 215.3 | 379.1 | 35.3 | 266 | 358.9 | 532.6 | 69 | 79.5 | 180.8 | 701.4
2042 | 4 | 7 | 17 | 2671 | 1744 | 2839 | 867 | 1413 | 2176 | 1840 | 542 | 1149 | 8809 | 3935 | 2042 | 4 | 7 | 17 | 96.6 | 119.7 | 210.7 | 19.7 | 147.8 | 199.5 | 296 | 38.3 | 44.2 | 100.5 | 389.8
2042 | 4 | 7 | 18 | 2668 | 1742 | 2836 | 866 | 1411 | 2179 | 1834 | 540 | 1145 | 8821 | 3946 | 2042 | 4 | 7 | 18 | 40.6 | 50.2 | 88.4 | 8.2 | 62 | 83.7 | 124.2 | 16.2 | 18.5 | 42.2 | 163.5
2042 | 4 | 7 | 19 | 2799 | 1828 | 2975 | 908 | 1480 | 2333 | 1975 | 582 | 1233 | 9096 | 4207 | 2042 | 4 | 7 | 19 | 3.2 | 3.9 | 6.9 | 0.6 | 4.9 | 6.6 | 9.8 | 1.3 | 1.5 | 3.3 | 12.9
2042 | 4 | 7 | 20 | 2898 | 1892 | 3080 | 940 | 1533 | 2413 | 2053 | 605 | 1281 | 9288 | 4374 | 2042 | 4 | 7 | 20 | 0 | 0 | 0 | 0 | 0 | 0 | 0 | 0 | 0 | 0 | 0
2042 | 4 | 7 | 21 | 2744 | 1791 | 2916 | 890 | 1451 | 2272 | 1950 | 574 | 1217 | 8993 | 4110 | 2042 | 4 | 7 | 21 | 0 | 0 | 0 | 0 | 0 | 0 | 0 | 0 | 0 | 0 | 0
2042 | 4 | 7 | 22 | 2508 | 1638 | 2666 | 814 | 1327 | 2056 | 1780 | 524 | 1111 | 8679 | 3716 | 2042 | 4 | 7 | 22 | 0 | 0 | 0 | 0 | 0 | 0 | 0 | 0 | 0 | 0 | 0
2042 | 4 | 7 | 23 | 2394 | 1563 | 2544 | 777 | 1266 | 1946 | 1706 | 503 | 1065 | 8342 | 3475 | 2042 | 4 | 7 | 23 | 0 | 0 | 0 | 0 | 0 | 0 | 0 | 0 | 0 | 0 | 0
2042 | 4 | 7 | 24 | 2241 | 1463 | 2382 | 727 | 1185 | 1786 | 1593 | 469 | 994 | 8112 | 3235 | 2042 | 4 | 7 | 24 | 0 | 0 | 0 | 0 | 0 | 0 | 0 | 0 | 0 | 0 | 0
2042 | 4 | 8 | 1 | 1991 | 1300 | 2116 | 646 | 1053 | 1606 | 1498 | 441 | 935 | 7878 | 3030 | 2042 | 4 | 8 | 1 | 0 | 0 | 0 | 0 | 0 | 0 | 0 | 0 | 0 | 0 | 0
2042 | 4 | 8 | 2 | 1870 | 1221 | 1988 | 607 | 989 | 1503 | 1392 | 410 | 869 | 7773 | 2852 | 2042 | 4 | 8 | 2 | 0 | 0 | 0 | 0 | 0 | 0 | 0 | 0 | 0 | 0 | 0
2042 | 4 | 8 | 3 | 1805 | 1179 | 1919 | 586 | 955 | 1434 | 1328 | 391 | 829 | 7663 | 2758 | 2042 | 4 | 8 | 3 | 0 | 0 | 0 | 0 | 0 | 0 | 0 | 0 | 0 | 0 | 0
2042 | 4 | 8 | 4 | 1786 | 1166 | 1898 | 579 | 944 | 1407 | 1311 | 386 | 818 | 7635 | 2729 | 2042 | 4 | 8 | 4 | 0 | 0 | 0 | 0 | 0 | 0 | 0 | 0 | 0 | 0 | 0
2042 | 4 | 8 | 5 | 1799 | 1174 | 1912 | 584 | 951 | 1417 | 1312 | 386 | 819 | 7717 | 2759 | 2042 | 4 | 8 | 5 | 0 | 0 | 0 | 0 | 0 | 0 | 0 | 0 | 0 | 0 | 0
2042 | 4 | 8 | 6 | 1873 | 1223 | 1990 | 608 | 990 | 1476 | 1346 | 396 | 840 | 7831 | 2853 | 2042 | 4 | 8 | 6 | 1.6 | 1.9 | 3.4 | 0.3 | 2.4 | 3.2 | 4.8 | 0.6 | 0.8 | 1.6 | 6.2
2042 | 4 | 8 | 7 | 1980 | 1293 | 2105 | 643 | 1047 | 1588 | 1408 | 415 | 879 | 8107 | 3016 | 2042 | 4 | 8 | 7 | 19 | 23.5 | 41.5 | 3.9 | 29.1 | 39.3 | 58.2 | 7.5 | 8.6 | 19.8 | 76.7
2042 | 4 | 8 | 8 | 2163 | 1412 | 2299 | 702 | 1144 | 1783 | 1551 | 457 | 968 | 8641 | 3372 | 2042 | 4 | 8 | 8 | 61 | 75.5 | 133 | 12.4 | 93.3 | 126 | 186.9 | 24.2 | 27.9 | 63.5 | 246.2
2042 | 4 | 8 | 9 | 2353 | 1536 | 2500 | 763 | 1244 | 1992 | 1701 | 501 | 1062 | 9007 | 3698 | 2042 | 4 | 8 | 9 | 119.9 | 148.6 | 261.6 | 24.4 | 183.6 | 247.7 | 367.6 | 47.7 | 54.8 | 124.9 | 484
2042 | 4 | 8 | 10 | 2512 | 1640 | 2670 | 815 | 1329 | 2162 | 1835 | 541 | 1146 | 9248 | 3977 | 2042 | 4 | 8 | 10 | 187.5 | 232.2 | 408.7 | 38.1 | 286.8 | 387 | 574.3 | 74.5 | 85.8 | 195.1 | 756.3
2042 | 4 | 8 | 11 | 2666 | 1741 | 2834 | 865 | 1410 | 2311 | 1966 | 579 | 1227 | 9285 | 4172 | 2042 | 4 | 8 | 11 | 225.6 | 279.4 | 491.8 | 45.8 | 345.2 | 465.7 | 691.1 | 89.6 | 103.2 | 234.7 | 910.1
2042 | 4 | 8 | 12 | 2626 | 1714 | 2791 | 852 | 1389 | 2282 | 1946 | 573 | 1215 | 9256 | 4111 | 2042 | 4 | 8 | 12 | 235.9 | 292.2 | 514.4 | 48 | 361 | 487 | 722.8 | 93.7 | 107.9 | 245.4 | 951.7
2042 | 4 | 8 | 13 | 2585 | 1687 | 2747 | 839 | 1367 | 2218 | 1893 | 558 | 1182 | 9078 | 4006 | 2042 | 4 | 8 | 13 | 227.3 | 281.5 | 495.6 | 46.2 | 347.8 | 469.3 | 696.5 | 90.3 | 104 | 236.5 | 917.1
2042 | 4 | 8 | 14 | 2570 | 1678 | 2731 | 834 | 1359 | 2198 | 1877 | 553 | 1172 | 8950 | 3959 | 2042 | 4 | 8 | 14 | 213.5 | 264.4 | 465.5 | 43.4 | 326.7 | 440.8 | 654.2 | 84.8 | 97.7 | 222.2 | 861.4
2042 | 4 | 8 | 15 | 2626 | 1715 | 2791 | 852 | 1389 | 2234 | 1921 | 566 | 1199 | 8931 | 4030 | 2042 | 4 | 8 | 15 | 169.6 | 210.1 | 369.8 | 34.5 | 259.5 | 350.1 | 519.6 | 67.4 | 77.6 | 176.5 | 684.3
2042 | 4 | 8 | 16 | 2632 | 1718 | 2797 | 854 | 1392 | 2213 | 1915 | 564 | 1196 | 8854 | 3996 | 2042 | 4 | 8 | 16 | 99.9 | 123.7 | 217.8 | 20.3 | 152.8 | 206.3 | 306.1 | 39.7 | 45.7 | 103.9 | 403
2042 | 4 | 8 | 17 | 2626 | 1715 | 2791 | 852 | 1389 | 2206 | 1914 | 564 | 1195 | 8852 | 4008 | 2042 | 4 | 8 | 17 | 75.7 | 93.7 | 165 | 15.4 | 115.8 | 156.2 | 231.9 | 30 | 34.6 | 78.7 | 305.3
2042 | 4 | 8 | 18 | 2614 | 1707 | 2778 | 848 | 1382 | 2203 | 1928 | 568 | 1204 | 8864 | 4023 | 2042 | 4 | 8 | 18 | 32 | 39.6 | 69.7 | 6.5 | 48.8 | 65.9 | 97.9 | 12.6 | 14.6 | 33.2 | 128.9
2042 | 4 | 8 | 19 | 2707 | 1767 | 2877 | 878 | 1431 | 2311 | 2049 | 604 | 1280 | 9080 | 4282 | 2042 | 4 | 8 | 19 | 3 | 3.7 | 6.5 | 0.6 | 4.6 | 6.2 | 9.1 | 1.1 | 1.4 | 3.1 | 12
2042 | 4 | 8 | 20 | 2718 | 1774 | 2888 | 882 | 1437 | 2349 | 2118 | 624 | 1323 | 9326 | 4376 | 2042 | 4 | 8 | 20 | 0 | 0 | 0 | 0 | 0 | 0 | 0 | 0 | 0 | 0 | 0
2042 | 4 | 8 | 21 | 2576 | 1682 | 2738 | 836 | 1363 | 2214 | 2010 | 592 | 1255 | 9188 | 4179 | 2042 | 4 | 8 | 21 | 0 | 0 | 0 | 0 | 0 | 0 | 0 | 0 | 0 | 0 | 0
2042 | 4 | 8 | 22 | 2355 | 1537 | 2503 | 764 | 1245 | 2012 | 1835 | 541 | 1146 | 9025 | 3879 | 2042 | 4 | 8 | 22 | 0 | 0 | 0 | 0 | 0 | 0 | 0 | 0 | 0 | 0 | 0
2042 | 4 | 8 | 23 | 2249 | 1468 | 2390 | 730 | 1189 | 1921 | 1744 | 514 | 1089 | 8884 | 3733 | 2042 | 4 | 8 | 23 | 0 | 0 | 0 | 0 | 0 | 0 | 0 | 0 | 0 | 0 | 0
2042 | 4 | 8 | 24 | 2110 | 1378 | 2243 | 685 | 1116 | 1773 | 1618 | 477 | 1010 | 8605 | 3465 | 2042 | 4 | 8 | 24 | 0 | 0 | 0 | 0 | 0 | 0 | 0 | 0 | 0 | 0 | 0
2042 | 4 | 9 | 1 | 2019 | 1318 | 2146 | 655 | 1068 | 1683 | 1403 | 413 | 876 | 8379 | 3109 | 2042 | 4 | 9 | 1 | 0 | 0 | 0 | 0 | 0 | 0 | 0 | 0 | 0 | 0 | 0
2042 | 4 | 9 | 2 | 1967 | 1284 | 2091 | 638 | 1040 | 1637 | 1364 | 402 | 852 | 8313 | 3044 | 2042 | 4 | 9 | 2 | 0 | 0 | 0 | 0 | 0 | 0 | 0 | 0 | 0 | 0 | 0
2042 | 4 | 9 | 3 | 1905 | 1244 | 2025 | 618 | 1007 | 1584 | 1311 | 386 | 819 | 8159 | 2930 | 2042 | 4 | 9 | 3 | 0 | 0 | 0 | 0 | 0 | 0 | 0 | 0 | 0 | 0 | 0
2042 | 4 | 9 | 4 | 1902 | 1242 | 2022 | 617 | 1006 | 1567 | 1299 | 383 | 811 | 8136 | 2907 | 2042 | 4 | 9 | 4 | 0 | 0 | 0 | 0 | 0 | 0 | 0 | 0 | 0 | 0 | 0
2042 | 4 | 9 | 5 | 1980 | 1293 | 2105 | 643 | 1047 | 1633 | 1343 | 396 | 838 | 8315 | 2994 | 2042 | 4 | 9 | 5 | 0 | 0 | 0 | 0 | 0 | 0 | 0 | 0 | 0 | 0 | 0
2042 | 4 | 9 | 6 | 2200 | 1437 | 2339 | 714 | 1164 | 1800 | 1469 | 433 | 917 | 8857 | 3227 | 2042 | 4 | 9 | 6 | 3.6 | 4.4 | 7.8 | 0.7 | 5.4 | 7.3 | 10.9 | 1.4 | 1.6 | 3.7 | 14.4
2042 | 4 | 9 | 7 | 2389 | 1560 | 2539 | 775 | 1264 | 1988 | 1607 | 473 | 1003 | 9451 | 3556 | 2042 | 4 | 9 | 7 | 35.8 | 44.3 | 78.1 | 7.3 | 54.8 | 73.9 | 109.7 | 14.3 | 16.4 | 37.2 | 144.5
2042 | 4 | 9 | 8 | 2711 | 1770 | 2882 | 880 | 1434 | 2356 | 1915 | 564 | 1196 | 10048 | 4125 | 2042 | 4 | 9 | 8 | 105.4 | 130.5 | 229.8 | 21.5 | 161.3 | 217.6 | 322.9 | 41.8 | 48.2 | 109.7 | 425.3
2042 | 4 | 9 | 9 | 2961 | 1933 | 3147 | 961 | 1566 | 2600 | 2140 | 630 | 1336 | 10385 | 4536 | 2042 | 4 | 9 | 9 | 155.6 | 192.7 | 339.3 | 31.6 | 238.1 | 321.3 | 476.8 | 61.9 | 71.1 | 161.9 | 627.7
2042 | 4 | 9 | 10 | 3051 | 1992 | 3243 | 990 | 1614 | 2683 | 2216 | 653 | 1383 | 10394 | 4663 | 2042 | 4 | 9 | 10 | 186.5 | 230.9 | 406.6 | 37.9 | 285.3 | 385 | 571.3 | 74.1 | 85.3 | 194 | 752.3
2042 | 4 | 9 | 11 | 2932 | 1914 | 3116 | 951 | 1551 | 2585 | 2107 | 621 | 1315 | 10090 | 4432 | 2042 | 4 | 9 | 11 | 243.1 | 301.1 | 530.1 | 49.4 | 372 | 502 | 745 | 96.5 | 111.2 | 253 | 981
2042 | 4 | 9 | 12 | 2726 | 1780 | 2898 | 885 | 1442 | 2377 | 1930 | 569 | 1205 | 9691 | 4062 | 2042 | 4 | 9 | 12 | 276.6 | 342.6 | 603.2 | 56.2 | 423.2 | 571.1 | 847.7 | 109.8 | 126.6 | 287.8 | 1116.1
2042 | 4 | 9 | 13 | 2811 | 1835 | 2987 | 912 | 1487 | 2465 | 2010 | 592 | 1255 | 9688 | 4174 | 2042 | 4 | 9 | 13 | 259.1 | 321 | 565.1 | 52.7 | 396.5 | 535.1 | 794.1 | 102.9 | 118.6 | 269.6 | 1045.6
2042 | 4 | 9 | 14 | 2801 | 1829 | 2977 | 909 | 1481 | 2439 | 2006 | 591 | 1252 | 9602 | 4150 | 2042 | 4 | 9 | 14 | 241.2 | 298.7 | 526 | 49.1 | 369 | 498 | 739.1 | 95.8 | 110.3 | 251 | 973.1
2042 | 4 | 9 | 15 | 2699 | 1762 | 2869 | 876 | 1428 | 2351 | 1936 | 570 | 1209 | 9409 | 3987 | 2042 | 4 | 9 | 15 | 213.2 | 264 | 464.9 | 43.3 | 326.2 | 440.2 | 653.3 | 84.6 | 97.5 | 221.8 | 860.2
2042 | 4 | 9 | 16 | 2794 | 1824 | 2969 | 907 | 1478 | 2463 | 2046 | 603 | 1278 | 9525 | 4170 | 2042 | 4 | 9 | 16 | 164.4 | 203.5 | 358.4 | 33.4 | 251.5 | 339.4 | 503.7 | 65.2 | 75.3 | 171 | 663.1
2042 | 4 | 9 | 17 | 2875 | 1877 | 3056 | 933 | 1521 | 2578 | 2159 | 636 | 1348 | 9671 | 4351 | 2042 | 4 | 9 | 17 | 100.6 | 124.7 | 219.5 | 20.5 | 154.1 | 207.8 | 308.5 | 39.9 | 46.1 | 104.7 | 406.2
2042 | 4 | 9 | 18 | 2990 | 1952 | 3178 | 970 | 1581 | 2736 | 2305 | 679 | 1439 | 9894 | 4646 | 2042 | 4 | 9 | 18 | 38 | 47.1 | 82.9 | 7.7 | 58.2 | 78.5 | 116.6 | 15.2 | 17.4 | 39.6 | 153.5
2042 | 4 | 9 | 19 | 3110 | 2030 | 3305 | 1009 | 1645 | 2832 | 2409 | 710 | 1504 | 10132 | 4868 | 2042 | 4 | 9 | 19 | 3 | 3.7 | 6.5 | 0.6 | 4.6 | 6.2 | 9.1 | 1.1 | 1.4 | 3.1 | 12
2042 | 4 | 9 | 20 | 3032 | 1980 | 3223 | 984 | 1604 | 2689 | 2249 | 662 | 1404 | 9924 | 4611 | 2042 | 4 | 9 | 20 | 0 | 0 | 0 | 0 | 0 | 0 | 0 | 0 | 0 | 0 | 0
2042 | 4 | 9 | 21 | 2679 | 1749 | 2848 | 869 | 1417 | 2335 | 1931 | 569 | 1206 | 9335 | 4024 | 2042 | 4 | 9 | 21 | 0 | 0 | 0 | 0 | 0 | 0 | 0 | 0 | 0 | 0 | 0
2042 | 4 | 9 | 22 | 2432 | 1588 | 2584 | 789 | 1286 | 2104 | 1710 | 504 | 1068 | 8871 | 3646 | 2042 | 4 | 9 | 22 | 0 | 0 | 0 | 0 | 0 | 0 | 0 | 0 | 0 | 0 | 0
2042 | 4 | 9 | 23 | 2234 | 1458 | 2374 | 725 | 1181 | 1885 | 1533 | 451 | 957 | 8299 | 3306 | 2042 | 4 | 9 | 23 | 0 | 0 | 0 | 0 | 0 | 0 | 0 | 0 | 0 | 0 | 0
2042 | 4 | 9 | 24 | 2078 | 1357 | 2209 | 674 | 1099 | 1728 | 1391 | 410 | 869 | 7778 | 3014 | 2042 | 4 | 9 | 24 | 0 | 0 | 0 | 0 | 0 | 0 | 0 | 0 | 0 | 0 | 0
2042 | 4 | 10 | 1 | 1923 | 1256 | 2044 | 624 | 1017 | 1583 | 1246 | 367 | 778 | 7367 | 2756 | 2042 | 4 | 10 | 1 | 0 | 0 | 0 | 0 | 0 | 0 | 0 | 0 | 0 | 0 | 0
2042 | 4 | 10 | 2 | 1865 | 1218 | 1983 | 605 | 987 | 1539 | 1192 | 351 | 744 | 7170 | 2655 | 2042 | 4 | 10 | 2 | 0 | 0 | 0 | 0 | 0 | 0 | 0 | 0 | 0 | 0 | 0
2042 | 4 | 10 | 3 | 1815 | 1185 | 1929 | 589 | 960 | 1486 | 1135 | 334 | 709 | 7082 | 2561 | 2042 | 4 | 10 | 3 | 0 | 0 | 0 | 0 | 0 | 0 | 0 | 0 | 0 | 0 | 0
2042 | 4 | 10 | 4 | 1811 | 1183 | 1925 | 588 | 958 | 1487 | 1123 | 331 | 701 | 7152 | 2567 | 2042 | 4 | 10 | 4 | 0 | 0 | 0 | 0 | 0 | 0 | 0 | 0 | 0 | 0 | 0
2042 | 4 | 10 | 5 | 1891 | 1235 | 2010 | 614 | 1000 | 1572 | 1161 | 342 | 725 | 7436 | 2644 | 2042 | 4 | 10 | 5 | 0 | 0 | 0 | 0 | 0 | 0 | 0 | 0 | 0 | 0 | 0
2042 | 4 | 10 | 6 | 2108 | 1376 | 2240 | 684 | 1115 | 1790 | 1277 | 376 | 797 | 7994 | 2916 | 2042 | 4 | 10 | 6 | 3.8 | 4.6 | 8.2 | 0.8 | 5.8 | 7.8 | 11.5 | 1.5 | 1.8 | 3.9 | 15.2
2042 | 4 | 10 | 7 | 2303 | 1504 | 2448 | 747 | 1218 | 1996 | 1443 | 425 | 901 | 8732 | 3308 | 2042 | 4 | 10 | 7 | 37.8 | 46.8 | 82.3 | 7.7 | 57.7 | 77.9 | 115.7 | 15 | 17.3 | 39.3 | 152.3
2042 | 4 | 10 | 8 | 2667 | 1741 | 2835 | 865 | 1411 | 2316 | 1782 | 525 | 1112 | 9538 | 3937 | 2042 | 4 | 10 | 8 | 112.2 | 139 | 244.7 | 22.8 | 171.8 | 231.8 | 343.9 | 44.6 | 51.3 | 116.8 | 452.8
2042 | 4 | 10 | 9 | 2924 | 1909 | 3108 | 949 | 1547 | 2570 | 2055 | 605 | 1283 | 10060 | 4377 | 2042 | 4 | 10 | 9 | 182.3 | 225.8 | 397.6 | 37 | 279 | 376.4 | 558.7 | 72.4 | 83.4 | 189.7 | 735.6
2042 | 4 | 10 | 10 | 3025 | 1975 | 3216 | 982 | 1600 | 2646 | 2185 | 644 | 1364 | 10269 | 4538 | 2042 | 4 | 10 | 10 | 237.5 | 294.2 | 517.9 | 48.3 | 363.5 | 490.4 | 727.8 | 94.3 | 108.7 | 247.2 | 958.4
2042 | 4 | 10 | 11 | 2920 | 1906 | 3103 | 947 | 1544 | 2544 | 2120 | 624 | 1323 | 10105 | 4343 | 2042 | 4 | 10 | 11 | 288.9 | 357.9 | 630.1 | 58.8 | 442.1 | 596.7 | 885.5 | 114.8 | 132.2 | 300.7 | 1166
2042 | 4 | 10 | 12 | 2724 | 1779 | 2895 | 884 | 1441 | 2342 | 1972 | 581 | 1231 | 9687 | 3974 | 2042 | 4 | 10 | 12 | 316.6 | 392.2 | 690.5 | 64.4 | 484.5 | 653.8 | 970.4 | 125.8 | 144.9 | 329.5 | 1277.7
2042 | 4 | 10 | 13 | 2821 | 1842 | 2998 | 915 | 1492 | 2423 | 2085 | 614 | 1301 | 9648 | 4093 | 2042 | 4 | 10 | 13 | 296.1 | 366.7 | 645.7 | 60.2 | 453.1 | 611.4 | 907.4 | 117.6 | 135.5 | 308.1 | 1194.8
2042 | 4 | 10 | 14 | 2815 | 1838 | 2992 | 913 | 1489 | 2401 | 2114 | 623 | 1320 | 9546 | 4076 | 2042 | 4 | 10 | 14 | 262.3 | 324.9 | 572 | 53.4 | 401.4 | 541.6 | 803.8 | 104.2 | 120.1 | 273 | 1058.5
2042 | 4 | 10 | 15 | 2717 | 1774 | 2888 | 882 | 1437 | 2289 | 2072 | 610 | 1294 | 9420 | 3932 | 2042 | 4 | 10 | 15 | 217.1 | 269 | 473.5 | 44.1 | 332.3 | 448.4 | 665.5 | 86.3 | 99.3 | 226 | 876.2
2042 | 4 | 10 | 16 | 2834 | 1850 | 3012 | 919 | 1499 | 2393 | 2180 | 642 | 1361 | 9513 | 4131 | 2042 | 4 | 10 | 16 | 164.4 | 203.7 | 358.6 | 33.5 | 251.7 | 339.6 | 504 | 65.4 | 75.3 | 171.1 | 663.6
2042 | 4 | 10 | 17 | 2929 | 1912 | 3113 | 950 | 1549 | 2504 | 2245 | 661 | 1401 | 9674 | 4322 | 2042 | 4 | 10 | 17 | 103.1 | 127.7 | 224.8 | 21 | 157.7 | 212.8 | 315.9 | 40.9 | 47.2 | 107.2 | 415.9
2042 | 4 | 10 | 18 | 3056 | 1995 | 3248 | 991 | 1616 | 2657 | 2344 | 690 | 1463 | 9828 | 4600 | 2042 | 4 | 10 | 18 | 42.8 | 53.1 | 93.5 | 8.7 | 65.6 | 88.5 | 131.3 | 17 | 19.7 | 44.6 | 172.9
2042 | 4 | 10 | 19 | 3152 | 2058 | 3350 | 1023 | 1667 | 2793 | 2399 | 707 | 1498 | 9933 | 4813 | 2042 | 4 | 10 | 19 | 5 | 6.2 | 10.9 | 1 | 7.7 | 10.3 | 15.4 | 2 | 2.3 | 5.2 | 20.2
2042 | 4 | 10 | 20 | 3027 | 1976 | 3217 | 982 | 1601 | 2655 | 2285 | 673 | 1427 | 9648 | 4596 | 2042 | 4 | 10 | 20 | 0 | 0 | 0 | 0 | 0 | 0 | 0 | 0 | 0 | 0 | 0
2042 | 4 | 10 | 21 | 2667 | 1741 | 2834 | 865 | 1410 | 2276 | 1961 | 578 | 1224 | 9066 | 3987 | 2042 | 4 | 10 | 21 | 0 | 0 | 0 | 0 | 0 | 0 | 0 | 0 | 0 | 0 | 0
2042 | 4 | 10 | 22 | 2421 | 1581 | 2573 | 786 | 1280 | 2021 | 1737 | 512 | 1084 | 8613 | 3576 | 2042 | 4 | 10 | 22 | 0 | 0 | 0 | 0 | 0 | 0 | 0 | 0 | 0 | 0 | 0
2042 | 4 | 10 | 23 | 2231 | 1457 | 2371 | 724 | 1180 | 1830 | 1563 | 460 | 976 | 8079 | 3198 | 2042 | 4 | 10 | 23 | 0 | 0 | 0 | 0 | 0 | 0 | 0 | 0 | 0 | 0 | 0
2042 | 4 | 10 | 24 | 2068 | 1350 | 2198 | 671 | 1094 | 1672 | 1417 | 417 | 885 | 7644 | 2905 | 2042 | 4 | 10 | 24 | 0 | 0 | 0 | 0 | 0 | 0 | 0 | 0 | 0 | 0 | 0
2042 | 4 | 11 | 1 | 1924 | 1256 | 2045 | 624 | 1018 | 1602 | 1341 | 395 | 838 | 7169 | 2831 | 2042 | 4 | 11 | 1 | 0 | 0 | 0 | 0 | 0 | 0 | 0 | 0 | 0 | 0 | 0
2042 | 4 | 11 | 2 | 1865 | 1218 | 1982 | 605 | 986 | 1548 | 1298 | 382 | 810 | 7050 | 2774 | 2042 | 4 | 11 | 2 | 0 | 0 | 0 | 0 | 0 | 0 | 0 | 0 | 0 | 0 | 0
2042 | 4 | 11 | 3 | 1804 | 1178 | 1918 | 585 | 954 | 1500 | 1247 | 367 | 778 | 6977 | 2703 | 2042 | 4 | 11 | 3 | 0 | 0 | 0 | 0 | 0 | 0 | 0 | 0 | 0 | 0 | 0
2042 | 4 | 11 | 4 | 1803 | 1177 | 1917 | 585 | 954 | 1506 | 1235 | 364 | 771 | 7043 | 2719 | 2042 | 4 | 11 | 4 | 0 | 0 | 0 | 0 | 0 | 0 | 0 | 0 | 0 | 0 | 0
2042 | 4 | 11 | 5 | 1875 | 1224 | 1993 | 608 | 992 | 1582 | 1275 | 376 | 796 | 7285 | 2819 | 2042 | 4 | 11 | 5 | 0 | 0 | 0 | 0 | 0 | 0 | 0 | 0 | 0 | 0 | 0
2042 | 4 | 11 | 6 | 2043 | 1334 | 2171 | 663 | 1080 | 1793 | 1380 | 407 | 862 | 7860 | 3031 | 2042 | 4 | 11 | 6 | 5.2 | 6.4 | 11.4 | 1.1 | 8 | 10.8 | 16 | 2.1 | 2.4 | 5.4 | 21
2042 | 4 | 11 | 7 | 2223 | 1451 | 2362 | 721 | 1175 | 1974 | 1521 | 448 | 950 | 8664 | 3334 | 2042 | 4 | 11 | 7 | 49.7 | 61.6 | 108.4 | 10.1 | 76 | 102.6 | 152.3 | 19.8 | 22.8 | 51.8 | 200.6
2042 | 4 | 11 | 8 | 2549 | 1664 | 2709 | 827 | 1348 | 2288 | 1840 | 542 | 1149 | 9420 | 3907 | 2042 | 4 | 11 | 8 | 151.8 | 188 | 331.1 | 30.9 | 232.3 | 313.5 | 465.1 | 60.4 | 69.5 | 158 | 612.5
2042 | 4 | 11 | 9 | 2786 | 1819 | 2961 | 904 | 1474 | 2497 | 2065 | 608 | 1289 | 9847 | 4326 | 2042 | 4 | 11 | 9 | 262.2 | 324.8 | 571.8 | 53.4 | 401.2 | 541.4 | 803.6 | 104.2 | 119.9 | 272.8 | 1058.1
2042 | 4 | 11 | 10 | 2875 | 1877 | 3056 | 933 | 1521 | 2561 | 2144 | 632 | 1339 | 9935 | 4463 | 2042 | 4 | 11 | 10 | 355 | 439.8 | 774.3 | 72.2 | 543.3 | 733.1 | 1088.1 | 141 | 162.4 | 369.5 | 1432.6
2042 | 4 | 11 | 11 | 2770 | 1809 | 2945 | 899 | 1465 | 2436 | 2043 | 602 | 1275 | 9689 | 4236 | 2042 | 4 | 11 | 11 | 419.3 | 519.4 | 914.4 | 85.3 | 641.7 | 865.9 | 1285 | 166.5 | 191.8 | 436.3 | 1692
2042 | 4 | 11 | 12 | 2580 | 1684 | 2742 | 837 | 1364 | 2225 | 1866 | 550 | 1165 | 9343 | 3873 | 2042 | 4 | 11 | 12 | 450.4 | 557.9 | 982.2 | 91.6 | 689.2 | 930 | 1380.3 | 178.9 | 206.1 | 468.7 | 1817.4
2042 | 4 | 11 | 13 | 2670 | 1743 | 2838 | 866 | 1412 | 2314 | 1951 | 575 | 1218 | 9401 | 3995 | 2042 | 4 | 11 | 13 | 443.2 | 548.9 | 966.4 | 90.1 | 678.1 | 915 | 1358 | 176 | 202.7 | 461.2 | 1788.2
2042 | 4 | 11 | 14 | 2664 | 1740 | 2832 | 864 | 1409 | 2294 | 1945 | 573 | 1214 | 9320 | 3971 | 2042 | 4 | 11 | 14 | 406.5 | 503.5 | 886.4 | 82.7 | 622.1 | 839.3 | 1245.7 | 161.5 | 185.9 | 423 | 1640.2
2042 | 4 | 11 | 15 | 2567 | 1676 | 2728 | 833 | 1357 | 2204 | 1869 | 551 | 1167 | 9216 | 3821 | 2042 | 4 | 11 | 15 | 342.8 | 424.6 | 747.5 | 69.7 | 524.6 | 707.8 | 1050.5 | 136.2 | 156.9 | 356.7 | 1383.3
2042 | 4 | 11 | 16 | 2665 | 1740 | 2833 | 865 | 1410 | 2313 | 1968 | 580 | 1229 | 9445 | 3988 | 2042 | 4 | 11 | 16 | 248.6 | 308 | 542.1 | 50.6 | 380.4 | 513.3 | 761.9 | 98.8 | 113.7 | 258.7 | 1003.2
2042 | 4 | 11 | 17 | 2746 | 1793 | 2919 | 891 | 1453 | 2418 | 2054 | 605 | 1282 | 9651 | 4178 | 2042 | 4 | 11 | 17 | 147.7 | 182.9 | 322 | 30 | 225.9 | 304.9 | 452.5 | 58.6 | 67.6 | 153.7 | 595.8
2042 | 4 | 11 | 18 | 2850 | 1861 | 3029 | 925 | 1507 | 2570 | 2178 | 641 | 1360 | 9813 | 4448 | 2042 | 4 | 11 | 18 | 55.9 | 69.2 | 121.9 | 11.4 | 85.5 | 115.3 | 171.3 | 22.2 | 25.5 | 58.2 | 225.5
2042 | 4 | 11 | 19 | 2936 | 1917 | 3120 | 953 | 1553 | 2717 | 2283 | 673 | 1425 | 9861 | 4701 | 2042 | 4 | 11 | 19 | 5.3 | 6.6 | 11.6 | 1.1 | 8.2 | 11 | 16.3 | 2.1 | 2.4 | 5.5 | 21.4
2042 | 4 | 11 | 20 | 2827 | 1846 | 3005 | 917 | 1495 | 2569 | 2163 | 637 | 1351 | 9647 | 4561 | 2042 | 4 | 11 | 20 | 0 | 0 | 0 | 0 | 0 | 0 | 0 | 0 | 0 | 0 | 0
2042 | 4 | 11 | 21 | 2520 | 1645 | 2678 | 818 | 1333 | 2195 | 1861 | 548 | 1162 | 9053 | 3965 | 2042 | 4 | 11 | 21 | 0 | 0 | 0 | 0 | 0 | 0 | 0 | 0 | 0 | 0 | 0
2042 | 4 | 11 | 22 | 2291 | 1496 | 2435 | 743 | 1212 | 1949 | 1674 | 493 | 1045 | 8573 | 3564 | 2042 | 4 | 11 | 22 | 0 | 0 | 0 | 0 | 0 | 0 | 0 | 0 | 0 | 0 | 0
2042 | 4 | 11 | 23 | 2099 | 1370 | 2231 | 681 | 1110 | 1755 | 1515 | 446 | 946 | 7998 | 3184 | 2042 | 4 | 11 | 23 | 0 | 0 | 0 | 0 | 0 | 0 | 0 | 0 | 0 | 0 | 0
2042 | 4 | 11 | 24 | 1945 | 1270 | 2067 | 631 | 1029 | 1581 | 1377 | 406 | 860 | 7497 | 2892 | 2042 | 4 | 11 | 24 | 0 | 0 | 0 | 0 | 0 | 0 | 0 | 0 | 0 | 0 | 0
2042 | 4 | 12 | 1 | 1848 | 1206 | 1964 | 599 | 977 | 1543 | 1212 | 357 | 757 | 7272 | 2756 | 2042 | 4 | 12 | 1 | 0 | 0 | 0 | 0 | 0 | 0 | 0 | 0 | 0 | 0 | 0
2042 | 4 | 12 | 2 | 1780 | 1162 | 1892 | 577 | 941 | 1498 | 1163 | 343 | 726 | 7109 | 2667 | 2042 | 4 | 12 | 2 | 0 | 0 | 0 | 0 | 0 | 0 | 0 | 0 | 0 | 0 | 0
2042 | 4 | 12 | 3 | 1723 | 1125 | 1831 | 559 | 911 | 1434 | 1107 | 326 | 691 | 6942 | 2571 | 2042 | 4 | 12 | 3 | 0 | 0 | 0 | 0 | 0 | 0 | 0 | 0 | 0 | 0 | 0
2042 | 4 | 12 | 4 | 1710 | 1117 | 1818 | 555 | 905 | 1427 | 1096 | 323 | 684 | 6912 | 2563 | 2042 | 4 | 12 | 4 | 0 | 0 | 0 | 0 | 0 | 0 | 0 | 0 | 0 | 0 | 0
2042 | 4 | 12 | 5 | 1774 | 1158 | 1885 | 576 | 938 | 1481 | 1129 | 333 | 705 | 7078 | 2642 | 2042 | 4 | 12 | 5 | 0 | 0 | 0 | 0 | 0 | 0 | 0 | 0 | 0 | 0 | 0
2042 | 4 | 12 | 6 | 1941 | 1267 | 2063 | 630 | 1026 | 1620 | 1212 | 357 | 757 | 7520 | 2859 | 2042 | 4 | 12 | 6 | 2.6 | 3.2 | 5.7 | 0.5 | 4 | 5.4 | 8 | 1 | 1.3 | 2.7 | 10.5
2042 | 4 | 12 | 7 | 2140 | 1397 | 2275 | 694 | 1132 | 1802 | 1384 | 408 | 864 | 8188 | 3171 | 2042 | 4 | 12 | 7 | 23.5 | 29.2 | 51.4 | 4.8 | 36 | 48.6 | 72.1 | 9.4 | 10.8 | 24.5 | 95
2042 | 4 | 12 | 8 | 2512 | 1640 | 2670 | 815 | 1328 | 2174 | 1696 | 500 | 1059 | 8945 | 3757 | 2042 | 4 | 12 | 8 | 70.5 | 87.4 | 153.8 | 14.4 | 107.9 | 145.6 | 216.2 | 28 | 32.3 | 73.4 | 284.6
2042 | 4 | 12 | 9 | 2781 | 1816 | 2956 | 902 | 1471 | 2444 | 1926 | 567 | 1203 | 9297 | 4141 | 2042 | 4 | 12 | 9 | 124 | 153.6 | 270.4 | 25.2 | 189.7 | 256.1 | 380 | 49.2 | 56.7 | 129 | 500.4
2042 | 4 | 12 | 10 | 2887 | 1885 | 3069 | 937 | 1527 | 2541 | 2018 | 594 | 1260 | 9386 | 4256 | 2042 | 4 | 12 | 10 | 182.8 | 226.4 | 398.6 | 37.2 | 279.7 | 377.4 | 560.2 | 72.6 | 83.6 | 190.2 | 737.6
2042 | 4 | 12 | 11 | 2798 | 1827 | 2974 | 908 | 1480 | 2438 | 1932 | 569 | 1206 | 9241 | 4020 | 2042 | 4 | 12 | 11 | 214.1 | 265.1 | 466.8 | 43.6 | 327.6 | 442 | 656 | 85 | 97.9 | 222.8 | 863.7
2042 | 4 | 12 | 12 | 2618 | 1709 | 2782 | 849 | 1385 | 2217 | 1774 | 522 | 1107 | 8934 | 3661 | 2042 | 4 | 12 | 12 | 203.5 | 252 | 443.6 | 41.3 | 311.3 | 420.1 | 623.4 | 80.8 | 93 | 211.7 | 820.9
2042 | 4 | 12 | 13 | 2734 | 1785 | 2906 | 887 | 1446 | 2294 | 1888 | 556 | 1179 | 9027 | 3785 | 2042 | 4 | 12 | 13 | 236.8 | 293.4 | 516.4 | 48.1 | 362.4 | 489 | 725.7 | 94 | 108.3 | 246.4 | 955.7
2042 | 4 | 12 | 14 | 2753 | 1798 | 2927 | 893 | 1456 | 2285 | 1912 | 563 | 1194 | 9010 | 3764 | 2042 | 4 | 12 | 14 | 290.2 | 359.5 | 632.8 | 59 | 444.1 | 599.2 | 889.4 | 115.3 | 132.7 | 302 | 1171
2042 | 4 | 12 | 15 | 2682 | 1751 | 2850 | 870 | 1418 | 2190 | 1852 | 545 | 1156 | 8874 | 3626 | 2042 | 4 | 12 | 15 | 279.4 | 346.1 | 609.3 | 56.8 | 427.5 | 576.9 | 856.2 | 110.9 | 127.8 | 290.8 | 1127.4
2042 | 4 | 12 | 16 | 2759 | 1801 | 2932 | 895 | 1459 | 2304 | 1956 | 576 | 1221 | 8999 | 3808 | 2042 | 4 | 12 | 16 | 200.8 | 248.7 | 437.8 | 40.8 | 307.2 | 414.5 | 615.1 | 79.8 | 91.9 | 208.9 | 810.1
2042 | 4 | 12 | 17 | 2825 | 1845 | 3003 | 917 | 1494 | 2404 | 2031 | 598 | 1268 | 9122 | 4012 | 2042 | 4 | 12 | 17 | 118 | 146.2 | 257.4 | 24 | 180.6 | 243.7 | 361.7 | 46.8 | 54 | 122.8 | 476.2
2042 | 4 | 12 | 18 | 2916 | 1904 | 3099 | 946 | 1542 | 2527 | 2134 | 629 | 1332 | 9076 | 4277 | 2042 | 4 | 12 | 18 | 43.4 | 53.8 | 94.7 | 8.8 | 66.4 | 89.7 | 133.1 | 17.3 | 19.9 | 45.2 | 175.2
2042 | 4 | 12 | 19 | 2965 | 1936 | 3152 | 962 | 1568 | 2626 | 2199 | 648 | 1373 | 9066 | 4528 | 2042 | 4 | 12 | 19 | 4.1 | 5 | 8.9 | 0.9 | 6.2 | 8.3 | 12.4 | 1.6 | 1.9 | 4.2 | 16.4
2042 | 4 | 12 | 20 | 2874 | 1877 | 3055 | 933 | 1520 | 2468 | 2091 | 616 | 1306 | 8901 | 4386 | 2042 | 4 | 12 | 20 | 0 | 0 | 0 | 0 | 0 | 0 | 0 | 0 | 0 | 0 | 0
2042 | 4 | 12 | 21 | 2522 | 1647 | 2681 | 818 | 1334 | 2117 | 1789 | 527 | 1117 | 8314 | 3783 | 2042 | 4 | 12 | 21 | 0 | 0 | 0 | 0 | 0 | 0 | 0 | 0 | 0 | 0 | 0
2042 | 4 | 12 | 22 | 2255 | 1472 | 2397 | 732 | 1193 | 1899 | 1576 | 464 | 984 | 7861 | 3377 | 2042 | 4 | 12 | 22 | 0 | 0 | 0 | 0 | 0 | 0 | 0 | 0 | 0 | 0 | 0
2042 | 4 | 12 | 23 | 2050 | 1338 | 2178 | 665 | 1084 | 1708 | 1400 | 412 | 874 | 7372 | 2992 | 2042 | 4 | 12 | 23 | 0 | 0 | 0 | 0 | 0 | 0 | 0 | 0 | 0 | 0 | 0
2042 | 4 | 12 | 24 | 1871 | 1222 | 1989 | 607 | 990 | 1544 | 1248 | 368 | 779 | 6925 | 2703 | 2042 | 4 | 12 | 24 | 0 | 0 | 0 | 0 | 0 | 0 | 0 | 0 | 0 | 0 | 0
2042 | 4 | 13 | 1 | 1764 | 1152 | 1875 | 572 | 933 | 1382 | 1118 | 329 | 698 | 6621 | 2507 | 2042 | 4 | 13 | 1 | 0 | 0 | 0 | 0 | 0 | 0 | 0 | 0 | 0 | 0 | 0
2042 | 4 | 13 | 2 | 1704 | 1112 | 1811 | 553 | 901 | 1335 | 1058 | 312 | 661 | 6492 | 2411 | 2042 | 4 | 13 | 2 | 0 | 0 | 0 | 0 | 0 | 0 | 0 | 0 | 0 | 0 | 0
2042 | 4 | 13 | 3 | 1651 | 1078 | 1755 | 536 | 873 | 1281 | 1005 | 296 | 627 | 6353 | 2312 | 2042 | 4 | 13 | 3 | 0 | 0 | 0 | 0 | 0 | 0 | 0 | 0 | 0 | 0 | 0
2042 | 4 | 13 | 4 | 1661 | 1085 | 1766 | 539 | 879 | 1272 | 989 | 291 | 617 | 6356 | 2297 | 2042 | 4 | 13 | 4 | 0 | 0 | 0 | 0 | 0 | 0 | 0 | 0 | 0 | 0 | 0
2042 | 4 | 13 | 5 | 1742 | 1138 | 1852 | 565 | 921 | 1344 | 1024 | 302 | 639 | 6597 | 2380 | 2042 | 4 | 13 | 5 | 0 | 0 | 0 | 0 | 0 | 0 | 0 | 0 | 0 | 0 | 0
2042 | 4 | 13 | 6 | 1947 | 1271 | 2069 | 632 | 1030 | 1507 | 1135 | 334 | 709 | 7168 | 2630 | 2042 | 4 | 13 | 6 | 2.8 | 3.4 | 6.1 | 0.6 | 4.3 | 5.8 | 8.5 | 1.1 | 1.3 | 2.9 | 11.2
2042 | 4 | 13 | 7 | 2122 | 1386 | 2256 | 689 | 1122 | 1700 | 1306 | 385 | 816 | 7887 | 2971 | 2042 | 4 | 13 | 7 | 29.3 | 36.2 | 63.8 | 5.9 | 44.8 | 60.4 | 89.6 | 11.6 | 13.4 | 30.4 | 118.1
2042 | 4 | 13 | 8 | 2471 | 1613 | 2626 | 802 | 1307 | 2039 | 1641 | 483 | 1024 | 8559 | 3547 | 2042 | 4 | 13 | 8 | 91.2 | 113 | 198.9 | 18.5 | 139.5 | 188.3 | 279.5 | 36.2 | 41.7 | 94.9 | 368
2042 | 4 | 13 | 9 | 2741 | 1790 | 2914 | 889 | 1450 | 2310 | 1889 | 556 | 1179 | 9009 | 3963 | 2042 | 4 | 13 | 9 | 153.3 | 189.8 | 334.2 | 31.2 | 234.5 | 316.5 | 469.7 | 60.9 | 70.1 | 159.5 | 618.5
2042 | 4 | 13 | 10 | 2837 | 1852 | 3016 | 921 | 1501 | 2414 | 1995 | 588 | 1246 | 9135 | 4120 | 2042 | 4 | 13 | 10 | 205 | 253.9 | 447 | 41.7 | 313.7 | 423.3 | 628.2 | 81.4 | 93.8 | 213.3 | 827.1
2042 | 4 | 13 | 11 | 2736 | 1786 | 2908 | 888 | 1447 | 2318 | 1918 | 565 | 1198 | 8983 | 3910 | 2042 | 4 | 13 | 11 | 240.9 | 298.4 | 525.3 | 49 | 368.6 | 497.4 | 738.2 | 95.7 | 110.2 | 250.7 | 972.1
2042 | 4 | 13 | 12 | 2532 | 1653 | 2692 | 822 | 1339 | 2124 | 1753 | 517 | 1095 | 8709 | 3543 | 2042 | 4 | 13 | 12 | 251.5 | 311.5 | 548.4 | 51.1 | 384.8 | 519.3 | 770.7 | 99.9 | 115.1 | 261.7 | 1014.9
2042 | 4 | 13 | 13 | 2625 | 1714 | 2790 | 852 | 1388 | 2213 | 1868 | 550 | 1166 | 8883 | 3684 | 2042 | 4 | 13 | 13 | 266.6 | 330.2 | 581.3 | 54.2 | 407.9 | 550.4 | 816.9 | 105.9 | 122 | 277.3 | 1075.6
2042 | 4 | 13 | 14 | 2607 | 1702 | 2770 | 846 | 1379 | 2214 | 1882 | 554 | 1175 | 8809 | 3690 | 2042 | 4 | 13 | 14 | 266.2 | 329.7 | 580.4 | 54.1 | 407.3 | 549.6 | 815.7 | 105.7 | 121.8 | 277 | 1074
2042 | 4 | 13 | 15 | 2485 | 1623 | 2642 | 806 | 1314 | 2124 | 1823 | 537 | 1138 | 8643 | 3564 | 2042 | 4 | 13 | 15 | 249 | 308.4 | 543 | 50.6 | 381.1 | 514.2 | 763 | 98.9 | 113.9 | 259.1 | 1004.7
2042 | 4 | 13 | 16 | 2584 | 1687 | 2747 | 838 | 1367 | 2244 | 1929 | 568 | 1205 | 8812 | 3789 | 2042 | 4 | 13 | 16 | 206.5 | 255.8 | 450.4 | 42 | 316 | 426.5 | 632.9 | 82 | 94.5 | 214.9 | 833.3
2042 | 4 | 13 | 17 | 2659 | 1736 | 2826 | 863 | 1406 | 2350 | 1987 | 585 | 1240 | 8999 | 3995 | 2042 | 4 | 13 | 17 | 136.2 | 168.8 | 297.2 | 27.7 | 208.5 | 281.4 | 417.6 | 54.1 | 62.4 | 141.8 | 549.9
2042 | 4 | 13 | 18 | 2795 | 1825 | 2970 | 907 | 1478 | 2476 | 2078 | 612 | 1297 | 9129 | 4281 | 2042 | 4 | 13 | 18 | 59.7 | 74 | 130.2 | 12.2 | 91.4 | 123.3 | 183.1 | 23.8 | 27.3 | 62.2 | 241
2042 | 4 | 13 | 19 | 2900 | 1894 | 3083 | 941 | 1534 | 2554 | 2138 | 630 | 1335 | 9241 | 4476 | 2042 | 4 | 13 | 19 | 7.4 | 9.1 | 16 | 1.5 | 11.2 | 15.1 | 22.5 | 2.9 | 3.4 | 7.7 | 29.6
2042 | 4 | 13 | 20 | 2819 | 1840 | 2996 | 915 | 1491 | 2408 | 2031 | 598 | 1268 | 8967 | 4322 | 2042 | 4 | 13 | 20 | 0 | 0 | 0 | 0 | 0 | 0 | 0 | 0 | 0 | 0 | 0
2042 | 4 | 13 | 21 | 2464 | 1609 | 2619 | 799 | 1303 | 2070 | 1717 | 506 | 1072 | 8372 | 3726 | 2042 | 4 | 13 | 21 | 0 | 0 | 0 | 0 | 0 | 0 | 0 | 0 | 0 | 0 | 0
2042 | 4 | 13 | 22 | 2226 | 1453 | 2365 | 722 | 1177 | 1848 | 1516 | 447 | 947 | 7905 | 3299 | 2042 | 4 | 13 | 22 | 0 | 0 | 0 | 0 | 0 | 0 | 0 | 0 | 0 | 0 | 0
2042 | 4 | 13 | 23 | 2036 | 1329 | 2164 | 661 | 1077 | 1671 | 1347 | 397 | 841 | 7314 | 2924 | 2042 | 4 | 13 | 23 | 0 | 0 | 0 | 0 | 0 | 0 | 0 | 0 | 0 | 0 | 0
2042 | 4 | 13 | 24 | 1885 | 1230 | 2003 | 612 | 997 | 1520 | 1192 | 351 | 744 | 6758 | 2613 | 2042 | 4 | 13 | 24 | 0 | 0 | 0 | 0 | 0 | 0 | 0 | 0 | 0 | 0 | 0
2042 | 4 | 14 | 1 | 1957 | 1277 | 2080 | 635 | 1035 | 1397 | 1186 | 349 | 740 | 6673 | 2543 | 2042 | 4 | 14 | 1 | 0 | 0 | 0 | 0 | 0 | 0 | 0 | 0 | 0 | 0 | 0
2042 | 4 | 14 | 2 | 1844 | 1204 | 1960 | 598 | 975 | 1280 | 1049 | 309 | 655 | 6361 | 2320 | 2042 | 4 | 14 | 2 | 0 | 0 | 0 | 0 | 0 | 0 | 0 | 0 | 0 | 0 | 0
2042 | 4 | 14 | 3 | 1778 | 1161 | 1889 | 577 | 940 | 1218 | 985 | 290 | 615 | 6183 | 2191 | 2042 | 4 | 14 | 3 | 0 | 0 | 0 | 0 | 0 | 0 | 0 | 0 | 0 | 0 | 0
2042 | 4 | 14 | 4 | 1740 | 1136 | 1850 | 565 | 920 | 1196 | 958 | 282 | 598 | 6132 | 2138 | 2042 | 4 | 14 | 4 | 0 | 0 | 0 | 0 | 0 | 0 | 0 | 0 | 0 | 0 | 0
2042 | 4 | 14 | 5 | 1748 | 1141 | 1857 | 567 | 924 | 1203 | 960 | 283 | 599 | 6153 | 2122 | 2042 | 4 | 14 | 5 | 0 | 0 | 0 | 0 | 0 | 0 | 0 | 0 | 0 | 0 | 0
2042 | 4 | 14 | 6 | 1800 | 1175 | 1913 | 584 | 952 | 1258 | 985 | 290 | 615 | 6311 | 2149 | 2042 | 4 | 14 | 6 | 7.4 | 9.1 | 16 | 1.5 | 11.2 | 15.1 | 22.5 | 2.9 | 3.4 | 7.7 | 29.6
2042 | 4 | 14 | 7 | 1890 | 1234 | 2009 | 613 | 1000 | 1380 | 1066 | 314 | 666 | 6629 | 2293 | 2042 | 4 | 14 | 7 | 57.4 | 71.2 | 125.2 | 11.7 | 87.9 | 118.6 | 175.9 | 22.8 | 26.3 | 59.8 | 231.7
2042 | 4 | 14 | 8 | 2051 | 1339 | 2180 | 665 | 1085 | 1561 | 1223 | 360 | 764 | 7204 | 2620 | 2042 | 4 | 14 | 8 | 164 | 203.1 | 357.6 | 33.3 | 250.9 | 338.6 | 502.5 | 65.1 | 75 | 170.6 | 661.6
2042 | 4 | 14 | 9 | 2232 | 1457 | 2373 | 724 | 1181 | 1774 | 1409 | 415 | 880 | 7581 | 2912 | 2042 | 4 | 14 | 9 | 278.1 | 344.4 | 606.3 | 56.6 | 425.5 | 574.1 | 852 | 110.4 | 127.2 | 289.3 | 1121.9
2042 | 4 | 14 | 10 | 2392 | 1561 | 2542 | 776 | 1265 | 1944 | 1589 | 468 | 992 | 7948 | 3186 | 2042 | 4 | 14 | 10 | 376.8 | 466.8 | 821.8 | 76.7 | 576.7 | 778.2 | 1154.9 | 149.7 | 172.4 | 392.1 | 1520.8
2042 | 4 | 14 | 11 | 2549 | 1664 | 2709 | 827 | 1348 | 2115 | 1734 | 511 | 1083 | 8090 | 3447 | 2042 | 4 | 14 | 11 | 448.6 | 555.8 | 978.4 | 91.3 | 686.6 | 926.5 | 1374.9 | 178.2 | 205.3 | 466.9 | 1810.4
2042 | 4 | 14 | 12 | 2537 | 1657 | 2697 | 823 | 1342 | 2089 | 1718 | 506 | 1073 | 8073 | 3428 | 2042 | 4 | 14 | 12 | 485.5 | 601.4 | 1058.8 | 98.8 | 743 | 1002.6 | 1487.9 | 192.8 | 222.1 | 505.3 | 1959.2
2042 | 4 | 14 | 13 | 2494 | 1628 | 2650 | 809 | 1319 | 2064 | 1682 | 495 | 1050 | 7908 | 3330 | 2042 | 4 | 14 | 13 | 487.5 | 603.9 | 1063.2 | 99.1 | 746.1 | 1006.7 | 1494.1 | 193.7 | 223.1 | 507.3 | 1967.4
2042 | 4 | 14 | 14 | 2478 | 1618 | 2634 | 804 | 1311 | 2060 | 1669 | 492 | 1042 | 7822 | 3284 | 2042 | 4 | 14 | 14 | 447.7 | 554.6 | 976.3 | 91 | 685.1 | 924.5 | 1372 | 177.8 | 204.8 | 465.8 | 1806.6
2042 | 4 | 14 | 15 | 2522 | 1647 | 2680 | 818 | 1334 | 2129 | 1721 | 507 | 1075 | 7848 | 3410 | 2042 | 4 | 14 | 15 | 364.9 | 452 | 795.7 | 74.2 | 558.4 | 753.5 | 1118.2 | 145 | 166.9 | 379.7 | 1472.5
2042 | 4 | 14 | 16 | 2512 | 1640 | 2670 | 815 | 1328 | 2145 | 1709 | 503 | 1067 | 7809 | 3444 | 2042 | 4 | 14 | 16 | 265.2 | 328.5 | 578.3 | 53.9 | 405.8 | 547.6 | 812.7 | 105.3 | 121.3 | 276 | 1070.1
2042 | 4 | 14 | 17 | 2500 | 1632 | 2657 | 811 | 1322 | 2149 | 1706 | 503 | 1065 | 7848 | 3477 | 2042 | 4 | 14 | 17 | 163.2 | 202.1 | 355.9 | 33.2 | 249.7 | 337 | 500.1 | 64.9 | 74.6 | 169.8 | 658.6
2042 | 4 | 14 | 18 | 2507 | 1637 | 2664 | 813 | 1326 | 2137 | 1702 | 501 | 1062 | 7891 | 3483 | 2042 | 4 | 14 | 18 | 65.2 | 80.8 | 142.3 | 13.3 | 99.8 | 134.7 | 200 | 25.9 | 29.8 | 67.9 | 263.2
2042 | 4 | 14 | 19 | 2638 | 1722 | 2804 | 856 | 1395 | 2210 | 1810 | 533 | 1130 | 8136 | 3683 | 2042 | 4 | 14 | 19 | 7.7 | 9.6 | 16.8 | 1.6 | 11.8 | 16 | 23.7 | 3 | 3.5 | 8 | 31.2
2042 | 4 | 14 | 20 | 2717 | 1774 | 2888 | 881 | 1437 | 2223 | 1853 | 546 | 1157 | 8329 | 3895 | 2042 | 4 | 14 | 20 | 0 | 0 | 0 | 0 | 0 | 0 | 0 | 0 | 0 | 0 | 0
2042 | 4 | 14 | 21 | 2597 | 1696 | 2761 | 843 | 1374 | 2074 | 1732 | 510 | 1081 | 8060 | 3668 | 2042 | 4 | 14 | 21 | 0 | 0 | 0 | 0 | 0 | 0 | 0 | 0 | 0 | 0 | 0
2042 | 4 | 14 | 22 | 2402 | 1568 | 2553 | 779 | 1270 | 1859 | 1568 | 462 | 979 | 7766 | 3306 | 2042 | 4 | 14 | 22 | 0 | 0 | 0 | 0 | 0 | 0 | 0 | 0 | 0 | 0 | 0
2042 | 4 | 14 | 23 | 2292 | 1497 | 2437 | 744 | 1212 | 1764 | 1497 | 441 | 934 | 7498 | 3112 | 2042 | 4 | 14 | 23 | 0 | 0 | 0 | 0 | 0 | 0 | 0 | 0 | 0 | 0 | 0
2042 | 4 | 14 | 24 | 2159 | 1410 | 2295 | 701 | 1142 | 1609 | 1367 | 403 | 854 | 7170 | 2839 | 2042 | 4 | 14 | 24 | 0 | 0 | 0 | 0 | 0 | 0 | 0 | 0 | 0 | 0 | 0
2042 | 4 | 15 | 1 | 2014 | 1315 | 2140 | 653 | 1065 | 1524 | 1301 | 383 | 812 | 6782 | 2736 | 2042 | 4 | 15 | 1 | 0 | 0 | 0 | 0 | 0 | 0 | 0 | 0 | 0 | 0 | 0
2042 | 4 | 15 | 2 | 1886 | 1231 | 2005 | 612 | 998 | 1411 | 1197 | 353 | 747 | 6575 | 2514 | 2042 | 4 | 15 | 2 | 0 | 0 | 0 | 0 | 0 | 0 | 0 | 0 | 0 | 0 | 0
2042 | 4 | 15 | 3 | 1824 | 1191 | 1939 | 592 | 965 | 1350 | 1147 | 338 | 716 | 6430 | 2378 | 2042 | 4 | 15 | 3 | 0 | 0 | 0 | 0 | 0 | 0 | 0 | 0 | 0 | 0 | 0
2042 | 4 | 15 | 4 | 1802 | 1176 | 1915 | 585 | 953 | 1326 | 1121 | 330 | 700 | 6370 | 2324 | 2042 | 4 | 15 | 4 | 0 | 0 | 0 | 0 | 0 | 0 | 0 | 0 | 0 | 0 | 0
2042 | 4 | 15 | 5 | 1822 | 1190 | 1937 | 591 | 964 | 1333 | 1127 | 332 | 704 | 6414 | 2327 | 2042 | 4 | 15 | 5 | 0 | 0 | 0 | 0 | 0 | 0 | 0 | 0 | 0 | 0 | 0
2042 | 4 | 15 | 6 | 1893 | 1236 | 2012 | 614 | 1001 | 1375 | 1178 | 347 | 735 | 6559 | 2384 | 2042 | 4 | 15 | 6 | 7.5 | 9.3 | 16.4 | 1.5 | 11.5 | 15.5 | 23 | 3 | 3.5 | 7.8 | 30.4
2042 | 4 | 15 | 7 | 1994 | 1302 | 2119 | 647 | 1054 | 1470 | 1276 | 376 | 797 | 6860 | 2561 | 2042 | 4 | 15 | 7 | 56.3 | 69.7 | 122.7 | 11.4 | 86.1 | 116.2 | 172.4 | 22.3 | 25.8 | 58.5 | 227
2042 | 4 | 15 | 8 | 2163 | 1412 | 2299 | 702 | 1144 | 1650 | 1448 | 427 | 904 | 7426 | 2921 | 2042 | 4 | 15 | 8 | 159.7 | 197.8 | 348.3 | 32.5 | 244.4 | 329.8 | 489.4 | 63.5 | 73.1 | 166.2 | 644.4
2042 | 4 | 15 | 9 | 2343 | 1530 | 2490 | 760 | 1239 | 1858 | 1632 | 481 | 1019 | 7960 | 3309 | 2042 | 4 | 15 | 9 | 275.3 | 340.9 | 600.2 | 56 | 421.2 | 568.4 | 843.5 | 109.3 | 126 | 286.4 | 1110.7
2042 | 4 | 15 | 10 | 2498 | 1631 | 2655 | 811 | 1321 | 2027 | 1800 | 530 | 1124 | 8453 | 3658 | 2042 | 4 | 15 | 10 | 381.5 | 472.5 | 831.9 | 77.6 | 583.8 | 787.7 | 1169.1 | 151.5 | 174.5 | 397 | 1539.5
2042 | 4 | 15 | 11 | 2645 | 1727 | 2811 | 858 | 1399 | 2202 | 1943 | 572 | 1213 | 8720 | 3947 | 2042 | 4 | 15 | 11 | 462.6 | 572.9 | 1008.7 | 94 | 707.8 | 955.1 | 1417.5 | 183.7 | 211.6 | 481.4 | 1866.5
2042 | 4 | 15 | 12 | 2594 | 1693 | 2757 | 841 | 1372 | 2187 | 1922 | 566 | 1200 | 8767 | 3941 | 2042 | 4 | 15 | 12 | 506 | 626.7 | 1103.4 | 102.9 | 774.3 | 1044.8 | 1550.6 | 201 | 231.5 | 526.6 | 2041.7
2042 | 4 | 15 | 13 | 2532 | 1653 | 2692 | 822 | 1339 | 2162 | 1886 | 555 | 1177 | 8673 | 3852 | 2042 | 4 | 15 | 13 | 511.3 | 633.3 | 1115 | 104 | 782.4 | 1055.8 | 1566.9 | 203.1 | 233.9 | 532 | 2063.1
2042 | 4 | 15 | 14 | 2506 | 1636 | 2663 | 813 | 1325 | 2171 | 1855 | 546 | 1158 | 8661 | 3829 | 2042 | 4 | 15 | 14 | 477 | 590.9 | 1040.2 | 97 | 730 | 985 | 1461.9 | 189.4 | 218.2 | 496.4 | 1925
2042 | 4 | 15 | 15 | 2543 | 1661 | 2703 | 825 | 1345 | 2247 | 1899 | 559 | 1186 | 8669 | 3913 | 2042 | 4 | 15 | 15 | 406 | 502.9 | 885.4 | 82.5 | 621.3 | 838.3 | 1244.2 | 161.3 | 185.8 | 422.5 | 1638.2
2042 | 4 | 15 | 16 | 2532 | 1653 | 2692 | 822 | 1339 | 2265 | 1887 | 556 | 1178 | 8649 | 3900 | 2042 | 4 | 15 | 16 | 307.1 | 380.4 | 669.6 | 62.4 | 470 | 634.1 | 941.1 | 122 | 140.5 | 319.5 | 1239.2
2042 | 4 | 15 | 17 | 2524 | 1648 | 2683 | 819 | 1335 | 2279 | 1883 | 555 | 1176 | 8651 | 3903 | 2042 | 4 | 15 | 17 | 191.6 | 237.3 | 417.7 | 39 | 293.2 | 395.5 | 587.1 | 76.1 | 87.6 | 199.4 | 773
2042 | 4 | 15 | 18 | 2515 | 1642 | 2673 | 816 | 1330 | 2266 | 1889 | 556 | 1179 | 8810 | 3904 | 2042 | 4 | 15 | 18 | 79.2 | 98.1 | 172.8 | 16.1 | 121.2 | 163.6 | 242.8 | 31.4 | 36.3 | 82.4 | 319.7
2042 | 4 | 15 | 19 | 2601 | 1698 | 2765 | 844 | 1376 | 2353 | 2017 | 594 | 1260 | 9175 | 4131 | 2042 | 4 | 15 | 19 | 10.8 | 13.4 | 23.6 | 2.2 | 16.5 | 22.3 | 33.2 | 4.3 | 4.9 | 11.2 | 43.6
2042 | 4 | 15 | 20 | 2682 | 1751 | 2851 | 870 | 1419 | 2354 | 2084 | 614 | 1301 | 9661 | 4330 | 2042 | 4 | 15 | 20 | 0 | 0 | 0 | 0 | 0 | 0 | 0 | 0 | 0 | 0 | 0
2042 | 4 | 15 | 21 | 2541 | 1659 | 2701 | 824 | 1344 | 2181 | 1953 | 575 | 1219 | 9247 | 4056 | 2042 | 4 | 15 | 21 | 0 | 0 | 0 | 0 | 0 | 0 | 0 | 0 | 0 | 0 | 0
2042 | 4 | 15 | 22 | 2317 | 1513 | 2463 | 752 | 1226 | 1956 | 1765 | 520 | 1102 | 8701 | 3643 | 2042 | 4 | 15 | 22 | 0 | 0 | 0 | 0 | 0 | 0 | 0 | 0 | 0 | 0 | 0
2042 | 4 | 15 | 23 | 2202 | 1438 | 2340 | 714 | 1165 | 1853 | 1677 | 494 | 1047 | 8121 | 3381 | 2042 | 4 | 15 | 23 | 0 | 0 | 0 | 0 | 0 | 0 | 0 | 0 | 0 | 0 | 0
2042 | 4 | 15 | 24 | 2045 | 1335 | 2174 | 664 | 1082 | 1704 | 1529 | 450 | 954 | 7625 | 3070 | 2042 | 4 | 15 | 24 | 0 | 0 | 0 | 0 | 0 | 0 | 0 | 0 | 0 | 0 | 0
2042 | 4 | 16 | 1 | 1974 | 1289 | 2098 | 641 | 1044 | 1563 | 1355 | 399 | 846 | 7287 | 2587 | 2042 | 4 | 16 | 1 | 0 | 0 | 0 | 0 | 0 | 0 | 0 | 0 | 0 | 0 | 0
2042 | 4 | 16 | 2 | 1906 | 1245 | 2026 | 619 | 1008 | 1497 | 1292 | 381 | 807 | 6989 | 2466 | 2042 | 4 | 16 | 2 | 0 | 0 | 0 | 0 | 0 | 0 | 0 | 0 | 0 | 0 | 0
2042 | 4 | 16 | 3 | 1851 | 1209 | 1968 | 601 | 979 | 1437 | 1228 | 362 | 766 | 6788 | 2327 | 2042 | 4 | 16 | 3 | 0 | 0 | 0 | 0 | 0 | 0 | 0 | 0 | 0 | 0 | 0
2042 | 4 | 16 | 4 | 1854 | 1210 | 1970 | 601 | 980 | 1428 | 1208 | 356 | 754 | 6689 | 2285 | 2042 | 4 | 16 | 4 | 0 | 0 | 0 | 0 | 0 | 0 | 0 | 0 | 0 | 0 | 0
2042 | 4 | 16 | 5 | 1918 | 1252 | 2039 | 622 | 1014 | 1496 | 1238 | 365 | 773 | 6828 | 2335 | 2042 | 4 | 16 | 5 | 0 | 0 | 0 | 0 | 0 | 0 | 0 | 0 | 0 | 0 | 0
2042 | 4 | 16 | 6 | 2091 | 1365 | 2222 | 678 | 1106 | 1689 | 1350 | 398 | 843 | 7298 | 2573 | 2042 | 4 | 16 | 6 | 9.1 | 11.2 | 19.8 | 1.9 | 13.9 | 18.8 | 27.8 | 3.6 | 4.1 | 9.5 | 36.6
2042 | 4 | 16 | 7 | 2248 | 1468 | 2389 | 729 | 1189 | 1863 | 1493 | 440 | 932 | 7981 | 2937 | 2042 | 4 | 16 | 7 | 62.5 | 77.5 | 136.4 | 12.7 | 95.7 | 129.1 | 191.7 | 24.8 | 28.7 | 65.1 | 252.4
2042 | 4 | 16 | 8 | 2597 | 1695 | 2760 | 842 | 1373 | 2190 | 1806 | 532 | 1128 | 8726 | 3574 | 2042 | 4 | 16 | 8 | 170.6 | 211.3 | 372.1 | 34.7 | 261.1 | 352.3 | 522.9 | 67.7 | 78.1 | 177.6 | 688.5
2042 | 4 | 16 | 9 | 2854 | 1863 | 3034 | 926 | 1510 | 2421 | 2041 | 601 | 1274 | 9240 | 4059 | 2042 | 4 | 16 | 9 | 281.8 | 349.1 | 614.5 | 57.3 | 431.3 | 581.9 | 863.6 | 111.9 | 129 | 293.2 | 1137.1
2042 | 4 | 16 | 10 | 2937 | 1917 | 3121 | 953 | 1553 | 2505 | 2129 | 627 | 1330 | 9456 | 4276 | 2042 | 4 | 16 | 10 | 376.2 | 465.9 | 820.3 | 76.5 | 575.7 | 776.8 | 1152.8 | 149.4 | 172.2 | 391.5 | 1518
2042 | 4 | 16 | 11 | 2826 | 1845 | 3004 | 917 | 1495 | 2405 | 2037 | 600 | 1272 | 9350 | 4129 | 2042 | 4 | 16 | 11 | 450.3 | 557.8 | 982 | 91.5 | 689.1 | 929.8 | 1379.9 | 178.9 | 206.1 | 468.6 | 1817.1
2042 | 4 | 16 | 12 | 2624 | 1713 | 2789 | 851 | 1388 | 2190 | 1871 | 551 | 1168 | 9093 | 3764 | 2042 | 4 | 16 | 12 | 496.9 | 615.5 | 1083.7 | 101.1 | 760.4 | 1026.1 | 1522.8 | 197.3 | 227.4 | 517.1 | 2005.2
2042 | 4 | 16 | 13 | 2718 | 1775 | 2889 | 882 | 1438 | 2279 | 1961 | 578 | 1224 | 9273 | 3882 | 2042 | 4 | 16 | 13 | 504.1 | 624.5 | 1099.4 | 102.6 | 771.5 | 1041 | 1544.9 | 200.2 | 230.6 | 524.6 | 2034.4
2042 | 4 | 16 | 14 | 2714 | 1772 | 2885 | 881 | 1435 | 2279 | 1965 | 579 | 1227 | 9336 | 3854 | 2042 | 4 | 16 | 14 | 466.6 | 577.9 | 1017.6 | 94.9 | 714 | 963.5 | 1429.9 | 185.3 | 213.5 | 485.5 | 1882.9
2042 | 4 | 16 | 15 | 2618 | 1709 | 2782 | 849 | 1384 | 2193 | 1870 | 551 | 1168 | 9199 | 3720 | 2042 | 4 | 16 | 15 | 397.6 | 492.5 | 867.1 | 80.9 | 608.5 | 821 | 1218.5 | 157.9 | 181.9 | 413.7 | 1604.5
2042 | 4 | 16 | 16 | 2726 | 1780 | 2897 | 885 | 1442 | 2314 | 1954 | 576 | 1220 | 9311 | 3946 | 2042 | 4 | 16 | 16 | 303.8 | 376.3 | 662.5 | 61.8 | 464.9 | 627.3 | 931 | 120.7 | 139 | 316.1 | 1226
2042 | 4 | 16 | 17 | 2835 | 1851 | 3014 | 920 | 1500 | 2425 | 2039 | 601 | 1273 | 9429 | 4170 | 2042 | 4 | 16 | 17 | 192.3 | 238.2 | 419.5 | 39.1 | 294.3 | 397.2 | 589.5 | 76.4 | 88 | 200.2 | 776.2
2042 | 4 | 16 | 18 | 2978 | 1944 | 3165 | 966 | 1575 | 2545 | 2163 | 637 | 1350 | 9431 | 4489 | 2042 | 4 | 16 | 18 | 80.7 | 99.9 | 175.9 | 16.4 | 123.4 | 166.6 | 247.3 | 32.1 | 36.9 | 84 | 325.5
2042 | 4 | 16 | 19 | 3074 | 2007 | 3267 | 997 | 1626 | 2661 | 2256 | 664 | 1408 | 9460 | 4667 | 2042 | 4 | 16 | 19 | 11.6 | 14.4 | 25.2 | 2.4 | 17.7 | 23.9 | 35.4 | 4.6 | 5.3 | 12 | 46.8
2042 | 4 | 16 | 20 | 2944 | 1922 | 3129 | 955 | 1557 | 2512 | 2131 | 628 | 1330 | 9275 | 4418 | 2042 | 4 | 16 | 20 | 0 | 0 | 0 | 0 | 0 | 0 | 0 | 0 | 0 | 0 | 0
2042 | 4 | 16 | 21 | 2592 | 1692 | 2754 | 841 | 1371 | 2136 | 1826 | 538 | 1140 | 8685 | 3773 | 2042 | 4 | 16 | 21 | 0 | 0 | 0 | 0 | 0 | 0 | 0 | 0 | 0 | 0 | 0
2042 | 4 | 16 | 22 | 2361 | 1542 | 2510 | 766 | 1249 | 1889 | 1640 | 483 | 1024 | 8254 | 3326 | 2042 | 4 | 16 | 22 | 0 | 0 | 0 | 0 | 0 | 0 | 0 | 0 | 0 | 0 | 0
2042 | 4 | 16 | 23 | 2171 | 1417 | 2308 | 704 | 1148 | 1691 | 1490 | 439 | 930 | 7712 | 2929 | 2042 | 4 | 16 | 23 | 0 | 0 | 0 | 0 | 0 | 0 | 0 | 0 | 0 | 0 | 0
2042 | 4 | 16 | 24 | 2015 | 1315 | 2141 | 654 | 1065 | 1532 | 1353 | 398 | 845 | 7222 | 2656 | 2042 | 4 | 16 | 24 | 0 | 0 | 0 | 0 | 0 | 0 | 0 | 0 | 0 | 0 | 0
2042 | 4 | 17 | 1 | 1955 | 1277 | 2078 | 634 | 1034 | 1404 | 1252 | 369 | 781 | 6860 | 2521 | 2042 | 4 | 17 | 1 | 0 | 0 | 0 | 0 | 0 | 0 | 0 | 0 | 0 | 0 | 0
2042 | 4 | 17 | 2 | 1896 | 1238 | 2015 | 615 | 1003 | 1353 | 1211 | 357 | 756 | 6753 | 2439 | 2042 | 4 | 17 | 2 | 0 | 0 | 0 | 0 | 0 | 0 | 0 | 0 | 0 | 0 | 0
2042 | 4 | 17 | 3 | 1842 | 1203 | 1958 | 598 | 974 | 1299 | 1162 | 342 | 725 | 6688 | 2348 | 2042 | 4 | 17 | 3 | 0 | 0 | 0 | 0 | 0 | 0 | 0 | 0 | 0 | 0 | 0
2042 | 4 | 17 | 4 | 1835 | 1198 | 1950 | 595 | 970 | 1305 | 1154 | 340 | 721 | 6754 | 2351 | 2042 | 4 | 17 | 4 | 0 | 0 | 0 | 0 | 0 | 0 | 0 | 0 | 0 | 0 | 0
2042 | 4 | 17 | 5 | 1898 | 1239 | 2017 | 616 | 1004 | 1386 | 1199 | 353 | 748 | 7057 | 2454 | 2042 | 4 | 17 | 5 | 0 | 0 | 0 | 0 | 0 | 0 | 0 | 0 | 0 | 0 | 0
2042 | 4 | 17 | 6 | 2068 | 1350 | 2198 | 671 | 1094 | 1605 | 1320 | 389 | 824 | 7762 | 2741 | 2042 | 4 | 17 | 6 | 9.6 | 11.8 | 20.8 | 1.9 | 14.6 | 19.8 | 29.3 | 3.8 | 4.4 | 9.9 | 38.6
2042 | 4 | 17 | 7 | 2261 | 1476 | 2403 | 734 | 1196 | 1822 | 1489 | 439 | 930 | 8618 | 3127 | 2042 | 4 | 17 | 7 | 63 | 78 | 137.5 | 12.8 | 96.4 | 130.1 | 193.1 | 25 | 28.8 | 65.6 | 254.2
2042 | 4 | 17 | 8 | 2645 | 1727 | 2811 | 858 | 1399 | 2193 | 1826 | 538 | 1140 | 9391 | 3766 | 2042 | 4 | 17 | 8 | 165.4 | 204.8 | 360.5 | 33.6 | 253 | 341.4 | 506.6 | 65.6 | 75.6 | 172 | 667.1
2042 | 4 | 17 | 9 | 2934 | 1916 | 3119 | 952 | 1552 | 2443 | 2082 | 613 | 1300 | 9907 | 4239 | 2042 | 4 | 17 | 9 | 268.3 | 332.3 | 585.1 | 54.6 | 410.6 | 554 | 822.1 | 106.6 | 122.7 | 279.2 | 1082.5
2042 | 4 | 17 | 10 | 3052 | 1992 | 3244 | 990 | 1614 | 2560 | 2178 | 642 | 1360 | 10057 | 4423 | 2042 | 4 | 17 | 10 | 361.5 | 447.8 | 788.4 | 73.5 | 553.2 | 746.5 | 1107.8 | 143.6 | 165.4 | 376.2 | 1458.8
2042 | 4 | 17 | 11 | 2950 | 1926 | 3135 | 957 | 1560 | 2460 | 2084 | 614 | 1301 | 9849 | 4252 | 2042 | 4 | 17 | 11 | 433.6 | 537.1 | 945.6 | 88.2 | 663.6 | 895.4 | 1328.8 | 172.3 | 198.5 | 451.2 | 1749.6
2042 | 4 | 17 | 12 | 2752 | 1797 | 2925 | 893 | 1456 | 2282 | 1903 | 560 | 1188 | 9512 | 3908 | 2042 | 4 | 17 | 12 | 470.5 | 582.7 | 1025.9 | 95.7 | 720 | 971.4 | 1441.8 | 186.9 | 215.2 | 489.6 | 1898.4
2042 | 4 | 17 | 13 | 2839 | 1854 | 3017 | 921 | 1501 | 2371 | 1984 | 584 | 1238 | 9590 | 4064 | 2042 | 4 | 17 | 13 | 466 | 577.2 | 1016.3 | 94.8 | 713.2 | 962.3 | 1428.1 | 185.1 | 213.2 | 484.9 | 1880.6
2042 | 4 | 17 | 14 | 2827 | 1846 | 3005 | 917 | 1495 | 2372 | 1991 | 586 | 1243 | 9553 | 4081 | 2042 | 4 | 17 | 14 | 435.6 | 539.5 | 949.8 | 88.5 | 666.5 | 899.4 | 1334.7 | 173 | 199.3 | 453.2 | 1757.5
2042 | 4 | 17 | 15 | 2730 | 1782 | 2901 | 886 | 1444 | 2280 | 1912 | 563 | 1194 | 9407 | 3960 | 2042 | 4 | 17 | 15 | 368.8 | 456.9 | 804.4 | 75 | 564.4 | 761.6 | 1130.4 | 146.5 | 168.8 | 383.8 | 1488.4
2042 | 4 | 17 | 16 | 2849 | 1860 | 3028 | 924 | 1507 | 2397 | 2025 | 597 | 1264 | 9582 | 4163 | 2042 | 4 | 17 | 16 | 276.3 | 342.2 | 602.5 | 56.2 | 422.8 | 570.6 | 846.8 | 109.8 | 126.5 | 287.5 | 1114.9
2042 | 4 | 17 | 17 | 2933 | 1915 | 3117 | 952 | 1551 | 2504 | 2125 | 626 | 1327 | 9754 | 4366 | 2042 | 4 | 17 | 17 | 174.1 | 215.6 | 379.6 | 35.4 | 266.4 | 359.5 | 533.5 | 69.1 | 79.6 | 181.1 | 702.5
2042 | 4 | 17 | 18 | 3056 | 1995 | 3248 | 992 | 1616 | 2640 | 2267 | 668 | 1415 | 9881 | 4625 | 2042 | 4 | 17 | 18 | 73.8 | 91.5 | 161 | 15 | 113 | 152.4 | 226.3 | 29.3 | 33.8 | 76.8 | 298
2042 | 4 | 17 | 19 | 3135 | 2047 | 3332 | 1017 | 1658 | 2752 | 2365 | 697 | 1477 | 10059 | 4797 | 2042 | 4 | 17 | 19 | 11.1 | 13.7 | 24.2 | 2.3 | 17 | 22.9 | 34.1 | 4.4 | 5.1 | 11.5 | 44.8
2042 | 4 | 17 | 20 | 2995 | 1955 | 3183 | 972 | 1584 | 2574 | 2237 | 659 | 1397 | 9804 | 4566 | 2042 | 4 | 17 | 20 | 0 | 0 | 0 | 0 | 0 | 0 | 0 | 0 | 0 | 0 | 0
2042 | 4 | 17 | 21 | 2648 | 1729 | 2814 | 859 | 1400 | 2176 | 1922 | 566 | 1200 | 9181 | 3948 | 2042 | 4 | 17 | 21 | 0 | 0 | 0 | 0 | 0 | 0 | 0 | 0 | 0 | 0 | 0
2042 | 4 | 17 | 22 | 2415 | 1577 | 2567 | 784 | 1277 | 1918 | 1734 | 511 | 1083 | 8702 | 3522 | 2042 | 4 | 17 | 22 | 0 | 0 | 0 | 0 | 0 | 0 | 0 | 0 | 0 | 0 | 0
2042 | 4 | 17 | 23 | 2226 | 1453 | 2366 | 722 | 1177 | 1711 | 1574 | 464 | 982 | 8077 | 3136 | 2042 | 4 | 17 | 23 | 0 | 0 | 0 | 0 | 0 | 0 | 0 | 0 | 0 | 0 | 0
2042 | 4 | 17 | 24 | 2067 | 1349 | 2197 | 671 | 1093 | 1540 | 1433 | 422 | 895 | 7622 | 2861 | 2042 | 4 | 17 | 24 | 0 | 0 | 0 | 0 | 0 | 0 | 0 | 0 | 0 | 0 | 0
2042 | 4 | 18 | 1 | 1980 | 1293 | 2105 | 642 | 1047 | 1508 | 1311 | 386 | 818 | 7335 | 2705 | 2042 | 4 | 18 | 1 | 0 | 0 | 0 | 0 | 0 | 0 | 0 | 0 | 0 | 0 | 0
2042 | 4 | 18 | 2 | 1920 | 1254 | 2041 | 623 | 1015 | 1457 | 1266 | 373 | 790 | 7241 | 2616 | 2042 | 4 | 18 | 2 | 0 | 0 | 0 | 0 | 0 | 0 | 0 | 0 | 0 | 0 | 0
2042 | 4 | 18 | 3 | 1862 | 1216 | 1979 | 604 | 985 | 1396 | 1226 | 361 | 766 | 7184 | 2533 | 2042 | 4 | 18 | 3 | 0 | 0 | 0 | 0 | 0 | 0 | 0 | 0 | 0 | 0 | 0
2042 | 4 | 18 | 4 | 1853 | 1210 | 1969 | 601 | 980 | 1400 | 1229 | 362 | 767 | 7221 | 2546 | 2042 | 4 | 18 | 4 | 0 | 0 | 0 | 0 | 0 | 0 | 0 | 0 | 0 | 0 | 0
2042 | 4 | 18 | 5 | 1913 | 1249 | 2034 | 621 | 1012 | 1475 | 1284 | 378 | 802 | 7498 | 2653 | 2042 | 4 | 18 | 5 | 0 | 0 | 0 | 0 | 0 | 0 | 0 | 0 | 0 | 0 | 0
2042 | 4 | 18 | 6 | 2073 | 1353 | 2203 | 672 | 1096 | 1670 | 1426 | 420 | 890 | 7940 | 2877 | 2042 | 4 | 18 | 6 | 10.2 | 12.7 | 22.3 | 2.1 | 15.7 | 21.1 | 31.3 | 4 | 4.6 | 10.6 | 41.3
2042 | 4 | 18 | 7 | 2259 | 1475 | 2401 | 733 | 1195 | 1881 | 1575 | 464 | 983 | 8630 | 3251 | 2042 | 4 | 18 | 7 | 66.5 | 82.4 | 145 | 13.5 | 101.8 | 137.3 | 203.7 | 26.4 | 30.4 | 69.2 | 268.4
2042 | 4 | 18 | 8 | 2633 | 1719 | 2799 | 854 | 1393 | 2200 | 1858 | 547 | 1160 | 9357 | 3872 | 2042 | 4 | 18 | 8 | 176.4 | 218.5 | 384.7 | 35.9 | 270 | 364.3 | 540.6 | 70.1 | 80.8 | 183.6 | 711.9
2042 | 4 | 18 | 9 | 2918 | 1905 | 3102 | 947 | 1543 | 2455 | 2067 | 609 | 1291 | 9873 | 4325 | 2042 | 4 | 18 | 9 | 290.1 | 359.3 | 632.7 | 59 | 443.9 | 599 | 889 | 115.2 | 132.7 | 301.9 | 1170.7
2042 | 4 | 18 | 10 | 3030 | 1978 | 3220 | 983 | 1602 | 2531 | 2139 | 630 | 1336 | 10024 | 4472 | 2042 | 4 | 18 | 10 | 387.1 | 479.5 | 844.1 | 78.7 | 592.3 | 799.3 | 1186.2 | 153.8 | 177.2 | 402.8 | 1562
2042 | 4 | 18 | 11 | 2924 | 1909 | 3108 | 949 | 1547 | 2435 | 2024 | 596 | 1263 | 9830 | 4271 | 2042 | 4 | 18 | 11 | 460.1 | 569.9 | 1003.3 | 93.5 | 704 | 950 | 1409.8 | 182.8 | 210.5 | 478.7 | 1856.5
2042 | 4 | 18 | 12 | 2725 | 1779 | 2897 | 884 | 1441 | 2226 | 1838 | 541 | 1147 | 9439 | 3880 | 2042 | 4 | 18 | 12 | 499.3 | 618.5 | 1088.9 | 101.6 | 764.1 | 1031 | 1530.2 | 198.3 | 228.5 | 519.6 | 2014.9
2042 | 4 | 18 | 13 | 2810 | 1835 | 2987 | 912 | 1486 | 2306 | 1908 | 562 | 1191 | 9507 | 3983 | 2042 | 4 | 18 | 13 | 499.3 | 618.4 | 1088.7 | 101.6 | 764 | 1030.8 | 1529.9 | 198.3 | 228.4 | 519.5 | 2014.5
2042 | 4 | 18 | 14 | 2797 | 1826 | 2973 | 908 | 1479 | 2300 | 1902 | 560 | 1188 | 9438 | 3933 | 2042 | 4 | 18 | 14 | 461.9 | 572.2 | 1007.2 | 93.9 | 706.8 | 953.8 | 1415.5 | 183.4 | 211.4 | 480.6 | 1863.7
2042 | 4 | 18 | 15 | 2695 | 1759 | 2864 | 874 | 1425 | 2220 | 1829 | 539 | 1142 | 9319 | 3834 | 2042 | 4 | 18 | 15 | 398.8 | 493.9 | 869.6 | 81.1 | 610.2 | 823.5 | 1222 | 158.4 | 182.4 | 415 | 1609.1
2042 | 4 | 18 | 16 | 2809 | 1834 | 2986 | 912 | 1486 | 2348 | 1923 | 567 | 1201 | 9430 | 4031 | 2042 | 4 | 18 | 16 | 301.7 | 373.7 | 657.9 | 61.4 | 461.7 | 623 | 924.5 | 119.8 | 138 | 313.9 | 1217.3
2042 | 4 | 18 | 17 | 2888 | 1886 | 3070 | 937 | 1528 | 2458 | 2017 | 594 | 1259 | 9527 | 4211 | 2042 | 4 | 18 | 17 | 192 | 237.8 | 418.6 | 39 | 293.7 | 396.4 | 588.2 | 76.3 | 87.8 | 199.7 | 774.5
2042 | 4 | 18 | 18 | 3014 | 1968 | 3203 | 978 | 1594 | 2594 | 2166 | 638 | 1352 | 9537 | 4442 | 2042 | 4 | 18 | 18 | 82.3 | 102 | 179.5 | 16.7 | 125.9 | 170 | 252.3 | 32.7 | 37.7 | 85.6 | 332.2
2042 | 4 | 18 | 19 | 3094 | 2020 | 3289 | 1004 | 1636 | 2698 | 2284 | 673 | 1426 | 9548 | 4595 | 2042 | 4 | 18 | 19 | 12.8 | 15.9 | 28 | 2.6 | 19.7 | 26.5 | 39.3 | 5.1 | 5.9 | 13.3 | 51.8
2042 | 4 | 18 | 20 | 2957 | 1930 | 3142 | 959 | 1564 | 2573 | 2164 | 637 | 1351 | 9391 | 4466 | 2042 | 4 | 18 | 20 | 0 | 0 | 0 | 0 | 0 | 0 | 0 | 0 | 0 | 0 | 0
2042 | 4 | 18 | 21 | 2615 | 1707 | 2779 | 848 | 1383 | 2201 | 1839 | 542 | 1148 | 8878 | 3906 | 2042 | 4 | 18 | 21 | 0 | 0 | 0 | 0 | 0 | 0 | 0 | 0 | 0 | 0 | 0
2042 | 4 | 18 | 22 | 2388 | 1559 | 2538 | 775 | 1263 | 1930 | 1632 | 481 | 1019 | 8473 | 3474 | 2042 | 4 | 18 | 22 | 0 | 0 | 0 | 0 | 0 | 0 | 0 | 0 | 0 | 0 | 0
2042 | 4 | 18 | 23 | 2202 | 1438 | 2341 | 714 | 1165 | 1717 | 1465 | 432 | 915 | 7924 | 3082 | 2042 | 4 | 18 | 23 | 0 | 0 | 0 | 0 | 0 | 0 | 0 | 0 | 0 | 0 | 0
2042 | 4 | 18 | 24 | 2044 | 1334 | 2172 | 663 | 1081 | 1554 | 1319 | 389 | 824 | 7358 | 2749 | 2042 | 4 | 18 | 24 | 0 | 0 | 0 | 0 | 0 | 0 | 0 | 0 | 0 | 0 | 0
2042 | 4 | 19 | 1 | 1947 | 1271 | 2070 | 632 | 1030 | 1416 | 1272 | 375 | 794 | 6939 | 2563 | 2042 | 4 | 19 | 1 | 0 | 0 | 0 | 0 | 0 | 0 | 0 | 0 | 0 | 0 | 0
2042 | 4 | 19 | 2 | 1902 | 1242 | 2021 | 617 | 1006 | 1364 | 1211 | 357 | 756 | 6734 | 2449 | 2042 | 4 | 19 | 2 | 0 | 0 | 0 | 0 | 0 | 0 | 0 | 0 | 0 | 0 | 0
2042 | 4 | 19 | 3 | 1851 | 1208 | 1967 | 600 | 979 | 1311 | 1154 | 340 | 721 | 6549 | 2342 | 2042 | 4 | 19 | 3 | 0 | 0 | 0 | 0 | 0 | 0 | 0 | 0 | 0 | 0 | 0
2042 | 4 | 19 | 4 | 1851 | 1208 | 1967 | 600 | 979 | 1315 | 1144 | 337 | 714 | 6496 | 2336 | 2042 | 4 | 19 | 4 | 0 | 0 | 0 | 0 | 0 | 0 | 0 | 0 | 0 | 0 | 0
2042 | 4 | 19 | 5 | 1925 | 1257 | 2046 | 625 | 1018 | 1394 | 1187 | 350 | 741 | 6673 | 2407 | 2042 | 4 | 19 | 5 | 0 | 0 | 0 | 0 | 0 | 0 | 0 | 0 | 0 | 0 | 0
2042 | 4 | 19 | 6 | 2107 | 1376 | 2240 | 684 | 1114 | 1609 | 1317 | 388 | 822 | 7295 | 2664 | 2042 | 4 | 19 | 6 | 10 | 12.4 | 21.9 | 2.1 | 15.4 | 20.8 | 30.8 | 4 | 4.6 | 10.4 | 40.6
2042 | 4 | 19 | 7 | 2288 | 1494 | 2432 | 742 | 1210 | 1821 | 1478 | 435 | 923 | 8130 | 3010 | 2042 | 4 | 19 | 7 | 64.7 | 80.1 | 141 | 13.2 | 99 | 133.5 | 198.2 | 25.7 | 29.5 | 67.3 | 260.9
2042 | 4 | 19 | 8 | 2661 | 1738 | 2829 | 864 | 1408 | 2187 | 1806 | 532 | 1127 | 8980 | 3669 | 2042 | 4 | 19 | 8 | 170.1 | 210.8 | 371 | 34.6 | 260.3 | 351.3 | 521.4 | 67.6 | 77.9 | 177 | 686.5
2042 | 4 | 19 | 9 | 2948 | 1925 | 3134 | 957 | 1559 | 2437 | 2049 | 603 | 1279 | 9571 | 4147 | 2042 | 4 | 19 | 9 | 274.8 | 340.4 | 599.2 | 55.9 | 420.5 | 567.4 | 842 | 109.2 | 125.7 | 285.9 | 1108.7
2042 | 4 | 19 | 10 | 3065 | 2001 | 3257 | 994 | 1621 | 2553 | 2144 | 631 | 1338 | 9810 | 4342 | 2042 | 4 | 19 | 10 | 356.8 | 441.9 | 778.1 | 72.6 | 546 | 736.8 | 1093.3 | 141.7 | 163.3 | 371.3 | 1439.6
2042 | 4 | 19 | 11 | 2988 | 1951 | 3175 | 969 | 1580 | 2453 | 2058 | 606 | 1285 | 9681 | 4169 | 2042 | 4 | 19 | 11 | 428.4 | 530.7 | 934.2 | 87.1 | 655.5 | 884.6 | 1312.8 | 170.2 | 196 | 445.8 | 1728.7
2042 | 4 | 19 | 12 | 2799 | 1828 | 2975 | 908 | 1480 | 2274 | 1889 | 557 | 1180 | 9265 | 3826 | 2042 | 4 | 19 | 12 | 475.5 | 589 | 1036.9 | 96.7 | 727.6 | 981.9 | 1457.2 | 188.8 | 217.6 | 494.8 | 1918.8
2042 | 4 | 19 | 13 | 2900 | 1894 | 3083 | 941 | 1534 | 2361 | 1976 | 582 | 1233 | 9316 | 3980 | 2042 | 4 | 19 | 13 | 469.5 | 581.5 | 1023.7 | 95.5 | 718.3 | 969.3 | 1438.5 | 186.4 | 214.7 | 488.4 | 1894.1
2042 | 4 | 19 | 14 | 2899 | 1893 | 3081 | 941 | 1533 | 2360 | 1978 | 583 | 1235 | 9171 | 4001 | 2042 | 4 | 19 | 14 | 430.4 | 533.2 | 938.6 | 87.5 | 658.7 | 888.7 | 1319.1 | 171 | 197 | 447.9 | 1736.9
2042 | 4 | 19 | 15 | 2801 | 1829 | 2977 | 909 | 1482 | 2264 | 1905 | 561 | 1190 | 9025 | 3875 | 2042 | 4 | 19 | 15 | 352.4 | 436.6 | 768.5 | 71.7 | 539.3 | 727.8 | 1080 | 140 | 161.3 | 366.8 | 1422.2
2042 | 4 | 19 | 16 | 2918 | 1905 | 3102 | 947 | 1544 | 2378 | 2008 | 592 | 1254 | 9212 | 4087 | 2042 | 4 | 19 | 16 | 258.8 | 320.6 | 564.4 | 52.6 | 396.1 | 534.5 | 793.2 | 102.8 | 118.4 | 269.3 | 1044.4
2042 | 4 | 19 | 17 | 3021 | 1972 | 3210 | 980 | 1598 | 2483 | 2107 | 621 | 1315 | 9368 | 4300 | 2042 | 4 | 19 | 17 | 163.8 | 202.8 | 357.2 | 33.3 | 250.6 | 338.1 | 501.8 | 65.1 | 74.9 | 170.4 | 660.9
2042 | 4 | 19 | 18 | 3142 | 2051 | 3339 | 1019 | 1662 | 2619 | 2238 | 659 | 1397 | 9555 | 4607 | 2042 | 4 | 19 | 18 | 69.1 | 85.6 | 150.7 | 14 | 105.7 | 142.6 | 211.7 | 27.4 | 31.7 | 71.9 | 278.8
2042 | 4 | 19 | 19 | 3214 | 2098 | 3416 | 1043 | 1700 | 2736 | 2339 | 689 | 1460 | 9756 | 4834 | 2042 | 4 | 19 | 19 | 10.7 | 13.3 | 23.4 | 2.1 | 16.4 | 22.1 | 32.8 | 4.3 | 4.9 | 11.2 | 43.2
2042 | 4 | 19 | 20 | 3069 | 2004 | 3262 | 996 | 1623 | 2558 | 2220 | 654 | 1386 | 9619 | 4590 | 2042 | 4 | 19 | 20 | 0 | 0 | 0 | 0 | 0 | 0 | 0 | 0 | 0 | 0 | 0
2042 | 4 | 19 | 21 | 2693 | 1758 | 2862 | 874 | 1424 | 2163 | 1916 | 564 | 1196 | 9128 | 3995 | 2042 | 4 | 19 | 21 | 0 | 0 | 0 | 0 | 0 | 0 | 0 | 0 | 0 | 0 | 0
2042 | 4 | 19 | 22 | 2435 | 1589 | 2588 | 790 | 1288 | 1908 | 1730 | 510 | 1080 | 8796 | 3608 | 2042 | 4 | 19 | 22 | 0 | 0 | 0 | 0 | 0 | 0 | 0 | 0 | 0 | 0 | 0
2042 | 4 | 19 | 23 | 2233 | 1458 | 2373 | 725 | 1181 | 1704 | 1580 | 465 | 987 | 8413 | 3259 | 2042 | 4 | 19 | 23 | 0 | 0 | 0 | 0 | 0 | 0 | 0 | 0 | 0 | 0 | 0
2042 | 4 | 19 | 24 | 2074 | 1354 | 2204 | 673 | 1097 | 1536 | 1440 | 424 | 899 | 8005 | 2984 | 2042 | 4 | 19 | 24 | 0 | 0 | 0 | 0 | 0 | 0 | 0 | 0 | 0 | 0 | 0
2042 | 4 | 20 | 1 | 1994 | 1302 | 2119 | 647 | 1054 | 1416 | 1292 | 381 | 807 | 7517 | 2756 | 2042 | 4 | 20 | 1 | 0 | 0 | 0 | 0 | 0 | 0 | 0 | 0 | 0 | 0 | 0
2042 | 4 | 20 | 2 | 1927 | 1258 | 2049 | 625 | 1019 | 1348 | 1252 | 369 | 782 | 7389 | 2683 | 2042 | 4 | 20 | 2 | 0 | 0 | 0 | 0 | 0 | 0 | 0 | 0 | 0 | 0 | 0
2042 | 4 | 20 | 3 | 1873 | 1223 | 1991 | 608 | 991 | 1288 | 1201 | 354 | 750 | 7302 | 2592 | 2042 | 4 | 20 | 3 | 0 | 0 | 0 | 0 | 0 | 0 | 0 | 0 | 0 | 0 | 0
2042 | 4 | 20 | 4 | 1868 | 1219 | 1985 | 606 | 988 | 1282 | 1197 | 353 | 747 | 7320 | 2593 | 2042 | 4 | 20 | 4 | 0 | 0 | 0 | 0 | 0 | 0 | 0 | 0 | 0 | 0 | 0
2042 | 4 | 20 | 5 | 1937 | 1265 | 2059 | 629 | 1025 | 1353 | 1246 | 367 | 778 | 7569 | 2708 | 2042 | 4 | 20 | 5 | 0 | 0 | 0 | 0 | 0 | 0 | 0 | 0 | 0 | 0 | 0
2042 | 4 | 20 | 6 | 2137 | 1395 | 2271 | 693 | 1130 | 1523 | 1364 | 402 | 851 | 8070 | 2963 | 2042 | 4 | 20 | 6 | 7.1 | 8.7 | 15.4 | 1.4 | 10.8 | 14.5 | 21.5 | 2.8 | 3.3 | 7.4 | 28.4
2042 | 4 | 20 | 7 | 2330 | 1521 | 2477 | 756 | 1232 | 1730 | 1525 | 449 | 952 | 8766 | 3316 | 2042 | 4 | 20 | 7 | 42.2 | 52.2 | 92 | 8.6 | 64.5 | 87.1 | 129.2 | 16.8 | 19.3 | 43.9 | 170.2
2042 | 4 | 20 | 8 | 2676 | 1747 | 2845 | 868 | 1416 | 2097 | 1824 | 537 | 1139 | 9386 | 3913 | 2042 | 4 | 20 | 8 | 112.5 | 139.4 | 245.4 | 22.9 | 172.2 | 232.3 | 344.8 | 44.7 | 51.5 | 117.1 | 454
2042 | 4 | 20 | 9 | 2941 | 1920 | 3126 | 954 | 1555 | 2374 | 2060 | 607 | 1286 | 9717 | 4304 | 2042 | 4 | 20 | 9 | 212.9 | 263.7 | 464.2 | 43.3 | 325.8 | 439.6 | 652.5 | 84.5 | 97.4 | 221.5 | 859
2042 | 4 | 20 | 10 | 3039 | 1984 | 3230 | 986 | 1607 | 2495 | 2137 | 630 | 1334 | 9721 | 4416 | 2042 | 4 | 20 | 10 | 326.6 | 404.5 | 712.2 | 66.4 | 499.8 | 674.4 | 1000.8 | 129.7 | 149.4 | 339.8 | 1317.8
2042 | 4 | 20 | 11 | 2918 | 1905 | 3101 | 947 | 1543 | 2428 | 2014 | 593 | 1257 | 9430 | 4166 | 2042 | 4 | 20 | 11 | 409.7 | 507.4 | 893.3 | 83.3 | 626.9 | 845.9 | 1255.5 | 162.8 | 187.4 | 426.3 | 1653.1
2042 | 4 | 20 | 12 | 2718 | 1774 | 2889 | 882 | 1437 | 2266 | 1825 | 538 | 1139 | 9059 | 3776 | 2042 | 4 | 20 | 12 | 443.6 | 549.4 | 967.2 | 90.2 | 678.7 | 915.9 | 1359.3 | 176.2 | 203 | 461.5 | 1789.7
2042 | 4 | 20 | 13 | 2799 | 1827 | 2975 | 908 | 1480 | 2408 | 1900 | 560 | 1186 | 9133 | 3877 | 2042 | 4 | 20 | 13 | 433.9 | 537.5 | 946.2 | 88.3 | 664 | 895.9 | 1329.7 | 172.4 | 198.6 | 451.5 | 1750.8
2042 | 4 | 20 | 14 | 2785 | 1818 | 2960 | 904 | 1473 | 2416 | 1910 | 563 | 1192 | 9059 | 3843 | 2042 | 4 | 20 | 14 | 425.7 | 527.3 | 928.3 | 86.5 | 651.4 | 879 | 1304.5 | 169.2 | 194.8 | 443 | 1717.7
2042 | 4 | 20 | 15 | 2676 | 1747 | 2844 | 868 | 1415 | 2331 | 1834 | 540 | 1145 | 8949 | 3711 | 2042 | 4 | 20 | 15 | 373.4 | 462.5 | 814.2 | 76 | 571.4 | 771 | 1144.3 | 148.4 | 170.8 | 388.6 | 1506.7
2042 | 4 | 20 | 16 | 2774 | 1811 | 2949 | 900 | 1467 | 2439 | 1944 | 573 | 1214 | 9122 | 3916 | 2042 | 4 | 20 | 16 | 290.5 | 359.8 | 633.4 | 59.1 | 444.5 | 599.8 | 890.2 | 115.4 | 133 | 302.3 | 1172.2
2042 | 4 | 20 | 17 | 2860 | 1867 | 3039 | 928 | 1512 | 2522 | 2038 | 600 | 1273 | 9257 | 4130 | 2042 | 4 | 20 | 17 | 180.7 | 223.8 | 394 | 36.8 | 276.5 | 373.1 | 553.7 | 71.7 | 82.6 | 188 | 728.9
2042 | 4 | 20 | 18 | 2973 | 1941 | 3160 | 965 | 1572 | 2618 | 2162 | 637 | 1350 | 9323 | 4431 | 2042 | 4 | 20 | 18 | 77.9 | 96.5 | 169.9 | 15.8 | 119.2 | 160.8 | 238.6 | 30.9 | 35.7 | 81.1 | 314.2
2042 | 4 | 20 | 19 | 3057 | 1996 | 3249 | 992 | 1617 | 2698 | 2259 | 665 | 1411 | 9446 | 4660 | 2042 | 4 | 20 | 19 | 12.5 | 15.5 | 27.4 | 2.6 | 19.2 | 25.9 | 38.4 | 5 | 5.8 | 13 | 50.6
2042 | 4 | 20 | 20 | 2965 | 1935 | 3151 | 962 | 1568 | 2573 | 2188 | 644 | 1366 | 9309 | 4459 | 2042 | 4 | 20 | 20 | 0 | 0 | 0 | 0 | 0 | 0 | 0 | 0 | 0 | 0 | 0
2042 | 4 | 20 | 21 | 2632 | 1718 | 2797 | 854 | 1392 | 2209 | 1866 | 550 | 1165 | 8782 | 3873 | 2042 | 4 | 20 | 21 | 0 | 0 | 0 | 0 | 0 | 0 | 0 | 0 | 0 | 0 | 0
2042 | 4 | 20 | 22 | 2395 | 1564 | 2545 | 777 | 1267 | 1952 | 1662 | 490 | 1038 | 8375 | 3462 | 2042 | 4 | 20 | 22 | 0 | 0 | 0 | 0 | 0 | 0 | 0 | 0 | 0 | 0 | 0
2042 | 4 | 20 | 23 | 2198 | 1435 | 2336 | 713 | 1162 | 1744 | 1494 | 440 | 933 | 7843 | 3105 | 2042 | 4 | 20 | 23 | 0 | 0 | 0 | 0 | 0 | 0 | 0 | 0 | 0 | 0 | 0
2042 | 4 | 20 | 24 | 2028 | 1324 | 2156 | 658 | 1073 | 1574 | 1347 | 397 | 841 | 7375 | 2821 | 2042 | 4 | 20 | 24 | 0 | 0 | 0 | 0 | 0 | 0 | 0 | 0 | 0 | 0 | 0
2042 | 4 | 21 | 1 | 1924 | 1256 | 2045 | 624 | 1018 | 1505 | 1316 | 388 | 821 | 7328 | 2796 | 2042 | 4 | 21 | 1 | 0 | 0 | 0 | 0 | 0 | 0 | 0 | 0 | 0 | 0 | 0
2042 | 4 | 21 | 2 | 1809 | 1181 | 1922 | 587 | 956 | 1378 | 1215 | 358 | 759 | 7093 | 2592 | 2042 | 4 | 21 | 2 | 0 | 0 | 0 | 0 | 0 | 0 | 0 | 0 | 0 | 0 | 0
2042 | 4 | 21 | 3 | 1745 | 1139 | 1855 | 566 | 923 | 1319 | 1165 | 343 | 727 | 7017 | 2483 | 2042 | 4 | 21 | 3 | 0 | 0 | 0 | 0 | 0 | 0 | 0 | 0 | 0 | 0 | 0
2042 | 4 | 21 | 4 | 1727 | 1128 | 1836 | 560 | 913 | 1292 | 1143 | 337 | 714 | 7078 | 2459 | 2042 | 4 | 21 | 4 | 0 | 0 | 0 | 0 | 0 | 0 | 0 | 0 | 0 | 0 | 0
2042 | 4 | 21 | 5 | 1745 | 1140 | 1855 | 566 | 923 | 1312 | 1146 | 338 | 715 | 7197 | 2483 | 2042 | 4 | 21 | 5 | 0 | 0 | 0 | 0 | 0 | 0 | 0 | 0 | 0 | 0 | 0
2042 | 4 | 21 | 6 | 1789 | 1168 | 1902 | 581 | 946 | 1337 | 1167 | 344 | 728 | 7180 | 2510 | 2042 | 4 | 21 | 6 | 12.4 | 15.3 | 27 | 2.5 | 18.9 | 25.5 | 37.8 | 4.9 | 5.6 | 12.8 | 49.8
2042 | 4 | 21 | 7 | 1883 | 1229 | 2001 | 611 | 996 | 1463 | 1239 | 365 | 774 | 7332 | 2665 | 2042 | 4 | 21 | 7 | 72.7 | 90 | 158.5 | 14.8 | 111.2 | 150.1 | 222.7 | 28.9 | 33.3 | 75.6 | 293.3
2042 | 4 | 21 | 8 | 2068 | 1350 | 2198 | 671 | 1094 | 1665 | 1385 | 408 | 864 | 7810 | 2973 | 2042 | 4 | 21 | 8 | 183.1 | 226.8 | 399.2 | 37.3 | 280.1 | 378 | 561.1 | 72.7 | 83.8 | 190.5 | 738.8
2042 | 4 | 21 | 9 | 2269 | 1481 | 2411 | 736 | 1200 | 1852 | 1550 | 456 | 967 | 8096 | 3309 | 2042 | 4 | 21 | 9 | 297.8 | 368.9 | 649.5 | 60.6 | 455.7 | 615 | 912.6 | 118.3 | 136.2 | 309.9 | 1201.8
2042 | 4 | 21 | 10 | 2425 | 1583 | 2577 | 787 | 1282 | 2009 | 1689 | 497 | 1054 | 8307 | 3580 | 2042 | 4 | 21 | 10 | 399.3 | 494.6 | 870.7 | 81.2 | 611 | 824.5 | 1223.5 | 158.6 | 182.7 | 415.5 | 1611
2042 | 4 | 21 | 11 | 2564 | 1674 | 2725 | 832 | 1356 | 2177 | 1827 | 538 | 1141 | 8351 | 3811 | 2042 | 4 | 21 | 11 | 474.7 | 588 | 1035.2 | 96.6 | 726.4 | 980.2 | 1454.8 | 188.6 | 217.2 | 494 | 1915.6
2042 | 4 | 21 | 12 | 2525 | 1648 | 2683 | 819 | 1335 | 2158 | 1809 | 533 | 1130 | 8335 | 3751 | 2042 | 4 | 21 | 12 | 513.8 | 636.4 | 1120.5 | 104.5 | 786.3 | 1060.9 | 1574.5 | 204.1 | 235.1 | 534.6 | 2073.3
2042 | 4 | 21 | 13 | 2465 | 1609 | 2620 | 800 | 1304 | 2106 | 1772 | 522 | 1106 | 8173 | 3635 | 2042 | 4 | 21 | 13 | 516.8 | 640.2 | 1127 | 105.1 | 790.9 | 1067.1 | 1583.8 | 205.3 | 236.5 | 537.8 | 2085.5
2042 | 4 | 21 | 14 | 2447 | 1598 | 2601 | 794 | 1294 | 2096 | 1773 | 522 | 1107 | 8088 | 3597 | 2042 | 4 | 21 | 14 | 482.3 | 597.5 | 1051.8 | 98.1 | 738.1 | 996 | 1478.1 | 191.6 | 220.7 | 501.9 | 1946.4
2042 | 4 | 21 | 15 | 2496 | 1629 | 2653 | 810 | 1320 | 2170 | 1834 | 540 | 1145 | 8109 | 3691 | 2042 | 4 | 21 | 15 | 411.6 | 509.9 | 897.6 | 83.7 | 629.9 | 849.9 | 1261.3 | 163.5 | 188.3 | 428.3 | 1660.9
2042 | 4 | 21 | 16 | 2486 | 1623 | 2642 | 807 | 1315 | 2165 | 1837 | 541 | 1147 | 8061 | 3697 | 2042 | 4 | 21 | 16 | 314.6 | 389.7 | 686.1 | 64 | 481.5 | 649.6 | 964.1 | 125 | 144 | 327.4 | 1269.6
2042 | 4 | 21 | 17 | 2480 | 1619 | 2636 | 805 | 1312 | 2169 | 1836 | 541 | 1146 | 8077 | 3715 | 2042 | 4 | 21 | 17 | 201 | 249 | 438.3 | 40.9 | 307.6 | 415.1 | 616 | 79.9 | 92 | 209.2 | 811.1
2042 | 4 | 21 | 18 | 2463 | 1608 | 2618 | 799 | 1303 | 2173 | 1831 | 539 | 1143 | 8121 | 3760 | 2042 | 4 | 21 | 18 | 88.1 | 109.1 | 192.2 | 18 | 134.8 | 181.9 | 270.1 | 35.1 | 40.3 | 91.7 | 355.6
2042 | 4 | 21 | 19 | 2550 | 1665 | 2710 | 827 | 1348 | 2252 | 1917 | 565 | 1197 | 8364 | 3933 | 2042 | 4 | 21 | 19 | 15.2 | 18.7 | 33 | 3.1 | 23.2 | 31.3 | 46.5 | 6 | 6.9 | 15.7 | 61.1
2042 | 4 | 21 | 20 | 2661 | 1737 | 2828 | 863 | 1407 | 2329 | 1944 | 573 | 1214 | 8543 | 4007 | 2042 | 4 | 21 | 20 | 0 | 0 | 0 | 0 | 0 | 0 | 0 | 0 | 0 | 0 | 0
2042 | 4 | 21 | 21 | 2556 | 1669 | 2716 | 829 | 1352 | 2192 | 1818 | 535 | 1135 | 8342 | 3777 | 2042 | 4 | 21 | 21 | 0 | 0 | 0 | 0 | 0 | 0 | 0 | 0 | 0 | 0 | 0
2042 | 4 | 21 | 22 | 2337 | 1526 | 2484 | 758 | 1236 | 1978 | 1652 | 486 | 1031 | 8101 | 3446 | 2042 | 4 | 21 | 22 | 0 | 0 | 0 | 0 | 0 | 0 | 0 | 0 | 0 | 0 | 0
2042 | 4 | 21 | 23 | 2220 | 1450 | 2360 | 720 | 1174 | 1857 | 1571 | 463 | 981 | 7903 | 3271 | 2042 | 4 | 21 | 23 | 0 | 0 | 0 | 0 | 0 | 0 | 0 | 0 | 0 | 0 | 0
2042 | 4 | 21 | 24 | 2060 | 1345 | 2190 | 669 | 1090 | 1699 | 1446 | 426 | 903 | 7594 | 3030 | 2042 | 4 | 21 | 24 | 0 | 0 | 0 | 0 | 0 | 0 | 0 | 0 | 0 | 0 | 0
2042 | 4 | 22 | 1 | 1754 | 1145 | 1864 | 569 | 928 | 1490 | 1323 | 390 | 826 | 7182 | 2765 | 2042 | 4 | 22 | 1 | 0 | 0 | 0 | 0 | 0 | 0 | 0 | 0 | 0 | 0 | 0
2042 | 4 | 22 | 2 | 1629 | 1064 | 1731 | 529 | 862 | 1371 | 1221 | 360 | 762 | 7000 | 2566 | 2042 | 4 | 22 | 2 | 0 | 0 | 0 | 0 | 0 | 0 | 0 | 0 | 0 | 0 | 0
2042 | 4 | 22 | 3 | 1559 | 1018 | 1657 | 506 | 824 | 1311 | 1165 | 343 | 727 | 6926 | 2478 | 2042 | 4 | 22 | 3 | 0 | 0 | 0 | 0 | 0 | 0 | 0 | 0 | 0 | 0 | 0
2042 | 4 | 22 | 4 | 1537 | 1003 | 1634 | 499 | 813 | 1296 | 1137 | 335 | 710 | 6962 | 2469 | 2042 | 4 | 22 | 4 | 0 | 0 | 0 | 0 | 0 | 0 | 0 | 0 | 0 | 0 | 0
2042 | 4 | 22 | 5 | 1546 | 1009 | 1643 | 502 | 818 | 1310 | 1134 | 334 | 708 | 7064 | 2491 | 2042 | 4 | 22 | 5 | 0 | 0 | 0 | 0 | 0 | 0 | 0 | 0 | 0 | 0 | 0
2042 | 4 | 22 | 6 | 1573 | 1027 | 1672 | 510 | 832 | 1340 | 1131 | 333 | 706 | 6968 | 2424 | 2042 | 4 | 22 | 6 | 12.9 | 16 | 28.2 | 2.6 | 19.8 | 26.7 | 39.7 | 5.1 | 5.9 | 13.5 | 52.1
2042 | 4 | 22 | 7 | 1669 | 1089 | 1773 | 541 | 882 | 1444 | 1205 | 355 | 752 | 7031 | 2511 | 2042 | 4 | 22 | 7 | 72.6 | 89.9 | 158.3 | 14.7 | 111.1 | 149.9 | 222.4 | 28.8 | 33.2 | 75.5 | 292.8
2042 | 4 | 22 | 8 | 1855 | 1211 | 1972 | 602 | 981 | 1626 | 1346 | 396 | 840 | 7384 | 2779 | 2042 | 4 | 22 | 8 | 177.6 | 219.9 | 387.2 | 36.1 | 271.7 | 366.7 | 544.2 | 70.5 | 81.3 | 184.8 | 716.5
2042 | 4 | 22 | 9 | 2057 | 1343 | 2186 | 667 | 1088 | 1818 | 1500 | 442 | 936 | 7584 | 3080 | 2042 | 4 | 22 | 9 | 279.2 | 345.9 | 608.8 | 56.8 | 427.3 | 576.5 | 855.5 | 110.9 | 127.7 | 290.5 | 1126.6
2042 | 4 | 22 | 10 | 2223 | 1451 | 2363 | 721 | 1176 | 1956 | 1639 | 483 | 1023 | 7824 | 3364 | 2042 | 4 | 22 | 10 | 356.7 | 441.8 | 777.8 | 72.5 | 545.8 | 736.5 | 1093.1 | 141.7 | 163.1 | 371.2 | 1439.3
2042 | 4 | 22 | 11 | 2403 | 1569 | 2554 | 780 | 1271 | 2110 | 1772 | 522 | 1106 | 7997 | 3599 | 2042 | 4 | 22 | 11 | 406.9 | 504 | 887.3 | 82.7 | 622.6 | 840.1 | 1246.8 | 161.6 | 186.2 | 423.4 | 1641.9
2042 | 4 | 22 | 12 | 2382 | 1555 | 2531 | 773 | 1260 | 2089 | 1757 | 518 | 1097 | 8041 | 3591 | 2042 | 4 | 22 | 12 | 422.4 | 523.2 | 921.2 | 85.9 | 646.4 | 872.2 | 1294.5 | 167.8 | 193.3 | 439.5 | 1704.5
2042 | 4 | 22 | 13 | 2338 | 1526 | 2485 | 759 | 1236 | 2022 | 1722 | 507 | 1075 | 7963 | 3504 | 2042 | 4 | 22 | 13 | 413.2 | 511.8 | 900.9 | 84 | 632.2 | 853.1 | 1266.1 | 164.1 | 189.1 | 429.9 | 1667.1
2042 | 4 | 22 | 14 | 2333 | 1523 | 2480 | 757 | 1234 | 1982 | 1711 | 504 | 1068 | 7951 | 3463 | 2042 | 4 | 22 | 14 | 382.6 | 473.9 | 834.3 | 77.8 | 585.4 | 789.9 | 1172.3 | 152 | 175 | 398.1 | 1543.7
2042 | 4 | 22 | 15 | 2403 | 1569 | 2554 | 780 | 1271 | 2013 | 1762 | 519 | 1100 | 8018 | 3541 | 2042 | 4 | 22 | 15 | 323.3 | 400.4 | 705 | 65.7 | 494.8 | 667.6 | 990.8 | 128.5 | 147.9 | 336.5 | 1304.5
2042 | 4 | 22 | 16 | 2410 | 1574 | 2562 | 782 | 1275 | 1993 | 1760 | 518 | 1099 | 8024 | 3516 | 2042 | 4 | 22 | 16 | 244.2 | 302.5 | 532.7 | 49.7 | 373.8 | 504.4 | 748.5 | 97 | 111.8 | 254.2 | 985.6
2042 | 4 | 22 | 17 | 2405 | 1570 | 2557 | 780 | 1272 | 1979 | 1752 | 516 | 1094 | 8087 | 3524 | 2042 | 4 | 22 | 17 | 153 | 189.5 | 333.6 | 31.1 | 234.1 | 315.8 | 468.8 | 60.7 | 70 | 159.2 | 617.2
2042 | 4 | 22 | 18 | 2385 | 1557 | 2535 | 774 | 1261 | 1976 | 1735 | 511 | 1083 | 8089 | 3543 | 2042 | 4 | 22 | 18 | 63.2 | 78.3 | 137.8 | 12.9 | 96.8 | 130.5 | 193.7 | 25.2 | 28.9 | 65.7 | 255.1
2042 | 4 | 22 | 19 | 2439 | 1592 | 2592 | 791 | 1290 | 2129 | 1808 | 532 | 1129 | 8319 | 3763 | 2042 | 4 | 22 | 19 | 10 | 12.4 | 21.9 | 2.1 | 15.4 | 20.8 | 30.8 | 4 | 4.6 | 10.4 | 40.6
2042 | 4 | 22 | 20 | 2477 | 1617 | 2633 | 804 | 1310 | 2223 | 1880 | 554 | 1174 | 8474 | 3973 | 2042 | 4 | 22 | 20 | 0 | 0 | 0 | 0 | 0 | 0 | 0 | 0 | 0 | 0 | 0
2042 | 4 | 22 | 21 | 2341 | 1529 | 2488 | 760 | 1238 | 2080 | 1770 | 521 | 1105 | 8206 | 3746 | 2042 | 4 | 22 | 21 | 0 | 0 | 0 | 0 | 0 | 0 | 0 | 0 | 0 | 0 | 0
2042 | 4 | 22 | 22 | 2125 | 1388 | 2259 | 690 | 1124 | 1835 | 1580 | 465 | 986 | 7878 | 3376 | 2042 | 4 | 22 | 22 | 0 | 0 | 0 | 0 | 0 | 0 | 0 | 0 | 0 | 0 | 0
2042 | 4 | 22 | 23 | 2018 | 1317 | 2145 | 655 | 1067 | 1706 | 1490 | 439 | 930 | 7588 | 3169 | 2042 | 4 | 22 | 23 | 0 | 0 | 0 | 0 | 0 | 0 | 0 | 0 | 0 | 0 | 0
2042 | 4 | 22 | 24 | 1874 | 1224 | 1992 | 608 | 991 | 1575 | 1361 | 401 | 850 | 7282 | 2915 | 2042 | 4 | 22 | 24 | 0 | 0 | 0 | 0 | 0 | 0 | 0 | 0 | 0 | 0 | 0
2042 | 4 | 23 | 1 | 1738 | 1135 | 1847 | 564 | 919 | 1360 | 1154 | 340 | 720 | 6841 | 2614 | 2042 | 4 | 23 | 1 | 0 | 0 | 0 | 0 | 0 | 0 | 0 | 0 | 0 | 0 | 0
2042 | 4 | 23 | 2 | 1675 | 1094 | 1780 | 543 | 886 | 1314 | 1112 | 327 | 694 | 6791 | 2542 | 2042 | 4 | 23 | 2 | 0 | 0 | 0 | 0 | 0 | 0 | 0 | 0 | 0 | 0 | 0
2042 | 4 | 23 | 3 | 1610 | 1051 | 1711 | 522 | 852 | 1272 | 1065 | 314 | 665 | 6721 | 2464 | 2042 | 4 | 23 | 3 | 0 | 0 | 0 | 0 | 0 | 0 | 0 | 0 | 0 | 0 | 0
2042 | 4 | 23 | 4 | 1600 | 1045 | 1701 | 519 | 846 | 1280 | 1055 | 311 | 658 | 6791 | 2484 | 2042 | 4 | 23 | 4 | 0 | 0 | 0 | 0 | 0 | 0 | 0 | 0 | 0 | 0 | 0
2042 | 4 | 23 | 5 | 1662 | 1085 | 1767 | 539 | 879 | 1352 | 1096 | 323 | 684 | 7083 | 2610 | 2042 | 4 | 23 | 5 | 0 | 0 | 0 | 0 | 0 | 0 | 0 | 0 | 0 | 0 | 0
2042 | 4 | 23 | 6 | 1810 | 1182 | 1924 | 587 | 957 | 1500 | 1200 | 354 | 749 | 7570 | 2805 | 2042 | 4 | 23 | 6 | 9.9 | 12.2 | 21.5 | 2 | 15.1 | 20.3 | 30.2 | 3.9 | 4.5 | 10.3 | 39.7
2042 | 4 | 23 | 7 | 2012 | 1314 | 2139 | 653 | 1064 | 1686 | 1368 | 403 | 854 | 8261 | 3110 | 2042 | 4 | 23 | 7 | 54.1 | 66.9 | 117.9 | 11 | 82.7 | 111.6 | 165.7 | 21.4 | 24.7 | 56.3 | 218.1
2042 | 4 | 23 | 8 | 2394 | 1563 | 2544 | 777 | 1266 | 2057 | 1691 | 498 | 1056 | 8888 | 3658 | 2042 | 4 | 23 | 8 | 129 | 159.8 | 281.4 | 26.2 | 197.5 | 266.4 | 395.4 | 51.2 | 59.1 | 134.3 | 520.6
2042 | 4 | 23 | 9 | 2688 | 1755 | 2857 | 872 | 1421 | 2309 | 1923 | 567 | 1201 | 9115 | 4024 | 2042 | 4 | 23 | 9 | 204.3 | 253 | 445.6 | 41.6 | 312.6 | 421.8 | 626 | 81.1 | 93.5 | 212.6 | 824.4
2042 | 4 | 23 | 10 | 2799 | 1828 | 2975 | 908 | 1480 | 2402 | 2013 | 593 | 1257 | 9173 | 4126 | 2042 | 4 | 23 | 10 | 271 | 335.6 | 591 | 55.1 | 414.7 | 559.6 | 830.5 | 107.7 | 124 | 282 | 1093.5
2042 | 4 | 23 | 11 | 2705 | 1766 | 2875 | 878 | 1431 | 2296 | 1915 | 564 | 1196 | 8977 | 3884 | 2042 | 4 | 23 | 11 | 316 | 391.5 | 689.2 | 64.3 | 483.7 | 652.6 | 968.6 | 125.6 | 144.6 | 328.9 | 1275.4
2042 | 4 | 23 | 12 | 2529 | 1651 | 2687 | 820 | 1337 | 2093 | 1738 | 512 | 1085 | 8690 | 3528 | 2042 | 4 | 23 | 12 | 339.8 | 420.9 | 741 | 69.1 | 520 | 701.7 | 1041.4 | 135 | 155.5 | 353.6 | 1371.1
2042 | 4 | 23 | 13 | 2631 | 1717 | 2796 | 854 | 1391 | 2184 | 1824 | 537 | 1139 | 8866 | 3673 | 2042 | 4 | 23 | 13 | 335.9 | 416 | 732.4 | 68.3 | 513.9 | 693.5 | 1029.2 | 133.3 | 153.6 | 349.5 | 1355.2
2042 | 4 | 23 | 14 | 2618 | 1709 | 2783 | 849 | 1385 | 2207 | 1829 | 539 | 1142 | 8919 | 3684 | 2042 | 4 | 23 | 14 | 284.3 | 352.2 | 620 | 57.8 | 435.1 | 587.1 | 871.3 | 112.9 | 130.1 | 295.9 | 1147.3
2042 | 4 | 23 | 15 | 2522 | 1647 | 2681 | 818 | 1334 | 2096 | 1762 | 519 | 1100 | 8818 | 3547 | 2042 | 4 | 23 | 15 | 227.8 | 282.1 | 496.7 | 46.3 | 348.5 | 470.3 | 697.9 | 90.5 | 104.2 | 237 | 919
2042 | 4 | 23 | 16 | 2610 | 1704 | 2774 | 847 | 1380 | 2194 | 1873 | 552 | 1170 | 8950 | 3743 | 2042 | 4 | 23 | 16 | 187.7 | 232.5 | 409.3 | 38.2 | 287.2 | 387.6 | 575.2 | 74.5 | 85.9 | 195.3 | 757.5
2042 | 4 | 23 | 17 | 2662 | 1738 | 2830 | 864 | 1408 | 2277 | 1973 | 581 | 1232 | 9089 | 3940 | 2042 | 4 | 23 | 17 | 116.9 | 144.8 | 254.9 | 23.7 | 178.9 | 241.3 | 358.1 | 46.5 | 53.5 | 121.6 | 471.5
2042 | 4 | 23 | 18 | 2757 | 1800 | 2930 | 895 | 1458 | 2393 | 2110 | 621 | 1317 | 9108 | 4232 | 2042 | 4 | 23 | 18 | 47.6 | 58.9 | 103.8 | 9.7 | 72.8 | 98.2 | 145.7 | 18.9 | 21.8 | 49.5 | 191.9
2042 | 4 | 23 | 19 | 2813 | 1837 | 2990 | 913 | 1488 | 2473 | 2181 | 643 | 1362 | 9210 | 4499 | 2042 | 4 | 23 | 19 | 8.4 | 10.4 | 18.3 | 1.7 | 12.9 | 17.3 | 25.7 | 3.4 | 3.9 | 8.7 | 33.9
2042 | 4 | 23 | 20 | 2672 | 1745 | 2840 | 867 | 1413 | 2388 | 2042 | 602 | 1275 | 9082 | 4408 | 2042 | 4 | 23 | 20 | 0 | 0 | 0 | 0 | 0 | 0 | 0 | 0 | 0 | 0 | 0
2042 | 4 | 23 | 21 | 2372 | 1549 | 2521 | 770 | 1254 | 2037 | 1728 | 509 | 1079 | 8559 | 3831 | 2042 | 4 | 23 | 21 | 0 | 0 | 0 | 0 | 0 | 0 | 0 | 0 | 0 | 0 | 0
2042 | 4 | 23 | 22 | 2133 | 1392 | 2267 | 692 | 1128 | 1790 | 1527 | 450 | 954 | 8205 | 3426 | 2042 | 4 | 23 | 22 | 0 | 0 | 0 | 0 | 0 | 0 | 0 | 0 | 0 | 0 | 0
2042 | 4 | 23 | 23 | 1944 | 1269 | 2066 | 631 | 1028 | 1593 | 1370 | 404 | 855 | 7763 | 3079 | 2042 | 4 | 23 | 23 | 0 | 0 | 0 | 0 | 0 | 0 | 0 | 0 | 0 | 0 | 0
2042 | 4 | 23 | 24 | 1773 | 1157 | 1884 | 575 | 938 | 1441 | 1236 | 364 | 772 | 7286 | 2778 | 2042 | 4 | 23 | 24 | 0 | 0 | 0 | 0 | 0 | 0 | 0 | 0 | 0 | 0 | 0
2042 | 4 | 24 | 1 | 1748 | 1141 | 1858 | 567 | 925 | 1335 | 1214 | 358 | 758 | 6988 | 2585 | 2042 | 4 | 24 | 1 | 0 | 0 | 0 | 0 | 0 | 0 | 0 | 0 | 0 | 0 | 0
2042 | 4 | 24 | 2 | 1679 | 1096 | 1785 | 545 | 888 | 1304 | 1167 | 344 | 729 | 6860 | 2480 | 2042 | 4 | 24 | 2 | 0 | 0 | 0 | 0 | 0 | 0 | 0 | 0 | 0 | 0 | 0
2042 | 4 | 24 | 3 | 1623 | 1059 | 1725 | 527 | 858 | 1235 | 1117 | 329 | 697 | 6771 | 2371 | 2042 | 4 | 24 | 3 | 0 | 0 | 0 | 0 | 0 | 0 | 0 | 0 | 0 | 0 | 0
2042 | 4 | 24 | 4 | 1605 | 1048 | 1706 | 521 | 849 | 1236 | 1106 | 326 | 691 | 6793 | 2359 | 2042 | 4 | 24 | 4 | 0 | 0 | 0 | 0 | 0 | 0 | 0 | 0 | 0 | 0 | 0
2042 | 4 | 24 | 5 | 1675 | 1093 | 1780 | 543 | 886 | 1294 | 1141 | 336 | 712 | 7059 | 2450 | 2042 | 4 | 24 | 5 | 0 | 0 | 0 | 0 | 0 | 0 | 0 | 0 | 0 | 0 | 0
2042 | 4 | 24 | 6 | 1852 | 1209 | 1968 | 601 | 979 | 1450 | 1230 | 362 | 768 | 7563 | 2671 | 2042 | 4 | 24 | 6 | 7.7 | 9.6 | 16.8 | 1.6 | 11.8 | 16 | 23.7 | 3 | 3.5 | 8 | 31.2
2042 | 4 | 24 | 7 | 2060 | 1345 | 2189 | 668 | 1089 | 1642 | 1377 | 406 | 860 | 8235 | 3000 | 2042 | 4 | 24 | 7 | 40.9 | 50.7 | 89.3 | 8.3 | 62.7 | 84.5 | 125.5 | 16.3 | 18.8 | 42.6 | 165.2
2042 | 4 | 24 | 8 | 2420 | 1580 | 2572 | 785 | 1280 | 1994 | 1702 | 501 | 1063 | 8883 | 3585 | 2042 | 4 | 24 | 8 | 100.1 | 123.9 | 218.3 | 20.4 | 153.1 | 206.7 | 306.6 | 39.7 | 45.8 | 104.2 | 403.9
2042 | 4 | 24 | 9 | 2688 | 1755 | 2857 | 872 | 1422 | 2246 | 1943 | 572 | 1213 | 9168 | 3987 | 2042 | 4 | 24 | 9 | 165 | 204.4 | 359.9 | 33.5 | 252.5 | 340.8 | 505.7 | 65.6 | 75.5 | 171.7 | 665.9
2042 | 4 | 24 | 10 | 2781 | 1816 | 2956 | 902 | 1471 | 2340 | 2033 | 599 | 1269 | 9242 | 4116 | 2042 | 4 | 24 | 10 | 227.4 | 281.6 | 495.8 | 46.3 | 347.9 | 469.5 | 696.8 | 90.3 | 104 | 236.6 | 917.5
2042 | 4 | 24 | 11 | 2679 | 1749 | 2847 | 869 | 1417 | 2239 | 1936 | 570 | 1209 | 9027 | 3899 | 2042 | 4 | 24 | 11 | 270.8 | 335.4 | 590.5 | 55.1 | 414.4 | 559.2 | 829.9 | 107.6 | 124 | 281.8 | 1092.7
2042 | 4 | 24 | 12 | 2494 | 1628 | 2651 | 809 | 1319 | 2052 | 1759 | 518 | 1098 | 8689 | 3555 | 2042 | 4 | 24 | 12 | 288 | 356.7 | 628 | 58.6 | 440.7 | 594.7 | 882.5 | 114.4 | 131.7 | 299.6 | 1162
2042 | 4 | 24 | 13 | 2589 | 1691 | 2752 | 840 | 1369 | 2157 | 1845 | 544 | 1152 | 8794 | 3712 | 2042 | 4 | 24 | 13 | 334.3 | 414.1 | 729 | 68 | 511.6 | 690.3 | 1024.5 | 132.8 | 153 | 347.9 | 1348.9
2042 | 4 | 24 | 14 | 2586 | 1688 | 2748 | 839 | 1368 | 2147 | 1846 | 544 | 1153 | 8801 | 3731 | 2042 | 4 | 24 | 14 | 377 | 467 | 822.3 | 76.7 | 577 | 778.6 | 1155.4 | 149.7 | 172.5 | 392.4 | 1521.5
2042 | 4 | 24 | 15 | 2490 | 1626 | 2647 | 808 | 1317 | 2047 | 1761 | 519 | 1100 | 8684 | 3609 | 2042 | 4 | 24 | 15 | 350.6 | 434.3 | 764.6 | 71.3 | 536.5 | 724 | 1074.4 | 139.2 | 160.4 | 364.8 | 1414.7
2042 | 4 | 24 | 16 | 2594 | 1694 | 2758 | 842 | 1372 | 2141 | 1843 | 543 | 1151 | 8854 | 3813 | 2042 | 4 | 24 | 16 | 289.5 | 358.6 | 631.4 | 58.9 | 443.1 | 597.8 | 887.2 | 115.1 | 132.5 | 301.3 | 1168.2
2042 | 4 | 24 | 17 | 2680 | 1749 | 2848 | 869 | 1417 | 2224 | 1926 | 567 | 1202 | 9005 | 4016 | 2042 | 4 | 24 | 17 | 193.2 | 239.3 | 421.3 | 39.3 | 295.7 | 399 | 592.1 | 76.8 | 88.4 | 201 | 779.7
2042 | 4 | 24 | 18 | 2769 | 1808 | 2943 | 898 | 1464 | 2346 | 2032 | 598 | 1268 | 9065 | 4299 | 2042 | 4 | 24 | 18 | 89.1 | 110.4 | 194.2 | 18.1 | 136.3 | 183.9 | 273 | 35.4 | 40.8 | 92.7 | 359.4
2042 | 4 | 24 | 19 | 2839 | 1854 | 3018 | 921 | 1502 | 2411 | 2115 | 623 | 1321 | 9159 | 4504 | 2042 | 4 | 24 | 19 | 17.5 | 21.7 | 38.1 | 3.6 | 26.7 | 36.1 | 53.6 | 6.9 | 8 | 18.1 | 70.5
2042 | 4 | 24 | 20 | 2728 | 1781 | 2899 | 885 | 1443 | 2286 | 2015 | 593 | 1258 | 9029 | 4310 | 2042 | 4 | 24 | 20 | 0 | 0 | 0 | 0 | 0 | 0 | 0 | 0 | 0 | 0 | 0
2042 | 4 | 24 | 21 | 2403 | 1569 | 2554 | 780 | 1271 | 1956 | 1711 | 504 | 1068 | 8437 | 3687 | 2042 | 4 | 24 | 21 | 0 | 0 | 0 | 0 | 0 | 0 | 0 | 0 | 0 | 0 | 0
2042 | 4 | 24 | 22 | 2150 | 1404 | 2285 | 698 | 1137 | 1738 | 1525 | 449 | 952 | 7948 | 3256 | 2042 | 4 | 24 | 22 | 0 | 0 | 0 | 0 | 0 | 0 | 0 | 0 | 0 | 0 | 0
2042 | 4 | 24 | 23 | 1944 | 1269 | 2067 | 631 | 1028 | 1557 | 1369 | 403 | 855 | 7330 | 2871 | 2042 | 4 | 24 | 23 | 0 | 0 | 0 | 0 | 0 | 0 | 0 | 0 | 0 | 0 | 0
2042 | 4 | 24 | 24 | 1784 | 1165 | 1897 | 579 | 944 | 1399 | 1221 | 360 | 762 | 6785 | 2560 | 2042 | 4 | 24 | 24 | 0 | 0 | 0 | 0 | 0 | 0 | 0 | 0 | 0 | 0 | 0
2042 | 4 | 25 | 1 | 1710 | 1116 | 1818 | 555 | 904 | 1263 | 1158 | 341 | 723 | 6432 | 2385 | 2042 | 4 | 25 | 1 | 0 | 0 | 0 | 0 | 0 | 0 | 0 | 0 | 0 | 0 | 0
2042 | 4 | 25 | 2 | 1642 | 1072 | 1745 | 533 | 868 | 1216 | 1102 | 325 | 688 | 6213 | 2271 | 2042 | 4 | 25 | 2 | 0 | 0 | 0 | 0 | 0 | 0 | 0 | 0 | 0 | 0 | 0
2042 | 4 | 25 | 3 | 1575 | 1029 | 1674 | 511 | 833 | 1157 | 1047 | 308 | 654 | 6058 | 2163 | 2042 | 4 | 25 | 3 | 0 | 0 | 0 | 0 | 0 | 0 | 0 | 0 | 0 | 0 | 0
2042 | 4 | 25 | 4 | 1565 | 1022 | 1664 | 508 | 828 | 1157 | 1030 | 303 | 643 | 6053 | 2145 | 2042 | 4 | 25 | 4 | 0 | 0 | 0 | 0 | 0 | 0 | 0 | 0 | 0 | 0 | 0
2042 | 4 | 25 | 5 | 1624 | 1060 | 1726 | 527 | 859 | 1223 | 1060 | 312 | 662 | 6251 | 2218 | 2042 | 4 | 25 | 5 | 0 | 0 | 0 | 0 | 0 | 0 | 0 | 0 | 0 | 0 | 0
2042 | 4 | 25 | 6 | 1789 | 1168 | 1901 | 580 | 946 | 1405 | 1166 | 343 | 728 | 6907 | 2472 | 2042 | 4 | 25 | 6 | 15.5 | 19.2 | 33.9 | 3.1 | 23.7 | 32.1 | 47.6 | 6.1 | 7.1 | 16.2 | 62.8
2042 | 4 | 25 | 7 | 1991 | 1300 | 2116 | 646 | 1053 | 1615 | 1329 | 391 | 829 | 7751 | 2842 | 2042 | 4 | 25 | 7 | 80.5 | 99.7 | 175.5 | 16.4 | 123.2 | 166.2 | 246.7 | 31.9 | 36.8 | 83.8 | 324.7
2042 | 4 | 25 | 8 | 2372 | 1549 | 2521 | 770 | 1255 | 1978 | 1667 | 491 | 1041 | 8499 | 3467 | 2042 | 4 | 25 | 8 | 189.2 | 234.3 | 412.5 | 38.5 | 289.4 | 390.6 | 579.7 | 75.1 | 86.5 | 196.8 | 763.3
2042 | 4 | 25 | 9 | 2661 | 1737 | 2828 | 863 | 1407 | 2238 | 1929 | 568 | 1204 | 9038 | 3931 | 2042 | 4 | 25 | 9 | 298.2 | 369.4 | 650.3 | 60.6 | 456.4 | 615.8 | 913.9 | 118.4 | 136.5 | 310.3 | 1203.3
2042 | 4 | 25 | 10 | 2773 | 1810 | 2947 | 900 | 1466 | 2352 | 2032 | 599 | 1269 | 9209 | 4111 | 2042 | 4 | 25 | 10 | 389.1 | 482 | 848.6 | 79.1 | 595.5 | 803.5 | 1192.5 | 154.5 | 178 | 404.9 | 1570.2
2042 | 4 | 25 | 11 | 2692 | 1758 | 2862 | 874 | 1424 | 2273 | 1945 | 573 | 1215 | 9069 | 3938 | 2042 | 4 | 25 | 11 | 448.9 | 556.1 | 979 | 91.3 | 687 | 927 | 1375.8 | 178.3 | 205.5 | 467.1 | 1811.6
2042 | 4 | 25 | 12 | 2513 | 1640 | 2670 | 815 | 1329 | 2081 | 1767 | 520 | 1103 | 8742 | 3578 | 2042 | 4 | 25 | 12 | 481.6 | 596.5 | 1050.2 | 97.9 | 736.9 | 994.4 | 1475.8 | 191.3 | 220.4 | 501.1 | 1943.2
2042 | 4 | 25 | 13 | 2622 | 1712 | 2787 | 851 | 1387 | 2167 | 1851 | 545 | 1155 | 8839 | 3716 | 2042 | 4 | 25 | 13 | 489.1 | 605.8 | 1066.6 | 99.5 | 748.4 | 1010 | 1498.9 | 194.3 | 223.7 | 508.9 | 1973.6
2042 | 4 | 25 | 14 | 2619 | 1710 | 2784 | 850 | 1385 | 2181 | 1848 | 544 | 1154 | 8831 | 3681 | 2042 | 4 | 25 | 14 | 446.9 | 553.5 | 974.4 | 90.9 | 683.8 | 922.7 | 1369.3 | 177.5 | 204.5 | 465 | 1803.1
2042 | 4 | 25 | 15 | 2537 | 1656 | 2696 | 823 | 1342 | 2093 | 1763 | 519 | 1100 | 8725 | 3543 | 2042 | 4 | 25 | 15 | 367.3 | 455 | 801 | 74.7 | 562.1 | 758.4 | 1125.6 | 145.9 | 168 | 382.2 | 1482.2
2042 | 4 | 25 | 16 | 2636 | 1721 | 2801 | 855 | 1394 | 2205 | 1843 | 543 | 1151 | 8900 | 3719 | 2042 | 4 | 25 | 16 | 267.6 | 331.3 | 583.4 | 54.4 | 409.4 | 552.4 | 819.9 | 106.3 | 122.5 | 278.4 | 1079.5
2042 | 4 | 25 | 17 | 2701 | 1763 | 2870 | 876 | 1428 | 2312 | 1924 | 567 | 1202 | 9069 | 3850 | 2042 | 4 | 25 | 17 | 173.7 | 215.2 | 378.8 | 35.3 | 265.8 | 358.7 | 532.4 | 69 | 79.5 | 180.8 | 701
2042 | 4 | 25 | 18 | 2795 | 1825 | 2971 | 907 | 1478 | 2455 | 2027 | 597 | 1265 | 9108 | 4076 | 2042 | 4 | 25 | 18 | 78.7 | 97.6 | 171.7 | 16 | 120.5 | 162.6 | 241.3 | 31.3 | 36.1 | 81.9 | 317.7
2042 | 4 | 25 | 19 | 2848 | 1860 | 3027 | 924 | 1506 | 2524 | 2105 | 620 | 1314 | 9141 | 4275 | 2042 | 4 | 25 | 19 | 14.9 | 18.5 | 32.6 | 3.1 | 22.9 | 30.9 | 45.8 | 5.9 | 6.9 | 15.6 | 60.3
2042 | 4 | 25 | 20 | 2745 | 1792 | 2918 | 891 | 1452 | 2356 | 2000 | 589 | 1249 | 8964 | 4138 | 2042 | 4 | 25 | 20 | 0 | 0 | 0 | 0 | 0 | 0 | 0 | 0 | 0 | 0 | 0
2042 | 4 | 25 | 21 | 2422 | 1581 | 2574 | 786 | 1281 | 1979 | 1697 | 500 | 1060 | 8358 | 3584 | 2042 | 4 | 25 | 21 | 0 | 0 | 0 | 0 | 0 | 0 | 0 | 0 | 0 | 0 | 0
2042 | 4 | 25 | 22 | 2166 | 1414 | 2303 | 703 | 1146 | 1727 | 1511 | 445 | 943 | 7877 | 3222 | 2042 | 4 | 25 | 22 | 0 | 0 | 0 | 0 | 0 | 0 | 0 | 0 | 0 | 0 | 0
2042 | 4 | 25 | 23 | 1965 | 1283 | 2089 | 638 | 1039 | 1537 | 1356 | 399 | 846 | 7274 | 2875 | 2042 | 4 | 25 | 23 | 0 | 0 | 0 | 0 | 0 | 0 | 0 | 0 | 0 | 0 | 0
2042 | 4 | 25 | 24 | 1804 | 1178 | 1918 | 585 | 954 | 1371 | 1208 | 356 | 754 | 6701 | 2568 | 2042 | 4 | 25 | 24 | 0 | 0 | 0 | 0 | 0 | 0 | 0 | 0 | 0 | 0 | 0
2042 | 4 | 26 | 1 | 1604 | 1047 | 1705 | 520 | 848 | 1274 | 1118 | 329 | 698 | 6411 | 2326 | 2042 | 4 | 26 | 1 | 0 | 0 | 0 | 0 | 0 | 0 | 0 | 0 | 0 | 0 | 0
2042 | 4 | 26 | 2 | 1545 | 1008 | 1642 | 501 | 817 | 1228 | 1062 | 313 | 663 | 6213 | 2210 | 2042 | 4 | 26 | 2 | 0 | 0 | 0 | 0 | 0 | 0 | 0 | 0 | 0 | 0 | 0
2042 | 4 | 26 | 3 | 1486 | 970 | 1580 | 482 | 786 | 1168 | 1007 | 297 | 629 | 6024 | 2095 | 2042 | 4 | 26 | 3 | 0 | 0 | 0 | 0 | 0 | 0 | 0 | 0 | 0 | 0 | 0
2042 | 4 | 26 | 4 | 1483 | 968 | 1576 | 481 | 784 | 1167 | 999 | 294 | 624 | 5976 | 2069 | 2042 | 4 | 26 | 4 | 0 | 0 | 0 | 0 | 0 | 0 | 0 | 0 | 0 | 0 | 0
2042 | 4 | 26 | 5 | 1553 | 1014 | 1651 | 504 | 821 | 1236 | 1028 | 303 | 642 | 6155 | 2155 | 2042 | 4 | 26 | 5 | 0 | 0 | 0 | 0 | 0 | 0 | 0 | 0 | 0 | 0 | 0
2042 | 4 | 26 | 6 | 1726 | 1127 | 1835 | 560 | 913 | 1437 | 1173 | 345 | 732 | 6768 | 2423 | 2042 | 4 | 26 | 6 | 9.2 | 11.4 | 20 | 1.9 | 14 | 19 | 28 | 3.6 | 4.3 | 9.5 | 36.9
2042 | 4 | 26 | 7 | 1940 | 1267 | 2062 | 629 | 1026 | 1668 | 1337 | 394 | 835 | 7593 | 2783 | 2042 | 4 | 26 | 7 | 47.8 | 59.1 | 104.2 | 9.7 | 73.1 | 98.7 | 146.4 | 19 | 21.9 | 49.7 | 192.8
2042 | 4 | 26 | 8 | 2356 | 1538 | 2504 | 764 | 1246 | 2029 | 1652 | 487 | 1031 | 8436 | 3407 | 2042 | 4 | 26 | 8 | 96.5 | 119.5 | 210.5 | 19.6 | 147.7 | 199.3 | 295.7 | 38.3 | 44.2 | 100.4 | 389.5
2042 | 4 | 26 | 9 | 2674 | 1746 | 2842 | 867 | 1414 | 2317 | 1891 | 557 | 1181 | 8970 | 3853 | 2042 | 4 | 26 | 9 | 156.8 | 194.2 | 342 | 31.9 | 240 | 323.8 | 480.5 | 62.4 | 71.7 | 163.2 | 632.7
2042 | 4 | 26 | 10 | 2823 | 1843 | 3000 | 916 | 1493 | 2425 | 1978 | 582 | 1235 | 9136 | 4004 | 2042 | 4 | 26 | 10 | 235.9 | 292.2 | 514.4 | 48 | 361 | 487 | 722.8 | 93.7 | 107.9 | 245.4 | 951.7
2042 | 4 | 26 | 11 | 2775 | 1812 | 2950 | 901 | 1468 | 2320 | 1879 | 554 | 1173 | 8977 | 3822 | 2042 | 4 | 26 | 11 | 253.2 | 313.7 | 552.2 | 51.5 | 387.5 | 522.9 | 776 | 100.5 | 115.8 | 263.5 | 1021.9
2042 | 4 | 26 | 12 | 2623 | 1713 | 2788 | 851 | 1387 | 2138 | 1713 | 504 | 1069 | 8698 | 3486 | 2042 | 4 | 26 | 12 | 270.7 | 335.3 | 590.3 | 55.1 | 414.2 | 558.9 | 829.6 | 107.6 | 123.8 | 281.7 | 1092.4
2042 | 4 | 26 | 13 | 2747 | 1793 | 2920 | 891 | 1453 | 2253 | 1810 | 533 | 1130 | 8857 | 3634 | 2042 | 4 | 26 | 13 | 266.8 | 330.4 | 581.7 | 54.2 | 408.2 | 550.8 | 817.5 | 105.9 | 122.1 | 277.6 | 1076.3
2042 | 4 | 26 | 14 | 2755 | 1799 | 2928 | 894 | 1457 | 2253 | 1820 | 536 | 1137 | 8824 | 3647 | 2042 | 4 | 26 | 14 | 264.1 | 327.2 | 576 | 53.7 | 404.2 | 545.4 | 809.5 | 104.9 | 120.8 | 274.9 | 1065.8
2042 | 4 | 26 | 15 | 2648 | 1729 | 2814 | 859 | 1400 | 2165 | 1757 | 518 | 1097 | 8673 | 3504 | 2042 | 4 | 26 | 15 | 258.5 | 320.3 | 563.8 | 52.6 | 395.6 | 533.8 | 792.3 | 102.7 | 118.3 | 269 | 1043.3
2042 | 4 | 26 | 16 | 2744 | 1791 | 2916 | 890 | 1451 | 2276 | 1857 | 547 | 1159 | 8860 | 3685 | 2042 | 4 | 26 | 16 | 195.2 | 241.7 | 425.5 | 39.7 | 298.6 | 403 | 598 | 77.5 | 89.3 | 203.1 | 787.4
2042 | 4 | 26 | 17 | 2811 | 1835 | 2988 | 912 | 1487 | 2358 | 1938 | 571 | 1210 | 9011 | 3854 | 2042 | 4 | 26 | 17 | 126.9 | 157.2 | 276.8 | 25.8 | 194.2 | 262.1 | 388.9 | 50.5 | 58.1 | 132.1 | 512.1
2042 | 4 | 26 | 18 | 2905 | 1897 | 3087 | 942 | 1536 | 2478 | 2046 | 603 | 1278 | 9081 | 4096 | 2042 | 4 | 26 | 18 | 61.2 | 75.8 | 133.5 | 12.4 | 93.6 | 126.3 | 187.6 | 24.3 | 28 | 63.7 | 246.9
2042 | 4 | 26 | 19 | 2949 | 1925 | 3134 | 957 | 1560 | 2533 | 2134 | 629 | 1332 | 9146 | 4312 | 2042 | 4 | 26 | 19 | 12.1 | 14.9 | 26.3 | 2.4 | 18.5 | 24.9 | 36.9 | 4.8 | 5.5 | 12.5 | 48.6
2042 | 4 | 26 | 20 | 2819 | 1841 | 2997 | 915 | 1491 | 2440 | 2031 | 598 | 1268 | 8881 | 4139 | 2042 | 4 | 26 | 20 | 0 | 0 | 0 | 0 | 0 | 0 | 0 | 0 | 0 | 0 | 0
2042 | 4 | 26 | 21 | 2495 | 1629 | 2652 | 809 | 1319 | 2116 | 1725 | 508 | 1077 | 8265 | 3575 | 2042 | 4 | 26 | 21 | 0 | 0 | 0 | 0 | 0 | 0 | 0 | 0 | 0 | 0 | 0
2042 | 4 | 26 | 22 | 2219 | 1449 | 2359 | 720 | 1174 | 1853 | 1513 | 446 | 945 | 7823 | 3211 | 2042 | 4 | 26 | 22 | 0 | 0 | 0 | 0 | 0 | 0 | 0 | 0 | 0 | 0 | 0
2042 | 4 | 26 | 23 | 2006 | 1309 | 2132 | 651 | 1061 | 1622 | 1345 | 396 | 840 | 7299 | 2869 | 2042 | 4 | 26 | 23 | 0 | 0 | 0 | 0 | 0 | 0 | 0 | 0 | 0 | 0 | 0
2042 | 4 | 26 | 24 | 1808 | 1181 | 1922 | 587 | 956 | 1445 | 1197 | 353 | 747 | 6803 | 2568 | 2042 | 4 | 26 | 24 | 0 | 0 | 0 | 0 | 0 | 0 | 0 | 0 | 0 | 0 | 0
2042 | 4 | 27 | 1 | 1717 | 1121 | 1825 | 557 | 908 | 1345 | 1102 | 325 | 688 | 6156 | 2293 | 2042 | 4 | 27 | 1 | 0 | 0 | 0 | 0 | 0 | 0 | 0 | 0 | 0 | 0 | 0
2042 | 4 | 27 | 2 | 1652 | 1078 | 1755 | 536 | 873 | 1299 | 1050 | 309 | 656 | 5969 | 2191 | 2042 | 4 | 27 | 2 | 0 | 0 | 0 | 0 | 0 | 0 | 0 | 0 | 0 | 0 | 0
2042 | 4 | 27 | 3 | 1598 | 1043 | 1698 | 518 | 845 | 1234 | 993 | 293 | 620 | 5846 | 2095 | 2042 | 4 | 27 | 3 | 0 | 0 | 0 | 0 | 0 | 0 | 0 | 0 | 0 | 0 | 0
2042 | 4 | 27 | 4 | 1598 | 1043 | 1699 | 519 | 845 | 1230 | 980 | 289 | 612 | 5842 | 2086 | 2042 | 4 | 27 | 4 | 0 | 0 | 0 | 0 | 0 | 0 | 0 | 0 | 0 | 0 | 0
2042 | 4 | 27 | 5 | 1662 | 1085 | 1766 | 539 | 879 | 1295 | 1014 | 299 | 633 | 6052 | 2175 | 2042 | 4 | 27 | 5 | 0 | 0 | 0 | 0 | 0 | 0 | 0 | 0 | 0 | 0 | 0
2042 | 4 | 27 | 6 | 1819 | 1188 | 1934 | 590 | 962 | 1474 | 1121 | 330 | 700 | 6699 | 2422 | 2042 | 4 | 27 | 6 | 6.4 | 7.9 | 13.9 | 1.3 | 9.7 | 13.1 | 19.5 | 2.5 | 2.9 | 6.6 | 25.7
2042 | 4 | 27 | 7 | 2021 | 1320 | 2148 | 656 | 1069 | 1699 | 1294 | 381 | 808 | 7521 | 2801 | 2042 | 4 | 27 | 7 | 35.3 | 43.6 | 76.8 | 7.2 | 53.9 | 72.7 | 107.9 | 14 | 16.2 | 36.7 | 142.1
2042 | 4 | 27 | 8 | 2393 | 1563 | 2544 | 777 | 1266 | 2053 | 1626 | 479 | 1015 | 8337 | 3422 | 2042 | 4 | 27 | 8 | 91.5 | 113.4 | 199.5 | 18.6 | 140 | 188.9 | 280.3 | 36.3 | 41.8 | 95.2 | 369.1
2042 | 4 | 27 | 9 | 2663 | 1738 | 2830 | 864 | 1408 | 2326 | 1887 | 556 | 1178 | 8914 | 3901 | 2042 | 4 | 27 | 9 | 156.3 | 193.7 | 340.9 | 31.8 | 239.2 | 322.8 | 479.2 | 62.1 | 71.5 | 162.7 | 630.9
2042 | 4 | 27 | 10 | 2777 | 1813 | 2951 | 901 | 1469 | 2438 | 2000 | 589 | 1249 | 9163 | 4105 | 2042 | 4 | 27 | 10 | 205.2 | 254.2 | 447.4 | 41.7 | 314 | 423.7 | 628.8 | 81.5 | 93.9 | 213.5 | 827.9
2042 | 4 | 27 | 11 | 2687 | 1754 | 2855 | 872 | 1421 | 2340 | 1933 | 569 | 1207 | 9061 | 3953 | 2042 | 4 | 27 | 11 | 240.5 | 297.9 | 524.4 | 48.9 | 368 | 496.6 | 737 | 95.5 | 110.1 | 250.2 | 970.4
2042 | 4 | 27 | 12 | 2502 | 1633 | 2659 | 812 | 1323 | 2164 | 1767 | 520 | 1103 | 8784 | 3629 | 2042 | 4 | 27 | 12 | 260.8 | 323.1 | 568.9 | 53.1 | 399.2 | 538.6 | 799.5 | 103.7 | 119.3 | 271.4 | 1052.6
2042 | 4 | 27 | 13 | 2606 | 1701 | 2770 | 846 | 1378 | 2272 | 1862 | 548 | 1163 | 8906 | 3792 | 2042 | 4 | 27 | 13 | 262.1 | 324.7 | 571.6 | 53.3 | 401.1 | 541.3 | 803.2 | 104.2 | 119.9 | 272.8 | 1057.6
2042 | 4 | 27 | 14 | 2603 | 1700 | 2767 | 845 | 1377 | 2291 | 1873 | 552 | 1169 | 8893 | 3819 | 2042 | 4 | 27 | 14 | 237.2 | 293.7 | 517.1 | 48.2 | 362.9 | 489.7 | 726.7 | 94.2 | 108.4 | 246.7 | 956.9
2042 | 4 | 27 | 15 | 2504 | 1635 | 2662 | 813 | 1325 | 2212 | 1810 | 533 | 1130 | 8793 | 3662 | 2042 | 4 | 27 | 15 | 195 | 241.6 | 425.3 | 39.7 | 298.4 | 402.7 | 597.7 | 77.5 | 89.3 | 202.9 | 787
2042 | 4 | 27 | 16 | 2600 | 1697 | 2763 | 844 | 1375 | 2323 | 1914 | 564 | 1195 | 8971 | 3867 | 2042 | 4 | 27 | 16 | 163.2 | 202.1 | 355.9 | 33.2 | 249.7 | 337 | 500.1 | 64.9 | 74.6 | 169.8 | 658.6
2042 | 4 | 27 | 17 | 2679 | 1749 | 2847 | 869 | 1417 | 2399 | 2001 | 589 | 1249 | 9130 | 4050 | 2042 | 4 | 27 | 17 | 108.1 | 133.9 | 235.7 | 22 | 165.4 | 223.2 | 331.2 | 42.9 | 49.5 | 112.5 | 436.1
2042 | 4 | 27 | 18 | 2788 | 1820 | 2963 | 905 | 1475 | 2503 | 2102 | 619 | 1313 | 9151 | 4318 | 2042 | 4 | 27 | 18 | 50.3 | 62.3 | 109.6 | 10.2 | 77 | 103.8 | 154.1 | 20 | 23 | 52.3 | 202.9
2042 | 4 | 27 | 19 | 2850 | 1861 | 3030 | 925 | 1508 | 2553 | 2149 | 633 | 1342 | 9181 | 4483 | 2042 | 4 | 27 | 19 | 10.4 | 12.9 | 22.7 | 2.1 | 15.9 | 21.5 | 31.9 | 4.1 | 4.8 | 10.9 | 42.1
2042 | 4 | 27 | 20 | 2708 | 1768 | 2879 | 879 | 1432 | 2429 | 2028 | 597 | 1266 | 9018 | 4301 | 2042 | 4 | 27 | 20 | 0 | 0 | 0 | 0 | 0 | 0 | 0 | 0 | 0 | 0 | 0
2042 | 4 | 27 | 21 | 2420 | 1580 | 2572 | 785 | 1280 | 2098 | 1741 | 513 | 1087 | 8430 | 3702 | 2042 | 4 | 27 | 21 | 0 | 0 | 0 | 0 | 0 | 0 | 0 | 0 | 0 | 0 | 0
2042 | 4 | 27 | 22 | 2167 | 1415 | 2303 | 703 | 1146 | 1829 | 1525 | 449 | 952 | 7939 | 3264 | 2042 | 4 | 27 | 22 | 0 | 0 | 0 | 0 | 0 | 0 | 0 | 0 | 0 | 0 | 0
2042 | 4 | 27 | 23 | 1978 | 1291 | 2102 | 642 | 1046 | 1606 | 1355 | 399 | 846 | 7297 | 2885 | 2042 | 4 | 27 | 23 | 0 | 0 | 0 | 0 | 0 | 0 | 0 | 0 | 0 | 0 | 0
2042 | 4 | 27 | 24 | 1816 | 1186 | 1930 | 589 | 960 | 1434 | 1212 | 357 | 757 | 6752 | 2566 | 2042 | 4 | 27 | 24 | 0 | 0 | 0 | 0 | 0 | 0 | 0 | 0 | 0 | 0 | 0
2042 | 4 | 28 | 1 | 1720 | 1123 | 1828 | 558 | 910 | 1411 | 1233 | 363 | 770 | 6610 | 2559 | 2042 | 4 | 28 | 1 | 0 | 0 | 0 | 0 | 0 | 0 | 0 | 0 | 0 | 0 | 0
2042 | 4 | 28 | 2 | 1594 | 1041 | 1694 | 517 | 843 | 1290 | 1126 | 332 | 703 | 6298 | 2329 | 2042 | 4 | 28 | 2 | 0 | 0 | 0 | 0 | 0 | 0 | 0 | 0 | 0 | 0 | 0
2042 | 4 | 28 | 3 | 1534 | 1001 | 1630 | 498 | 811 | 1226 | 1074 | 316 | 670 | 6144 | 2211 | 2042 | 4 | 28 | 3 | 0 | 0 | 0 | 0 | 0 | 0 | 0 | 0 | 0 | 0 | 0
2042 | 4 | 28 | 4 | 1509 | 985 | 1603 | 489 | 798 | 1209 | 1049 | 309 | 655 | 6105 | 2163 | 2042 | 4 | 28 | 4 | 0 | 0 | 0 | 0 | 0 | 0 | 0 | 0 | 0 | 0 | 0
2042 | 4 | 28 | 5 | 1516 | 990 | 1611 | 492 | 802 | 1207 | 1056 | 311 | 659 | 6134 | 2161 | 2042 | 4 | 28 | 5 | 0 | 0 | 0 | 0 | 0 | 0 | 0 | 0 | 0 | 0 | 0
2042 | 4 | 28 | 6 | 1550 | 1012 | 1647 | 503 | 820 | 1218 | 1078 | 318 | 673 | 6181 | 2164 | 2042 | 4 | 28 | 6 | 10.8 | 13.4 | 23.6 | 2.2 | 16.5 | 22.3 | 33.2 | 4.3 | 4.9 | 11.2 | 43.6
2042 | 4 | 28 | 7 | 1673 | 1093 | 1779 | 543 | 885 | 1338 | 1152 | 339 | 719 | 6449 | 2270 | 2042 | 4 | 28 | 7 | 61.3 | 75.9 | 133.7 | 12.4 | 93.8 | 126.5 | 187.8 | 24.3 | 28 | 63.8 | 247.2
2042 | 4 | 28 | 8 | 1868 | 1219 | 1985 | 606 | 988 | 1534 | 1294 | 381 | 808 | 6996 | 2575 | 2042 | 4 | 28 | 8 | 148.6 | 184.1 | 324.1 | 30.3 | 227.4 | 306.9 | 455.5 | 59.1 | 68 | 154.7 | 599.8
2042 | 4 | 28 | 9 | 2088 | 1364 | 2220 | 678 | 1105 | 1749 | 1449 | 427 | 904 | 7443 | 2907 | 2042 | 4 | 28 | 9 | 240.2 | 297.5 | 523.8 | 48.8 | 367.6 | 496 | 736.1 | 95.4 | 109.9 | 249.9 | 969.3
2042 | 4 | 28 | 10 | 2283 | 1490 | 2426 | 741 | 1207 | 1919 | 1594 | 469 | 995 | 7825 | 3203 | 2042 | 4 | 28 | 10 | 337.5 | 418 | 735.9 | 68.7 | 516.4 | 696.9 | 1034.2 | 134.1 | 154.4 | 351.2 | 1361.8
2042 | 4 | 28 | 11 | 2473 | 1615 | 2628 | 802 | 1308 | 2083 | 1730 | 510 | 1080 | 8032 | 3479 | 2042 | 4 | 28 | 11 | 425.1 | 526.6 | 927 | 86.5 | 650.5 | 877.8 | 1302.8 | 168.9 | 194.4 | 442.4 | 1715.4
2042 | 4 | 28 | 12 | 2460 | 1606 | 2615 | 798 | 1301 | 2066 | 1718 | 506 | 1072 | 8069 | 3505 | 2042 | 4 | 28 | 12 | 476.7 | 590.5 | 1039.7 | 97 | 729.6 | 984.4 | 1460.9 | 189.3 | 218.1 | 496.1 | 1923.8
2042 | 4 | 28 | 13 | 2432 | 1588 | 2584 | 789 | 1286 | 2007 | 1685 | 496 | 1052 | 7977 | 3468 | 2042 | 4 | 28 | 13 | 480.3 | 595 | 1047.4 | 97.7 | 735 | 991.9 | 1471.9 | 190.8 | 219.7 | 499.8 | 1938.2
2042 | 4 | 28 | 14 | 2422 | 1581 | 2574 | 786 | 1281 | 1993 | 1684 | 496 | 1052 | 7930 | 3491 | 2042 | 4 | 28 | 14 | 442.8 | 548.5 | 965.6 | 90 | 677.6 | 914.3 | 1356.9 | 175.9 | 202.6 | 460.7 | 1786.7
2042 | 4 | 28 | 15 | 2476 | 1616 | 2631 | 803 | 1309 | 2050 | 1734 | 511 | 1082 | 7976 | 3605 | 2042 | 4 | 28 | 15 | 385.6 | 477.5 | 840.8 | 78.4 | 590 | 796.1 | 1181.5 | 153.1 | 176.4 | 401.2 | 1555.7
2042 | 4 | 28 | 16 | 2480 | 1619 | 2635 | 805 | 1311 | 2057 | 1734 | 511 | 1082 | 7954 | 3610 | 2042 | 4 | 28 | 16 | 302.5 | 374.6 | 659.5 | 61.5 | 462.9 | 624.5 | 926.9 | 120.2 | 138.4 | 314.7 | 1220.5
2042 | 4 | 28 | 17 | 2474 | 1615 | 2630 | 803 | 1309 | 2070 | 1729 | 509 | 1080 | 7950 | 3630 | 2042 | 4 | 28 | 17 | 198.4 | 245.8 | 432.7 | 40.3 | 303.7 | 409.7 | 608 | 78.8 | 90.8 | 206.5 | 800.7
2042 | 4 | 28 | 18 | 2431 | 1587 | 2584 | 789 | 1286 | 2060 | 1710 | 504 | 1068 | 7880 | 3584 | 2042 | 4 | 28 | 18 | 94.2 | 116.6 | 205.4 | 19.2 | 144.1 | 194.5 | 288.6 | 37.4 | 43.1 | 98 | 380
2042 | 4 | 28 | 19 | 2477 | 1617 | 2633 | 804 | 1310 | 2150 | 1792 | 528 | 1119 | 8066 | 3753 | 2042 | 4 | 28 | 19 | 20 | 24.7 | 43.6 | 4.1 | 30.5 | 41.3 | 61.2 | 7.9 | 9.1 | 20.8 | 80.5
2042 | 4 | 28 | 20 | 2536 | 1656 | 2696 | 823 | 1341 | 2222 | 1833 | 540 | 1144 | 8249 | 3966 | 2042 | 4 | 28 | 20 | 0 | 0 | 0 | 0 | 0 | 0 | 0 | 0 | 0 | 0 | 0
2042 | 4 | 28 | 21 | 2429 | 1586 | 2582 | 788 | 1285 | 2078 | 1705 | 502 | 1064 | 7978 | 3709 | 2042 | 4 | 28 | 21 | 0 | 0 | 0 | 0 | 0 | 0 | 0 | 0 | 0 | 0 | 0
2042 | 4 | 28 | 22 | 2203 | 1438 | 2342 | 715 | 1165 | 1822 | 1529 | 450 | 955 | 7615 | 3313 | 2042 | 4 | 28 | 22 | 0 | 0 | 0 | 0 | 0 | 0 | 0 | 0 | 0 | 0 | 0
2042 | 4 | 28 | 23 | 2065 | 1348 | 2195 | 670 | 1092 | 1695 | 1444 | 425 | 902 | 7266 | 3071 | 2042 | 4 | 28 | 23 | 0 | 0 | 0 | 0 | 0 | 0 | 0 | 0 | 0 | 0 | 0
2042 | 4 | 28 | 24 | 1899 | 1240 | 2019 | 616 | 1004 | 1527 | 1304 | 384 | 814 | 6863 | 2770 | 2042 | 4 | 28 | 24 | 0 | 0 | 0 | 0 | 0 | 0 | 0 | 0 | 0 | 0 | 0
2042 | 4 | 29 | 1 | 1875 | 1224 | 1993 | 608 | 992 | 1370 | 1198 | 353 | 748 | 6451 | 2437 | 2042 | 4 | 29 | 1 | 0 | 0 | 0 | 0 | 0 | 0 | 0 | 0 | 0 | 0 | 0
2042 | 4 | 29 | 2 | 1762 | 1150 | 1873 | 572 | 932 | 1256 | 1085 | 320 | 677 | 6137 | 2199 | 2042 | 4 | 29 | 2 | 0 | 0 | 0 | 0 | 0 | 0 | 0 | 0 | 0 | 0 | 0
2042 | 4 | 29 | 3 | 1695 | 1106 | 1801 | 550 | 896 | 1199 | 1026 | 302 | 641 | 5948 | 2047 | 2042 | 4 | 29 | 3 | 0 | 0 | 0 | 0 | 0 | 0 | 0 | 0 | 0 | 0 | 0
2042 | 4 | 29 | 4 | 1678 | 1096 | 1784 | 545 | 888 | 1175 | 999 | 294 | 623 | 5863 | 1973 | 2042 | 4 | 29 | 4 | 0 | 0 | 0 | 0 | 0 | 0 | 0 | 0 | 0 | 0 | 0
2042 | 4 | 29 | 5 | 1702 | 1111 | 1809 | 552 | 900 | 1168 | 1002 | 295 | 626 | 5836 | 1944 | 2042 | 4 | 29 | 5 | 0 | 0 | 0 | 0 | 0 | 0 | 0 | 0 | 0 | 0 | 0
2042 | 4 | 29 | 6 | 1737 | 1134 | 1846 | 564 | 919 | 1219 | 1040 | 306 | 649 | 5958 | 1970 | 2042 | 4 | 29 | 6 | 14.3 | 17.7 | 31.2 | 2.9 | 21.9 | 29.5 | 43.8 | 5.6 | 6.5 | 14.9 | 57.6
2042 | 4 | 29 | 7 | 1850 | 1208 | 1966 | 600 | 978 | 1354 | 1139 | 335 | 711 | 6247 | 2127 | 2042 | 4 | 29 | 7 | 66.9 | 82.8 | 145.8 | 13.6 | 102.3 | 138.1 | 205 | 26.5 | 30.6 | 69.6 | 269.9
2042 | 4 | 29 | 8 | 2008 | 1311 | 2134 | 651 | 1062 | 1572 | 1314 | 387 | 820 | 6796 | 2473 | 2042 | 4 | 29 | 8 | 146.1 | 181 | 318.6 | 29.7 | 223.6 | 301.7 | 447.7 | 58.1 | 66.9 | 152 | 589.6
2042 | 4 | 29 | 9 | 2183 | 1425 | 2320 | 708 | 1155 | 1798 | 1501 | 442 | 937 | 7255 | 2862 | 2042 | 4 | 29 | 9 | 226.7 | 280.8 | 494.3 | 46.1 | 346.9 | 468.1 | 694.7 | 90 | 103.7 | 235.9 | 914.8
2042 | 4 | 29 | 10 | 2327 | 1519 | 2473 | 755 | 1231 | 1985 | 1666 | 491 | 1040 | 7697 | 3208 | 2042 | 4 | 29 | 10 | 302.7 | 375 | 660.2 | 61.6 | 463.3 | 625.1 | 927.8 | 120.2 | 138.5 | 315 | 1221.6
2042 | 4 | 29 | 11 | 2483 | 1621 | 2639 | 805 | 1313 | 2159 | 1810 | 533 | 1130 | 7914 | 3500 | 2042 | 4 | 29 | 11 | 356.2 | 441.2 | 776.8 | 72.4 | 545.1 | 735.5 | 1091.6 | 141.5 | 163 | 370.6 | 1437.4
2042 | 4 | 29 | 12 | 2433 | 1588 | 2586 | 789 | 1287 | 2138 | 1795 | 529 | 1121 | 7987 | 3507 | 2042 | 4 | 29 | 12 | 353.6 | 438 | 771.1 | 71.9 | 541.1 | 730.2 | 1083.7 | 140.5 | 161.8 | 367.9 | 1426.9
2042 | 4 | 29 | 13 | 2380 | 1554 | 2530 | 772 | 1259 | 2108 | 1764 | 520 | 1101 | 7901 | 3461 | 2042 | 4 | 29 | 13 | 334 | 413.7 | 728.4 | 67.9 | 511.1 | 689.7 | 1023.6 | 132.7 | 152.9 | 347.5 | 1347.9
2042 | 4 | 29 | 14 | 2351 | 1535 | 2498 | 763 | 1243 | 2119 | 1758 | 518 | 1098 | 7891 | 3467 | 2042 | 4 | 29 | 14 | 310.1 | 384.1 | 676.2 | 63.1 | 474.5 | 640.3 | 950.2 | 123.2 | 141.9 | 322.7 | 1251.2
2042 | 4 | 29 | 15 | 2387 | 1558 | 2537 | 774 | 1262 | 2192 | 1808 | 533 | 1129 | 7959 | 3587 | 2042 | 4 | 29 | 15 | 251.7 | 311.8 | 548.8 | 51.2 | 385.1 | 519.7 | 771.3 | 99.9 | 115.2 | 261.9 | 1015.7
2042 | 4 | 29 | 16 | 2372 | 1549 | 2521 | 770 | 1254 | 2200 | 1804 | 531 | 1126 | 7957 | 3596 | 2042 | 4 | 29 | 16 | 188.5 | 233.4 | 411 | 38.3 | 288.4 | 389.2 | 577.6 | 74.9 | 86.3 | 196.1 | 760.5
2042 | 4 | 29 | 17 | 2366 | 1544 | 2514 | 768 | 1251 | 2213 | 1799 | 530 | 1123 | 8015 | 3636 | 2042 | 4 | 29 | 17 | 117.6 | 145.6 | 256.3 | 23.9 | 179.9 | 242.7 | 360.2 | 46.7 | 53.8 | 122.3 | 474.3
2042 | 4 | 29 | 18 | 2358 | 1539 | 2506 | 765 | 1247 | 2165 | 1788 | 527 | 1116 | 8039 | 3644 | 2042 | 4 | 29 | 18 | 56.4 | 69.9 | 123.1 | 11.5 | 86.4 | 116.6 | 173 | 22.4 | 25.8 | 58.7 | 227.8
2042 | 4 | 29 | 19 | 2418 | 1579 | 2570 | 784 | 1279 | 2192 | 1857 | 547 | 1159 | 8231 | 3828 | 2042 | 4 | 29 | 19 | 11.3 | 14 | 24.6 | 2.3 | 17.3 | 23.3 | 34.6 | 4.5 | 5.1 | 11.7 | 45.6
2042 | 4 | 29 | 20 | 2494 | 1628 | 2650 | 809 | 1319 | 2224 | 1920 | 566 | 1199 | 8542 | 3912 | 2042 | 4 | 29 | 20 | 0 | 0 | 0 | 0 | 0 | 0 | 0 | 0 | 0 | 0 | 0
2042 | 4 | 29 | 21 | 2407 | 1571 | 2558 | 781 | 1273 | 2092 | 1806 | 532 | 1128 | 8352 | 3641 | 2042 | 4 | 29 | 21 | 0 | 0 | 0 | 0 | 0 | 0 | 0 | 0 | 0 | 0 | 0
2042 | 4 | 29 | 22 | 2206 | 1440 | 2345 | 716 | 1167 | 1852 | 1625 | 479 | 1015 | 8026 | 3267 | 2042 | 4 | 29 | 22 | 0 | 0 | 0 | 0 | 0 | 0 | 0 | 0 | 0 | 0 | 0
2042 | 4 | 29 | 23 | 2113 | 1379 | 2246 | 686 | 1117 | 1721 | 1534 | 452 | 958 | 7683 | 3055 | 2042 | 4 | 29 | 23 | 0 | 0 | 0 | 0 | 0 | 0 | 0 | 0 | 0 | 0 | 0
2042 | 4 | 29 | 24 | 1972 | 1287 | 2096 | 640 | 1043 | 1534 | 1396 | 411 | 872 | 7288 | 2798 | 2042 | 4 | 29 | 24 | 0 | 0 | 0 | 0 | 0 | 0 | 0 | 0 | 0 | 0 | 0
2042 | 4 | 30 | 1 | 1867 | 1219 | 1984 | 606 | 987 | 1437 | 1212 | 357 | 757 | 6927 | 2639 | 2042 | 4 | 30 | 1 | 0 | 0 | 0 | 0 | 0 | 0 | 0 | 0 | 0 | 0 | 0
2042 | 4 | 30 | 2 | 1816 | 1186 | 1930 | 589 | 961 | 1381 | 1160 | 342 | 724 | 6806 | 2542 | 2042 | 4 | 30 | 2 | 0 | 0 | 0 | 0 | 0 | 0 | 0 | 0 | 0 | 0 | 0
2042 | 4 | 30 | 3 | 1759 | 1149 | 1870 | 571 | 931 | 1327 | 1101 | 324 | 687 | 6713 | 2438 | 2042 | 4 | 30 | 3 | 0 | 0 | 0 | 0 | 0 | 0 | 0 | 0 | 0 | 0 | 0
2042 | 4 | 30 | 4 | 1761 | 1150 | 1872 | 571 | 931 | 1320 | 1083 | 319 | 676 | 6717 | 2436 | 2042 | 4 | 30 | 4 | 0 | 0 | 0 | 0 | 0 | 0 | 0 | 0 | 0 | 0 | 0
2042 | 4 | 30 | 5 | 1846 | 1205 | 1962 | 599 | 976 | 1388 | 1123 | 331 | 701 | 6960 | 2494 | 2042 | 4 | 30 | 5 | 0 | 0 | 0 | 0 | 0 | 0 | 0 | 0 | 0 | 0 | 0
2042 | 4 | 30 | 6 | 2019 | 1318 | 2146 | 655 | 1068 | 1584 | 1247 | 367 | 778 | 7445 | 2652 | 2042 | 4 | 30 | 6 | 11.1 | 13.7 | 24.2 | 2.3 | 17 | 22.9 | 34.1 | 4.4 | 5.1 | 11.5 | 44.8
2042 | 4 | 30 | 7 | 2198 | 1435 | 2336 | 713 | 1162 | 1773 | 1411 | 416 | 881 | 8188 | 2953 | 2042 | 4 | 30 | 7 | 54.5 | 67.5 | 118.9 | 11.1 | 83.5 | 112.6 | 167.2 | 21.7 | 24.9 | 56.7 | 220
2042 | 4 | 30 | 8 | 2529 | 1651 | 2688 | 821 | 1337 | 2115 | 1732 | 510 | 1081 | 8874 | 3577 | 2042 | 4 | 30 | 8 | 120.4 | 149.2 | 262.6 | 24.5 | 184.3 | 248.7 | 369.1 | 47.8 | 55.1 | 125.3 | 486
2042 | 4 | 30 | 9 | 2764 | 1804 | 2937 | 897 | 1462 | 2371 | 1974 | 582 | 1233 | 9355 | 4065 | 2042 | 4 | 30 | 9 | 191.7 | 237.5 | 418.2 | 39 | 293.4 | 396 | 587.6 | 76.1 | 87.8 | 199.6 | 773.8
2042 | 4 | 30 | 10 | 2851 | 1861 | 3030 | 925 | 1508 | 2480 | 2071 | 610 | 1293 | 9476 | 4245 | 2042 | 4 | 30 | 10 | 253.5 | 314 | 552.8 | 51.6 | 388 | 523.5 | 776.9 | 100.7 | 115.9 | 263.8 | 1023
2042 | 4 | 30 | 11 | 2747 | 1794 | 2920 | 891 | 1453 | 2375 | 1993 | 587 | 1245 | 9316 | 4056 | 2042 | 4 | 30 | 11 | 288.7 | 357.5 | 629.4 | 58.7 | 441.7 | 596 | 884.6 | 114.7 | 132.1 | 300.4 | 1164.7
2042 | 4 | 30 | 12 | 2549 | 1664 | 2709 | 827 | 1348 | 2157 | 1823 | 537 | 1138 | 9012 | 3712 | 2042 | 4 | 30 | 12 | 311.5 | 385.8 | 679.4 | 63.4 | 476.7 | 643.3 | 954.7 | 123.7 | 142.5 | 324.1 | 1257.1
2042 | 4 | 30 | 13 | 2648 | 1729 | 2815 | 859 | 1401 | 2249 | 1911 | 563 | 1193 | 9139 | 3844 | 2042 | 4 | 30 | 13 | 300.8 | 372.6 | 656 | 61.1 | 460.3 | 621.2 | 921.8 | 119.4 | 137.6 | 313 | 1213.8
2042 | 4 | 30 | 14 | 2649 | 1730 | 2816 | 860 | 1401 | 2253 | 1921 | 566 | 1199 | 9171 | 3847 | 2042 | 4 | 30 | 14 | 261 | 323.3 | 569.3 | 53.1 | 399.5 | 539.1 | 800 | 103.7 | 119.4 | 271.7 | 1053.4
2042 | 4 | 30 | 15 | 2542 | 1660 | 2702 | 825 | 1344 | 2181 | 1844 | 543 | 1151 | 9063 | 3688 | 2042 | 4 | 30 | 15 | 200.5 | 248.4 | 437.3 | 40.8 | 306.9 | 414.1 | 614.5 | 79.6 | 91.8 | 208.7 | 809.2
2042 | 4 | 30 | 16 | 2650 | 1730 | 2817 | 860 | 1402 | 2285 | 1948 | 574 | 1216 | 9239 | 3846 | 2042 | 4 | 30 | 16 | 158.6 | 196.5 | 346 | 32.3 | 242.8 | 327.6 | 486.2 | 63 | 72.6 | 165.1 | 640.2
2042 | 4 | 30 | 17 | 2734 | 1785 | 2905 | 887 | 1446 | 2373 | 2057 | 606 | 1284 | 9358 | 4024 | 2042 | 4 | 30 | 17 | 107.2 | 132.8 | 233.8 | 21.8 | 164.1 | 221.4 | 328.5 | 42.6 | 49.1 | 111.6 | 432.6
2042 | 4 | 30 | 18 | 2859 | 1867 | 3039 | 928 | 1512 | 2497 | 2192 | 646 | 1368 | 9385 | 4315 | 2042 | 4 | 30 | 18 | 48.3 | 59.8 | 105.2 | 9.8 | 73.8 | 99.7 | 147.9 | 19.2 | 22 | 50.2 | 194.7
2042 | 4 | 30 | 19 | 2946 | 1923 | 3131 | 956 | 1558 | 2576 | 2276 | 670 | 1421 | 9307 | 4511 | 2042 | 4 | 30 | 19 | 11.7 | 14.4 | 25.5 | 2.4 | 17.9 | 24.1 | 35.8 | 4.6 | 5.4 | 12.2 | 47.1
2042 | 4 | 30 | 20 | 2826 | 1845 | 3004 | 917 | 1495 | 2447 | 2128 | 627 | 1328 | 9088 | 4322 | 2042 | 4 | 30 | 20 | 0 | 0 | 0 | 0 | 0 | 0 | 0 | 0 | 0 | 0 | 0
2042 | 4 | 30 | 21 | 2477 | 1617 | 2633 | 804 | 1310 | 2116 | 1799 | 530 | 1123 | 8623 | 3754 | 2042 | 4 | 30 | 21 | 0 | 0 | 0 | 0 | 0 | 0 | 0 | 0 | 0 | 0 | 0
2042 | 4 | 30 | 22 | 2242 | 1464 | 2383 | 727 | 1186 | 1863 | 1597 | 470 | 997 | 8144 | 3405 | 2042 | 4 | 30 | 22 | 0 | 0 | 0 | 0 | 0 | 0 | 0 | 0 | 0 | 0 | 0
2042 | 4 | 30 | 23 | 2060 | 1345 | 2189 | 668 | 1089 | 1670 | 1433 | 422 | 895 | 7557 | 3097 | 2042 | 4 | 30 | 23 | 0 | 0 | 0 | 0 | 0 | 0 | 0 | 0 | 0 | 0 | 0
2042 | 4 | 30 | 24 | 1872 | 1222 | 1990 | 607 | 990 | 1500 | 1289 | 380 | 805 | 7060 | 2822 | 2042 | 4 | 30 | 24 | 0 | 0 | 0 | 0 | 0 | 0 | 0 | 0 | 0 | 0 | 0
2042 | 5 | 1 | 1 | 1785 | 1165 | 1897 | 579 | 944 | 1283 | 1191 | 351 | 743 | 6771 | 2483 | 2042 | 5 | 1 | 1 | 0 | 0 | 0 | 0 | 0 | 0 | 0 | 0 | 0 | 0 | 0
2042 | 5 | 1 | 2 | 1730 | 1129 | 1838 | 561 | 915 | 1228 | 1137 | 335 | 710 | 6647 | 2384 | 2042 | 5 | 1 | 2 | 0 | 0 | 0 | 0 | 0 | 0 | 0 | 0 | 0 | 0 | 0
2042 | 5 | 1 | 3 | 1677 | 1095 | 1782 | 544 | 887 | 1182 | 1087 | 320 | 678 | 6585 | 2271 | 2042 | 5 | 1 | 3 | 0 | 0 | 0 | 0 | 0 | 0 | 0 | 0 | 0 | 0 | 0
2042 | 5 | 1 | 4 | 1676 | 1094 | 1781 | 544 | 886 | 1185 | 1074 | 316 | 670 | 6647 | 2270 | 2042 | 5 | 1 | 4 | 0 | 0 | 0 | 0 | 0 | 0 | 0 | 0 | 0 | 0 | 0
2042 | 5 | 1 | 5 | 1742 | 1137 | 1851 | 565 | 921 | 1261 | 1105 | 325 | 690 | 6943 | 2378 | 2042 | 5 | 1 | 5 | 0 | 0 | 0 | 0 | 0 | 0 | 0 | 0 | 0 | 0 | 0
2042 | 5 | 1 | 6 | 1883 | 1229 | 2001 | 611 | 996 | 1438 | 1191 | 351 | 743 | 7353 | 2595 | 2042 | 5 | 1 | 6 | 10.9 | 13.5 | 23.8 | 2.2 | 16.7 | 22.5 | 33.4 | 4.4 | 5 | 11.4 | 44.1
2042 | 5 | 1 | 7 | 2062 | 1346 | 2192 | 669 | 1091 | 1644 | 1348 | 397 | 842 | 7973 | 2911 | 2042 | 5 | 1 | 7 | 54.5 | 67.5 | 118.9 | 11.1 | 83.5 | 112.6 | 167.2 | 21.7 | 24.9 | 56.7 | 220
2042 | 5 | 1 | 8 | 2449 | 1599 | 2603 | 794 | 1295 | 2002 | 1666 | 491 | 1040 | 8619 | 3507 | 2042 | 5 | 1 | 8 | 124.4 | 154.1 | 271.3 | 25.3 | 190.4 | 256.9 | 381.3 | 49.5 | 57 | 129.5 | 501.9
2042 | 5 | 1 | 9 | 2740 | 1789 | 2912 | 889 | 1449 | 2274 | 1915 | 564 | 1196 | 9080 | 3930 | 2042 | 5 | 1 | 9 | 223.1 | 276.3 | 486.5 | 45.3 | 341.4 | 460.7 | 683.8 | 88.6 | 102 | 232.2 | 900.3
2042 | 5 | 1 | 10 | 2862 | 1868 | 3042 | 929 | 1514 | 2380 | 2013 | 593 | 1257 | 9209 | 4068 | 2042 | 5 | 1 | 10 | 340.5 | 421.7 | 742.5 | 69.2 | 521 | 703 | 1043.4 | 135.2 | 155.8 | 354.3 | 1373.8
2042 | 5 | 1 | 11 | 2768 | 1807 | 2941 | 898 | 1464 | 2285 | 1930 | 569 | 1205 | 9064 | 3892 | 2042 | 5 | 1 | 11 | 419.7 | 519.9 | 915.2 | 85.3 | 642.2 | 866.6 | 1286.3 | 166.8 | 192.1 | 436.8 | 1693.6
2042 | 5 | 1 | 12 | 2567 | 1676 | 2728 | 833 | 1358 | 2094 | 1772 | 522 | 1107 | 8823 | 3580 | 2042 | 5 | 1 | 12 | 460.2 | 570.1 | 1003.6 | 93.6 | 704.3 | 950.3 | 1410.5 | 182.8 | 210.6 | 479 | 1857.2
2042 | 5 | 1 | 13 | 2653 | 1732 | 2820 | 861 | 1403 | 2190 | 1870 | 551 | 1168 | 8959 | 3731 | 2042 | 5 | 1 | 13 | 428.2 | 530.4 | 933.8 | 87.1 | 655.3 | 884.2 | 1312.2 | 170 | 196 | 445.6 | 1727.9
2042 | 5 | 1 | 14 | 2639 | 1723 | 2805 | 856 | 1396 | 2181 | 1893 | 558 | 1182 | 8922 | 3734 | 2042 | 5 | 1 | 14 | 357.5 | 442.8 | 779.5 | 72.7 | 547 | 738.1 | 1095.4 | 142 | 163.5 | 372 | 1442.4
2042 | 5 | 1 | 15 | 2534 | 1655 | 2694 | 822 | 1340 | 2096 | 1838 | 541 | 1147 | 8810 | 3604 | 2042 | 5 | 1 | 15 | 297.5 | 368.5 | 648.8 | 60.5 | 455.3 | 614.4 | 911.8 | 118.2 | 136.1 | 309.6 | 1200.6
2042 | 5 | 1 | 16 | 2624 | 1713 | 2789 | 851 | 1388 | 2224 | 1941 | 572 | 1212 | 9043 | 3806 | 2042 | 5 | 1 | 16 | 231.7 | 287 | 505.3 | 47.1 | 354.6 | 478.4 | 710.1 | 92 | 106.1 | 241.1 | 935
2042 | 5 | 1 | 17 | 2702 | 1764 | 2872 | 877 | 1429 | 2336 | 2016 | 594 | 1259 | 9209 | 3994 | 2042 | 5 | 1 | 17 | 152.2 | 188.5 | 331.9 | 31 | 232.9 | 314.3 | 466.4 | 60.5 | 69.6 | 158.4 | 614.1
2042 | 5 | 1 | 18 | 2819 | 1841 | 2997 | 915 | 1491 | 2467 | 2103 | 619 | 1313 | 9325 | 4252 | 2042 | 5 | 1 | 18 | 70.5 | 87.4 | 153.8 | 14.4 | 107.9 | 145.6 | 216.2 | 28 | 32.3 | 73.4 | 284.6
2042 | 5 | 1 | 19 | 2884 | 1883 | 3065 | 936 | 1525 | 2533 | 2144 | 632 | 1339 | 9333 | 4424 | 2042 | 5 | 1 | 19 | 14.9 | 18.5 | 32.6 | 3.1 | 22.9 | 30.9 | 45.8 | 5.9 | 6.9 | 15.6 | 60.3
2042 | 5 | 1 | 20 | 2770 | 1809 | 2944 | 899 | 1465 | 2387 | 2009 | 592 | 1254 | 9035 | 4170 | 2042 | 5 | 1 | 20 | 0 | 0 | 0 | 0 | 0 | 0 | 0 | 0 | 0 | 0 | 0
2042 | 5 | 1 | 21 | 2447 | 1597 | 2601 | 794 | 1294 | 2017 | 1717 | 506 | 1072 | 8400 | 3556 | 2042 | 5 | 1 | 21 | 0 | 0 | 0 | 0 | 0 | 0 | 0 | 0 | 0 | 0 | 0
2042 | 5 | 1 | 22 | 2207 | 1441 | 2346 | 716 | 1167 | 1759 | 1497 | 441 | 935 | 7815 | 3130 | 2042 | 5 | 1 | 22 | 0 | 0 | 0 | 0 | 0 | 0 | 0 | 0 | 0 | 0 | 0
2042 | 5 | 1 | 23 | 2014 | 1315 | 2141 | 654 | 1065 | 1560 | 1334 | 393 | 833 | 7230 | 2784 | 2042 | 5 | 1 | 23 | 0 | 0 | 0 | 0 | 0 | 0 | 0 | 0 | 0 | 0 | 0
2042 | 5 | 1 | 24 | 1848 | 1207 | 1964 | 600 | 977 | 1375 | 1182 | 348 | 738 | 6635 | 2472 | 2042 | 5 | 1 | 24 | 0 | 0 | 0 | 0 | 0 | 0 | 0 | 0 | 0 | 0 | 0
2042 | 5 | 2 | 1 | 1817 | 1186 | 1932 | 590 | 961 | 1394 | 1082 | 319 | 675 | 6744 | 2315 | 2042 | 5 | 2 | 1 | 0 | 0 | 0 | 0 | 0 | 0 | 0 | 0 | 0 | 0 | 0
2042 | 5 | 2 | 2 | 1741 | 1137 | 1850 | 565 | 921 | 1348 | 1032 | 304 | 644 | 6513 | 2208 | 2042 | 5 | 2 | 2 | 0 | 0 | 0 | 0 | 0 | 0 | 0 | 0 | 0 | 0 | 0
2042 | 5 | 2 | 3 | 1671 | 1091 | 1776 | 542 | 884 | 1297 | 978 | 288 | 610 | 6360 | 2113 | 2042 | 5 | 2 | 3 | 0 | 0 | 0 | 0 | 0 | 0 | 0 | 0 | 0 | 0 | 0
2042 | 5 | 2 | 4 | 1666 | 1088 | 1770 | 540 | 881 | 1295 | 961 | 283 | 600 | 6371 | 2107 | 2042 | 5 | 2 | 4 | 0 | 0 | 0 | 0 | 0 | 0 | 0 | 0 | 0 | 0 | 0
2042 | 5 | 2 | 5 | 1727 | 1128 | 1836 | 560 | 914 | 1368 | 997 | 294 | 623 | 6583 | 2203 | 2042 | 5 | 2 | 5 | 0 | 0 | 0 | 0 | 0 | 0 | 0 | 0 | 0 | 0 | 0
2042 | 5 | 2 | 6 | 1907 | 1245 | 2027 | 619 | 1009 | 1547 | 1112 | 328 | 694 | 7155 | 2420 | 2042 | 5 | 2 | 6 | 10.2 | 12.6 | 22.1 | 2.1 | 15.5 | 20.9 | 31.1 | 4 | 4.6 | 10.6 | 40.9
2042 | 5 | 2 | 7 | 2100 | 1371 | 2232 | 681 | 1110 | 1742 | 1286 | 379 | 803 | 7896 | 2732 | 2042 | 5 | 2 | 7 | 47.1 | 58.4 | 102.7 | 9.6 | 72.1 | 97.2 | 144.4 | 18.7 | 21.5 | 49 | 190.1
2042 | 5 | 2 | 8 | 2464 | 1608 | 2618 | 799 | 1303 | 2058 | 1631 | 480 | 1018 | 8731 | 3373 | 2042 | 5 | 2 | 8 | 101.8 | 126.1 | 222 | 20.7 | 155.8 | 210.2 | 312 | 40.4 | 46.6 | 106 | 410.9
2042 | 5 | 2 | 9 | 2741 | 1790 | 2913 | 889 | 1450 | 2291 | 1898 | 559 | 1185 | 9417 | 3883 | 2042 | 5 | 2 | 9 | 155.7 | 192.8 | 339.4 | 31.7 | 238.2 | 321.5 | 477 | 61.9 | 71.2 | 162 | 628.2
2042 | 5 | 2 | 10 | 2859 | 1867 | 3039 | 928 | 1512 | 2389 | 2013 | 593 | 1257 | 9690 | 4131 | 2042 | 5 | 2 | 10 | 201.6 | 249.7 | 439.6 | 41 | 308.5 | 416.3 | 617.8 | 80.1 | 92.3 | 209.8 | 813.6
2042 | 5 | 2 | 11 | 2762 | 1803 | 2936 | 896 | 1461 | 2281 | 1935 | 570 | 1208 | 9567 | 3967 | 2042 | 5 | 2 | 11 | 240.7 | 298.2 | 524.9 | 48.9 | 368.3 | 497 | 737.6 | 95.7 | 110.2 | 250.4 | 971.2
2042 | 5 | 2 | 12 | 2559 | 1671 | 2720 | 830 | 1354 | 2064 | 1772 | 522 | 1106 | 9378 | 3664 | 2042 | 5 | 2 | 12 | 260.1 | 322.2 | 567.1 | 52.9 | 398 | 537.1 | 797.1 | 103.3 | 118.9 | 270.6 | 1049.6
2042 | 5 | 2 | 13 | 2631 | 1717 | 2796 | 854 | 1391 | 2114 | 1883 | 555 | 1176 | 9525 | 3849 | 2042 | 5 | 2 | 13 | 259.5 | 321.5 | 565.9 | 52.8 | 397.1 | 535.8 | 795.3 | 103 | 118.7 | 270.1 | 1047.1
2042 | 5 | 2 | 14 | 2602 | 1699 | 2766 | 844 | 1376 | 2072 | 1917 | 565 | 1197 | 9586 | 3863 | 2042 | 5 | 2 | 14 | 241.9 | 299.6 | 527.4 | 49.2 | 370.1 | 499.4 | 741.1 | 96 | 110.7 | 251.7 | 975.9
2042 | 5 | 2 | 15 | 2509 | 1638 | 2667 | 814 | 1327 | 1979 | 1884 | 555 | 1176 | 9589 | 3749 | 2042 | 5 | 2 | 15 | 202.5 | 250.8 | 441.6 | 41.2 | 309.8 | 418.1 | 620.5 | 80.4 | 92.7 | 210.7 | 817.1
2042 | 5 | 2 | 16 | 2590 | 1691 | 2753 | 840 | 1370 | 2099 | 2012 | 593 | 1256 | 9836 | 3949 | 2042 | 5 | 2 | 16 | 155.8 | 193 | 339.9 | 31.7 | 238.5 | 321.8 | 477.7 | 61.9 | 71.4 | 162.2 | 628.9
2042 | 5 | 2 | 17 | 2656 | 1734 | 2823 | 862 | 1405 | 2186 | 2108 | 621 | 1316 | 9927 | 4117 | 2042 | 5 | 2 | 17 | 103.2 | 127.8 | 225 | 21 | 157.8 | 213 | 316.2 | 40.9 | 47.2 | 107.4 | 416.4
2042 | 5 | 2 | 18 | 2835 | 1851 | 3013 | 920 | 1499 | 2344 | 2216 | 653 | 1383 | 9835 | 4366 | 2042 | 5 | 2 | 18 | 49.9 | 61.8 | 108.8 | 10.2 | 76.4 | 103 | 152.9 | 19.8 | 22.8 | 51.9 | 201.3
2042 | 5 | 2 | 19 | 2970 | 1939 | 3156 | 964 | 1571 | 2486 | 2275 | 670 | 1420 | 9733 | 4541 | 2042 | 5 | 2 | 19 | 11.8 | 14.6 | 25.7 | 2.4 | 18 | 24.3 | 36.1 | 4.6 | 5.4 | 12.2 | 47.6
2042 | 5 | 2 | 20 | 2872 | 1875 | 3052 | 932 | 1519 | 2397 | 2168 | 639 | 1354 | 9514 | 4369 | 2042 | 5 | 2 | 20 | 0 | 0 | 0 | 0 | 0 | 0 | 0 | 0 | 0 | 0 | 0
2042 | 5 | 2 | 21 | 2515 | 1642 | 2673 | 816 | 1330 | 2050 | 1896 | 558 | 1184 | 8953 | 3736 | 2042 | 5 | 2 | 21 | 0 | 0 | 0 | 0 | 0 | 0 | 0 | 0 | 0 | 0 | 0
2042 | 5 | 2 | 22 | 2263 | 1478 | 2406 | 734 | 1197 | 1775 | 1661 | 489 | 1037 | 8434 | 3246 | 2042 | 5 | 2 | 22 | 0 | 0 | 0 | 0 | 0 | 0 | 0 | 0 | 0 | 0 | 0
2042 | 5 | 2 | 23 | 2068 | 1350 | 2198 | 671 | 1094 | 1578 | 1463 | 431 | 913 | 7870 | 2862 | 2042 | 5 | 2 | 23 | 0 | 0 | 0 | 0 | 0 | 0 | 0 | 0 | 0 | 0 | 0
2042 | 5 | 2 | 24 | 1892 | 1235 | 2011 | 614 | 1001 | 1395 | 1283 | 378 | 801 | 7241 | 2536 | 2042 | 5 | 2 | 24 | 0 | 0 | 0 | 0 | 0 | 0 | 0 | 0 | 0 | 0 | 0
2042 | 5 | 3 | 1 | 1772 | 1157 | 1883 | 575 | 937 | 1345 | 1243 | 366 | 776 | 7665 | 2473 | 2042 | 5 | 3 | 1 | 0 | 0 | 0 | 0 | 0 | 0 | 0 | 0 | 0 | 0 | 0
2042 | 5 | 3 | 2 | 1708 | 1115 | 1815 | 554 | 903 | 1287 | 1176 | 346 | 734 | 7394 | 2348 | 2042 | 5 | 3 | 2 | 0 | 0 | 0 | 0 | 0 | 0 | 0 | 0 | 0 | 0 | 0
2042 | 5 | 3 | 3 | 1651 | 1078 | 1755 | 536 | 873 | 1225 | 1108 | 326 | 692 | 7197 | 2227 | 2042 | 5 | 3 | 3 | 0 | 0 | 0 | 0 | 0 | 0 | 0 | 0 | 0 | 0 | 0
2042 | 5 | 3 | 4 | 1647 | 1075 | 1750 | 534 | 871 | 1225 | 1084 | 319 | 677 | 7187 | 2201 | 2042 | 5 | 3 | 4 | 0 | 0 | 0 | 0 | 0 | 0 | 0 | 0 | 0 | 0 | 0
2042 | 5 | 3 | 5 | 1729 | 1129 | 1837 | 561 | 914 | 1270 | 1113 | 328 | 695 | 7416 | 2268 | 2042 | 5 | 3 | 5 | 0 | 0 | 0 | 0 | 0 | 0 | 0 | 0 | 0 | 0 | 0
2042 | 5 | 3 | 6 | 1904 | 1243 | 2023 | 618 | 1007 | 1463 | 1233 | 363 | 770 | 8071 | 2485 | 2042 | 5 | 3 | 6 | 10 | 12.4 | 21.9 | 2.1 | 15.4 | 20.8 | 30.8 | 4 | 4.6 | 10.4 | 40.6
2042 | 5 | 3 | 7 | 2085 | 1361 | 2216 | 676 | 1103 | 1707 | 1428 | 421 | 891 | 8931 | 2870 | 2042 | 5 | 3 | 7 | 46.3 | 57.4 | 101 | 9.4 | 70.9 | 95.7 | 142 | 18.4 | 21.2 | 48.2 | 186.9
2042 | 5 | 3 | 8 | 2429 | 1586 | 2582 | 788 | 1285 | 2078 | 1798 | 530 | 1123 | 9817 | 3569 | 2042 | 5 | 3 | 8 | 99.6 | 123.4 | 217.2 | 20.2 | 152.4 | 205.7 | 305.3 | 39.6 | 45.6 | 103.6 | 401.9
2042 | 5 | 3 | 9 | 2700 | 1763 | 2870 | 876 | 1428 | 2372 | 2090 | 616 | 1305 | 10553 | 4125 | 2042 | 5 | 3 | 9 | 152.8 | 189.2 | 333.1 | 31 | 233.8 | 315.5 | 468.2 | 60.7 | 69.9 | 159 | 616.5
2042 | 5 | 3 | 10 | 2787 | 1820 | 2962 | 904 | 1474 | 2497 | 2207 | 650 | 1378 | 10804 | 4336 | 2042 | 5 | 3 | 10 | 201.5 | 249.6 | 439.4 | 41 | 308.4 | 416.1 | 617.5 | 80 | 92.2 | 209.7 | 813.1
2042 | 5 | 3 | 11 | 2663 | 1739 | 2831 | 864 | 1408 | 2378 | 2147 | 632 | 1340 | 10645 | 4154 | 2042 | 5 | 3 | 11 | 247 | 305.9 | 538.5 | 50.2 | 377.9 | 510 | 756.8 | 98 | 112.9 | 257 | 996.5
2042 | 5 | 3 | 12 | 2456 | 1603 | 2610 | 797 | 1299 | 2210 | 2019 | 595 | 1261 | 10445 | 3891 | 2042 | 5 | 3 | 12 | 264.6 | 327.8 | 577.1 | 53.8 | 404.9 | 546.4 | 811 | 105.2 | 121.1 | 275.4 | 1067.8
2042 | 5 | 3 | 13 | 2533 | 1654 | 2692 | 822 | 1340 | 2301 | 2144 | 632 | 1339 | 10633 | 4091 | 2042 | 5 | 3 | 13 | 259.8 | 321.8 | 566.6 | 52.9 | 397.6 | 536.5 | 796.2 | 103.2 | 118.8 | 270.3 | 1048.3
2042 | 5 | 3 | 14 | 2521 | 1646 | 2679 | 818 | 1333 | 2296 | 2183 | 643 | 1363 | 10715 | 4103 | 2042 | 5 | 3 | 14 | 242.2 | 300 | 528 | 49.3 | 370.5 | 500 | 742 | 96.2 | 110.8 | 252 | 977.1
2042 | 5 | 3 | 15 | 2437 | 1591 | 2590 | 791 | 1289 | 2257 | 2151 | 634 | 1343 | 10684 | 4006 | 2042 | 5 | 3 | 15 | 203.8 | 252.3 | 444.3 | 41.4 | 311.8 | 420.7 | 624.3 | 80.9 | 93.2 | 212 | 822.1
2042 | 5 | 3 | 16 | 2556 | 1669 | 2717 | 829 | 1352 | 2381 | 2278 | 671 | 1422 | 10774 | 4195 | 2042 | 5 | 3 | 16 | 157.8 | 195.5 | 344.1 | 32.1 | 241.4 | 325.8 | 483.6 | 62.7 | 72.2 | 164.2 | 636.7
2042 | 5 | 3 | 17 | 2658 | 1735 | 2825 | 862 | 1406 | 2464 | 2354 | 693 | 1470 | 10835 | 4286 | 2042 | 5 | 3 | 17 | 108.9 | 134.8 | 237.4 | 22.2 | 166.6 | 224.8 | 333.6 | 43.2 | 49.8 | 113.3 | 439.3
2042 | 5 | 3 | 18 | 2810 | 1835 | 2987 | 912 | 1486 | 2590 | 2441 | 719 | 1524 | 10724 | 4522 | 2042 | 5 | 3 | 18 | 59.6 | 73.7 | 129.9 | 12.1 | 91.1 | 123 | 182.4 | 23.7 | 27.3 | 62 | 240.2
2042 | 5 | 3 | 19 | 2903 | 1896 | 3086 | 942 | 1535 | 2676 | 2473 | 728 | 1544 | 10662 | 4661 | 2042 | 5 | 3 | 19 | 15.1 | 18.7 | 32.8 | 3.1 | 23 | 31.1 | 46.1 | 6 | 6.9 | 15.7 | 60.8
2042 | 5 | 3 | 20 | 2787 | 1820 | 2962 | 904 | 1474 | 2593 | 2342 | 690 | 1462 | 10398 | 4479 | 2042 | 5 | 3 | 20 | 0 | 0 | 0 | 0 | 0 | 0 | 0 | 0 | 0 | 0 | 0
2042 | 5 | 3 | 21 | 2457 | 1604 | 2611 | 797 | 1299 | 2276 | 1996 | 588 | 1246 | 9857 | 3900 | 2042 | 5 | 3 | 21 | 0 | 0 | 0 | 0 | 0 | 0 | 0 | 0 | 0 | 0 | 0
2042 | 5 | 3 | 22 | 2207 | 1441 | 2346 | 716 | 1167 | 1963 | 1734 | 511 | 1083 | 9289 | 3400 | 2042 | 5 | 3 | 22 | 0 | 0 | 0 | 0 | 0 | 0 | 0 | 0 | 0 | 0 | 0
2042 | 5 | 3 | 23 | 2018 | 1317 | 2144 | 655 | 1067 | 1722 | 1524 | 449 | 952 | 8618 | 2973 | 2042 | 5 | 3 | 23 | 0 | 0 | 0 | 0 | 0 | 0 | 0 | 0 | 0 | 0 | 0
2042 | 5 | 3 | 24 | 1851 | 1208 | 1967 | 601 | 979 | 1530 | 1338 | 394 | 835 | 7909 | 2589 | 2042 | 5 | 3 | 24 | 0 | 0 | 0 | 0 | 0 | 0 | 0 | 0 | 0 | 0 | 0
2042 | 5 | 4 | 1 | 1663 | 1086 | 1768 | 540 | 880 | 1352 | 1209 | 356 | 755 | 7445 | 2487 | 2042 | 5 | 4 | 1 | 0 | 0 | 0 | 0 | 0 | 0 | 0 | 0 | 0 | 0 | 0
2042 | 5 | 4 | 2 | 1592 | 1039 | 1692 | 517 | 842 | 1283 | 1143 | 337 | 714 | 7177 | 2344 | 2042 | 5 | 4 | 2 | 0 | 0 | 0 | 0 | 0 | 0 | 0 | 0 | 0 | 0 | 0
2042 | 5 | 4 | 3 | 1530 | 999 | 1627 | 497 | 809 | 1226 | 1075 | 317 | 671 | 6970 | 2219 | 2042 | 5 | 4 | 3 | 0 | 0 | 0 | 0 | 0 | 0 | 0 | 0 | 0 | 0 | 0
2042 | 5 | 4 | 4 | 1519 | 992 | 1615 | 493 | 803 | 1223 | 1051 | 310 | 656 | 6942 | 2191 | 2042 | 5 | 4 | 4 | 0 | 0 | 0 | 0 | 0 | 0 | 0 | 0 | 0 | 0 | 0
2042 | 5 | 4 | 5 | 1586 | 1036 | 1686 | 515 | 839 | 1281 | 1078 | 318 | 673 | 7142 | 2256 | 2042 | 5 | 4 | 5 | 0 | 0 | 0 | 0 | 0 | 0 | 0 | 0 | 0 | 0 | 0
2042 | 5 | 4 | 6 | 1745 | 1139 | 1854 | 566 | 923 | 1464 | 1197 | 353 | 748 | 7822 | 2506 | 2042 | 5 | 4 | 6 | 10.5 | 13 | 23 | 2.1 | 16.1 | 21.8 | 32.2 | 4.1 | 4.8 | 10.9 | 42.4
2042 | 5 | 4 | 7 | 1961 | 1280 | 2084 | 636 | 1037 | 1693 | 1382 | 407 | 863 | 8676 | 2931 | 2042 | 5 | 4 | 7 | 47.6 | 58.9 | 103.8 | 9.7 | 72.8 | 98.2 | 145.7 | 18.9 | 21.8 | 49.5 | 191.9
2042 | 5 | 4 | 8 | 2369 | 1547 | 2518 | 769 | 1253 | 2065 | 1743 | 513 | 1088 | 9546 | 3638 | 2042 | 5 | 4 | 8 | 102.5 | 126.9 | 223.5 | 20.8 | 156.8 | 211.6 | 314 | 40.7 | 47 | 106.6 | 413.6
2042 | 5 | 4 | 9 | 2665 | 1740 | 2833 | 865 | 1410 | 2358 | 2035 | 599 | 1270 | 10243 | 4191 | 2042 | 5 | 4 | 9 | 155.5 | 192.6 | 339.1 | 31.6 | 237.9 | 321 | 476.4 | 61.7 | 71.1 | 161.8 | 627.4
2042 | 5 | 4 | 10 | 2783 | 1817 | 2958 | 903 | 1472 | 2488 | 2164 | 637 | 1351 | 10494 | 4409 | 2042 | 5 | 4 | 10 | 197.2 | 244.2 | 430 | 40.1 | 301.7 | 407.2 | 604.3 | 78.4 | 90.1 | 205.2 | 795.6
2042 | 5 | 4 | 11 | 2689 | 1756 | 2858 | 872 | 1422 | 2397 | 2121 | 625 | 1324 | 10343 | 4246 | 2042 | 5 | 4 | 11 | 244 | 302.2 | 532 | 49.6 | 373.3 | 503.8 | 747.6 | 96.9 | 111.7 | 253.9 | 984.5
2042 | 5 | 4 | 12 | 2480 | 1619 | 2636 | 805 | 1312 | 2205 | 1991 | 586 | 1243 | 10151 | 3999 | 2042 | 5 | 4 | 12 | 272.1 | 337 | 593.3 | 55.4 | 416.3 | 561.8 | 833.8 | 108.1 | 124.5 | 283.1 | 1097.7
2042 | 5 | 4 | 13 | 2550 | 1665 | 2710 | 827 | 1348 | 2284 | 2113 | 622 | 1319 | 10349 | 4214 | 2042 | 5 | 4 | 13 | 272.1 | 337.1 | 593.5 | 55.4 | 416.5 | 561.9 | 834 | 108.1 | 124.6 | 283.2 | 1098.2
2042 | 5 | 4 | 14 | 2514 | 1642 | 2672 | 816 | 1330 | 2256 | 2149 | 633 | 1341 | 10442 | 4246 | 2042 | 5 | 4 | 14 | 252.5 | 312.8 | 550.6 | 51.4 | 386.3 | 521.3 | 773.7 | 100.3 | 115.6 | 262.7 | 1018.7
2042 | 5 | 4 | 15 | 2427 | 1585 | 2580 | 788 | 1284 | 2176 | 2117 | 624 | 1322 | 10434 | 4187 | 2042 | 5 | 4 | 15 | 208.3 | 258 | 454.1 | 42.3 | 318.7 | 430 | 638.2 | 82.8 | 95.3 | 216.7 | 840.3
2042 | 5 | 4 | 16 | 2528 | 1651 | 2687 | 820 | 1337 | 2290 | 2243 | 661 | 1400 | 10550 | 4414 | 2042 | 5 | 4 | 16 | 158.6 | 196.5 | 346 | 32.3 | 242.8 | 327.6 | 486.2 | 63 | 72.6 | 165.1 | 640.2
2042 | 5 | 4 | 17 | 2601 | 1698 | 2765 | 844 | 1376 | 2383 | 2321 | 684 | 1449 | 10639 | 4535 | 2042 | 5 | 4 | 17 | 103.6 | 128.4 | 226 | 21.1 | 158.6 | 214 | 317.7 | 41.2 | 47.5 | 107.9 | 418.2
2042 | 5 | 4 | 18 | 2744 | 1792 | 2917 | 890 | 1451 | 2531 | 2409 | 710 | 1504 | 10528 | 4722 | 2042 | 5 | 4 | 18 | 51.4 | 63.6 | 111.9 | 10.4 | 78.6 | 106 | 157.4 | 20.4 | 23.5 | 53.4 | 207.1
2042 | 5 | 4 | 19 | 2825 | 1844 | 3002 | 917 | 1494 | 2624 | 2440 | 719 | 1523 | 10464 | 4799 | 2042 | 5 | 4 | 19 | 12.8 | 15.9 | 28 | 2.6 | 19.7 | 26.5 | 39.3 | 5.1 | 5.9 | 13.3 | 51.8
2042 | 5 | 4 | 20 | 2691 | 1757 | 2860 | 873 | 1423 | 2472 | 2308 | 680 | 1441 | 10192 | 4583 | 2042 | 5 | 4 | 20 | 0 | 0 | 0 | 0 | 0 | 0 | 0 | 0 | 0 | 0 | 0
2042 | 5 | 4 | 21 | 2408 | 1572 | 2560 | 781 | 1274 | 2117 | 1963 | 578 | 1225 | 9643 | 3990 | 2042 | 5 | 4 | 21 | 0 | 0 | 0 | 0 | 0 | 0 | 0 | 0 | 0 | 0 | 0
2042 | 5 | 4 | 22 | 2149 | 1403 | 2284 | 697 | 1137 | 1859 | 1706 | 502 | 1065 | 9056 | 3480 | 2042 | 5 | 4 | 22 | 0 | 0 | 0 | 0 | 0 | 0 | 0 | 0 | 0 | 0 | 0
2042 | 5 | 4 | 23 | 1953 | 1275 | 2075 | 634 | 1033 | 1666 | 1498 | 441 | 935 | 8387 | 3046 | 2042 | 5 | 4 | 23 | 0 | 0 | 0 | 0 | 0 | 0 | 0 | 0 | 0 | 0 | 0
2042 | 5 | 4 | 24 | 1778 | 1161 | 1889 | 577 | 940 | 1501 | 1311 | 386 | 818 | 7697 | 2651 | 2042 | 5 | 4 | 24 | 0 | 0 | 0 | 0 | 0 | 0 | 0 | 0 | 0 | 0 | 0
2042 | 5 | 5 | 1 | 1707 | 1115 | 1814 | 554 | 903 | 1388 | 1212 | 357 | 757 | 6654 | 2686 | 2042 | 5 | 5 | 1 | 0 | 0 | 0 | 0 | 0 | 0 | 0 | 0 | 0 | 0 | 0
2042 | 5 | 5 | 2 | 1584 | 1034 | 1684 | 514 | 838 | 1251 | 1085 | 320 | 677 | 6322 | 2425 | 2042 | 5 | 5 | 2 | 0 | 0 | 0 | 0 | 0 | 0 | 0 | 0 | 0 | 0 | 0
2042 | 5 | 5 | 3 | 1525 | 996 | 1621 | 495 | 807 | 1184 | 1014 | 299 | 633 | 6137 | 2269 | 2042 | 5 | 5 | 3 | 0 | 0 | 0 | 0 | 0 | 0 | 0 | 0 | 0 | 0 | 0
2042 | 5 | 5 | 4 | 1500 | 979 | 1594 | 487 | 793 | 1157 | 980 | 289 | 612 | 6013 | 2178 | 2042 | 5 | 5 | 4 | 0 | 0 | 0 | 0 | 0 | 0 | 0 | 0 | 0 | 0 | 0
2042 | 5 | 5 | 5 | 1508 | 985 | 1603 | 489 | 798 | 1153 | 968 | 285 | 604 | 5990 | 2129 | 2042 | 5 | 5 | 5 | 0 | 0 | 0 | 0 | 0 | 0 | 0 | 0 | 0 | 0 | 0
2042 | 5 | 5 | 6 | 1541 | 1006 | 1638 | 500 | 815 | 1168 | 982 | 289 | 613 | 6072 | 2179 | 2042 | 5 | 5 | 6 | 11 | 13.7 | 24 | 2.2 | 16.8 | 22.8 | 33.7 | 4.4 | 5 | 11.4 | 44.4
2042 | 5 | 5 | 7 | 1666 | 1088 | 1771 | 541 | 881 | 1284 | 1071 | 315 | 669 | 6416 | 2445 | 2042 | 5 | 5 | 7 | 50.2 | 62.2 | 109.4 | 10.2 | 76.8 | 103.6 | 153.8 | 19.9 | 22.9 | 52.2 | 202.6
2042 | 5 | 5 | 8 | 1855 | 1211 | 1972 | 602 | 981 | 1484 | 1238 | 365 | 773 | 6931 | 2830 | 2042 | 5 | 5 | 8 | 106.7 | 132.2 | 232.8 | 21.7 | 163.3 | 220.4 | 327 | 42.4 | 48.8 | 111.1 | 430.6
2042 | 5 | 5 | 9 | 2071 | 1352 | 2201 | 672 | 1095 | 1720 | 1444 | 425 | 901 | 7547 | 3254 | 2042 | 5 | 5 | 9 | 157.5 | 195.1 | 343.4 | 32 | 241 | 325.3 | 482.7 | 62.6 | 72.1 | 163.9 | 635.5
2042 | 5 | 5 | 10 | 2261 | 1476 | 2403 | 733 | 1196 | 1929 | 1634 | 481 | 1020 | 8087 | 3578 | 2042 | 5 | 5 | 10 | 196.5 | 243.4 | 428.5 | 40 | 300.7 | 405.7 | 602.1 | 78 | 89.9 | 204.5 | 792.9
2042 | 5 | 5 | 11 | 2454 | 1602 | 2608 | 796 | 1298 | 2150 | 1839 | 542 | 1148 | 8629 | 3914 | 2042 | 5 | 5 | 11 | 236.8 | 293.4 | 516.4 | 48.1 | 362.4 | 489 | 725.7 | 94 | 108.3 | 246.4 | 955.7
2042 | 5 | 5 | 12 | 2437 | 1591 | 2591 | 791 | 1289 | 2150 | 1846 | 544 | 1153 | 8749 | 3891 | 2042 | 5 | 5 | 12 | 261.6 | 324.1 | 570.5 | 53.2 | 400.4 | 540.3 | 801.7 | 103.9 | 119.7 | 272.2 | 1055.8
2042 | 5 | 5 | 13 | 2411 | 1574 | 2563 | 782 | 1275 | 2137 | 1859 | 548 | 1160 | 8941 | 3869 | 2042 | 5 | 5 | 13 | 258 | 319.6 | 562.8 | 52.5 | 394.9 | 532.8 | 790.8 | 102.5 | 118.1 | 268.5 | 1041.4
2042 | 5 | 5 | 14 | 2393 | 1562 | 2543 | 776 | 1266 | 2155 | 1882 | 554 | 1175 | 8990 | 3841 | 2042 | 5 | 5 | 14 | 226.3 | 280.4 | 493.5 | 46.1 | 346.3 | 467.3 | 693.5 | 89.9 | 103.5 | 235.5 | 913.3
2042 | 5 | 5 | 15 | 2441 | 1594 | 2594 | 792 | 1291 | 2245 | 1962 | 578 | 1225 | 9113 | 3942 | 2042 | 5 | 5 | 15 | 197 | 244 | 429.5 | 40.1 | 301.5 | 406.7 | 603.6 | 78.3 | 90.1 | 205 | 794.9
2042 | 5 | 5 | 16 | 2437 | 1591 | 2590 | 791 | 1289 | 2278 | 1969 | 580 | 1229 | 9116 | 3941 | 2042 | 5 | 5 | 16 | 154.7 | 191.6 | 337.4 | 31.5 | 236.7 | 319.5 | 474 | 61.5 | 70.7 | 161 | 624.2
2042 | 5 | 5 | 17 | 2421 | 1581 | 2573 | 785 | 1280 | 2281 | 1962 | 578 | 1225 | 9074 | 3901 | 2042 | 5 | 5 | 17 | 102.7 | 127.2 | 223.9 | 20.9 | 157.1 | 212 | 314.6 | 40.8 | 47 | 106.9 | 414.4
2042 | 5 | 5 | 18 | 2402 | 1569 | 2553 | 779 | 1271 | 2275 | 1941 | 572 | 1212 | 9099 | 3892 | 2042 | 5 | 5 | 18 | 49.9 | 61.8 | 108.8 | 10.2 | 76.4 | 103 | 152.9 | 19.8 | 22.8 | 51.9 | 201.3
2042 | 5 | 5 | 19 | 2446 | 1597 | 2600 | 794 | 1294 | 2330 | 1974 | 581 | 1232 | 9230 | 3951 | 2042 | 5 | 5 | 19 | 12.9 | 16 | 28.2 | 2.6 | 19.8 | 26.7 | 39.7 | 5.1 | 5.9 | 13.5 | 52.1
2042 | 5 | 5 | 20 | 2501 | 1633 | 2659 | 812 | 1323 | 2397 | 2020 | 595 | 1261 | 9384 | 4038 | 2042 | 5 | 5 | 20 | 0 | 0 | 0 | 0 | 0 | 0 | 0 | 0 | 0 | 0 | 0
2042 | 5 | 5 | 21 | 2394 | 1563 | 2544 | 777 | 1266 | 2240 | 1890 | 557 | 1180 | 9265 | 3856 | 2042 | 5 | 5 | 21 | 0 | 0 | 0 | 0 | 0 | 0 | 0 | 0 | 0 | 0 | 0
2042 | 5 | 5 | 22 | 2161 | 1411 | 2297 | 701 | 1143 | 1977 | 1658 | 488 | 1035 | 8840 | 3443 | 2042 | 5 | 5 | 22 | 0 | 0 | 0 | 0 | 0 | 0 | 0 | 0 | 0 | 0 | 0
2042 | 5 | 5 | 23 | 2020 | 1319 | 2147 | 655 | 1068 | 1825 | 1525 | 449 | 952 | 8403 | 3212 | 2042 | 5 | 5 | 23 | 0 | 0 | 0 | 0 | 0 | 0 | 0 | 0 | 0 | 0 | 0
2042 | 5 | 5 | 24 | 1850 | 1208 | 1967 | 600 | 979 | 1644 | 1361 | 401 | 850 | 7851 | 2873 | 2042 | 5 | 5 | 24 | 0 | 0 | 0 | 0 | 0 | 0 | 0 | 0 | 0 | 0 | 0
2042 | 5 | 6 | 1 | 1704 | 1113 | 1811 | 553 | 901 | 1340 | 1161 | 342 | 725 | 6416 | 2363 | 2042 | 5 | 6 | 1 | 0 | 0 | 0 | 0 | 0 | 0 | 0 | 0 | 0 | 0 | 0
2042 | 5 | 6 | 2 | 1564 | 1021 | 1662 | 508 | 827 | 1222 | 1045 | 308 | 652 | 6065 | 2130 | 2042 | 5 | 6 | 2 | 0 | 0 | 0 | 0 | 0 | 0 | 0 | 0 | 0 | 0 | 0
2042 | 5 | 6 | 3 | 1496 | 977 | 1590 | 485 | 791 | 1155 | 993 | 292 | 620 | 5886 | 1998 | 2042 | 5 | 6 | 3 | 0 | 0 | 0 | 0 | 0 | 0 | 0 | 0 | 0 | 0 | 0
2042 | 5 | 6 | 4 | 1471 | 961 | 1564 | 477 | 778 | 1127 | 964 | 284 | 602 | 5786 | 1939 | 2042 | 5 | 6 | 4 | 0 | 0 | 0 | 0 | 0 | 0 | 0 | 0 | 0 | 0 | 0
2042 | 5 | 6 | 5 | 1457 | 951 | 1549 | 473 | 771 | 1115 | 965 | 284 | 603 | 5757 | 1892 | 2042 | 5 | 6 | 5 | 0 | 0 | 0 | 0 | 0 | 0 | 0 | 0 | 0 | 0 | 0
2042 | 5 | 6 | 6 | 1471 | 960 | 1563 | 477 | 778 | 1139 | 976 | 287 | 609 | 5901 | 1917 | 2042 | 5 | 6 | 6 | 11.1 | 13.7 | 24.2 | 2.3 | 17 | 22.9 | 34.1 | 4.4 | 5.1 | 11.5 | 44.8
2042 | 5 | 6 | 7 | 1574 | 1028 | 1673 | 511 | 832 | 1264 | 1062 | 313 | 663 | 6356 | 2133 | 2042 | 5 | 6 | 7 | 49.3 | 61.1 | 107.6 | 10 | 75.5 | 101.8 | 151.1 | 19.5 | 22.5 | 51.3 | 199.1
2042 | 5 | 6 | 8 | 1748 | 1141 | 1858 | 567 | 924 | 1467 | 1216 | 358 | 759 | 6907 | 2443 | 2042 | 5 | 6 | 8 | 104.3 | 129.2 | 227.5 | 21.2 | 159.6 | 215.5 | 319.7 | 41.4 | 47.7 | 108.5 | 420.9
2042 | 5 | 6 | 9 | 1964 | 1282 | 2087 | 637 | 1039 | 1685 | 1416 | 417 | 884 | 7476 | 2832 | 2042 | 5 | 6 | 9 | 162.8 | 201.7 | 355 | 33.1 | 249.2 | 336.1 | 499 | 64.7 | 74.5 | 169.4 | 656.9
2042 | 5 | 6 | 10 | 2137 | 1395 | 2272 | 693 | 1130 | 1849 | 1580 | 465 | 986 | 7902 | 3170 | 2042 | 5 | 6 | 10 | 211.8 | 262.3 | 461.7 | 43.1 | 324 | 437.3 | 648.8 | 84.1 | 96.9 | 220.3 | 854.5
2042 | 5 | 6 | 11 | 2330 | 1521 | 2476 | 756 | 1232 | 2030 | 1754 | 517 | 1095 | 8289 | 3536 | 2042 | 5 | 6 | 11 | 250.9 | 310.8 | 547.2 | 51 | 384 | 518.1 | 768.9 | 99.7 | 114.8 | 261.1 | 1012.5
2042 | 5 | 6 | 12 | 2326 | 1518 | 2472 | 755 | 1230 | 2011 | 1744 | 514 | 1089 | 8300 | 3553 | 2042 | 5 | 6 | 12 | 269.6 | 333.9 | 587.8 | 54.8 | 412.5 | 556.6 | 826 | 107.1 | 123.3 | 280.5 | 1087.7
2042 | 5 | 6 | 13 | 2296 | 1499 | 2440 | 745 | 1214 | 1973 | 1726 | 508 | 1077 | 8316 | 3567 | 2042 | 5 | 6 | 13 | 269.2 | 333.4 | 587 | 54.7 | 411.9 | 555.8 | 824.9 | 106.9 | 123.2 | 280.1 | 1086.2
2042 | 5 | 6 | 14 | 2292 | 1496 | 2436 | 744 | 1212 | 1959 | 1720 | 507 | 1074 | 8259 | 3567 | 2042 | 5 | 6 | 14 | 259.5 | 321.5 | 565.9 | 52.8 | 397.1 | 535.8 | 795.3 | 103 | 118.7 | 270.1 | 1047.1
2042 | 5 | 6 | 15 | 2359 | 1540 | 2507 | 765 | 1247 | 2014 | 1777 | 524 | 1110 | 8318 | 3684 | 2042 | 5 | 6 | 15 | 218.2 | 270.3 | 475.8 | 44.3 | 333.9 | 450.6 | 668.7 | 86.6 | 99.8 | 227.1 | 880.4
2042 | 5 | 6 | 16 | 2377 | 1552 | 2526 | 771 | 1257 | 2020 | 1782 | 525 | 1112 | 8294 | 3698 | 2042 | 5 | 6 | 16 | 165 | 204.4 | 359.9 | 33.5 | 252.5 | 340.8 | 505.7 | 65.6 | 75.5 | 171.7 | 665.9
2042 | 5 | 6 | 17 | 2380 | 1554 | 2530 | 772 | 1259 | 2023 | 1785 | 526 | 1115 | 8257 | 3695 | 2042 | 5 | 6 | 17 | 107.5 | 133.2 | 234.4 | 21.9 | 164.5 | 222 | 329.4 | 42.7 | 49.2 | 111.9 | 433.8
2042 | 5 | 6 | 18 | 2368 | 1546 | 2517 | 768 | 1252 | 2016 | 1772 | 522 | 1106 | 8229 | 3659 | 2042 | 5 | 6 | 18 | 53.4 | 66.1 | 116.4 | 10.9 | 81.7 | 110.2 | 163.5 | 21.2 | 24.4 | 55.5 | 215.3
2042 | 5 | 6 | 19 | 2421 | 1581 | 2573 | 786 | 1281 | 2088 | 1811 | 534 | 1131 | 8257 | 3724 | 2042 | 5 | 6 | 19 | 14.2 | 17.6 | 31 | 2.9 | 21.7 | 29.3 | 43.4 | 5.6 | 6.5 | 14.8 | 57.3
2042 | 5 | 6 | 20 | 2458 | 1605 | 2613 | 798 | 1300 | 2154 | 1849 | 545 | 1154 | 8240 | 3811 | 2042 | 5 | 6 | 20 | 0.1 | 0.1 | 0.2 | 0 | 0.1 | 0.2 | 0.3 | 0 | 0 | 0.1 | 0.5
2042 | 5 | 6 | 21 | 2346 | 1532 | 2494 | 761 | 1241 | 2003 | 1751 | 516 | 1094 | 8077 | 3634 | 2042 | 5 | 6 | 21 | 0 | 0 | 0 | 0 | 0 | 0 | 0 | 0 | 0 | 0 | 0
2042 | 5 | 6 | 22 | 2104 | 1373 | 2236 | 683 | 1113 | 1741 | 1549 | 456 | 967 | 7645 | 3212 | 2042 | 5 | 6 | 22 | 0 | 0 | 0 | 0 | 0 | 0 | 0 | 0 | 0 | 0 | 0
2042 | 5 | 6 | 23 | 1989 | 1299 | 2114 | 645 | 1052 | 1606 | 1440 | 424 | 899 | 7292 | 2964 | 2042 | 5 | 6 | 23 | 0 | 0 | 0 | 0 | 0 | 0 | 0 | 0 | 0 | 0 | 0
2042 | 5 | 6 | 24 | 1844 | 1204 | 1960 | 598 | 975 | 1453 | 1284 | 378 | 801 | 6840 | 2640 | 2042 | 5 | 6 | 24 | 0 | 0 | 0 | 0 | 0 | 0 | 0 | 0 | 0 | 0 | 0
2042 | 5 | 7 | 1 | 1704 | 1112 | 1811 | 553 | 901 | 1401 | 1097 | 323 | 685 | 6426 | 2286 | 2042 | 5 | 7 | 1 | 0 | 0 | 0 | 0 | 0 | 0 | 0 | 0 | 0 | 0 | 0
2042 | 5 | 7 | 2 | 1637 | 1069 | 1740 | 531 | 866 | 1348 | 1050 | 309 | 655 | 6189 | 2177 | 2042 | 5 | 7 | 2 | 0 | 0 | 0 | 0 | 0 | 0 | 0 | 0 | 0 | 0 | 0
2042 | 5 | 7 | 3 | 1571 | 1026 | 1670 | 510 | 831 | 1303 | 996 | 293 | 622 | 6048 | 2066 | 2042 | 5 | 7 | 3 | 0 | 0 | 0 | 0 | 0 | 0 | 0 | 0 | 0 | 0 | 0
2042 | 5 | 7 | 4 | 1562 | 1020 | 1660 | 507 | 826 | 1296 | 983 | 289 | 613 | 6034 | 2047 | 2042 | 5 | 7 | 4 | 0 | 0 | 0 | 0 | 0 | 0 | 0 | 0 | 0 | 0 | 0
2042 | 5 | 7 | 5 | 1623 | 1060 | 1725 | 527 | 858 | 1371 | 1016 | 299 | 634 | 6241 | 2115 | 2042 | 5 | 7 | 5 | 0 | 0 | 0 | 0 | 0 | 0 | 0 | 0 | 0 | 0 | 0
2042 | 5 | 7 | 6 | 1788 | 1167 | 1900 | 580 | 946 | 1547 | 1114 | 328 | 696 | 6832 | 2358 | 2042 | 5 | 7 | 6 | 11.9 | 14.8 | 26.1 | 2.4 | 18.3 | 24.8 | 36.7 | 4.8 | 5.5 | 12.5 | 48.3
2042 | 5 | 7 | 7 | 1989 | 1298 | 2113 | 645 | 1052 | 1730 | 1294 | 381 | 808 | 7608 | 2728 | 2042 | 5 | 7 | 7 | 54.2 | 67.2 | 118.3 | 11 | 83 | 112 | 166.2 | 21.5 | 24.8 | 56.4 | 218.8
2042 | 5 | 7 | 8 | 2371 | 1548 | 2520 | 769 | 1254 | 2061 | 1631 | 481 | 1019 | 8506 | 3375 | 2042 | 5 | 7 | 8 | 115.4 | 142.8 | 251.5 | 23.5 | 176.5 | 238.1 | 353.5 | 45.8 | 52.7 | 120 | 465.3
2042 | 5 | 7 | 9 | 2660 | 1737 | 2828 | 863 | 1407 | 2318 | 1895 | 558 | 1183 | 9172 | 3854 | 2042 | 5 | 7 | 9 | 178.5 | 221.1 | 389.3 | 36.3 | 273.2 | 368.7 | 547.2 | 70.9 | 81.6 | 185.8 | 720.4
2042 | 5 | 7 | 10 | 2771 | 1809 | 2945 | 899 | 1466 | 2416 | 1997 | 588 | 1247 | 9439 | 4034 | 2042 | 5 | 7 | 10 | 222.4 | 275.6 | 485.1 | 45.3 | 340.4 | 459.4 | 681.8 | 88.4 | 101.8 | 231.5 | 897.6
2042 | 5 | 7 | 11 | 2691 | 1757 | 2860 | 873 | 1423 | 2323 | 1918 | 565 | 1198 | 9368 | 3886 | 2042 | 5 | 7 | 11 | 256.5 | 317.8 | 559.4 | 52.1 | 392.6 | 529.7 | 786.1 | 101.9 | 117.3 | 266.9 | 1035.1
2042 | 5 | 7 | 12 | 2509 | 1638 | 2667 | 814 | 1327 | 2134 | 1752 | 516 | 1094 | 9152 | 3577 | 2042 | 5 | 7 | 12 | 288.3 | 357.1 | 628.7 | 58.6 | 441.1 | 595.2 | 883.3 | 114.6 | 131.8 | 299.9 | 1163.2
2042 | 5 | 7 | 13 | 2618 | 1709 | 2782 | 849 | 1385 | 2219 | 1849 | 545 | 1154 | 9308 | 3752 | 2042 | 5 | 7 | 13 | 282.4 | 349.8 | 615.8 | 57.4 | 432.1 | 583.1 | 865.3 | 112.2 | 129.2 | 293.8 | 1139.5
2042 | 5 | 7 | 14 | 2613 | 1706 | 2778 | 848 | 1382 | 2223 | 1867 | 550 | 1165 | 9347 | 3791 | 2042 | 5 | 7 | 14 | 250.8 | 310.7 | 547 | 51 | 383.8 | 518 | 768.7 | 99.7 | 114.8 | 261 | 1012.2
2042 | 5 | 7 | 15 | 2531 | 1652 | 2690 | 821 | 1338 | 2141 | 1802 | 531 | 1125 | 9266 | 3685 | 2042 | 5 | 7 | 15 | 208.8 | 258.5 | 455.2 | 42.5 | 319.4 | 431 | 639.7 | 82.9 | 95.5 | 217.2 | 842.3
2042 | 5 | 7 | 16 | 2629 | 1717 | 2795 | 853 | 1391 | 2259 | 1907 | 562 | 1191 | 9449 | 3895 | 2042 | 5 | 7 | 16 | 165.2 | 204.7 | 360.3 | 33.6 | 252.8 | 341.1 | 506.3 | 65.6 | 75.6 | 171.9 | 666.6
2042 | 5 | 7 | 17 | 2693 | 1758 | 2862 | 874 | 1424 | 2355 | 1985 | 585 | 1240 | 9574 | 4064 | 2042 | 5 | 7 | 17 | 108.9 | 134.8 | 237.4 | 22.2 | 166.6 | 224.8 | 333.6 | 43.2 | 49.8 | 113.3 | 439.3
2042 | 5 | 7 | 18 | 2787 | 1820 | 2963 | 904 | 1474 | 2467 | 2077 | 612 | 1297 | 9483 | 4276 | 2042 | 5 | 7 | 18 | 53.4 | 66.1 | 116.4 | 10.9 | 81.7 | 110.2 | 163.5 | 21.2 | 24.4 | 55.5 | 215.3
2042 | 5 | 7 | 19 | 2842 | 1855 | 3021 | 922 | 1503 | 2555 | 2144 | 632 | 1339 | 9406 | 4384 | 2042 | 5 | 7 | 19 | 13.6 | 16.9 | 29.7 | 2.8 | 20.8 | 28.1 | 41.7 | 5.4 | 6.3 | 14.1 | 54.9
2042 | 5 | 7 | 20 | 2740 | 1789 | 2912 | 889 | 1449 | 2435 | 2005 | 591 | 1252 | 9108 | 4196 | 2042 | 5 | 7 | 20 | 0 | 0 | 0 | 0 | 0 | 0 | 0 | 0 | 0 | 0 | 0
2042 | 5 | 7 | 21 | 2420 | 1580 | 2572 | 785 | 1280 | 2071 | 1713 | 505 | 1070 | 8538 | 3653 | 2042 | 5 | 7 | 21 | 0 | 0 | 0 | 0 | 0 | 0 | 0 | 0 | 0 | 0 | 0
2042 | 5 | 7 | 22 | 2164 | 1413 | 2300 | 702 | 1145 | 1816 | 1501 | 442 | 937 | 7988 | 3226 | 2042 | 5 | 7 | 22 | 0 | 0 | 0 | 0 | 0 | 0 | 0 | 0 | 0 | 0 | 0
2042 | 5 | 7 | 23 | 1968 | 1285 | 2091 | 638 | 1041 | 1632 | 1366 | 402 | 853 | 7461 | 2874 | 2042 | 5 | 7 | 23 | 0 | 0 | 0 | 0 | 0 | 0 | 0 | 0 | 0 | 0 | 0
2042 | 5 | 7 | 24 | 1806 | 1179 | 1919 | 586 | 955 | 1467 | 1218 | 359 | 760 | 6864 | 2553 | 2042 | 5 | 7 | 24 | 0 | 0 | 0 | 0 | 0 | 0 | 0 | 0 | 0 | 0 | 0
2042 | 5 | 8 | 1 | 1697 | 1108 | 1803 | 551 | 897 | 1304 | 1095 | 323 | 684 | 6272 | 2301 | 2042 | 5 | 8 | 1 | 0 | 0 | 0 | 0 | 0 | 0 | 0 | 0 | 0 | 0 | 0
2042 | 5 | 8 | 2 | 1631 | 1065 | 1734 | 529 | 863 | 1267 | 1046 | 308 | 653 | 6072 | 2206 | 2042 | 5 | 8 | 2 | 0 | 0 | 0 | 0 | 0 | 0 | 0 | 0 | 0 | 0 | 0
2042 | 5 | 8 | 3 | 1577 | 1029 | 1676 | 512 | 834 | 1218 | 994 | 293 | 621 | 5954 | 2120 | 2042 | 5 | 8 | 3 | 0 | 0 | 0 | 0 | 0 | 0 | 0 | 0 | 0 | 0 | 0
2042 | 5 | 8 | 4 | 1576 | 1029 | 1675 | 511 | 833 | 1214 | 980 | 289 | 612 | 5962 | 2112 | 2042 | 5 | 8 | 4 | 0 | 0 | 0 | 0 | 0 | 0 | 0 | 0 | 0 | 0 | 0
2042 | 5 | 8 | 5 | 1639 | 1070 | 1742 | 532 | 867 | 1283 | 1007 | 297 | 629 | 6180 | 2177 | 2042 | 5 | 8 | 5 | 0.1 | 0.1 | 0.2 | 0 | 0.1 | 0.2 | 0.3 | 0 | 0 | 0.1 | 0.5
2042 | 5 | 8 | 6 | 1797 | 1173 | 1910 | 583 | 950 | 1468 | 1114 | 328 | 695 | 6733 | 2358 | 2042 | 5 | 8 | 6 | 12.9 | 16 | 28.2 | 2.6 | 19.8 | 26.7 | 39.7 | 5.1 | 5.9 | 13.5 | 52.1
2042 | 5 | 8 | 7 | 2000 | 1306 | 2126 | 649 | 1058 | 1678 | 1284 | 378 | 802 | 7503 | 2694 | 2042 | 5 | 8 | 7 | 54.8 | 67.9 | 119.5 | 11.2 | 83.9 | 113.2 | 168 | 21.8 | 25 | 57.1 | 221.2
2042 | 5 | 8 | 8 | 2376 | 1551 | 2525 | 771 | 1256 | 2021 | 1615 | 476 | 1008 | 8364 | 3334 | 2042 | 5 | 8 | 8 | 112.4 | 139.2 | 245.2 | 22.9 | 172.1 | 232.1 | 344.6 | 44.7 | 51.5 | 117 | 453.7
2042 | 5 | 8 | 9 | 2647 | 1728 | 2813 | 859 | 1400 | 2285 | 1876 | 553 | 1171 | 9011 | 3829 | 2042 | 5 | 8 | 9 | 172.4 | 213.5 | 375.9 | 35 | 263.8 | 355.9 | 528.3 | 68.5 | 78.9 | 179.4 | 695.5
2042 | 5 | 8 | 10 | 2762 | 1803 | 2936 | 896 | 1461 | 2387 | 1982 | 584 | 1238 | 9267 | 4033 | 2042 | 5 | 8 | 10 | 221.5 | 274.3 | 483 | 45.1 | 338.9 | 457.4 | 678.8 | 88 | 101.3 | 230.5 | 893.8
2042 | 5 | 8 | 11 | 2675 | 1746 | 2843 | 868 | 1415 | 2301 | 1904 | 561 | 1189 | 9188 | 3913 | 2042 | 5 | 8 | 11 | 260 | 322.1 | 566.9 | 52.9 | 397.9 | 536.8 | 796.7 | 103.3 | 118.9 | 270.6 | 1049.1
2042 | 5 | 8 | 12 | 2491 | 1626 | 2648 | 808 | 1317 | 2121 | 1744 | 514 | 1089 | 8956 | 3645 | 2042 | 5 | 8 | 12 | 285 | 353 | 621.5 | 57.9 | 436.1 | 588.5 | 873.3 | 113.2 | 130.3 | 296.6 | 1150
2042 | 5 | 8 | 13 | 2595 | 1694 | 2758 | 842 | 1372 | 2243 | 1841 | 542 | 1150 | 9107 | 3858 | 2042 | 5 | 8 | 13 | 286.5 | 354.9 | 624.9 | 58.3 | 438.5 | 591.7 | 878.1 | 113.8 | 131.1 | 298.2 | 1156.2
2042 | 5 | 8 | 14 | 2591 | 1691 | 2753 | 841 | 1370 | 2233 | 1857 | 547 | 1159 | 9162 | 3915 | 2042 | 5 | 8 | 14 | 253.8 | 314.4 | 553.5 | 51.6 | 388.4 | 524.1 | 777.8 | 100.8 | 116.2 | 264.2 | 1024.2
2042 | 5 | 8 | 15 | 2490 | 1626 | 2647 | 808 | 1317 | 2149 | 1788 | 527 | 1117 | 9083 | 3806 | 2042 | 5 | 8 | 15 | 210.8 | 261.2 | 459.9 | 42.9 | 322.7 | 435.4 | 646.2 | 83.8 | 96.5 | 219.4 | 851
2042 | 5 | 8 | 16 | 2583 | 1687 | 2746 | 838 | 1366 | 2256 | 1901 | 560 | 1187 | 9286 | 4016 | 2042 | 5 | 8 | 16 | 166.3 | 206 | 362.6 | 33.8 | 254.5 | 343.3 | 509.6 | 66.1 | 76.1 | 173 | 671
2042 | 5 | 8 | 17 | 2656 | 1734 | 2823 | 862 | 1405 | 2337 | 2004 | 590 | 1251 | 9363 | 4146 | 2042 | 5 | 8 | 17 | 112.2 | 139 | 244.7 | 22.8 | 171.8 | 231.8 | 343.9 | 44.6 | 51.3 | 116.8 | 452.8
2042 | 5 | 8 | 18 | 2774 | 1811 | 2948 | 900 | 1467 | 2449 | 2119 | 624 | 1323 | 9255 | 4304 | 2042 | 5 | 8 | 18 | 55.7 | 68.9 | 121.4 | 11.3 | 85.2 | 115 | 170.7 | 22.2 | 25.4 | 57.9 | 224.7
2042 | 5 | 8 | 19 | 2836 | 1851 | 3014 | 920 | 1500 | 2520 | 2167 | 638 | 1353 | 9137 | 4395 | 2042 | 5 | 8 | 19 | 15.7 | 19.4 | 34.1 | 3.1 | 24 | 32.3 | 48 | 6.3 | 7.1 | 16.3 | 63.1
2042 | 5 | 8 | 20 | 2692 | 1757 | 2861 | 873 | 1423 | 2419 | 2008 | 591 | 1253 | 8860 | 4198 | 2042 | 5 | 8 | 20 | 0.1 | 0.1 | 0.2 | 0 | 0.1 | 0.2 | 0.3 | 0 | 0 | 0.1 | 0.5
2042 | 5 | 8 | 21 | 2403 | 1569 | 2554 | 780 | 1271 | 2064 | 1705 | 502 | 1064 | 8400 | 3688 | 2042 | 5 | 8 | 21 | 0 | 0 | 0 | 0 | 0 | 0 | 0 | 0 | 0 | 0 | 0
2042 | 5 | 8 | 22 | 2147 | 1402 | 2282 | 697 | 1136 | 1800 | 1499 | 442 | 936 | 7901 | 3271 | 2042 | 5 | 8 | 22 | 0 | 0 | 0 | 0 | 0 | 0 | 0 | 0 | 0 | 0 | 0
2042 | 5 | 8 | 23 | 1958 | 1278 | 2081 | 635 | 1035 | 1578 | 1347 | 397 | 841 | 7384 | 2929 | 2042 | 5 | 8 | 23 | 0 | 0 | 0 | 0 | 0 | 0 | 0 | 0 | 0 | 0 | 0
2042 | 5 | 8 | 24 | 1793 | 1170 | 1905 | 582 | 948 | 1407 | 1198 | 353 | 748 | 6783 | 2584 | 2042 | 5 | 8 | 24 | 0 | 0 | 0 | 0 | 0 | 0 | 0 | 0 | 0 | 0 | 0
2042 | 5 | 9 | 1 | 1784 | 1165 | 1897 | 579 | 944 | 1367 | 1128 | 332 | 704 | 6332 | 2409 | 2042 | 5 | 9 | 1 | 0 | 0 | 0 | 0 | 0 | 0 | 0 | 0 | 0 | 0 | 0
2042 | 5 | 9 | 2 | 1729 | 1129 | 1838 | 561 | 915 | 1308 | 1073 | 316 | 670 | 6150 | 2305 | 2042 | 5 | 9 | 2 | 0 | 0 | 0 | 0 | 0 | 0 | 0 | 0 | 0 | 0 | 0
2042 | 5 | 9 | 3 | 1672 | 1091 | 1777 | 542 | 884 | 1248 | 1023 | 301 | 639 | 6079 | 2213 | 2042 | 5 | 9 | 3 | 0 | 0 | 0 | 0 | 0 | 0 | 0 | 0 | 0 | 0 | 0
2042 | 5 | 9 | 4 | 1671 | 1091 | 1776 | 542 | 884 | 1235 | 1011 | 298 | 632 | 6126 | 2218 | 2042 | 5 | 9 | 4 | 0 | 0 | 0 | 0 | 0 | 0 | 0 | 0 | 0 | 0 | 0
2042 | 5 | 9 | 5 | 1756 | 1146 | 1866 | 570 | 929 | 1300 | 1052 | 310 | 657 | 6390 | 2309 | 2042 | 5 | 9 | 5 | 0.2 | 0.2 | 0.4 | 0.1 | 0.3 | 0.4 | 0.6 | 0.1 | 0.1 | 0.2 | 0.8
2042 | 5 | 9 | 6 | 1936 | 1264 | 2058 | 628 | 1024 | 1472 | 1173 | 345 | 732 | 6864 | 2491 | 2042 | 5 | 9 | 6 | 12.8 | 15.9 | 28 | 2.6 | 19.7 | 26.5 | 39.3 | 5.1 | 5.9 | 13.3 | 51.8
2042 | 5 | 9 | 7 | 2120 | 1384 | 2254 | 688 | 1121 | 1683 | 1339 | 394 | 836 | 7627 | 2815 | 2042 | 5 | 9 | 7 | 54.8 | 67.9 | 119.5 | 11.2 | 83.9 | 113.2 | 168 | 21.8 | 25 | 57.1 | 221.2
2042 | 5 | 9 | 8 | 2458 | 1605 | 2612 | 797 | 1300 | 2051 | 1661 | 489 | 1037 | 8401 | 3423 | 2042 | 5 | 9 | 8 | 109.3 | 135.3 | 238.2 | 22.2 | 167.2 | 225.6 | 334.8 | 43.4 | 50 | 113.7 | 440.8
2042 | 5 | 9 | 9 | 2707 | 1767 | 2877 | 878 | 1432 | 2335 | 1910 | 563 | 1193 | 8969 | 3875 | 2042 | 5 | 9 | 9 | 162.1 | 200.8 | 353.6 | 33 | 248.1 | 334.8 | 496.8 | 64.4 | 74.1 | 168.7 | 654.2
2042 | 5 | 9 | 10 | 2803 | 1830 | 2979 | 909 | 1482 | 2457 | 2002 | 590 | 1250 | 9212 | 4035 | 2042 | 5 | 9 | 10 | 226.8 | 280.9 | 494.6 | 46.1 | 347.1 | 468.3 | 695 | 90 | 103.8 | 236 | 915.1
2042 | 5 | 9 | 11 | 2702 | 1764 | 2872 | 877 | 1429 | 2364 | 1922 | 566 | 1200 | 9192 | 3884 | 2042 | 5 | 9 | 11 | 298.3 | 369.5 | 650.5 | 60.6 | 456.5 | 616 | 914.1 | 118.4 | 136.5 | 310.4 | 1203.6
2042 | 5 | 9 | 12 | 2490 | 1626 | 2647 | 808 | 1317 | 2180 | 1754 | 517 | 1095 | 8975 | 3574 | 2042 | 5 | 9 | 12 | 350.8 | 434.5 | 765 | 71.4 | 536.8 | 724.3 | 1075 | 139.4 | 160.5 | 365 | 1415.6
2042 | 5 | 9 | 13 | 2570 | 1678 | 2732 | 834 | 1359 | 2262 | 1844 | 543 | 1151 | 9171 | 3750 | 2042 | 5 | 9 | 13 | 361 | 447.2 | 787.3 | 73.5 | 552.5 | 745.5 | 1106.3 | 143.4 | 165.1 | 375.7 | 1456.8
2042 | 5 | 9 | 14 | 2547 | 1663 | 2707 | 826 | 1347 | 2233 | 1837 | 541 | 1147 | 9190 | 3790 | 2042 | 5 | 9 | 14 | 335.8 | 415.9 | 732.1 | 68.3 | 513.8 | 693.3 | 1029 | 133.3 | 153.6 | 349.4 | 1354.8
2042 | 5 | 9 | 15 | 2437 | 1591 | 2590 | 791 | 1289 | 2157 | 1781 | 525 | 1112 | 9092 | 3686 | 2042 | 5 | 9 | 15 | 328.4 | 406.8 | 716.2 | 66.8 | 502.6 | 678.1 | 1006.4 | 130.5 | 150.2 | 341.8 | 1325.2
2042 | 5 | 9 | 16 | 2543 | 1660 | 2703 | 825 | 1345 | 2277 | 1906 | 561 | 1190 | 9283 | 3897 | 2042 | 5 | 9 | 16 | 252.7 | 313 | 551 | 51.4 | 386.6 | 521.7 | 774.3 | 100.4 | 115.6 | 262.9 | 1019.5
2042 | 5 | 9 | 17 | 2622 | 1712 | 2787 | 851 | 1387 | 2378 | 1998 | 589 | 1248 | 9376 | 4068 | 2042 | 5 | 9 | 17 | 167.3 | 207.2 | 364.7 | 34 | 256 | 345.3 | 512.5 | 66.5 | 76.5 | 174.1 | 674.8
2042 | 5 | 9 | 18 | 2786 | 1819 | 2962 | 904 | 1474 | 2504 | 2115 | 623 | 1320 | 9313 | 4282 | 2042 | 5 | 9 | 18 | 81.7 | 101.1 | 178 | 16.6 | 124.9 | 168.6 | 250.2 | 32.4 | 37.3 | 85 | 329.4
2042 | 5 | 9 | 19 | 2900 | 1893 | 3082 | 941 | 1534 | 2570 | 2171 | 639 | 1355 | 9212 | 4405 | 2042 | 5 | 9 | 19 | 22.7 | 28.1 | 49.5 | 4.6 | 34.7 | 46.8 | 69.5 | 9 | 10.4 | 23.6 | 91.5
2042 | 5 | 9 | 20 | 2791 | 1822 | 2966 | 905 | 1476 | 2415 | 2023 | 596 | 1263 | 9001 | 4240 | 2042 | 5 | 9 | 20 | 0.1 | 0.1 | 0.2 | 0 | 0.1 | 0.2 | 0.3 | 0 | 0 | 0.1 | 0.5
2042 | 5 | 9 | 21 | 2440 | 1593 | 2593 | 792 | 1290 | 2072 | 1728 | 509 | 1079 | 8436 | 3710 | 2042 | 5 | 9 | 21 | 0 | 0 | 0 | 0 | 0 | 0 | 0 | 0 | 0 | 0 | 0
2042 | 5 | 9 | 22 | 2200 | 1436 | 2338 | 714 | 1164 | 1809 | 1521 | 448 | 950 | 7881 | 3286 | 2042 | 5 | 9 | 22 | 0 | 0 | 0 | 0 | 0 | 0 | 0 | 0 | 0 | 0 | 0
2042 | 5 | 9 | 23 | 2015 | 1315 | 2141 | 654 | 1066 | 1614 | 1371 | 404 | 856 | 7344 | 2936 | 2042 | 5 | 9 | 23 | 0 | 0 | 0 | 0 | 0 | 0 | 0 | 0 | 0 | 0 | 0
2042 | 5 | 9 | 24 | 1824 | 1191 | 1938 | 592 | 964 | 1438 | 1233 | 363 | 770 | 6734 | 2602 | 2042 | 5 | 9 | 24 | 0 | 0 | 0 | 0 | 0 | 0 | 0 | 0 | 0 | 0 | 0
2042 | 5 | 10 | 1 | 1659 | 1083 | 1763 | 538 | 877 | 1295 | 1126 | 332 | 703 | 6309 | 2384 | 2042 | 5 | 10 | 1 | 0 | 0 | 0 | 0 | 0 | 0 | 0 | 0 | 0 | 0 | 0
2042 | 5 | 10 | 2 | 1597 | 1043 | 1698 | 518 | 845 | 1230 | 1078 | 318 | 673 | 6111 | 2271 | 2042 | 5 | 10 | 2 | 0 | 0 | 0 | 0 | 0 | 0 | 0 | 0 | 0 | 0 | 0
2042 | 5 | 10 | 3 | 1542 | 1007 | 1639 | 500 | 815 | 1171 | 1017 | 299 | 635 | 6003 | 2167 | 2042 | 5 | 10 | 3 | 0 | 0 | 0 | 0 | 0 | 0 | 0 | 0 | 0 | 0 | 0
2042 | 5 | 10 | 4 | 1546 | 1009 | 1643 | 502 | 818 | 1167 | 1000 | 295 | 625 | 6015 | 2149 | 2042 | 5 | 10 | 4 | 0 | 0 | 0 | 0 | 0 | 0 | 0 | 0 | 0 | 0 | 0
2042 | 5 | 10 | 5 | 1623 | 1060 | 1725 | 527 | 858 | 1238 | 1029 | 303 | 642 | 6247 | 2217 | 2042 | 5 | 10 | 5 | 0.2 | 0.2 | 0.4 | 0.1 | 0.3 | 0.4 | 0.6 | 0.1 | 0.1 | 0.2 | 0.8
2042 | 5 | 10 | 6 | 1806 | 1179 | 1920 | 586 | 955 | 1410 | 1124 | 331 | 702 | 6834 | 2410 | 2042 | 5 | 10 | 6 | 20.2 | 25 | 44 | 4.1 | 30.9 | 41.6 | 61.9 | 8 | 9.3 | 21 | 81.4
2042 | 5 | 10 | 7 | 2039 | 1331 | 2167 | 662 | 1078 | 1618 | 1292 | 381 | 807 | 7627 | 2752 | 2042 | 5 | 10 | 7 | 81.4 | 100.8 | 177.4 | 16.5 | 124.5 | 168 | 249.3 | 32.3 | 37.2 | 84.6 | 328.2
2042 | 5 | 10 | 8 | 2432 | 1588 | 2584 | 789 | 1286 | 1989 | 1631 | 480 | 1018 | 8368 | 3373 | 2042 | 5 | 10 | 8 | 164.1 | 203.2 | 357.7 | 33.4 | 251 | 338.8 | 502.7 | 65.1 | 75.1 | 170.7 | 662.1
2042 | 5 | 10 | 9 | 2712 | 1771 | 2883 | 880 | 1434 | 2273 | 1888 | 556 | 1179 | 8951 | 3863 | 2042 | 5 | 10 | 9 | 265.6 | 329 | 579.2 | 54 | 406.4 | 548.4 | 813.9 | 105.6 | 121.6 | 276.4 | 1071.8
2042 | 5 | 10 | 10 | 2830 | 1848 | 3008 | 918 | 1497 | 2397 | 1986 | 585 | 1240 | 9150 | 4033 | 2042 | 5 | 10 | 10 | 365.7 | 452.9 | 797.4 | 74.4 | 559.6 | 755.1 | 1120.6 | 145.2 | 167.3 | 380.5 | 1475.5
2042 | 5 | 10 | 11 | 2729 | 1782 | 2901 | 886 | 1443 | 2335 | 1902 | 560 | 1188 | 9068 | 3888 | 2042 | 5 | 10 | 11 | 442.6 | 548.2 | 965.1 | 90 | 677.3 | 913.9 | 1356.3 | 175.8 | 202.5 | 460.5 | 1785.9
2042 | 5 | 10 | 12 | 2535 | 1655 | 2695 | 823 | 1341 | 2178 | 1745 | 514 | 1089 | 8823 | 3592 | 2042 | 5 | 10 | 12 | 478.4 | 592.5 | 1043.2 | 97.3 | 732.1 | 987.9 | 1466.1 | 190.1 | 218.9 | 497.8 | 1930.5
2042 | 5 | 10 | 13 | 2614 | 1707 | 2778 | 848 | 1383 | 2325 | 1837 | 541 | 1147 | 9016 | 3781 | 2042 | 5 | 10 | 13 | 474 | 587.1 | 1033.5 | 96.4 | 725.3 | 978.6 | 1452.4 | 188.3 | 216.9 | 493.2 | 1912.5
2042 | 5 | 10 | 14 | 2589 | 1691 | 2752 | 840 | 1369 | 2335 | 1847 | 544 | 1153 | 9029 | 3826 | 2042 | 5 | 10 | 14 | 427.5 | 529.6 | 932.3 | 87 | 654.3 | 882.8 | 1310.2 | 169.8 | 195.6 | 444.8 | 1725.2
2042 | 5 | 10 | 15 | 2519 | 1645 | 2678 | 817 | 1332 | 2243 | 1773 | 522 | 1107 | 8953 | 3715 | 2042 | 5 | 10 | 15 | 350.2 | 433.8 | 763.8 | 71.2 | 536 | 723.2 | 1073.3 | 139.1 | 160.3 | 364.4 | 1413.2
2042 | 5 | 10 | 16 | 2637 | 1721 | 2802 | 855 | 1394 | 2346 | 1876 | 553 | 1171 | 9136 | 3915 | 2042 | 5 | 10 | 16 | 279.7 | 346.4 | 609.9 | 56.9 | 428 | 577.5 | 857.1 | 111.1 | 128 | 291 | 1128.6
2042 | 5 | 10 | 17 | 2721 | 1777 | 2892 | 883 | 1439 | 2419 | 1947 | 574 | 1216 | 9243 | 4062 | 2042 | 5 | 10 | 17 | 187.6 | 232.4 | 409.1 | 38.1 | 287.1 | 387.4 | 575 | 74.5 | 85.9 | 195.2 | 757
2042 | 5 | 10 | 18 | 2817 | 1839 | 2994 | 914 | 1490 | 2529 | 2045 | 602 | 1277 | 9227 | 4250 | 2042 | 5 | 10 | 18 | 92.2 | 114.1 | 201 | 18.7 | 141 | 190.3 | 282.5 | 36.6 | 42.2 | 95.9 | 371.8
2042 | 5 | 10 | 19 | 2861 | 1868 | 3041 | 928 | 1513 | 2608 | 2097 | 618 | 1309 | 9194 | 4354 | 2042 | 5 | 10 | 19 | 25.7 | 31.8 | 56 | 5.2 | 39.3 | 53 | 78.6 | 10.1 | 11.8 | 26.7 | 103.6
2042 | 5 | 10 | 20 | 2706 | 1767 | 2876 | 878 | 1431 | 2478 | 1968 | 580 | 1229 | 8956 | 4172 | 2042 | 5 | 10 | 20 | 0.2 | 0.2 | 0.4 | 0.1 | 0.3 | 0.4 | 0.6 | 0.1 | 0.1 | 0.2 | 0.8
2042 | 5 | 10 | 21 | 2422 | 1581 | 2574 | 786 | 1281 | 2112 | 1690 | 498 | 1055 | 8367 | 3614 | 2042 | 5 | 10 | 21 | 0 | 0 | 0 | 0 | 0 | 0 | 0 | 0 | 0 | 0 | 0
2042 | 5 | 10 | 22 | 2170 | 1417 | 2307 | 704 | 1148 | 1851 | 1491 | 439 | 931 | 7799 | 3161 | 2042 | 5 | 10 | 22 | 0 | 0 | 0 | 0 | 0 | 0 | 0 | 0 | 0 | 0 | 0
2042 | 5 | 10 | 23 | 1985 | 1296 | 2110 | 644 | 1050 | 1645 | 1353 | 398 | 845 | 7226 | 2783 | 2042 | 5 | 10 | 23 | 0 | 0 | 0 | 0 | 0 | 0 | 0 | 0 | 0 | 0 | 0
2042 | 5 | 10 | 24 | 1823 | 1190 | 1937 | 591 | 964 | 1470 | 1198 | 353 | 748 | 6622 | 2453 | 2042 | 5 | 10 | 24 | 0 | 0 | 0 | 0 | 0 | 0 | 0 | 0 | 0 | 0 | 0
2042 | 5 | 11 | 1 | 1635 | 1067 | 1737 | 530 | 865 | 1285 | 1071 | 316 | 669 | 6308 | 2244 | 2042 | 5 | 11 | 1 | 0 | 0 | 0 | 0 | 0 | 0 | 0 | 0 | 0 | 0 | 0
2042 | 5 | 11 | 2 | 1577 | 1030 | 1677 | 512 | 834 | 1230 | 1016 | 299 | 634 | 6074 | 2122 | 2042 | 5 | 11 | 2 | 0 | 0 | 0 | 0 | 0 | 0 | 0 | 0 | 0 | 0 | 0
2042 | 5 | 11 | 3 | 1517 | 990 | 1612 | 492 | 802 | 1182 | 959 | 283 | 599 | 5935 | 1999 | 2042 | 5 | 11 | 3 | 0 | 0 | 0 | 0 | 0 | 0 | 0 | 0 | 0 | 0 | 0
2042 | 5 | 11 | 4 | 1507 | 984 | 1602 | 489 | 797 | 1162 | 945 | 278 | 590 | 5920 | 1962 | 2042 | 5 | 11 | 4 | 0 | 0 | 0 | 0 | 0 | 0 | 0 | 0 | 0 | 0 | 0
2042 | 5 | 11 | 5 | 1585 | 1035 | 1684 | 514 | 838 | 1218 | 976 | 287 | 609 | 6112 | 1993 | 2042 | 5 | 11 | 5 | 0.3 | 0.4 | 0.6 | 0.1 | 0.4 | 0.6 | 0.9 | 0.1 | 0.1 | 0.3 | 1.2
2042 | 5 | 11 | 6 | 1752 | 1144 | 1863 | 569 | 927 | 1370 | 1076 | 317 | 672 | 6761 | 2207 | 2042 | 5 | 11 | 6 | 22 | 27.2 | 48 | 4.5 | 33.7 | 45.4 | 67.5 | 8.8 | 10 | 22.9 | 88.7
2042 | 5 | 11 | 7 | 1956 | 1277 | 2079 | 635 | 1035 | 1555 | 1259 | 371 | 786 | 7591 | 2592 | 2042 | 5 | 11 | 7 | 86.8 | 107.5 | 189.2 | 17.7 | 132.7 | 179.2 | 265.8 | 34.4 | 39.7 | 90.3 | 350.1
2042 | 5 | 11 | 8 | 2322 | 1516 | 2468 | 753 | 1228 | 1947 | 1589 | 468 | 992 | 8423 | 3300 | 2042 | 5 | 11 | 8 | 168.3 | 208.5 | 367 | 34.3 | 257.5 | 347.6 | 515.7 | 66.9 | 77 | 175.2 | 679.1
2042 | 5 | 11 | 9 | 2588 | 1690 | 2750 | 840 | 1369 | 2227 | 1855 | 546 | 1158 | 9138 | 3875 | 2042 | 5 | 11 | 9 | 250.2 | 309.8 | 545.5 | 50.9 | 382.8 | 516.5 | 766.5 | 99.4 | 114.4 | 260.3 | 1009.4
2042 | 5 | 11 | 10 | 2690 | 1756 | 2859 | 873 | 1423 | 2359 | 1970 | 580 | 1230 | 9409 | 4127 | 2042 | 5 | 11 | 10 | 326.7 | 404.7 | 712.4 | 66.4 | 499.9 | 674.6 | 1001.2 | 129.7 | 149.5 | 340 | 1318.2
2042 | 5 | 11 | 11 | 2595 | 1694 | 2758 | 842 | 1373 | 2257 | 1901 | 560 | 1187 | 9326 | 4022 | 2042 | 5 | 11 | 11 | 392.3 | 485.9 | 855.5 | 79.8 | 600.3 | 810 | 1202.3 | 155.9 | 179.5 | 408.3 | 1583.1
2042 | 5 | 11 | 12 | 2406 | 1571 | 2557 | 781 | 1273 | 2067 | 1752 | 516 | 1094 | 9077 | 3741 | 2042 | 5 | 11 | 12 | 397.9 | 492.8 | 867.7 | 80.9 | 608.9 | 821.6 | 1219.4 | 158 | 182.1 | 414.1 | 1605.6
2042 | 5 | 11 | 13 | 2499 | 1632 | 2656 | 811 | 1322 | 2151 | 1873 | 552 | 1169 | 9225 | 3940 | 2042 | 5 | 11 | 13 | 350.8 | 434.5 | 765 | 71.4 | 536.8 | 724.3 | 1075 | 139.4 | 160.5 | 365 | 1415.6
2042 | 5 | 11 | 14 | 2499 | 1632 | 2656 | 811 | 1322 | 2152 | 1901 | 560 | 1187 | 9271 | 3972 | 2042 | 5 | 11 | 14 | 302.7 | 374.9 | 660 | 61.6 | 463.2 | 625 | 927.4 | 120.2 | 138.5 | 315 | 1221.3
2042 | 5 | 11 | 15 | 2406 | 1571 | 2557 | 781 | 1272 | 2081 | 1840 | 542 | 1149 | 9173 | 3847 | 2042 | 5 | 11 | 15 | 268.8 | 332.9 | 586.1 | 54.6 | 411.3 | 555 | 823.6 | 106.8 | 123 | 279.7 | 1084.5
2042 | 5 | 11 | 16 | 2507 | 1637 | 2664 | 813 | 1326 | 2186 | 1945 | 573 | 1215 | 9356 | 4039 | 2042 | 5 | 11 | 16 | 222.1 | 275.1 | 484.3 | 45.1 | 339.8 | 458.6 | 680.5 | 88.1 | 101.5 | 231.1 | 896.1
2042 | 5 | 11 | 17 | 2582 | 1686 | 2744 | 838 | 1366 | 2269 | 2017 | 594 | 1259 | 9453 | 4180 | 2042 | 5 | 11 | 17 | 153.5 | 190.1 | 334.6 | 31.2 | 234.8 | 316.8 | 470.3 | 61 | 70.2 | 159.7 | 619.2
2042 | 5 | 11 | 18 | 2679 | 1749 | 2848 | 869 | 1417 | 2366 | 2116 | 623 | 1321 | 9385 | 4341 | 2042 | 5 | 11 | 18 | 77.1 | 95.5 | 168.1 | 15.7 | 118 | 159.2 | 236.3 | 30.7 | 35.3 | 80.3 | 311.2
2042 | 5 | 11 | 19 | 2734 | 1785 | 2906 | 887 | 1446 | 2439 | 2185 | 643 | 1364 | 9322 | 4390 | 2042 | 5 | 11 | 19 | 21.6 | 26.7 | 47.1 | 4.4 | 33.1 | 44.6 | 66.2 | 8.6 | 9.9 | 22.5 | 87.2
2042 | 5 | 11 | 20 | 2622 | 1712 | 2786 | 851 | 1387 | 2305 | 2078 | 612 | 1297 | 9027 | 4138 | 2042 | 5 | 11 | 20 | 0.2 | 0.2 | 0.4 | 0.1 | 0.3 | 0.4 | 0.6 | 0.1 | 0.1 | 0.2 | 0.8
2042 | 5 | 11 | 21 | 2324 | 1517 | 2470 | 754 | 1229 | 1984 | 1784 | 525 | 1114 | 8419 | 3633 | 2042 | 5 | 11 | 21 | 0 | 0 | 0 | 0 | 0 | 0 | 0 | 0 | 0 | 0 | 0
2042 | 5 | 11 | 22 | 2081 | 1359 | 2212 | 675 | 1101 | 1758 | 1573 | 463 | 982 | 7856 | 3192 | 2042 | 5 | 11 | 22 | 0 | 0 | 0 | 0 | 0 | 0 | 0 | 0 | 0 | 0 | 0
2042 | 5 | 11 | 23 | 1894 | 1237 | 2013 | 615 | 1002 | 1585 | 1410 | 415 | 880 | 7291 | 2824 | 2042 | 5 | 11 | 23 | 0 | 0 | 0 | 0 | 0 | 0 | 0 | 0 | 0 | 0 | 0
2042 | 5 | 11 | 24 | 1734 | 1132 | 1843 | 563 | 917 | 1428 | 1249 | 368 | 780 | 6706 | 2482 | 2042 | 5 | 11 | 24 | 0 | 0 | 0 | 0 | 0 | 0 | 0 | 0 | 0 | 0 | 0
2042 | 5 | 12 | 1 | 1796 | 1173 | 1909 | 583 | 950 | 1486 | 1211 | 357 | 756 | 6503 | 2432 | 2042 | 5 | 12 | 1 | 0 | 0 | 0 | 0 | 0 | 0 | 0 | 0 | 0 | 0 | 0
2042 | 5 | 12 | 2 | 1672 | 1092 | 1777 | 543 | 884 | 1344 | 1100 | 324 | 687 | 6173 | 2202 | 2042 | 5 | 12 | 2 | 0 | 0 | 0 | 0 | 0 | 0 | 0 | 0 | 0 | 0 | 0
2042 | 5 | 12 | 3 | 1609 | 1051 | 1711 | 522 | 851 | 1264 | 1040 | 306 | 649 | 6037 | 2092 | 2042 | 5 | 12 | 3 | 0 | 0 | 0 | 0 | 0 | 0 | 0 | 0 | 0 | 0 | 0
2042 | 5 | 12 | 4 | 1585 | 1035 | 1684 | 514 | 838 | 1235 | 1010 | 298 | 631 | 5979 | 2046 | 2042 | 5 | 12 | 4 | 0 | 0 | 0 | 0 | 0 | 0 | 0 | 0 | 0 | 0 | 0
2042 | 5 | 12 | 5 | 1599 | 1044 | 1699 | 519 | 845 | 1225 | 1009 | 297 | 630 | 6013 | 2051 | 2042 | 5 | 12 | 5 | 0.5 | 0.6 | 1.1 | 0.1 | 0.7 | 1 | 1.5 | 0.3 | 0.3 | 0.5 | 2
2042 | 5 | 12 | 6 | 1616 | 1055 | 1718 | 524 | 855 | 1255 | 1036 | 305 | 647 | 6149 | 2115 | 2042 | 5 | 12 | 6 | 23.8 | 29.5 | 52 | 4.9 | 36.5 | 49.2 | 73 | 9.5 | 10.9 | 24.8 | 96.2
2042 | 5 | 12 | 7 | 1748 | 1141 | 1858 | 567 | 925 | 1402 | 1136 | 335 | 710 | 6517 | 2344 | 2042 | 5 | 12 | 7 | 96.1 | 119.1 | 209.6 | 19.5 | 147.1 | 198.5 | 294.6 | 38.2 | 43.9 | 100 | 387.8
2042 | 5 | 12 | 8 | 1938 | 1266 | 2060 | 629 | 1025 | 1570 | 1297 | 382 | 810 | 6994 | 2702 | 2042 | 5 | 12 | 8 | 191 | 236.6 | 416.5 | 38.8 | 292.3 | 394.4 | 585.2 | 75.9 | 87.4 | 198.8 | 770.7
2042 | 5 | 12 | 9 | 2124 | 1387 | 2258 | 689 | 1123 | 1773 | 1478 | 435 | 923 | 7498 | 3128 | 2042 | 5 | 12 | 9 | 290.4 | 359.7 | 633.2 | 59.1 | 444.3 | 599.7 | 889.9 | 115.3 | 132.8 | 302.2 | 1171.7
2042 | 5 | 12 | 10 | 2270 | 1482 | 2413 | 737 | 1201 | 1962 | 1633 | 481 | 1019 | 7856 | 3457 | 2042 | 5 | 12 | 10 | 382.8 | 474.2 | 834.8 | 77.9 | 585.9 | 790.5 | 1173.2 | 152.1 | 175.2 | 398.4 | 1544.8
2042 | 5 | 12 | 11 | 2435 | 1590 | 2588 | 790 | 1288 | 2120 | 1794 | 529 | 1120 | 8176 | 3795 | 2042 | 5 | 12 | 11 | 454.9 | 563.4 | 991.9 | 92.5 | 696 | 939.2 | 1393.8 | 180.7 | 208.1 | 473.3 | 1835.3
2042 | 5 | 12 | 12 | 2392 | 1561 | 2542 | 776 | 1265 | 2086 | 1774 | 522 | 1107 | 8147 | 3768 | 2042 | 5 | 12 | 12 | 483.9 | 599.4 | 1055.2 | 98.4 | 740.5 | 999.2 | 1482.8 | 192.2 | 221.4 | 503.5 | 1952.6
2042 | 5 | 12 | 13 | 2353 | 1536 | 2501 | 763 | 1244 | 2039 | 1745 | 514 | 1089 | 8136 | 3743 | 2042 | 5 | 12 | 13 | 469.6 | 581.7 | 1024.1 | 95.5 | 718.6 | 969.7 | 1439.1 | 186.6 | 214.9 | 488.7 | 1894.9
2042 | 5 | 12 | 14 | 2331 | 1522 | 2477 | 756 | 1233 | 2030 | 1728 | 509 | 1079 | 8008 | 3717 | 2042 | 5 | 12 | 14 | 415.6 | 514.7 | 906.2 | 84.5 | 635.9 | 858.1 | 1273.5 | 165 | 190.2 | 432.5 | 1676.8
2042 | 5 | 12 | 15 | 2383 | 1556 | 2533 | 773 | 1260 | 2079 | 1776 | 523 | 1109 | 8020 | 3808 | 2042 | 5 | 12 | 15 | 341.9 | 423.4 | 745.4 | 69.5 | 523.1 | 705.8 | 1047.5 | 135.7 | 156.4 | 355.7 | 1379.3
2042 | 5 | 12 | 16 | 2373 | 1549 | 2522 | 770 | 1255 | 2076 | 1770 | 521 | 1105 | 7977 | 3775 | 2042 | 5 | 12 | 16 | 263.8 | 326.8 | 575.4 | 53.6 | 403.8 | 544.8 | 808.6 | 104.8 | 120.7 | 274.6 | 1064.8
2042 | 5 | 12 | 17 | 2356 | 1538 | 2504 | 765 | 1246 | 2065 | 1756 | 517 | 1096 | 7922 | 3698 | 2042 | 5 | 12 | 17 | 174.1 | 215.6 | 379.6 | 35.4 | 266.4 | 359.5 | 533.5 | 69.1 | 79.6 | 181.1 | 702.5
2042 | 5 | 12 | 18 | 2322 | 1516 | 2467 | 753 | 1228 | 2039 | 1739 | 512 | 1086 | 7924 | 3648 | 2042 | 5 | 12 | 18 | 91.2 | 113 | 198.9 | 18.5 | 139.5 | 188.3 | 279.5 | 36.2 | 41.7 | 94.9 | 368
2042 | 5 | 12 | 19 | 2367 | 1545 | 2516 | 768 | 1252 | 2090 | 1791 | 527 | 1118 | 8048 | 3715 | 2042 | 5 | 12 | 19 | 26.2 | 32.5 | 57.2 | 5.4 | 40.2 | 54.2 | 80.4 | 10.4 | 12 | 27.3 | 105.9
2042 | 5 | 12 | 20 | 2427 | 1584 | 2579 | 787 | 1283 | 2142 | 1826 | 538 | 1140 | 8168 | 3813 | 2042 | 5 | 12 | 20 | 0.2 | 0.2 | 0.4 | 0.1 | 0.3 | 0.4 | 0.6 | 0.1 | 0.1 | 0.2 | 0.8
2042 | 5 | 12 | 21 | 2362 | 1542 | 2510 | 766 | 1249 | 2021 | 1729 | 509 | 1079 | 7952 | 3634 | 2042 | 5 | 12 | 21 | 0 | 0 | 0 | 0 | 0 | 0 | 0 | 0 | 0 | 0 | 0
2042 | 5 | 12 | 22 | 2144 | 1400 | 2279 | 696 | 1134 | 1805 | 1544 | 455 | 964 | 7546 | 3245 | 2042 | 5 | 12 | 22 | 0 | 0 | 0 | 0 | 0 | 0 | 0 | 0 | 0 | 0 | 0
2042 | 5 | 12 | 23 | 2028 | 1324 | 2155 | 658 | 1072 | 1694 | 1465 | 431 | 915 | 7240 | 3025 | 2042 | 5 | 12 | 23 | 0 | 0 | 0 | 0 | 0 | 0 | 0 | 0 | 0 | 0 | 0
2042 | 5 | 12 | 24 | 1858 | 1213 | 1975 | 603 | 983 | 1527 | 1314 | 387 | 820 | 6791 | 2711 | 2042 | 5 | 12 | 24 | 0 | 0 | 0 | 0 | 0 | 0 | 0 | 0 | 0 | 0 | 0
2042 | 5 | 13 | 1 | 1722 | 1124 | 1830 | 559 | 911 | 1420 | 1181 | 348 | 737 | 6398 | 2471 | 2042 | 5 | 13 | 1 | 0 | 0 | 0 | 0 | 0 | 0 | 0 | 0 | 0 | 0 | 0
2042 | 5 | 13 | 2 | 1594 | 1041 | 1694 | 517 | 843 | 1296 | 1071 | 315 | 669 | 6077 | 2251 | 2042 | 5 | 13 | 2 | 0 | 0 | 0 | 0 | 0 | 0 | 0 | 0 | 0 | 0 | 0
2042 | 5 | 13 | 3 | 1523 | 994 | 1619 | 494 | 805 | 1228 | 1012 | 298 | 632 | 5914 | 2138 | 2042 | 5 | 13 | 3 | 0 | 0 | 0 | 0 | 0 | 0 | 0 | 0 | 0 | 0 | 0
2042 | 5 | 13 | 4 | 1492 | 974 | 1586 | 484 | 789 | 1202 | 983 | 290 | 614 | 5822 | 2091 | 2042 | 5 | 13 | 4 | 0 | 0 | 0 | 0 | 0 | 0 | 0 | 0 | 0 | 0 | 0
2042 | 5 | 13 | 5 | 1492 | 974 | 1586 | 484 | 789 | 1206 | 979 | 288 | 611 | 5808 | 2104 | 2042 | 5 | 13 | 5 | 0.6 | 0.9 | 1.5 | 0.1 | 1 | 1.4 | 2.1 | 0.3 | 0.3 | 0.7 | 2.7
2042 | 5 | 13 | 6 | 1485 | 970 | 1578 | 482 | 785 | 1224 | 983 | 289 | 613 | 5888 | 2136 | 2042 | 5 | 13 | 6 | 26.2 | 32.4 | 57 | 5.3 | 40.1 | 54 | 80.1 | 10.4 | 12 | 27.2 | 105.6
2042 | 5 | 13 | 7 | 1588 | 1037 | 1688 | 515 | 840 | 1333 | 1067 | 314 | 666 | 6183 | 2348 | 2042 | 5 | 13 | 7 | 104.1 | 128.9 | 226.9 | 21.2 | 159.2 | 214.8 | 318.8 | 41.3 | 47.6 | 108.2 | 419.9
2042 | 5 | 13 | 8 | 1778 | 1161 | 1889 | 577 | 940 | 1507 | 1212 | 357 | 757 | 6592 | 2636 | 2042 | 5 | 13 | 8 | 205.1 | 254 | 447.2 | 41.7 | 313.8 | 423.5 | 628.4 | 81.5 | 93.8 | 213.4 | 827.6
2042 | 5 | 13 | 9 | 1983 | 1295 | 2108 | 644 | 1049 | 1715 | 1404 | 413 | 876 | 7084 | 2985 | 2042 | 5 | 13 | 9 | 304.1 | 376.7 | 663.1 | 61.9 | 465.4 | 628 | 931.9 | 120.8 | 139.1 | 316.4 | 1227.1
2042 | 5 | 13 | 10 | 2157 | 1408 | 2293 | 700 | 1141 | 1873 | 1575 | 464 | 983 | 7490 | 3255 | 2042 | 5 | 13 | 10 | 384.4 | 476.1 | 838.2 | 78.2 | 588.2 | 793.7 | 1178 | 152.6 | 175.9 | 400 | 1551
2042 | 5 | 13 | 11 | 2337 | 1526 | 2484 | 758 | 1236 | 2049 | 1749 | 515 | 1092 | 7870 | 3551 | 2042 | 5 | 13 | 11 | 438.1 | 542.6 | 955.3 | 89.1 | 670.3 | 904.5 | 1342.4 | 174 | 200.5 | 455.9 | 1767.6
2042 | 5 | 13 | 12 | 2321 | 1516 | 2467 | 753 | 1228 | 2019 | 1747 | 515 | 1091 | 7871 | 3498 | 2042 | 5 | 13 | 12 | 454.4 | 562.8 | 990.8 | 92.4 | 695.3 | 938.2 | 1392.3 | 180.4 | 207.8 | 472.8 | 1833.4
2042 | 5 | 13 | 13 | 2283 | 1491 | 2427 | 741 | 1208 | 1984 | 1729 | 509 | 1080 | 7884 | 3447 | 2042 | 5 | 13 | 13 | 448.6 | 555.6 | 978.2 | 91.2 | 686.4 | 926.3 | 1374.7 | 178.2 | 205.2 | 466.8 | 1810.1
2042 | 5 | 13 | 14 | 2266 | 1480 | 2409 | 735 | 1199 | 1975 | 1726 | 508 | 1077 | 7800 | 3400 | 2042 | 5 | 13 | 14 | 410.5 | 508.5 | 895.3 | 83.5 | 628.2 | 847.8 | 1258.1 | 163 | 187.8 | 427.2 | 1656.6
2042 | 5 | 13 | 15 | 2324 | 1517 | 2470 | 754 | 1229 | 2026 | 1781 | 525 | 1112 | 7856 | 3483 | 2042 | 5 | 13 | 15 | 345.5 | 428 | 753.5 | 70.2 | 528.7 | 713.4 | 1058.8 | 137.2 | 158.1 | 359.5 | 1394.2
2042 | 5 | 13 | 16 | 2331 | 1522 | 2478 | 756 | 1233 | 2018 | 1782 | 525 | 1112 | 7863 | 3480 | 2042 | 5 | 13 | 16 | 268.4 | 332.4 | 585.2 | 54.6 | 410.7 | 554.2 | 822.5 | 106.6 | 122.8 | 279.3 | 1083
2042 | 5 | 13 | 17 | 2334 | 1524 | 2481 | 757 | 1235 | 2009 | 1781 | 525 | 1112 | 7858 | 3457 | 2042 | 5 | 13 | 17 | 180.7 | 223.9 | 394.2 | 36.8 | 276.6 | 373.2 | 553.9 | 71.7 | 82.8 | 188.1 | 729.4
2042 | 5 | 13 | 18 | 2315 | 1511 | 2460 | 751 | 1224 | 1974 | 1771 | 522 | 1106 | 7940 | 3459 | 2042 | 5 | 13 | 18 | 91.4 | 113.2 | 199.3 | 18.6 | 139.8 | 188.7 | 280.1 | 36.3 | 41.8 | 95.1 | 368.8
2042 | 5 | 13 | 19 | 2372 | 1548 | 2521 | 769 | 1254 | 2038 | 1827 | 538 | 1141 | 8060 | 3623 | 2042 | 5 | 13 | 19 | 24.7 | 30.6 | 53.9 | 5 | 37.8 | 51.1 | 75.8 | 9.8 | 11.3 | 25.7 | 99.7
2042 | 5 | 13 | 20 | 2429 | 1586 | 2581 | 788 | 1285 | 2082 | 1852 | 545 | 1156 | 8224 | 3725 | 2042 | 5 | 13 | 20 | 0.3 | 0.4 | 0.6 | 0.1 | 0.4 | 0.6 | 0.9 | 0.1 | 0.1 | 0.3 | 1.2
2042 | 5 | 13 | 21 | 2362 | 1542 | 2511 | 766 | 1249 | 1961 | 1735 | 511 | 1083 | 8044 | 3522 | 2042 | 5 | 13 | 21 | 0 | 0 | 0 | 0 | 0 | 0 | 0 | 0 | 0 | 0 | 0
2042 | 5 | 13 | 22 | 2131 | 1391 | 2265 | 691 | 1127 | 1748 | 1536 | 452 | 959 | 7598 | 3150 | 2042 | 5 | 13 | 22 | 0 | 0 | 0 | 0 | 0 | 0 | 0 | 0 | 0 | 0 | 0
2042 | 5 | 13 | 23 | 2005 | 1309 | 2131 | 651 | 1060 | 1647 | 1436 | 423 | 897 | 7220 | 2957 | 2042 | 5 | 13 | 23 | 0 | 0 | 0 | 0 | 0 | 0 | 0 | 0 | 0 | 0 | 0
2042 | 5 | 13 | 24 | 1840 | 1202 | 1956 | 597 | 973 | 1495 | 1290 | 380 | 805 | 6729 | 2666 | 2042 | 5 | 13 | 24 | 0 | 0 | 0 | 0 | 0 | 0 | 0 | 0 | 0 | 0 | 0
2042 | 5 | 14 | 1 | 1709 | 1115 | 1816 | 554 | 904 | 1317 | 1142 | 336 | 713 | 6372 | 2267 | 2042 | 5 | 14 | 1 | 0 | 0 | 0 | 0 | 0 | 0 | 0 | 0 | 0 | 0 | 0
2042 | 5 | 14 | 2 | 1634 | 1067 | 1737 | 530 | 864 | 1251 | 1078 | 317 | 673 | 6152 | 2154 | 2042 | 5 | 14 | 2 | 0 | 0 | 0 | 0 | 0 | 0 | 0 | 0 | 0 | 0 | 0
2042 | 5 | 14 | 3 | 1570 | 1025 | 1669 | 509 | 830 | 1187 | 1020 | 300 | 637 | 6006 | 2046 | 2042 | 5 | 14 | 3 | 0 | 0 | 0 | 0 | 0 | 0 | 0 | 0 | 0 | 0 | 0
2042 | 5 | 14 | 4 | 1552 | 1013 | 1650 | 504 | 821 | 1187 | 1003 | 295 | 626 | 5965 | 2020 | 2042 | 5 | 14 | 4 | 0 | 0 | 0 | 0 | 0 | 0 | 0 | 0 | 0 | 0 | 0
2042 | 5 | 14 | 5 | 1612 | 1052 | 1713 | 523 | 853 | 1243 | 1025 | 302 | 640 | 6119 | 2090 | 2042 | 5 | 14 | 5 | 0.5 | 0.6 | 1.1 | 0.1 | 0.7 | 1 | 1.5 | 0.3 | 0.3 | 0.5 | 2
2042 | 5 | 14 | 6 | 1762 | 1150 | 1873 | 572 | 932 | 1425 | 1134 | 334 | 708 | 6757 | 2333 | 2042 | 5 | 14 | 6 | 15.7 | 19.4 | 34.1 | 3.1 | 24 | 32.3 | 48 | 6.3 | 7.1 | 16.3 | 63.1
2042 | 5 | 14 | 7 | 1979 | 1292 | 2103 | 642 | 1047 | 1661 | 1299 | 383 | 811 | 7595 | 2699 | 2042 | 5 | 14 | 7 | 59.4 | 73.7 | 129.7 | 12.1 | 91 | 122.8 | 182.2 | 23.7 | 27.2 | 61.9 | 239.9
2042 | 5 | 14 | 8 | 2357 | 1539 | 2505 | 765 | 1247 | 2038 | 1636 | 482 | 1021 | 8482 | 3360 | 2042 | 5 | 14 | 8 | 111.9 | 138.5 | 244 | 22.7 | 171.1 | 231 | 342.8 | 44.4 | 51.2 | 116.4 | 451.3
2042 | 5 | 14 | 9 | 2658 | 1735 | 2825 | 862 | 1406 | 2300 | 1905 | 561 | 1189 | 9132 | 3849 | 2042 | 5 | 14 | 9 | 156.4 | 193.7 | 341.1 | 31.8 | 239.4 | 323 | 479.4 | 62.1 | 71.6 | 162.8 | 631.2
2042 | 5 | 14 | 10 | 2782 | 1817 | 2957 | 903 | 1472 | 2397 | 2013 | 593 | 1257 | 9371 | 4037 | 2042 | 5 | 14 | 10 | 198.6 | 246 | 433.1 | 40.4 | 304 | 410.1 | 608.6 | 78.9 | 90.9 | 206.6 | 801.4
2042 | 5 | 14 | 11 | 2695 | 1759 | 2864 | 874 | 1425 | 2290 | 1936 | 570 | 1209 | 9314 | 3877 | 2042 | 5 | 14 | 11 | 230.4 | 285.4 | 502.3 | 46.8 | 352.5 | 475.7 | 705.9 | 91.5 | 105.4 | 239.7 | 929.5
2042 | 5 | 14 | 12 | 2518 | 1644 | 2676 | 817 | 1332 | 2125 | 1776 | 523 | 1109 | 9082 | 3555 | 2042 | 5 | 14 | 12 | 239.4 | 296.6 | 522.2 | 48.7 | 366.4 | 494.4 | 733.7 | 95.2 | 109.6 | 249.1 | 966.1
2042 | 5 | 14 | 13 | 2629 | 1716 | 2794 | 853 | 1390 | 2224 | 1867 | 550 | 1166 | 9260 | 3725 | 2042 | 5 | 14 | 13 | 258.3 | 319.9 | 563.1 | 52.5 | 395.2 | 533.3 | 791.4 | 102.5 | 118.2 | 268.7 | 1042.1
2042 | 5 | 14 | 14 | 2619 | 1710 | 2783 | 850 | 1385 | 2202 | 1874 | 552 | 1170 | 9257 | 3746 | 2042 | 5 | 14 | 14 | 253.3 | 313.8 | 552.4 | 51.5 | 387.6 | 523.1 | 776.3 | 100.7 | 115.9 | 263.6 | 1022.2
2042 | 5 | 14 | 15 | 2526 | 1649 | 2685 | 820 | 1336 | 2100 | 1796 | 529 | 1121 | 9127 | 3621 | 2042 | 5 | 14 | 15 | 223.6 | 277 | 487.6 | 45.5 | 342.1 | 461.7 | 685.3 | 88.8 | 102.3 | 232.7 | 902.3
2042 | 5 | 14 | 16 | 2599 | 1697 | 2763 | 843 | 1375 | 2207 | 1880 | 554 | 1173 | 9295 | 3840 | 2042 | 5 | 14 | 16 | 165.5 | 205 | 361 | 33.7 | 253.2 | 341.8 | 507.2 | 65.7 | 75.8 | 172.2 | 667.9
2042 | 5 | 14 | 17 | 2637 | 1722 | 2803 | 856 | 1395 | 2290 | 1940 | 571 | 1211 | 9362 | 4060 | 2042 | 5 | 14 | 17 | 106.3 | 131.7 | 231.9 | 21.6 | 162.8 | 219.6 | 325.9 | 42.2 | 48.7 | 110.6 | 429.1
2042 | 5 | 14 | 18 | 2740 | 1789 | 2912 | 889 | 1449 | 2415 | 2050 | 604 | 1280 | 9285 | 4341 | 2042 | 5 | 14 | 18 | 60.7 | 75.2 | 132.4 | 12.4 | 92.9 | 125.3 | 186.1 | 24.2 | 27.8 | 63.2 | 245
2042 | 5 | 14 | 19 | 2782 | 1816 | 2957 | 903 | 1471 | 2474 | 2110 | 622 | 1318 | 9210 | 4459 | 2042 | 5 | 14 | 19 | 19.7 | 24.4 | 42.9 | 4 | 30.1 | 40.6 | 60.4 | 7.8 | 9 | 20.5 | 79.5
2042 | 5 | 14 | 20 | 2641 | 1724 | 2806 | 857 | 1397 | 2345 | 1965 | 579 | 1227 | 8913 | 4178 | 2042 | 5 | 14 | 20 | 0.4 | 0.5 | 0.9 | 0.1 | 0.6 | 0.8 | 1.1 | 0.1 | 0.1 | 0.4 | 1.5
2042 | 5 | 14 | 21 | 2365 | 1544 | 2514 | 767 | 1251 | 2025 | 1690 | 498 | 1055 | 8415 | 3544 | 2042 | 5 | 14 | 21 | 0 | 0 | 0 | 0 | 0 | 0 | 0 | 0 | 0 | 0 | 0
2042 | 5 | 14 | 22 | 2136 | 1395 | 2271 | 693 | 1130 | 1750 | 1501 | 442 | 937 | 7873 | 3082 | 2042 | 5 | 14 | 22 | 0 | 0 | 0 | 0 | 0 | 0 | 0 | 0 | 0 | 0 | 0
2042 | 5 | 14 | 23 | 1941 | 1267 | 2063 | 630 | 1027 | 1555 | 1347 | 397 | 841 | 7283 | 2718 | 2042 | 5 | 14 | 23 | 0 | 0 | 0 | 0 | 0 | 0 | 0 | 0 | 0 | 0 | 0
2042 | 5 | 14 | 24 | 1753 | 1144 | 1863 | 569 | 927 | 1389 | 1206 | 355 | 753 | 6676 | 2383 | 2042 | 5 | 14 | 24 | 0 | 0 | 0 | 0 | 0 | 0 | 0 | 0 | 0 | 0 | 0
2042 | 5 | 15 | 1 | 1750 | 1143 | 1861 | 568 | 926 | 1373 | 1150 | 339 | 718 | 6415 | 2220 | 2042 | 5 | 15 | 1 | 0 | 0 | 0 | 0 | 0 | 0 | 0 | 0 | 0 | 0 | 0
2042 | 5 | 15 | 2 | 1687 | 1102 | 1794 | 548 | 892 | 1325 | 1088 | 320 | 679 | 6205 | 2091 | 2042 | 5 | 15 | 2 | 0 | 0 | 0 | 0 | 0 | 0 | 0 | 0 | 0 | 0 | 0
2042 | 5 | 15 | 3 | 1623 | 1060 | 1725 | 527 | 858 | 1272 | 1023 | 301 | 639 | 6068 | 1982 | 2042 | 5 | 15 | 3 | 0 | 0 | 0 | 0 | 0 | 0 | 0 | 0 | 0 | 0 | 0
2042 | 5 | 15 | 4 | 1622 | 1059 | 1724 | 526 | 858 | 1271 | 1003 | 295 | 626 | 6057 | 1966 | 2042 | 5 | 15 | 4 | 0 | 0 | 0 | 0 | 0 | 0 | 0 | 0 | 0 | 0 | 0
2042 | 5 | 15 | 5 | 1688 | 1102 | 1794 | 548 | 893 | 1343 | 1021 | 301 | 638 | 6266 | 2015 | 2042 | 5 | 15 | 5 | 0.9 | 1.1 | 1.9 | 0.1 | 1.4 | 1.8 | 2.6 | 0.4 | 0.4 | 0.9 | 3.5
2042 | 5 | 15 | 6 | 1844 | 1204 | 1960 | 598 | 975 | 1525 | 1133 | 334 | 708 | 6970 | 2256 | 2042 | 5 | 15 | 6 | 25.6 | 31.7 | 55.8 | 5.2 | 39.1 | 52.8 | 78.4 | 10.1 | 11.6 | 26.6 | 103.2
2042 | 5 | 15 | 7 | 2040 | 1332 | 2168 | 662 | 1079 | 1725 | 1319 | 389 | 824 | 7849 | 2656 | 2042 | 5 | 15 | 7 | 98.1 | 121.6 | 214.1 | 20 | 150.2 | 202.7 | 300.8 | 38.9 | 44.9 | 102.1 | 396
2042 | 5 | 15 | 8 | 2404 | 1569 | 2555 | 780 | 1271 | 2045 | 1677 | 494 | 1047 | 8787 | 3341 | 2042 | 5 | 15 | 8 | 190.7 | 236.2 | 415.9 | 38.8 | 291.8 | 393.7 | 584.3 | 75.8 | 87.3 | 198.4 | 769.5
2042 | 5 | 15 | 9 | 2676 | 1747 | 2844 | 868 | 1415 | 2286 | 1952 | 575 | 1218 | 9541 | 3860 | 2042 | 5 | 15 | 9 | 270.7 | 335.3 | 590.3 | 55.1 | 414.2 | 558.9 | 829.6 | 107.6 | 123.8 | 281.7 | 1092.4
2042 | 5 | 15 | 10 | 2772 | 1810 | 2946 | 899 | 1466 | 2386 | 2068 | 609 | 1291 | 9722 | 4045 | 2042 | 5 | 15 | 10 | 319 | 395.2 | 695.7 | 64.9 | 488.3 | 658.8 | 977.8 | 126.7 | 146 | 332 | 1287.4
2042 | 5 | 15 | 11 | 2672 | 1744 | 2840 | 867 | 1413 | 2252 | 2001 | 589 | 1249 | 9720 | 3849 | 2042 | 5 | 15 | 11 | 362.1 | 448.5 | 789.6 | 73.7 | 554.1 | 747.7 | 1109.6 | 143.9 | 165.7 | 376.8 | 1461.1
2042 | 5 | 15 | 12 | 2482 | 1620 | 2638 | 805 | 1313 | 2051 | 1877 | 553 | 1172 | 9633 | 3522 | 2042 | 5 | 15 | 12 | 374.8 | 464.2 | 817.2 | 76.2 | 573.4 | 773.8 | 1148.4 | 148.9 | 171.4 | 390 | 1512.1
2042 | 5 | 15 | 13 | 2581 | 1685 | 2743 | 837 | 1365 | 2120 | 2005 | 591 | 1252 | 9874 | 3696 | 2042 | 5 | 15 | 13 | 344.7 | 427 | 751.7 | 70.1 | 527.5 | 711.8 | 1056.4 | 137 | 157.8 | 358.7 | 1391
2042 | 5 | 15 | 14 | 2574 | 1680 | 2735 | 835 | 1361 | 2098 | 2040 | 601 | 1274 | 9948 | 3708 | 2042 | 5 | 15 | 14 | 308.2 | 381.7 | 672 | 62.7 | 471.5 | 636.3 | 944.3 | 122.5 | 141 | 320.6 | 1243.5
2042 | 5 | 15 | 15 | 2490 | 1626 | 2647 | 808 | 1317 | 2017 | 2007 | 591 | 1253 | 9896 | 3621 | 2042 | 5 | 15 | 15 | 244.7 | 303 | 533.5 | 49.8 | 374.4 | 505.2 | 749.7 | 97.2 | 111.9 | 254.6 | 987.3
2042 | 5 | 15 | 16 | 2602 | 1699 | 2765 | 844 | 1376 | 2149 | 2135 | 629 | 1333 | 10158 | 3862 | 2042 | 5 | 15 | 16 | 179.5 | 222.4 | 391.4 | 36.5 | 274.7 | 370.7 | 550 | 71.2 | 82.1 | 186.8 | 724.4
2042 | 5 | 15 | 17 | 2668 | 1742 | 2836 | 866 | 1411 | 2245 | 2218 | 653 | 1385 | 10277 | 4053 | 2042 | 5 | 15 | 17 | 112.1 | 138.9 | 244.5 | 22.8 | 171.6 | 231.6 | 343.7 | 44.6 | 51.3 | 116.7 | 452.5
2042 | 5 | 15 | 18 | 2776 | 1812 | 2950 | 901 | 1468 | 2389 | 2319 | 683 | 1448 | 10110 | 4262 | 2042 | 5 | 15 | 18 | 60.6 | 75.1 | 132.2 | 12.3 | 92.8 | 125.1 | 185.7 | 24 | 27.7 | 63 | 244.5
2042 | 5 | 15 | 19 | 2831 | 1848 | 3009 | 919 | 1497 | 2506 | 2351 | 692 | 1468 | 9966 | 4356 | 2042 | 5 | 15 | 19 | 17.5 | 21.7 | 38.1 | 3.6 | 26.7 | 36.1 | 53.6 | 6.9 | 8 | 18.1 | 70.5
2042 | 5 | 15 | 20 | 2682 | 1751 | 2851 | 870 | 1419 | 2402 | 2187 | 644 | 1365 | 9607 | 4135 | 2042 | 5 | 15 | 20 | 0.3 | 0.4 | 0.6 | 0.1 | 0.4 | 0.6 | 0.9 | 0.1 | 0.1 | 0.3 | 1.2
2042 | 5 | 15 | 21 | 2410 | 1574 | 2562 | 782 | 1275 | 2057 | 1913 | 563 | 1194 | 9061 | 3635 | 2042 | 5 | 15 | 21 | 0 | 0 | 0 | 0 | 0 | 0 | 0 | 0 | 0 | 0 | 0
2042 | 5 | 15 | 22 | 2186 | 1427 | 2324 | 709 | 1156 | 1784 | 1694 | 499 | 1058 | 8393 | 3181 | 2042 | 5 | 15 | 22 | 0 | 0 | 0 | 0 | 0 | 0 | 0 | 0 | 0 | 0 | 0
2042 | 5 | 15 | 23 | 1995 | 1303 | 2120 | 647 | 1055 | 1591 | 1498 | 441 | 935 | 7708 | 2801 | 2042 | 5 | 15 | 23 | 0 | 0 | 0 | 0 | 0 | 0 | 0 | 0 | 0 | 0 | 0
2042 | 5 | 15 | 24 | 1819 | 1188 | 1934 | 590 | 962 | 1410 | 1318 | 388 | 823 | 6961 | 2449 | 2042 | 5 | 15 | 24 | 0 | 0 | 0 | 0 | 0 | 0 | 0 | 0 | 0 | 0 | 0
2042 | 5 | 16 | 1 | 1688 | 1102 | 1794 | 548 | 893 | 1377 | 1100 | 324 | 687 | 6107 | 2216 | 2042 | 5 | 16 | 1 | 0 | 0 | 0 | 0 | 0 | 0 | 0 | 0 | 0 | 0 | 0
2042 | 5 | 16 | 2 | 1612 | 1052 | 1713 | 523 | 853 | 1327 | 1045 | 308 | 653 | 5897 | 2094 | 2042 | 5 | 16 | 2 | 0 | 0 | 0 | 0 | 0 | 0 | 0 | 0 | 0 | 0 | 0
2042 | 5 | 16 | 3 | 1550 | 1012 | 1648 | 503 | 820 | 1267 | 994 | 293 | 621 | 5753 | 1983 | 2042 | 5 | 16 | 3 | 0 | 0 | 0 | 0 | 0 | 0 | 0 | 0 | 0 | 0 | 0
2042 | 5 | 16 | 4 | 1544 | 1008 | 1641 | 501 | 817 | 1262 | 983 | 290 | 614 | 5737 | 1958 | 2042 | 5 | 16 | 4 | 0 | 0 | 0 | 0 | 0 | 0 | 0 | 0 | 0 | 0 | 0
2042 | 5 | 16 | 5 | 1619 | 1057 | 1721 | 525 | 856 | 1302 | 1024 | 302 | 639 | 5924 | 2002 | 2042 | 5 | 16 | 5 | 0.9 | 1.1 | 1.9 | 0.1 | 1.4 | 1.8 | 2.6 | 0.4 | 0.4 | 0.9 | 3.5
2042 | 5 | 16 | 6 | 1798 | 1174 | 1911 | 583 | 951 | 1481 | 1150 | 339 | 718 | 6582 | 2254 | 2042 | 5 | 16 | 6 | 25.2 | 31.2 | 54.9 | 5.1 | 38.5 | 52 | 77.1 | 10 | 11.5 | 26.2 | 101.7
2042 | 5 | 16 | 7 | 2036 | 1329 | 2164 | 661 | 1077 | 1669 | 1320 | 389 | 824 | 7437 | 2655 | 2042 | 5 | 16 | 7 | 92.8 | 114.9 | 202.3 | 18.9 | 141.9 | 191.5 | 284.2 | 36.8 | 42.4 | 96.5 | 374.3
2042 | 5 | 16 | 8 | 2423 | 1582 | 2575 | 786 | 1281 | 2032 | 1646 | 485 | 1028 | 8337 | 3348 | 2042 | 5 | 16 | 8 | 173.2 | 214.6 | 377.8 | 35.3 | 265.1 | 357.7 | 530.9 | 68.9 | 79.3 | 180.3 | 699
2042 | 5 | 16 | 9 | 2713 | 1771 | 2883 | 880 | 1435 | 2312 | 1908 | 562 | 1191 | 9008 | 3892 | 2042 | 5 | 16 | 9 | 236.2 | 292.7 | 515.2 | 48.1 | 361.5 | 487.9 | 724 | 93.9 | 108.1 | 245.9 | 953.4
2042 | 5 | 16 | 10 | 2833 | 1850 | 3011 | 919 | 1498 | 2450 | 2005 | 591 | 1252 | 9261 | 4137 | 2042 | 5 | 16 | 10 | 250.7 | 310.5 | 546.8 | 51 | 383.7 | 517.7 | 768.4 | 99.5 | 114.7 | 260.9 | 1011.7
2042 | 5 | 16 | 11 | 2755 | 1798 | 2928 | 894 | 1457 | 2367 | 1927 | 568 | 1203 | 9206 | 4013 | 2042 | 5 | 16 | 11 | 250.3 | 310.1 | 545.9 | 50.9 | 383.1 | 517 | 767.2 | 99.4 | 114.6 | 260.5 | 1010.2
2042 | 5 | 16 | 12 | 2579 | 1684 | 2741 | 837 | 1364 | 2204 | 1760 | 518 | 1099 | 9001 | 3711 | 2042 | 5 | 16 | 12 | 259.9 | 321.9 | 566.7 | 52.9 | 397.7 | 536.6 | 796.5 | 103.3 | 118.9 | 270.4 | 1048.7
2042 | 5 | 16 | 13 | 2658 | 1735 | 2825 | 862 | 1406 | 2315 | 1850 | 545 | 1155 | 9162 | 3902 | 2042 | 5 | 16 | 13 | 265.8 | 329.2 | 579.6 | 54.1 | 406.7 | 548.8 | 814.5 | 105.6 | 121.6 | 276.5 | 1072.5
2042 | 5 | 16 | 14 | 2635 | 1720 | 2801 | 855 | 1394 | 2332 | 1853 | 546 | 1157 | 9174 | 3953 | 2042 | 5 | 16 | 14 | 250.5 | 310.3 | 546.3 | 50.9 | 383.4 | 517.3 | 767.8 | 99.5 | 114.7 | 260.7 | 1011
2042 | 5 | 16 | 15 | 2531 | 1652 | 2690 | 821 | 1338 | 2260 | 1794 | 528 | 1120 | 9086 | 3873 | 2042 | 5 | 16 | 15 | 200 | 247.7 | 436.1 | 40.7 | 306 | 412.9 | 612.8 | 79.4 | 91.5 | 208.1 | 806.9
2042 | 5 | 16 | 16 | 2627 | 1715 | 2792 | 852 | 1390 | 2364 | 1915 | 564 | 1195 | 9299 | 4088 | 2042 | 5 | 16 | 16 | 155.4 | 192.5 | 338.9 | 31.6 | 237.8 | 320.8 | 476.2 | 61.7 | 71.1 | 161.7 | 627
2042 | 5 | 16 | 17 | 2689 | 1756 | 2858 | 872 | 1422 | 2445 | 2004 | 590 | 1251 | 9401 | 4220 | 2042 | 5 | 16 | 17 | 121.9 | 151 | 265.8 | 24.8 | 186.5 | 251.7 | 373.5 | 48.5 | 55.7 | 126.8 | 491.9
2042 | 5 | 16 | 18 | 2808 | 1833 | 2984 | 911 | 1485 | 2524 | 2119 | 624 | 1323 | 9399 | 4390 | 2042 | 5 | 16 | 18 | 59.1 | 73.3 | 129 | 12 | 90.5 | 122.1 | 181.3 | 23.5 | 27 | 61.6 | 238.7
2042 | 5 | 16 | 19 | 2859 | 1867 | 3039 | 928 | 1512 | 2574 | 2173 | 640 | 1357 | 9338 | 4468 | 2042 | 5 | 16 | 19 | 21.5 | 26.5 | 46.7 | 4.4 | 32.8 | 44.3 | 65.6 | 8.5 | 9.8 | 22.3 | 86.5
2042 | 5 | 16 | 20 | 2745 | 1792 | 2918 | 891 | 1452 | 2422 | 2024 | 596 | 1263 | 9033 | 4240 | 2042 | 5 | 16 | 20 | 0.3 | 0.4 | 0.6 | 0.1 | 0.4 | 0.6 | 0.9 | 0.1 | 0.1 | 0.3 | 1.2
2042 | 5 | 16 | 21 | 2439 | 1593 | 2593 | 791 | 1290 | 2123 | 1723 | 507 | 1076 | 8439 | 3714 | 2042 | 5 | 16 | 21 | 0 | 0 | 0 | 0 | 0 | 0 | 0 | 0 | 0 | 0 | 0
2042 | 5 | 16 | 22 | 2162 | 1412 | 2298 | 702 | 1144 | 1859 | 1511 | 445 | 943 | 7910 | 3298 | 2042 | 5 | 16 | 22 | 0 | 0 | 0 | 0 | 0 | 0 | 0 | 0 | 0 | 0 | 0
2042 | 5 | 16 | 23 | 1946 | 1270 | 2068 | 631 | 1029 | 1648 | 1353 | 399 | 845 | 7425 | 2949 | 2042 | 5 | 16 | 23 | 0 | 0 | 0 | 0 | 0 | 0 | 0 | 0 | 0 | 0 | 0
2042 | 5 | 16 | 24 | 1755 | 1146 | 1866 | 570 | 928 | 1465 | 1212 | 357 | 757 | 6870 | 2591 | 2042 | 5 | 16 | 24 | 0 | 0 | 0 | 0 | 0 | 0 | 0 | 0 | 0 | 0 | 0
2042 | 5 | 17 | 1 | 1704 | 1113 | 1811 | 553 | 901 | 1338 | 1093 | 322 | 682 | 6627 | 2290 | 2042 | 5 | 17 | 1 | 0 | 0 | 0 | 0 | 0 | 0 | 0 | 0 | 0 | 0 | 0
2042 | 5 | 17 | 2 | 1638 | 1069 | 1741 | 531 | 866 | 1279 | 1051 | 310 | 656 | 6370 | 2168 | 2042 | 5 | 17 | 2 | 0 | 0 | 0 | 0 | 0 | 0 | 0 | 0 | 0 | 0 | 0
2042 | 5 | 17 | 3 | 1583 | 1034 | 1683 | 514 | 837 | 1225 | 994 | 293 | 620 | 6176 | 2045 | 2042 | 5 | 17 | 3 | 0 | 0 | 0 | 0 | 0 | 0 | 0 | 0 | 0 | 0 | 0
2042 | 5 | 17 | 4 | 1573 | 1027 | 1672 | 510 | 832 | 1214 | 974 | 287 | 608 | 6129 | 2010 | 2042 | 5 | 17 | 4 | 0 | 0 | 0 | 0 | 0 | 0 | 0 | 0 | 0 | 0 | 0
2042 | 5 | 17 | 5 | 1641 | 1071 | 1744 | 532 | 868 | 1257 | 1000 | 295 | 624 | 6290 | 2082 | 2042 | 5 | 17 | 5 | 0.9 | 1.1 | 1.9 | 0.1 | 1.4 | 1.8 | 2.6 | 0.4 | 0.4 | 0.9 | 3.5
2042 | 5 | 17 | 6 | 1791 | 1170 | 1904 | 581 | 947 | 1432 | 1104 | 325 | 689 | 6921 | 2313 | 2042 | 5 | 17 | 6 | 24.3 | 30.1 | 53.1 | 4.9 | 37.2 | 50.2 | 74.5 | 9.6 | 11.1 | 25.3 | 98.2
2042 | 5 | 17 | 7 | 2016 | 1316 | 2142 | 654 | 1066 | 1648 | 1282 | 378 | 800 | 7734 | 2684 | 2042 | 5 | 17 | 7 | 92.8 | 115 | 202.5 | 18.9 | 142 | 191.7 | 284.5 | 36.9 | 42.4 | 96.6 | 374.6
2042 | 5 | 17 | 8 | 2400 | 1567 | 2551 | 779 | 1269 | 2046 | 1625 | 479 | 1014 | 8610 | 3345 | 2042 | 5 | 17 | 8 | 165.6 | 205.1 | 361.2 | 33.7 | 253.4 | 342 | 507.5 | 65.7 | 75.8 | 172.3 | 668.3
2042 | 5 | 17 | 9 | 2696 | 1760 | 2865 | 875 | 1426 | 2367 | 1898 | 559 | 1185 | 9269 | 3867 | 2042 | 5 | 17 | 9 | 218.2 | 270.3 | 475.8 | 44.3 | 333.9 | 450.6 | 668.7 | 86.6 | 99.8 | 227.1 | 880.4
2042 | 5 | 17 | 10 | 2834 | 1850 | 3012 | 920 | 1499 | 2508 | 2003 | 590 | 1250 | 9534 | 4097 | 2042 | 5 | 17 | 10 | 288.3 | 357.1 | 628.7 | 58.6 | 441.1 | 595.2 | 883.3 | 114.6 | 131.8 | 299.9 | 1163.2
2042 | 5 | 17 | 11 | 2762 | 1803 | 2935 | 896 | 1461 | 2417 | 1933 | 569 | 1207 | 9454 | 3973 | 2042 | 5 | 17 | 11 | 371.3 | 459.9 | 809.6 | 75.5 | 568.1 | 766.6 | 1137.8 | 147.5 | 169.9 | 386.3 | 1498.1
2042 | 5 | 17 | 12 | 2594 | 1694 | 2757 | 842 | 1372 | 2232 | 1774 | 523 | 1108 | 9254 | 3686 | 2042 | 5 | 17 | 12 | 410.7 | 508.8 | 895.7 | 83.5 | 628.5 | 848.1 | 1258.7 | 163.1 | 187.9 | 427.4 | 1657.4
2042 | 5 | 17 | 13 | 2705 | 1766 | 2875 | 878 | 1431 | 2318 | 1874 | 552 | 1170 | 9391 | 3876 | 2042 | 5 | 17 | 13 | 424.8 | 526.1 | 926.2 | 86.4 | 650 | 877.1 | 1301.5 | 168.7 | 194.3 | 442 | 1713.9
2042 | 5 | 17 | 14 | 2701 | 1763 | 2870 | 876 | 1428 | 2291 | 1907 | 562 | 1191 | 9370 | 3895 | 2042 | 5 | 17 | 14 | 412.9 | 511.4 | 900.4 | 84 | 631.8 | 852.5 | 1265.2 | 164 | 188.9 | 429.6 | 1665.9
2042 | 5 | 17 | 15 | 2631 | 1718 | 2796 | 854 | 1392 | 2227 | 1841 | 542 | 1149 | 9219 | 3786 | 2042 | 5 | 17 | 15 | 352.4 | 436.6 | 768.5 | 71.7 | 539.3 | 727.8 | 1080 | 140 | 161.3 | 366.8 | 1422.2
2042 | 5 | 17 | 16 | 2738 | 1788 | 2911 | 889 | 1448 | 2342 | 1938 | 571 | 1210 | 9405 | 4018 | 2042 | 5 | 17 | 16 | 274.3 | 339.7 | 598.1 | 55.8 | 419.7 | 566.4 | 840.5 | 108.9 | 125.5 | 285.4 | 1106.7
2042 | 5 | 17 | 17 | 2804 | 1831 | 2980 | 910 | 1483 | 2437 | 2011 | 592 | 1256 | 9496 | 4224 | 2042 | 5 | 17 | 17 | 187.5 | 232.2 | 408.7 | 38.1 | 286.8 | 387 | 574.3 | 74.5 | 85.8 | 195.1 | 756.3
2042 | 5 | 17 | 18 | 2920 | 1906 | 3103 | 947 | 1544 | 2558 | 2107 | 621 | 1315 | 9390 | 4421 | 2042 | 5 | 17 | 18 | 98.3 | 121.7 | 214.3 | 20 | 150.3 | 202.8 | 301.1 | 39.1 | 44.9 | 102.3 | 396.5
2042 | 5 | 17 | 19 | 2968 | 1937 | 3154 | 963 | 1569 | 2609 | 2153 | 634 | 1344 | 9275 | 4500 | 2042 | 5 | 17 | 19 | 29 | 36 | 63.4 | 5.9 | 44.5 | 59.9 | 89 | 11.5 | 13.3 | 30.2 | 117.2
2042 | 5 | 17 | 20 | 2805 | 1831 | 2982 | 910 | 1484 | 2459 | 2006 | 591 | 1252 | 8980 | 4197 | 2042 | 5 | 17 | 20 | 0.4 | 0.5 | 0.9 | 0.1 | 0.6 | 0.8 | 1.1 | 0.1 | 0.1 | 0.4 | 1.5
2042 | 5 | 17 | 21 | 2549 | 1664 | 2709 | 827 | 1348 | 2169 | 1731 | 510 | 1081 | 8411 | 3600 | 2042 | 5 | 17 | 21 | 0 | 0 | 0 | 0 | 0 | 0 | 0 | 0 | 0 | 0 | 0
2042 | 5 | 17 | 22 | 2293 | 1497 | 2437 | 744 | 1213 | 1890 | 1529 | 450 | 955 | 7845 | 3155 | 2042 | 5 | 17 | 22 | 0 | 0 | 0 | 0 | 0 | 0 | 0 | 0 | 0 | 0 | 0
2042 | 5 | 17 | 23 | 2063 | 1347 | 2193 | 669 | 1091 | 1701 | 1379 | 406 | 861 | 7270 | 2795 | 2042 | 5 | 17 | 23 | 0 | 0 | 0 | 0 | 0 | 0 | 0 | 0 | 0 | 0 | 0
2042 | 5 | 17 | 24 | 1876 | 1225 | 1994 | 609 | 992 | 1527 | 1216 | 358 | 759 | 6667 | 2467 | 2042 | 5 | 17 | 24 | 0 | 0 | 0 | 0 | 0 | 0 | 0 | 0 | 0 | 0 | 0
2042 | 5 | 18 | 1 | 1638 | 1070 | 1741 | 532 | 866 | 1270 | 1090 | 321 | 681 | 6235 | 2232 | 2042 | 5 | 18 | 1 | 0 | 0 | 0 | 0 | 0 | 0 | 0 | 0 | 0 | 0 | 0
2042 | 5 | 18 | 2 | 1577 | 1030 | 1676 | 512 | 834 | 1222 | 1040 | 306 | 650 | 6001 | 2122 | 2042 | 5 | 18 | 2 | 0 | 0 | 0 | 0 | 0 | 0 | 0 | 0 | 0 | 0 | 0
2042 | 5 | 18 | 3 | 1517 | 990 | 1612 | 492 | 802 | 1169 | 977 | 288 | 610 | 5842 | 2015 | 2042 | 5 | 18 | 3 | 0 | 0 | 0 | 0 | 0 | 0 | 0 | 0 | 0 | 0 | 0
2042 | 5 | 18 | 4 | 1512 | 987 | 1607 | 491 | 800 | 1173 | 960 | 283 | 599 | 5811 | 2002 | 2042 | 5 | 18 | 4 | 0 | 0 | 0 | 0 | 0 | 0 | 0 | 0 | 0 | 0 | 0
2042 | 5 | 18 | 5 | 1579 | 1031 | 1679 | 512 | 835 | 1229 | 985 | 290 | 615 | 5982 | 2070 | 2042 | 5 | 18 | 5 | 0.8 | 0.9 | 1.7 | 0.1 | 1.2 | 1.6 | 2.4 | 0.3 | 0.4 | 0.8 | 3.2
2042 | 5 | 18 | 6 | 1745 | 1139 | 1854 | 566 | 923 | 1401 | 1084 | 319 | 677 | 6660 | 2297 | 2042 | 5 | 18 | 6 | 18.2 | 22.6 | 39.8 | 3.7 | 27.9 | 37.6 | 55.8 | 7.3 | 8.4 | 19 | 73.5
2042 | 5 | 18 | 7 | 1957 | 1278 | 2080 | 635 | 1035 | 1613 | 1256 | 370 | 784 | 7523 | 2648 | 2042 | 5 | 18 | 7 | 65.1 | 80.6 | 141.8 | 13.2 | 99.6 | 134.3 | 199.3 | 25.8 | 29.8 | 67.7 | 262.4
2042 | 5 | 18 | 8 | 2339 | 1527 | 2486 | 759 | 1237 | 1978 | 1602 | 472 | 1000 | 8411 | 3307 | 2042 | 5 | 18 | 8 | 118.6 | 146.9 | 258.6 | 24.1 | 181.5 | 244.9 | 363.5 | 47.1 | 54.2 | 123.4 | 478.7
2042 | 5 | 18 | 9 | 2626 | 1714 | 2791 | 852 | 1389 | 2275 | 1872 | 552 | 1169 | 9120 | 3822 | 2042 | 5 | 18 | 9 | 181.2 | 224.5 | 395.2 | 36.8 | 277.4 | 374.2 | 555.4 | 72 | 82.9 | 188.6 | 731.4
2042 | 5 | 18 | 10 | 2734 | 1785 | 2906 | 887 | 1446 | 2392 | 1984 | 584 | 1239 | 9378 | 4025 | 2042 | 5 | 18 | 10 | 255 | 316 | 556.2 | 51.9 | 390.4 | 526.7 | 781.7 | 101.3 | 116.7 | 265.4 | 1029.2
2042 | 5 | 18 | 11 | 2637 | 1722 | 2803 | 856 | 1395 | 2318 | 1901 | 560 | 1187 | 9288 | 3875 | 2042 | 5 | 18 | 11 | 307.4 | 380.8 | 670.3 | 62.5 | 470.4 | 634.7 | 941.9 | 122.1 | 140.6 | 319.8 | 1240.3
2042 | 5 | 18 | 12 | 2448 | 1598 | 2602 | 794 | 1295 | 2142 | 1738 | 512 | 1085 | 9087 | 3560 | 2042 | 5 | 18 | 12 | 295.8 | 366.4 | 645 | 60.1 | 452.6 | 610.8 | 906.5 | 117.4 | 135.4 | 307.8 | 1193.6
2042 | 5 | 18 | 13 | 2551 | 1665 | 2711 | 828 | 1349 | 2261 | 1829 | 539 | 1142 | 9244 | 3748 | 2042 | 5 | 18 | 13 | 266.2 | 329.7 | 580.4 | 54.1 | 407.3 | 549.6 | 815.7 | 105.7 | 121.8 | 277 | 1074
2042 | 5 | 18 | 14 | 2541 | 1659 | 2700 | 824 | 1344 | 2256 | 1840 | 542 | 1149 | 9242 | 3780 | 2042 | 5 | 18 | 14 | 266.5 | 330.1 | 581.1 | 54.2 | 407.7 | 550.2 | 816.6 | 105.8 | 122 | 277.3 | 1075.2
2042 | 5 | 18 | 15 | 2439 | 1592 | 2592 | 791 | 1290 | 2174 | 1769 | 521 | 1104 | 9111 | 3649 | 2042 | 5 | 18 | 15 | 214 | 265 | 466.6 | 43.5 | 327.4 | 441.8 | 655.7 | 85 | 97.9 | 222.6 | 863.4
2042 | 5 | 18 | 16 | 2519 | 1645 | 2678 | 817 | 1332 | 2285 | 1865 | 549 | 1164 | 9282 | 3848 | 2042 | 5 | 18 | 16 | 170.4 | 211.1 | 371.7 | 34.7 | 260.8 | 351.9 | 522.2 | 67.7 | 78 | 177.3 | 687.8
2042 | 5 | 18 | 17 | 2584 | 1687 | 2746 | 838 | 1366 | 2372 | 1942 | 572 | 1213 | 9343 | 4027 | 2042 | 5 | 18 | 17 | 139.7 | 173.1 | 304.7 | 28.4 | 213.8 | 288.5 | 428.2 | 55.5 | 64 | 145.4 | 563.9
2042 | 5 | 18 | 18 | 2695 | 1759 | 2864 | 874 | 1425 | 2463 | 2040 | 601 | 1274 | 9241 | 4262 | 2042 | 5 | 18 | 18 | 74.4 | 92.2 | 162.3 | 15.2 | 113.9 | 153.6 | 228 | 29.5 | 34.1 | 77.4 | 300.3
2042 | 5 | 18 | 19 | 2750 | 1796 | 2923 | 892 | 1455 | 2520 | 2084 | 614 | 1301 | 9171 | 4439 | 2042 | 5 | 18 | 19 | 23.5 | 29 | 51.1 | 4.8 | 35.9 | 48.4 | 71.9 | 9.3 | 10.8 | 24.4 | 94.7
2042 | 5 | 18 | 20 | 2639 | 1723 | 2805 | 856 | 1396 | 2376 | 1949 | 574 | 1217 | 8992 | 4255 | 2042 | 5 | 18 | 20 | 0.6 | 0.7 | 1.3 | 0.1 | 0.9 | 1.2 | 1.8 | 0.3 | 0.3 | 0.6 | 2.3
2042 | 5 | 18 | 21 | 2324 | 1517 | 2470 | 754 | 1229 | 2043 | 1694 | 499 | 1058 | 8480 | 3687 | 2042 | 5 | 18 | 21 | 0 | 0 | 0 | 0 | 0 | 0 | 0 | 0 | 0 | 0 | 0
2042 | 5 | 18 | 22 | 2087 | 1362 | 2218 | 677 | 1104 | 1782 | 1510 | 445 | 943 | 7961 | 3253 | 2042 | 5 | 18 | 22 | 0 | 0 | 0 | 0 | 0 | 0 | 0 | 0 | 0 | 0 | 0
2042 | 5 | 18 | 23 | 1903 | 1243 | 2023 | 618 | 1007 | 1588 | 1371 | 404 | 856 | 7424 | 2908 | 2042 | 5 | 18 | 23 | 0 | 0 | 0 | 0 | 0 | 0 | 0 | 0 | 0 | 0 | 0
2042 | 5 | 18 | 24 | 1738 | 1135 | 1847 | 564 | 919 | 1414 | 1222 | 360 | 763 | 6824 | 2589 | 2042 | 5 | 18 | 24 | 0 | 0 | 0 | 0 | 0 | 0 | 0 | 0 | 0 | 0 | 0
2042 | 5 | 19 | 1 | 1741 | 1137 | 1851 | 565 | 921 | 1383 | 1211 | 357 | 756 | 6478 | 2471 | 2042 | 5 | 19 | 1 | 0 | 0 | 0 | 0 | 0 | 0 | 0 | 0 | 0 | 0 | 0
2042 | 5 | 19 | 2 | 1609 | 1050 | 1710 | 522 | 851 | 1272 | 1091 | 321 | 681 | 6156 | 2229 | 2042 | 5 | 19 | 2 | 0 | 0 | 0 | 0 | 0 | 0 | 0 | 0 | 0 | 0 | 0
2042 | 5 | 19 | 3 | 1540 | 1005 | 1636 | 500 | 814 | 1210 | 1025 | 302 | 640 | 5992 | 2103 | 2042 | 5 | 19 | 3 | 0 | 0 | 0 | 0 | 0 | 0 | 0 | 0 | 0 | 0 | 0
2042 | 5 | 19 | 4 | 1516 | 990 | 1612 | 492 | 802 | 1192 | 987 | 291 | 616 | 5915 | 2041 | 2042 | 5 | 19 | 4 | 0 | 0 | 0 | 0 | 0 | 0 | 0 | 0 | 0 | 0 | 0
2042 | 5 | 19 | 5 | 1506 | 983 | 1600 | 489 | 796 | 1196 | 967 | 285 | 604 | 5918 | 1998 | 2042 | 5 | 19 | 5 | 0.9 | 1.2 | 2.1 | 0.2 | 1.5 | 2 | 3 | 0.4 | 0.5 | 1 | 4
2042 | 5 | 19 | 6 | 1527 | 997 | 1623 | 496 | 808 | 1202 | 974 | 287 | 608 | 6041 | 2047 | 2042 | 5 | 19 | 6 | 22.2 | 27.5 | 48.4 | 4.5 | 34 | 45.8 | 68 | 8.8 | 10.1 | 23.1 | 89.5
2042 | 5 | 19 | 7 | 1657 | 1082 | 1761 | 538 | 876 | 1312 | 1066 | 314 | 666 | 6459 | 2287 | 2042 | 5 | 19 | 7 | 78.2 | 97 | 170.6 | 15.9 | 119.8 | 161.6 | 239.9 | 31.1 | 35.8 | 81.4 | 315.8
2042 | 5 | 19 | 8 | 1866 | 1219 | 1984 | 606 | 987 | 1498 | 1218 | 359 | 760 | 6971 | 2626 | 2042 | 5 | 19 | 8 | 147 | 182.1 | 320.5 | 29.9 | 224.9 | 303.5 | 450.4 | 58.3 | 67.2 | 152.9 | 593.1
2042 | 5 | 19 | 9 | 2078 | 1357 | 2209 | 674 | 1099 | 1715 | 1416 | 417 | 884 | 7494 | 3024 | 2042 | 5 | 19 | 9 | 224.6 | 278.1 | 489.7 | 45.7 | 343.6 | 463.7 | 688.1 | 89.1 | 102.8 | 233.7 | 906.3
2042 | 5 | 19 | 10 | 2259 | 1475 | 2401 | 733 | 1195 | 1893 | 1589 | 468 | 992 | 7864 | 3332 | 2042 | 5 | 19 | 10 | 290 | 359.2 | 632.4 | 59 | 443.8 | 598.8 | 888.7 | 115.2 | 132.7 | 301.8 | 1170.2
2042 | 5 | 19 | 11 | 2434 | 1589 | 2587 | 790 | 1287 | 2073 | 1778 | 524 | 1110 | 8200 | 3652 | 2042 | 5 | 19 | 11 | 355.7 | 440.6 | 775.8 | 72.4 | 544.3 | 734.5 | 1090.1 | 141.4 | 162.8 | 370.1 | 1435.4
2042 | 5 | 19 | 12 | 2409 | 1573 | 2560 | 781 | 1274 | 2049 | 1786 | 526 | 1115 | 8147 | 3615 | 2042 | 5 | 19 | 12 | 417.6 | 517.2 | 910.7 | 84.9 | 639 | 862.3 | 1279.8 | 165.9 | 191.1 | 434.6 | 1685
2042 | 5 | 19 | 13 | 2382 | 1555 | 2531 | 773 | 1260 | 2014 | 1788 | 527 | 1117 | 8151 | 3579 | 2042 | 5 | 19 | 13 | 439.6 | 544.5 | 958.6 | 89.4 | 672.7 | 907.7 | 1347.1 | 174.7 | 201.1 | 457.5 | 1773.8
2042 | 5 | 19 | 14 | 2367 | 1545 | 2515 | 768 | 1252 | 1994 | 1791 | 528 | 1118 | 8033 | 3532 | 2042 | 5 | 19 | 14 | 432.2 | 535.3 | 942.4 | 87.9 | 661.3 | 892.4 | 1324.3 | 171.7 | 197.7 | 449.7 | 1743.9
2042 | 5 | 19 | 15 | 2422 | 1582 | 2575 | 786 | 1281 | 2041 | 1852 | 546 | 1156 | 8065 | 3611 | 2042 | 5 | 19 | 15 | 366.8 | 454.4 | 799.9 | 74.6 | 561.4 | 757.4 | 1124.1 | 145.7 | 167.8 | 381.7 | 1480.2
2042 | 5 | 19 | 16 | 2419 | 1579 | 2571 | 785 | 1279 | 2040 | 1847 | 544 | 1153 | 8028 | 3587 | 2042 | 5 | 19 | 16 | 283.4 | 351.1 | 618.1 | 57.6 | 433.8 | 585.2 | 868.6 | 112.6 | 129.7 | 294.9 | 1143.8
2042 | 5 | 19 | 17 | 2396 | 1564 | 2546 | 777 | 1267 | 2028 | 1839 | 542 | 1148 | 7974 | 3551 | 2042 | 5 | 19 | 17 | 188.1 | 233 | 410.2 | 38.3 | 287.9 | 388.4 | 576.5 | 74.7 | 86 | 195.7 | 759
2042 | 5 | 19 | 18 | 2359 | 1540 | 2507 | 765 | 1248 | 2019 | 1798 | 530 | 1123 | 7961 | 3534 | 2042 | 5 | 19 | 18 | 97.2 | 120.4 | 211.9 | 19.7 | 148.7 | 200.7 | 297.9 | 38.6 | 44.4 | 101.1 | 392.2
2042 | 5 | 19 | 19 | 2388 | 1559 | 2538 | 775 | 1263 | 2091 | 1819 | 536 | 1135 | 8043 | 3605 | 2042 | 5 | 19 | 19 | 29.5 | 36.5 | 64.2 | 6 | 45.1 | 60.8 | 90.1 | 11.6 | 13.5 | 30.6 | 118.8
2042 | 5 | 19 | 20 | 2398 | 1566 | 2549 | 778 | 1268 | 2168 | 1819 | 536 | 1136 | 8118 | 3689 | 2042 | 5 | 19 | 20 | 0.8 | 0.9 | 1.7 | 0.1 | 1.2 | 1.6 | 2.4 | 0.3 | 0.4 | 0.8 | 3.2
2042 | 5 | 19 | 21 | 2349 | 1534 | 2497 | 762 | 1243 | 2033 | 1737 | 512 | 1084 | 7939 | 3536 | 2042 | 5 | 19 | 21 | 0 | 0 | 0 | 0 | 0 | 0 | 0 | 0 | 0 | 0 | 0
2042 | 5 | 19 | 22 | 2129 | 1390 | 2263 | 691 | 1126 | 1756 | 1524 | 449 | 951 | 7509 | 3147 | 2042 | 5 | 19 | 22 | 0 | 0 | 0 | 0 | 0 | 0 | 0 | 0 | 0 | 0 | 0
2042 | 5 | 19 | 23 | 2010 | 1313 | 2137 | 652 | 1063 | 1614 | 1414 | 417 | 883 | 7164 | 2925 | 2042 | 5 | 19 | 23 | 0 | 0 | 0 | 0 | 0 | 0 | 0 | 0 | 0 | 0 | 0
2042 | 5 | 19 | 24 | 1823 | 1190 | 1938 | 591 | 964 | 1459 | 1270 | 374 | 793 | 6710 | 2605 | 2042 | 5 | 19 | 24 | 0 | 0 | 0 | 0 | 0 | 0 | 0 | 0 | 0 | 0 | 0
2042 | 5 | 20 | 1 | 1651 | 1078 | 1754 | 536 | 873 | 1341 | 1169 | 344 | 730 | 6500 | 2477 | 2042 | 5 | 20 | 1 | 0 | 0 | 0 | 0 | 0 | 0 | 0 | 0 | 0 | 0 | 0
2042 | 5 | 20 | 2 | 1531 | 1000 | 1627 | 497 | 810 | 1224 | 1039 | 306 | 649 | 6150 | 2218 | 2042 | 5 | 20 | 2 | 0 | 0 | 0 | 0 | 0 | 0 | 0 | 0 | 0 | 0 | 0
2042 | 5 | 20 | 3 | 1453 | 949 | 1545 | 472 | 769 | 1158 | 972 | 286 | 607 | 5954 | 2080 | 2042 | 5 | 20 | 3 | 0 | 0 | 0 | 0 | 0 | 0 | 0 | 0 | 0 | 0 | 0
2042 | 5 | 20 | 4 | 1419 | 927 | 1508 | 461 | 751 | 1128 | 933 | 275 | 582 | 5849 | 2005 | 2042 | 5 | 20 | 4 | 0 | 0 | 0 | 0 | 0 | 0 | 0 | 0 | 0 | 0 | 0
2042 | 5 | 20 | 5 | 1417 | 925 | 1506 | 460 | 749 | 1110 | 911 | 268 | 569 | 5828 | 1963 | 2042 | 5 | 20 | 5 | 1.1 | 1.4 | 2.5 | 0.2 | 1.8 | 2.4 | 3.5 | 0.5 | 0.5 | 1.2 | 4.7
2042 | 5 | 20 | 6 | 1429 | 933 | 1518 | 464 | 756 | 1122 | 921 | 271 | 575 | 5982 | 1969 | 2042 | 5 | 20 | 6 | 19.4 | 24 | 42.3 | 3.9 | 29.7 | 40.1 | 59.5 | 7.8 | 8.9 | 20.2 | 78.3
2042 | 5 | 20 | 7 | 1544 | 1008 | 1641 | 501 | 817 | 1247 | 1016 | 299 | 634 | 6399 | 2166 | 2042 | 5 | 20 | 7 | 67.1 | 83.1 | 146.3 | 13.7 | 102.6 | 138.5 | 205.6 | 26.7 | 30.7 | 69.8 | 270.6
2042 | 5 | 20 | 8 | 1727 | 1128 | 1836 | 560 | 913 | 1429 | 1170 | 345 | 731 | 6908 | 2498 | 2042 | 5 | 20 | 8 | 130 | 161 | 283.5 | 26.5 | 198.9 | 268.4 | 398.4 | 51.6 | 59.5 | 135.3 | 524.6
2042 | 5 | 20 | 9 | 1949 | 1273 | 2072 | 632 | 1031 | 1641 | 1371 | 404 | 856 | 7468 | 2929 | 2042 | 5 | 20 | 9 | 204.8 | 253.7 | 446.6 | 41.6 | 313.4 | 422.8 | 627.5 | 81.4 | 93.7 | 213.1 | 826.3
2042 | 5 | 20 | 10 | 2126 | 1388 | 2259 | 690 | 1124 | 1822 | 1547 | 456 | 966 | 7844 | 3286 | 2042 | 5 | 20 | 10 | 281.6 | 348.8 | 614.1 | 57.3 | 430.9 | 581.5 | 862.9 | 111.8 | 128.8 | 293 | 1136.3
2042 | 5 | 20 | 11 | 2293 | 1497 | 2437 | 744 | 1213 | 2005 | 1731 | 510 | 1081 | 8152 | 3657 | 2042 | 5 | 20 | 11 | 365.3 | 452.4 | 796.6 | 74.3 | 559 | 754.3 | 1119.4 | 145.1 | 167.2 | 380.1 | 1474
2042 | 5 | 20 | 12 | 2283 | 1491 | 2427 | 741 | 1208 | 1987 | 1738 | 512 | 1085 | 8104 | 3635 | 2042 | 5 | 20 | 12 | 394.8 | 489 | 860.9 | 80.3 | 604.2 | 815.2 | 1209.9 | 156.9 | 180.7 | 410.8 | 1593.1
2042 | 5 | 20 | 13 | 2260 | 1476 | 2402 | 733 | 1195 | 1933 | 1739 | 512 | 1086 | 8067 | 3596 | 2042 | 5 | 20 | 13 | 367.1 | 454.7 | 800.6 | 74.7 | 561.8 | 758.1 | 1125 | 145.9 | 168 | 382 | 1481.4
2042 | 5 | 20 | 14 | 2249 | 1468 | 2390 | 730 | 1189 | 1908 | 1739 | 512 | 1086 | 7908 | 3555 | 2042 | 5 | 20 | 14 | 331.9 | 411.1 | 723.8 | 67.5 | 507.9 | 685.4 | 1017.1 | 131.8 | 151.9 | 345.4 | 1339.2
2042 | 5 | 20 | 15 | 2310 | 1508 | 2455 | 750 | 1222 | 1951 | 1808 | 533 | 1129 | 7945 | 3668 | 2042 | 5 | 20 | 15 | 313.3 | 388.1 | 683.2 | 63.7 | 479.4 | 646.8 | 960 | 124.5 | 143.4 | 326 | 1264.1
2042 | 5 | 20 | 16 | 2308 | 1507 | 2453 | 749 | 1220 | 1959 | 1810 | 533 | 1130 | 7940 | 3666 | 2042 | 5 | 20 | 16 | 254.7 | 315.5 | 555.4 | 51.8 | 389.7 | 525.9 | 780.4 | 101.2 | 116.6 | 265 | 1027.7
2042 | 5 | 20 | 17 | 2286 | 1493 | 2430 | 742 | 1209 | 1966 | 1808 | 533 | 1129 | 7909 | 3636 | 2042 | 5 | 20 | 17 | 159.4 | 197.5 | 347.7 | 32.4 | 244 | 329.2 | 488.6 | 63.4 | 73 | 165.9 | 643.4
2042 | 5 | 20 | 18 | 2285 | 1492 | 2429 | 741 | 1209 | 1951 | 1779 | 524 | 1111 | 7958 | 3646 | 2042 | 5 | 20 | 18 | 88.9 | 110.1 | 193.8 | 18.1 | 136 | 183.5 | 272.3 | 35.3 | 40.7 | 92.5 | 358.6
2042 | 5 | 20 | 19 | 2344 | 1530 | 2491 | 761 | 1240 | 1994 | 1805 | 532 | 1127 | 8048 | 3755 | 2042 | 5 | 20 | 19 | 32.3 | 39.9 | 70.3 | 6.6 | 49.3 | 66.6 | 98.8 | 12.8 | 14.8 | 33.5 | 130.1
2042 | 5 | 20 | 20 | 2411 | 1574 | 2563 | 782 | 1275 | 2032 | 1808 | 532 | 1129 | 8103 | 3874 | 2042 | 5 | 20 | 20 | 0.6 | 0.9 | 1.5 | 0.1 | 1 | 1.4 | 2.1 | 0.3 | 0.3 | 0.7 | 2.7
2042 | 5 | 20 | 21 | 2327 | 1519 | 2474 | 755 | 1231 | 1960 | 1726 | 508 | 1078 | 7936 | 3721 | 2042 | 5 | 20 | 21 | 0 | 0 | 0 | 0 | 0 | 0 | 0 | 0 | 0 | 0 | 0
2042 | 5 | 20 | 22 | 2088 | 1364 | 2220 | 678 | 1105 | 1736 | 1514 | 446 | 945 | 7528 | 3286 | 2042 | 5 | 20 | 22 | 0 | 0 | 0 | 0 | 0 | 0 | 0 | 0 | 0 | 0 | 0
2042 | 5 | 20 | 23 | 1974 | 1289 | 2098 | 640 | 1044 | 1623 | 1405 | 414 | 877 | 7210 | 3024 | 2042 | 5 | 20 | 23 | 0 | 0 | 0 | 0 | 0 | 0 | 0 | 0 | 0 | 0 | 0
2042 | 5 | 20 | 24 | 1822 | 1190 | 1937 | 591 | 964 | 1466 | 1266 | 373 | 790 | 6765 | 2687 | 2042 | 5 | 20 | 24 | 0 | 0 | 0 | 0 | 0 | 0 | 0 | 0 | 0 | 0 | 0
2042 | 5 | 21 | 1 | 1667 | 1088 | 1772 | 541 | 882 | 1296 | 1084 | 319 | 677 | 6577 | 2223 | 2042 | 5 | 21 | 1 | 0 | 0 | 0 | 0 | 0 | 0 | 0 | 0 | 0 | 0 | 0
2042 | 5 | 21 | 2 | 1603 | 1047 | 1704 | 520 | 848 | 1260 | 1041 | 307 | 650 | 6057 | 2101 | 2042 | 5 | 21 | 2 | 0 | 0 | 0 | 0 | 0 | 0 | 0 | 0 | 0 | 0 | 0
2042 | 5 | 21 | 3 | 1542 | 1007 | 1639 | 500 | 816 | 1212 | 984 | 290 | 614 | 5900 | 1994 | 2042 | 5 | 21 | 3 | 0 | 0 | 0 | 0 | 0 | 0 | 0 | 0 | 0 | 0 | 0
2042 | 5 | 21 | 4 | 1535 | 1002 | 1631 | 498 | 812 | 1208 | 972 | 286 | 607 | 5889 | 1975 | 2042 | 5 | 21 | 4 | 0 | 0 | 0 | 0 | 0 | 0 | 0 | 0 | 0 | 0 | 0
2042 | 5 | 21 | 5 | 1599 | 1044 | 1700 | 519 | 846 | 1276 | 1008 | 297 | 630 | 6017 | 2017 | 2042 | 5 | 21 | 5 | 1.9 | 2.4 | 4.2 | 0.4 | 2.9 | 4 | 5.9 | 0.8 | 0.9 | 2 | 7.7
2042 | 5 | 21 | 6 | 1778 | 1161 | 1890 | 577 | 940 | 1461 | 1126 | 332 | 703 | 6646 | 2245 | 2042 | 5 | 21 | 6 | 30.2 | 37.4 | 65.9 | 6.2 | 46.2 | 62.4 | 92.5 | 12 | 13.8 | 31.4 | 121.9
2042 | 5 | 21 | 7 | 1995 | 1302 | 2120 | 647 | 1055 | 1670 | 1292 | 381 | 807 | 7519 | 2647 | 2042 | 5 | 21 | 7 | 108 | 133.7 | 235.5 | 22 | 165.3 | 223 | 330.9 | 42.9 | 49.5 | 112.4 | 435.8
2042 | 5 | 21 | 8 | 2382 | 1555 | 2531 | 773 | 1260 | 2013 | 1623 | 478 | 1013 | 8463 | 3353 | 2042 | 5 | 21 | 8 | 206.3 | 255.5 | 449.7 | 41.9 | 315.6 | 425.8 | 632.1 | 81.9 | 94.4 | 214.6 | 832.3
2042 | 5 | 21 | 9 | 2670 | 1743 | 2838 | 866 | 1412 | 2280 | 1894 | 558 | 1182 | 9198 | 3933 | 2042 | 5 | 21 | 9 | 301.9 | 373.9 | 658.3 | 61.4 | 461.9 | 623.3 | 925 | 119.9 | 138.1 | 314.2 | 1218.1
2042 | 5 | 21 | 10 | 2787 | 1820 | 2962 | 904 | 1474 | 2386 | 1996 | 588 | 1246 | 9537 | 4187 | 2042 | 5 | 21 | 10 | 379.8 | 470.4 | 828.1 | 77.2 | 581.2 | 784.2 | 1163.8 | 150.9 | 173.8 | 395.1 | 1532.3
2042 | 5 | 21 | 11 | 2697 | 1761 | 2867 | 875 | 1426 | 2301 | 1927 | 568 | 1203 | 9490 | 4088 | 2042 | 5 | 21 | 11 | 456.4 | 565.3 | 995.3 | 92.8 | 698.4 | 942.4 | 1398.6 | 181.3 | 208.8 | 474.9 | 1841.6
2042 | 5 | 21 | 12 | 2502 | 1634 | 2659 | 812 | 1323 | 2121 | 1755 | 517 | 1096 | 9268 | 3810 | 2042 | 5 | 21 | 12 | 502.1 | 622 | 1095 | 102.1 | 768.4 | 1036.8 | 1538.8 | 199.5 | 229.8 | 522.5 | 2026.2
2042 | 5 | 21 | 13 | 2597 | 1695 | 2760 | 843 | 1373 | 2243 | 1851 | 545 | 1156 | 9443 | 4007 | 2042 | 5 | 21 | 13 | 502.2 | 622.1 | 1095.2 | 102.1 | 768.5 | 1037 | 1539.1 | 199.5 | 229.8 | 522.6 | 2026.6
2042 | 5 | 21 | 14 | 2593 | 1693 | 2756 | 841 | 1371 | 2234 | 1848 | 544 | 1154 | 9445 | 4041 | 2042 | 5 | 21 | 14 | 463.4 | 574 | 1010.6 | 94.3 | 709.2 | 956.9 | 1420.2 | 184.1 | 212 | 482.2 | 1870
2042 | 5 | 21 | 15 | 2469 | 1612 | 2624 | 801 | 1306 | 2147 | 1776 | 523 | 1109 | 9327 | 3920 | 2042 | 5 | 21 | 15 | 379.7 | 470.3 | 827.9 | 77.2 | 580.9 | 783.9 | 1163.4 | 150.8 | 173.7 | 395.1 | 1532
2042 | 5 | 21 | 16 | 2570 | 1678 | 2731 | 834 | 1359 | 2252 | 1883 | 555 | 1176 | 9451 | 4102 | 2042 | 5 | 21 | 16 | 290.9 | 360.3 | 634.3 | 59.1 | 445.1 | 600.7 | 891.4 | 115.6 | 133.1 | 302.7 | 1173.7
2042 | 5 | 21 | 17 | 2663 | 1739 | 2831 | 864 | 1408 | 2331 | 1960 | 577 | 1224 | 9506 | 4196 | 2042 | 5 | 21 | 17 | 199.1 | 246.6 | 434.2 | 40.5 | 304.7 | 411.1 | 610.1 | 79.1 | 91.2 | 207.2 | 803.4
2042 | 5 | 21 | 18 | 2765 | 1805 | 2939 | 897 | 1463 | 2449 | 2072 | 610 | 1294 | 9408 | 4378 | 2042 | 5 | 21 | 18 | 107.7 | 133.4 | 234.9 | 21.9 | 164.8 | 222.4 | 330 | 42.8 | 49.3 | 112.1 | 434.6
2042 | 5 | 21 | 19 | 2822 | 1842 | 2999 | 916 | 1492 | 2518 | 2145 | 632 | 1339 | 9325 | 4464 | 2042 | 5 | 21 | 19 | 32.9 | 40.8 | 71.7 | 6.7 | 50.3 | 67.9 | 100.8 | 13 | 15 | 34.3 | 132.8
2042 | 5 | 21 | 20 | 2707 | 1768 | 2878 | 878 | 1432 | 2417 | 1998 | 588 | 1247 | 8990 | 4201 | 2042 | 5 | 21 | 20 | 0.8 | 0.9 | 1.7 | 0.1 | 1.2 | 1.6 | 2.4 | 0.3 | 0.4 | 0.8 | 3.2
2042 | 5 | 21 | 21 | 2397 | 1565 | 2548 | 778 | 1268 | 2061 | 1695 | 499 | 1058 | 8494 | 3677 | 2042 | 5 | 21 | 21 | 0 | 0 | 0 | 0 | 0 | 0 | 0 | 0 | 0 | 0 | 0
2042 | 5 | 21 | 22 | 2134 | 1394 | 2269 | 693 | 1129 | 1796 | 1498 | 441 | 935 | 7998 | 3280 | 2042 | 5 | 21 | 22 | 0 | 0 | 0 | 0 | 0 | 0 | 0 | 0 | 0 | 0 | 0
2042 | 5 | 21 | 23 | 1927 | 1258 | 2048 | 625 | 1019 | 1572 | 1355 | 399 | 846 | 7519 | 2964 | 2042 | 5 | 21 | 23 | 0 | 0 | 0 | 0 | 0 | 0 | 0 | 0 | 0 | 0 | 0
2042 | 5 | 21 | 24 | 1748 | 1141 | 1858 | 567 | 925 | 1401 | 1200 | 353 | 749 | 6970 | 2634 | 2042 | 5 | 21 | 24 | 0 | 0 | 0 | 0 | 0 | 0 | 0 | 0 | 0 | 0 | 0
2042 | 5 | 22 | 1 | 1710 | 1117 | 1818 | 555 | 905 | 1286 | 1062 | 313 | 663 | 6179 | 2317 | 2042 | 5 | 22 | 1 | 0 | 0 | 0 | 0 | 0 | 0 | 0 | 0 | 0 | 0 | 0
2042 | 5 | 22 | 2 | 1643 | 1073 | 1747 | 533 | 869 | 1227 | 1004 | 296 | 627 | 5977 | 2206 | 2042 | 5 | 22 | 2 | 0 | 0 | 0 | 0 | 0 | 0 | 0 | 0 | 0 | 0 | 0
2042 | 5 | 22 | 3 | 1585 | 1035 | 1684 | 514 | 838 | 1161 | 966 | 285 | 603 | 5805 | 2098 | 2042 | 5 | 22 | 3 | 0 | 0 | 0 | 0 | 0 | 0 | 0 | 0 | 0 | 0 | 0
2042 | 5 | 22 | 4 | 1578 | 1030 | 1677 | 512 | 835 | 1156 | 935 | 275 | 584 | 5809 | 2076 | 2042 | 5 | 22 | 4 | 0 | 0 | 0 | 0 | 0 | 0 | 0 | 0 | 0 | 0 | 0
2042 | 5 | 22 | 5 | 1649 | 1077 | 1753 | 535 | 872 | 1204 | 963 | 284 | 601 | 5990 | 2124 | 2042 | 5 | 22 | 5 | 1.6 | 1.9 | 3.4 | 0.3 | 2.4 | 3.2 | 4.8 | 0.6 | 0.8 | 1.6 | 6.2
2042 | 5 | 22 | 6 | 1811 | 1182 | 1925 | 588 | 958 | 1359 | 1073 | 316 | 670 | 6584 | 2323 | 2042 | 5 | 22 | 6 | 21.5 | 26.7 | 46.9 | 4.4 | 32.9 | 44.4 | 66 | 8.5 | 9.9 | 22.4 | 86.8
2042 | 5 | 22 | 7 | 2052 | 1340 | 2181 | 666 | 1085 | 1577 | 1242 | 366 | 776 | 7405 | 2677 | 2042 | 5 | 22 | 7 | 76.2 | 94.3 | 166.1 | 15.5 | 116.5 | 157.2 | 233.4 | 30.3 | 34.8 | 79.2 | 307.3
2042 | 5 | 22 | 8 | 2436 | 1591 | 2589 | 790 | 1288 | 1945 | 1584 | 467 | 989 | 8287 | 3349 | 2042 | 5 | 22 | 8 | 137.5 | 170.2 | 299.7 | 28 | 210.3 | 283.7 | 421.2 | 54.6 | 62.9 | 143 | 554.5
2042 | 5 | 22 | 9 | 2709 | 1769 | 2879 | 879 | 1433 | 2233 | 1855 | 547 | 1158 | 9009 | 3888 | 2042 | 5 | 22 | 9 | 182 | 225.4 | 396.9 | 37 | 278.5 | 375.9 | 557.8 | 72.2 | 83.3 | 189.4 | 734.4
2042 | 5 | 22 | 10 | 2818 | 1840 | 2995 | 914 | 1490 | 2341 | 1969 | 580 | 1229 | 9316 | 4127 | 2042 | 5 | 22 | 10 | 230.6 | 285.7 | 503 | 46.9 | 352.9 | 476.2 | 706.8 | 91.7 | 105.6 | 240 | 930.7
2042 | 5 | 22 | 11 | 2758 | 1801 | 2932 | 895 | 1459 | 2260 | 1903 | 561 | 1188 | 9284 | 3999 | 2042 | 5 | 22 | 11 | 275.1 | 340.8 | 600 | 55.9 | 421 | 568.1 | 843.2 | 109.3 | 125.8 | 286.3 | 1110.2
2042 | 5 | 22 | 12 | 2582 | 1685 | 2744 | 838 | 1365 | 2101 | 1760 | 519 | 1099 | 9115 | 3699 | 2042 | 5 | 22 | 12 | 288.4 | 357.2 | 628.9 | 58.6 | 441.3 | 595.4 | 883.7 | 114.6 | 132 | 300.1 | 1163.5
2042 | 5 | 22 | 13 | 2700 | 1763 | 2870 | 876 | 1428 | 2210 | 1877 | 553 | 1172 | 9326 | 3891 | 2042 | 5 | 22 | 13 | 312.1 | 386.6 | 680.6 | 63.4 | 477.6 | 644.5 | 956.5 | 124 | 142.9 | 324.8 | 1259.4
2042 | 5 | 22 | 14 | 2705 | 1766 | 2875 | 878 | 1431 | 2203 | 1901 | 560 | 1187 | 9389 | 3943 | 2042 | 5 | 22 | 14 | 299.5 | 371 | 653 | 60.9 | 458.3 | 618.3 | 917.7 | 118.9 | 137 | 311.6 | 1208.4
2042 | 5 | 22 | 15 | 2612 | 1705 | 2776 | 847 | 1381 | 2107 | 1859 | 547 | 1160 | 9301 | 3864 | 2042 | 5 | 22 | 15 | 241.4 | 298.9 | 526.4 | 49.1 | 369.3 | 498.4 | 739.6 | 95.9 | 110.4 | 251.2 | 973.9
2042 | 5 | 22 | 16 | 2705 | 1766 | 2875 | 878 | 1431 | 2205 | 1983 | 584 | 1238 | 9499 | 4080 | 2042 | 5 | 22 | 16 | 181.7 | 225.1 | 396.3 | 37 | 278.1 | 375.2 | 556.9 | 72.2 | 83.1 | 189.1 | 733.3
2042 | 5 | 22 | 17 | 2750 | 1796 | 2923 | 892 | 1455 | 2289 | 2060 | 607 | 1286 | 9587 | 4218 | 2042 | 5 | 22 | 17 | 126.6 | 156.8 | 276.1 | 25.7 | 193.7 | 261.4 | 388 | 50.3 | 58 | 131.8 | 510.9
2042 | 5 | 22 | 18 | 2841 | 1855 | 3020 | 922 | 1503 | 2380 | 2142 | 631 | 1338 | 9493 | 4382 | 2042 | 5 | 22 | 18 | 68.2 | 84.5 | 148.8 | 13.9 | 104.4 | 140.9 | 209.1 | 27 | 31.2 | 71 | 275.3
2042 | 5 | 22 | 19 | 2878 | 1879 | 3059 | 934 | 1522 | 2429 | 2170 | 639 | 1355 | 9371 | 4449 | 2042 | 5 | 22 | 19 | 21.6 | 26.7 | 47.1 | 4.4 | 33.1 | 44.6 | 66.2 | 8.6 | 9.9 | 22.5 | 87.2
2042 | 5 | 22 | 20 | 2712 | 1771 | 2883 | 880 | 1435 | 2287 | 2033 | 599 | 1269 | 9054 | 4211 | 2042 | 5 | 22 | 20 | 0.6 | 0.9 | 1.5 | 0.1 | 1 | 1.4 | 2.1 | 0.3 | 0.3 | 0.7 | 2.7
2042 | 5 | 22 | 21 | 2443 | 1595 | 2597 | 793 | 1292 | 1971 | 1754 | 517 | 1095 | 8550 | 3691 | 2042 | 5 | 22 | 21 | 0 | 0 | 0 | 0 | 0 | 0 | 0 | 0 | 0 | 0 | 0
2042 | 5 | 22 | 22 | 2198 | 1435 | 2336 | 713 | 1163 | 1738 | 1543 | 454 | 963 | 8035 | 3280 | 2042 | 5 | 22 | 22 | 0 | 0 | 0 | 0 | 0 | 0 | 0 | 0 | 0 | 0 | 0
2042 | 5 | 22 | 23 | 1990 | 1299 | 2115 | 646 | 1052 | 1560 | 1365 | 402 | 852 | 7449 | 2938 | 2042 | 5 | 22 | 23 | 0 | 0 | 0 | 0 | 0 | 0 | 0 | 0 | 0 | 0 | 0
2042 | 5 | 22 | 24 | 1822 | 1189 | 1936 | 591 | 964 | 1385 | 1202 | 354 | 751 | 6806 | 2588 | 2042 | 5 | 22 | 24 | 0 | 0 | 0 | 0 | 0 | 0 | 0 | 0 | 0 | 0 | 0
2042 | 5 | 23 | 1 | 1697 | 1108 | 1804 | 551 | 898 | 1371 | 1126 | 332 | 703 | 6595 | 2507 | 2042 | 5 | 23 | 1 | 0 | 0 | 0 | 0 | 0 | 0 | 0 | 0 | 0 | 0 | 0
2042 | 5 | 23 | 2 | 1637 | 1069 | 1740 | 531 | 866 | 1306 | 1064 | 313 | 664 | 6343 | 2368 | 2042 | 5 | 23 | 2 | 0 | 0 | 0 | 0 | 0 | 0 | 0 | 0 | 0 | 0 | 0
2042 | 5 | 23 | 3 | 1570 | 1025 | 1669 | 510 | 831 | 1246 | 1003 | 296 | 626 | 6158 | 2227 | 2042 | 5 | 23 | 3 | 0 | 0 | 0 | 0 | 0 | 0 | 0 | 0 | 0 | 0 | 0
2042 | 5 | 23 | 4 | 1569 | 1025 | 1668 | 509 | 830 | 1242 | 977 | 288 | 610 | 6110 | 2187 | 2042 | 5 | 23 | 4 | 0 | 0 | 0 | 0 | 0 | 0 | 0 | 0 | 0 | 0 | 0
2042 | 5 | 23 | 5 | 1624 | 1061 | 1727 | 527 | 859 | 1292 | 1008 | 297 | 629 | 6247 | 2199 | 2042 | 5 | 23 | 5 | 1.1 | 1.3 | 2.3 | 0.2 | 1.6 | 2.2 | 3.3 | 0.4 | 0.5 | 1.1 | 4.3
2042 | 5 | 23 | 6 | 1801 | 1176 | 1915 | 584 | 953 | 1465 | 1122 | 330 | 700 | 6918 | 2445 | 2042 | 5 | 23 | 6 | 16.5 | 20.5 | 36 | 3.4 | 25.2 | 34.1 | 50.6 | 6.5 | 7.5 | 17.2 | 66.6
2042 | 5 | 23 | 7 | 2005 | 1309 | 2131 | 651 | 1061 | 1699 | 1302 | 383 | 813 | 7795 | 2855 | 2042 | 5 | 23 | 7 | 54.5 | 67.5 | 118.9 | 11.1 | 83.5 | 112.6 | 167.2 | 21.7 | 24.9 | 56.7 | 220
2042 | 5 | 23 | 8 | 2384 | 1556 | 2534 | 774 | 1261 | 2070 | 1661 | 489 | 1037 | 8773 | 3592 | 2042 | 5 | 23 | 8 | 104.7 | 129.7 | 228.4 | 21.3 | 160.2 | 216.2 | 320.9 | 41.6 | 48 | 109 | 422.6
2042 | 5 | 23 | 9 | 2669 | 1743 | 2837 | 866 | 1412 | 2360 | 1929 | 568 | 1204 | 9517 | 4175 | 2042 | 5 | 23 | 9 | 159.1 | 197.1 | 347 | 32.4 | 243.5 | 328.6 | 487.7 | 63.2 | 72.9 | 165.6 | 642.2
2042 | 5 | 23 | 10 | 2799 | 1827 | 2975 | 908 | 1480 | 2493 | 2038 | 600 | 1272 | 9841 | 4431 | 2042 | 5 | 23 | 10 | 196.3 | 243.2 | 428 | 39.9 | 300.4 | 405.3 | 601.5 | 78 | 89.8 | 204.2 | 792.2
2042 | 5 | 23 | 11 | 2709 | 1768 | 2879 | 879 | 1433 | 2434 | 1966 | 579 | 1228 | 9794 | 4319 | 2042 | 5 | 23 | 11 | 236.7 | 293.2 | 516.2 | 48.1 | 362.2 | 488.9 | 725.5 | 94 | 108.3 | 246.4 | 955.2
2042 | 5 | 23 | 12 | 2527 | 1650 | 2686 | 820 | 1337 | 2261 | 1824 | 537 | 1139 | 9630 | 4032 | 2042 | 5 | 23 | 12 | 264 | 326.9 | 575.6 | 53.7 | 403.9 | 545 | 808.8 | 104.8 | 120.8 | 274.6 | 1065.1
2042 | 5 | 23 | 13 | 2638 | 1722 | 2804 | 856 | 1395 | 2400 | 1948 | 574 | 1216 | 9796 | 4233 | 2042 | 5 | 23 | 13 | 273.4 | 338.6 | 596.2 | 55.6 | 418.4 | 564.6 | 837.9 | 108.6 | 125.1 | 284.5 | 1103.2
2042 | 5 | 23 | 14 | 2642 | 1725 | 2808 | 857 | 1397 | 2410 | 1976 | 582 | 1234 | 9801 | 4273 | 2042 | 5 | 23 | 14 | 259 | 320.8 | 564.9 | 52.7 | 396.4 | 534.8 | 793.8 | 102.9 | 118.6 | 269.5 | 1045.2
2042 | 5 | 23 | 15 | 2539 | 1657 | 2698 | 824 | 1343 | 2331 | 1919 | 565 | 1198 | 9742 | 4191 | 2042 | 5 | 23 | 15 | 218 | 270.1 | 475.4 | 44.3 | 333.6 | 450.1 | 668.1 | 86.6 | 99.8 | 226.8 | 879.7
2042 | 5 | 23 | 16 | 2623 | 1712 | 2787 | 851 | 1387 | 2441 | 2019 | 595 | 1261 | 9932 | 4426 | 2042 | 5 | 23 | 16 | 165.2 | 204.7 | 360.3 | 33.6 | 252.8 | 341.1 | 506.3 | 65.6 | 75.6 | 171.9 | 666.6
2042 | 5 | 23 | 17 | 2672 | 1745 | 2840 | 867 | 1413 | 2492 | 2096 | 617 | 1309 | 10034 | 4567 | 2042 | 5 | 23 | 17 | 120.9 | 149.8 | 263.7 | 24.6 | 185 | 249.7 | 370.6 | 48.1 | 55.3 | 125.8 | 487.9
2042 | 5 | 23 | 18 | 2787 | 1819 | 2962 | 904 | 1474 | 2580 | 2199 | 648 | 1373 | 9940 | 4756 | 2042 | 5 | 23 | 18 | 69.9 | 86.5 | 152.3 | 14.2 | 106.9 | 144.3 | 214.1 | 27.8 | 31.9 | 72.7 | 281.9
2042 | 5 | 23 | 19 | 2837 | 1852 | 3015 | 920 | 1500 | 2637 | 2246 | 661 | 1402 | 9817 | 4817 | 2042 | 5 | 23 | 19 | 25.7 | 31.9 | 56.2 | 5.2 | 39.4 | 53.2 | 79 | 10.3 | 11.8 | 26.8 | 103.9
2042 | 5 | 23 | 20 | 2683 | 1752 | 2852 | 871 | 1419 | 2485 | 2085 | 614 | 1302 | 9501 | 4541 | 2042 | 5 | 23 | 20 | 0.9 | 1.2 | 2.1 | 0.2 | 1.5 | 2 | 3 | 0.4 | 0.5 | 1 | 4
2042 | 5 | 23 | 21 | 2425 | 1583 | 2577 | 787 | 1282 | 2212 | 1814 | 534 | 1133 | 8996 | 4043 | 2042 | 5 | 23 | 21 | 0 | 0 | 0 | 0 | 0 | 0 | 0 | 0 | 0 | 0 | 0
2042 | 5 | 23 | 22 | 2179 | 1423 | 2316 | 707 | 1153 | 1933 | 1593 | 469 | 994 | 8478 | 3530 | 2042 | 5 | 23 | 22 | 0 | 0 | 0 | 0 | 0 | 0 | 0 | 0 | 0 | 0 | 0
2042 | 5 | 23 | 23 | 1975 | 1289 | 2099 | 641 | 1045 | 1709 | 1414 | 416 | 883 | 7955 | 3076 | 2042 | 5 | 23 | 23 | 0 | 0 | 0 | 0 | 0 | 0 | 0 | 0 | 0 | 0 | 0
2042 | 5 | 23 | 24 | 1796 | 1173 | 1909 | 583 | 950 | 1516 | 1250 | 368 | 780 | 7369 | 2691 | 2042 | 5 | 23 | 24 | 0 | 0 | 0 | 0 | 0 | 0 | 0 | 0 | 0 | 0 | 0
2042 | 5 | 24 | 1 | 1746 | 1140 | 1856 | 566 | 923 | 1552 | 1165 | 343 | 727 | 6705 | 2488 | 2042 | 5 | 24 | 1 | 0 | 0 | 0 | 0 | 0 | 0 | 0 | 0 | 0 | 0 | 0
2042 | 5 | 24 | 2 | 1694 | 1106 | 1800 | 550 | 896 | 1466 | 1102 | 325 | 688 | 6463 | 2351 | 2042 | 5 | 24 | 2 | 0 | 0 | 0 | 0 | 0 | 0 | 0 | 0 | 0 | 0 | 0
2042 | 5 | 24 | 3 | 1633 | 1066 | 1736 | 530 | 864 | 1378 | 1036 | 305 | 647 | 6300 | 2232 | 2042 | 5 | 24 | 3 | 0 | 0 | 0 | 0 | 0 | 0 | 0 | 0 | 0 | 0 | 0
2042 | 5 | 24 | 4 | 1638 | 1069 | 1741 | 531 | 866 | 1361 | 1015 | 299 | 634 | 6259 | 2207 | 2042 | 5 | 24 | 4 | 0 | 0 | 0 | 0 | 0 | 0 | 0 | 0 | 0 | 0 | 0
2042 | 5 | 24 | 5 | 1713 | 1118 | 1821 | 556 | 906 | 1403 | 1030 | 303 | 643 | 6415 | 2243 | 2042 | 5 | 24 | 5 | 2.3 | 2.9 | 5.1 | 0.5 | 3.6 | 4.8 | 7.1 | 0.9 | 1 | 2.4 | 9.4
2042 | 5 | 24 | 6 | 1873 | 1223 | 1991 | 608 | 991 | 1566 | 1135 | 334 | 708 | 7077 | 2455 | 2042 | 5 | 24 | 6 | 29.9 | 37 | 65.2 | 6.1 | 45.8 | 61.8 | 91.7 | 11.9 | 13.6 | 31.1 | 120.7
2042 | 5 | 24 | 7 | 2063 | 1347 | 2193 | 669 | 1091 | 1794 | 1313 | 387 | 820 | 7972 | 2826 | 2042 | 5 | 24 | 7 | 108.9 | 134.8 | 237.4 | 22.2 | 166.6 | 224.8 | 333.6 | 43.2 | 49.8 | 113.3 | 439.3
2042 | 5 | 24 | 8 | 2427 | 1585 | 2579 | 787 | 1284 | 2147 | 1676 | 494 | 1047 | 8904 | 3547 | 2042 | 5 | 24 | 8 | 214.1 | 265.1 | 466.8 | 43.6 | 327.6 | 442 | 656 | 85 | 97.9 | 222.8 | 863.7
2042 | 5 | 24 | 9 | 2715 | 1772 | 2885 | 881 | 1436 | 2416 | 1960 | 577 | 1224 | 9641 | 4123 | 2042 | 5 | 24 | 9 | 316.5 | 392.1 | 690.3 | 64.4 | 484.4 | 653.6 | 970 | 125.7 | 144.9 | 329.4 | 1277.3
2042 | 5 | 24 | 10 | 2822 | 1843 | 3000 | 916 | 1493 | 2512 | 2081 | 613 | 1299 | 9912 | 4363 | 2042 | 5 | 24 | 10 | 407.3 | 504.5 | 888.1 | 82.8 | 623.2 | 841 | 1248.1 | 161.8 | 186.3 | 423.8 | 1643.4
2042 | 5 | 24 | 11 | 2728 | 1781 | 2899 | 885 | 1443 | 2419 | 2012 | 593 | 1256 | 9839 | 4230 | 2042 | 5 | 24 | 11 | 482.3 | 597.5 | 1051.8 | 98.1 | 738.1 | 996 | 1478.1 | 191.6 | 220.7 | 501.9 | 1946.4
2042 | 5 | 24 | 12 | 2528 | 1650 | 2687 | 820 | 1337 | 2232 | 1860 | 548 | 1161 | 9640 | 3968 | 2042 | 5 | 24 | 12 | 506.6 | 627.4 | 1104.7 | 103 | 775.2 | 1046 | 1552.3 | 201.2 | 231.8 | 527.1 | 2044.1
2042 | 5 | 24 | 13 | 2605 | 1701 | 2768 | 845 | 1378 | 2330 | 1975 | 582 | 1233 | 9867 | 4176 | 2042 | 5 | 24 | 13 | 491.9 | 609.3 | 1072.7 | 100.1 | 752.7 | 1015.7 | 1507.4 | 195.5 | 225.1 | 511.8 | 1984.9
2042 | 5 | 24 | 14 | 2584 | 1687 | 2747 | 838 | 1367 | 2322 | 2006 | 591 | 1253 | 9911 | 4230 | 2042 | 5 | 24 | 14 | 457.9 | 567.1 | 998.4 | 93.1 | 700.6 | 945.3 | 1403.1 | 181.8 | 209.5 | 476.4 | 1847.5
2042 | 5 | 24 | 15 | 2474 | 1615 | 2630 | 803 | 1309 | 2233 | 1959 | 577 | 1223 | 9848 | 4139 | 2042 | 5 | 24 | 15 | 382.3 | 473.5 | 833.6 | 77.7 | 585 | 789.4 | 1171.4 | 151.9 | 174.9 | 397.8 | 1542.5
2042 | 5 | 24 | 16 | 2561 | 1672 | 2721 | 831 | 1354 | 2330 | 2077 | 612 | 1296 | 10062 | 4366 | 2042 | 5 | 24 | 16 | 275.8 | 341.6 | 601.5 | 56.1 | 422.1 | 569.6 | 845.3 | 109.6 | 126.2 | 287 | 1112.9
2042 | 5 | 24 | 17 | 2619 | 1710 | 2784 | 850 | 1385 | 2413 | 2159 | 636 | 1348 | 10126 | 4516 | 2042 | 5 | 24 | 17 | 177.1 | 219.3 | 386.2 | 36 | 271 | 365.7 | 542.7 | 70.4 | 81 | 184.3 | 714.7
2042 | 5 | 24 | 18 | 2752 | 1797 | 2925 | 893 | 1455 | 2540 | 2267 | 668 | 1416 | 9991 | 4713 | 2042 | 5 | 24 | 18 | 103 | 127.5 | 224.6 | 21 | 157.6 | 212.6 | 315.5 | 40.9 | 47.1 | 107.1 | 415.4
2042 | 5 | 24 | 19 | 2832 | 1849 | 3010 | 919 | 1498 | 2597 | 2301 | 678 | 1436 | 9851 | 4746 | 2042 | 5 | 24 | 19 | 33.9 | 42 | 73.9 | 6.9 | 51.9 | 69.9 | 103.8 | 13.4 | 15.5 | 35.3 | 136.8
2042 | 5 | 24 | 20 | 2693 | 1758 | 2862 | 874 | 1424 | 2428 | 2136 | 629 | 1334 | 9476 | 4425 | 2042 | 5 | 24 | 20 | 1.3 | 1.6 | 2.7 | 0.3 | 1.9 | 2.6 | 3.9 | 0.5 | 0.6 | 1.3 | 5
2042 | 5 | 24 | 21 | 2422 | 1581 | 2574 | 786 | 1281 | 2131 | 1845 | 543 | 1152 | 8946 | 3906 | 2042 | 5 | 24 | 21 | 0 | 0 | 0 | 0 | 0 | 0 | 0 | 0 | 0 | 0 | 0
2042 | 5 | 24 | 22 | 2183 | 1425 | 2321 | 708 | 1155 | 1858 | 1615 | 476 | 1008 | 8365 | 3435 | 2042 | 5 | 24 | 22 | 0 | 0 | 0 | 0 | 0 | 0 | 0 | 0 | 0 | 0 | 0
2042 | 5 | 24 | 23 | 1998 | 1305 | 2124 | 648 | 1057 | 1651 | 1427 | 420 | 891 | 7761 | 3038 | 2042 | 5 | 24 | 23 | 0 | 0 | 0 | 0 | 0 | 0 | 0 | 0 | 0 | 0 | 0
2042 | 5 | 24 | 24 | 1831 | 1196 | 1946 | 594 | 969 | 1464 | 1258 | 370 | 785 | 7137 | 2670 | 2042 | 5 | 24 | 24 | 0 | 0 | 0 | 0 | 0 | 0 | 0 | 0 | 0 | 0 | 0
2042 | 5 | 25 | 1 | 1713 | 1119 | 1821 | 556 | 906 | 1557 | 1144 | 337 | 714 | 6856 | 2389 | 2042 | 5 | 25 | 1 | 0 | 0 | 0 | 0 | 0 | 0 | 0 | 0 | 0 | 0 | 0
2042 | 5 | 25 | 2 | 1648 | 1076 | 1751 | 535 | 871 | 1471 | 1088 | 321 | 679 | 6617 | 2261 | 2042 | 5 | 25 | 2 | 0 | 0 | 0 | 0 | 0 | 0 | 0 | 0 | 0 | 0 | 0
2042 | 5 | 25 | 3 | 1588 | 1037 | 1688 | 515 | 840 | 1380 | 1029 | 303 | 642 | 6450 | 2149 | 2042 | 5 | 25 | 3 | 0 | 0 | 0 | 0 | 0 | 0 | 0 | 0 | 0 | 0 | 0
2042 | 5 | 25 | 4 | 1580 | 1032 | 1680 | 513 | 836 | 1362 | 1010 | 298 | 631 | 6395 | 2126 | 2042 | 5 | 25 | 4 | 0 | 0 | 0 | 0 | 0 | 0 | 0 | 0 | 0 | 0 | 0
2042 | 5 | 25 | 5 | 1651 | 1078 | 1755 | 536 | 873 | 1402 | 1027 | 303 | 641 | 6540 | 2170 | 2042 | 5 | 25 | 5 | 1.1 | 1.4 | 2.5 | 0.2 | 1.8 | 2.4 | 3.5 | 0.5 | 0.5 | 1.2 | 4.7
2042 | 5 | 25 | 6 | 1808 | 1181 | 1922 | 587 | 956 | 1566 | 1138 | 335 | 711 | 7193 | 2378 | 2042 | 5 | 25 | 6 | 21.3 | 26.4 | 46.5 | 4.4 | 32.6 | 44.1 | 65.4 | 8.5 | 9.8 | 22.2 | 86
2042 | 5 | 25 | 7 | 2046 | 1336 | 2174 | 664 | 1082 | 1797 | 1333 | 393 | 832 | 8069 | 2780 | 2042 | 5 | 25 | 7 | 71.3 | 88.3 | 155.6 | 14.5 | 109.1 | 147.3 | 218.6 | 28.3 | 32.7 | 74.2 | 287.8
2042 | 5 | 25 | 8 | 2426 | 1584 | 2579 | 787 | 1283 | 2151 | 1701 | 501 | 1062 | 9059 | 3544 | 2042 | 5 | 25 | 8 | 126.3 | 156.5 | 275.5 | 25.7 | 193.3 | 260.9 | 387.1 | 50.2 | 57.8 | 131.4 | 509.8
2042 | 5 | 25 | 9 | 2696 | 1760 | 2865 | 875 | 1426 | 2420 | 2007 | 591 | 1253 | 9916 | 4191 | 2042 | 5 | 25 | 9 | 187.9 | 232.7 | 409.7 | 38.2 | 287.5 | 388 | 575.8 | 74.6 | 86 | 195.6 | 758.3
2042 | 5 | 25 | 10 | 2798 | 1827 | 2974 | 908 | 1480 | 2514 | 2133 | 628 | 1332 | 10299 | 4509 | 2042 | 5 | 25 | 10 | 243 | 301 | 530 | 49.4 | 371.9 | 501.8 | 744.7 | 96.5 | 111.2 | 252.9 | 980.6
2042 | 5 | 25 | 11 | 2701 | 1763 | 2870 | 876 | 1428 | 2391 | 2063 | 608 | 1288 | 10290 | 4411 | 2042 | 5 | 25 | 11 | 265.3 | 328.6 | 578.5 | 53.9 | 406 | 547.8 | 813 | 105.4 | 121.3 | 276 | 1070.5
2042 | 5 | 25 | 12 | 2502 | 1634 | 2659 | 812 | 1323 | 2178 | 1905 | 561 | 1189 | 10144 | 4133 | 2042 | 5 | 25 | 12 | 269.3 | 333.5 | 587.2 | 54.8 | 412 | 556 | 825.1 | 106.9 | 123.2 | 280.2 | 1086.5
2042 | 5 | 25 | 13 | 2596 | 1695 | 2759 | 842 | 1373 | 2250 | 2009 | 592 | 1254 | 10322 | 4367 | 2042 | 5 | 25 | 13 | 288.9 | 357.9 | 630.1 | 58.8 | 442.1 | 596.7 | 885.5 | 114.8 | 132.2 | 300.7 | 1166
2042 | 5 | 25 | 14 | 2575 | 1681 | 2737 | 835 | 1362 | 2221 | 2026 | 597 | 1265 | 10330 | 4427 | 2042 | 5 | 25 | 14 | 291.2 | 360.7 | 634.9 | 59.2 | 445.6 | 601.2 | 892.2 | 115.7 | 133.2 | 303 | 1174.9
2042 | 5 | 25 | 15 | 2476 | 1617 | 2632 | 803 | 1310 | 2135 | 1990 | 586 | 1242 | 10242 | 4305 | 2042 | 5 | 25 | 15 | 249 | 308.4 | 543 | 50.6 | 381.1 | 514.2 | 763 | 98.9 | 113.9 | 259.1 | 1004.7
2042 | 5 | 25 | 16 | 2569 | 1677 | 2730 | 834 | 1359 | 2234 | 2100 | 618 | 1311 | 10414 | 4424 | 2042 | 5 | 25 | 16 | 201.3 | 249.4 | 439 | 40.9 | 308 | 415.7 | 616.9 | 80 | 92.2 | 209.5 | 812.4
2042 | 5 | 25 | 17 | 2616 | 1708 | 2781 | 849 | 1384 | 2322 | 2172 | 640 | 1356 | 10453 | 4484 | 2042 | 5 | 25 | 17 | 157 | 194.5 | 342.4 | 31.9 | 240.3 | 324.3 | 481.2 | 62.4 | 71.9 | 163.4 | 633.7
2042 | 5 | 25 | 18 | 2744 | 1791 | 2916 | 890 | 1451 | 2472 | 2258 | 665 | 1410 | 10379 | 4642 | 2042 | 5 | 25 | 18 | 84.5 | 104.7 | 184.4 | 17.2 | 129.4 | 174.6 | 259.1 | 33.6 | 38.7 | 88 | 341.1
2042 | 5 | 25 | 19 | 2815 | 1838 | 2992 | 913 | 1489 | 2563 | 2296 | 676 | 1434 | 10266 | 4743 | 2042 | 5 | 25 | 19 | 26 | 32.2 | 56.6 | 5.3 | 39.7 | 53.6 | 79.5 | 10.3 | 11.9 | 27 | 104.7
2042 | 5 | 25 | 20 | 2680 | 1750 | 2848 | 869 | 1417 | 2423 | 2137 | 630 | 1334 | 9924 | 4470 | 2042 | 5 | 25 | 20 | 1.6 | 1.9 | 3.4 | 0.3 | 2.4 | 3.2 | 4.8 | 0.6 | 0.8 | 1.6 | 6.2
2042 | 5 | 25 | 21 | 2436 | 1590 | 2589 | 790 | 1288 | 2133 | 1868 | 550 | 1166 | 9433 | 3935 | 2042 | 5 | 25 | 21 | 0 | 0 | 0 | 0 | 0 | 0 | 0 | 0 | 0 | 0 | 0
2042 | 5 | 25 | 22 | 2195 | 1433 | 2333 | 712 | 1161 | 1859 | 1637 | 482 | 1022 | 8948 | 3505 | 2042 | 5 | 25 | 22 | 0 | 0 | 0 | 0 | 0 | 0 | 0 | 0 | 0 | 0 | 0
2042 | 5 | 25 | 23 | 1987 | 1297 | 2111 | 645 | 1051 | 1648 | 1438 | 423 | 897 | 8427 | 3140 | 2042 | 5 | 25 | 23 | 0 | 0 | 0 | 0 | 0 | 0 | 0 | 0 | 0 | 0 | 0
2042 | 5 | 25 | 24 | 1819 | 1188 | 1933 | 590 | 962 | 1460 | 1261 | 371 | 787 | 7840 | 2764 | 2042 | 5 | 25 | 24 | 0 | 0 | 0 | 0 | 0 | 0 | 0 | 0 | 0 | 0 | 0
2042 | 5 | 26 | 1 | 1820 | 1188 | 1935 | 591 | 963 | 1654 | 1387 | 408 | 866 | 7453 | 2774 | 2042 | 5 | 26 | 1 | 0 | 0 | 0 | 0 | 0 | 0 | 0 | 0 | 0 | 0 | 0
2042 | 5 | 26 | 2 | 1689 | 1103 | 1795 | 548 | 893 | 1517 | 1249 | 368 | 780 | 7091 | 2501 | 2042 | 5 | 26 | 2 | 0 | 0 | 0 | 0 | 0 | 0 | 0 | 0 | 0 | 0 | 0
2042 | 5 | 26 | 3 | 1609 | 1050 | 1710 | 522 | 851 | 1431 | 1167 | 344 | 729 | 6880 | 2357 | 2042 | 5 | 26 | 3 | 0 | 0 | 0 | 0 | 0 | 0 | 0 | 0 | 0 | 0 | 0
2042 | 5 | 26 | 4 | 1569 | 1024 | 1667 | 509 | 830 | 1400 | 1123 | 331 | 701 | 6775 | 2292 | 2042 | 5 | 26 | 4 | 0 | 0 | 0 | 0 | 0 | 0 | 0 | 0 | 0 | 0 | 0
2042 | 5 | 26 | 5 | 1529 | 998 | 1625 | 496 | 809 | 1394 | 1098 | 324 | 686 | 6766 | 2265 | 2042 | 5 | 26 | 5 | 2.8 | 3.4 | 6.1 | 0.6 | 4.3 | 5.8 | 8.5 | 1.1 | 1.3 | 2.9 | 11.2
2042 | 5 | 26 | 6 | 1527 | 997 | 1623 | 496 | 808 | 1402 | 1110 | 327 | 693 | 6970 | 2302 | 2042 | 5 | 26 | 6 | 35.8 | 44.3 | 78.1 | 7.3 | 54.8 | 73.9 | 109.7 | 14.3 | 16.4 | 37.2 | 144.5
2042 | 5 | 26 | 7 | 1661 | 1085 | 1766 | 539 | 879 | 1532 | 1227 | 361 | 766 | 7308 | 2550 | 2042 | 5 | 26 | 7 | 120.4 | 149 | 262.4 | 24.5 | 184.2 | 248.5 | 368.7 | 47.8 | 55.1 | 125.2 | 485.7
2042 | 5 | 26 | 8 | 1855 | 1211 | 1972 | 602 | 981 | 1749 | 1411 | 416 | 881 | 7713 | 2880 | 2042 | 5 | 26 | 8 | 221.8 | 274.7 | 483.6 | 45.1 | 339.4 | 457.9 | 679.6 | 88.1 | 101.4 | 230.8 | 894.9
2042 | 5 | 26 | 9 | 2081 | 1358 | 2212 | 675 | 1100 | 1999 | 1628 | 480 | 1017 | 8233 | 3288 | 2042 | 5 | 26 | 9 | 319.3 | 395.4 | 696.2 | 64.9 | 488.5 | 659.2 | 978.4 | 126.8 | 146.1 | 332.2 | 1288.3
2042 | 5 | 26 | 10 | 2244 | 1465 | 2385 | 728 | 1187 | 2191 | 1816 | 535 | 1134 | 8718 | 3623 | 2042 | 5 | 26 | 10 | 397.8 | 492.8 | 867.5 | 80.9 | 608.8 | 821.5 | 1219 | 158 | 182.1 | 413.9 | 1605.3
2042 | 5 | 26 | 11 | 2400 | 1567 | 2550 | 779 | 1269 | 2379 | 1990 | 586 | 1242 | 9168 | 4017 | 2042 | 5 | 26 | 11 | 463.2 | 573.8 | 1010.2 | 94.2 | 708.9 | 956.6 | 1419.6 | 184.1 | 212 | 482 | 1869.2
2042 | 5 | 26 | 12 | 2378 | 1553 | 2528 | 772 | 1258 | 2394 | 1977 | 582 | 1234 | 9241 | 4093 | 2042 | 5 | 26 | 12 | 488.7 | 605.3 | 1065.7 | 99.4 | 747.9 | 1009.2 | 1497.6 | 194.1 | 223.6 | 508.6 | 1972.1
2042 | 5 | 26 | 13 | 2347 | 1532 | 2495 | 762 | 1241 | 2354 | 1957 | 576 | 1222 | 9354 | 4156 | 2042 | 5 | 26 | 13 | 471.8 | 584.5 | 1028.9 | 96 | 722 | 974.3 | 1445.9 | 187.4 | 215.9 | 491 | 1903.9
2042 | 5 | 26 | 14 | 2322 | 1516 | 2468 | 753 | 1228 | 2321 | 1935 | 570 | 1208 | 9336 | 4186 | 2042 | 5 | 26 | 14 | 440.3 | 545.3 | 960.1 | 89.5 | 673.7 | 909.2 | 1349.2 | 174.9 | 201.5 | 458.1 | 1776.5
2042 | 5 | 26 | 15 | 2397 | 1565 | 2547 | 778 | 1267 | 2400 | 2002 | 590 | 1250 | 9504 | 4365 | 2042 | 5 | 26 | 15 | 369.9 | 458.2 | 806.7 | 75.2 | 566.1 | 763.8 | 1133.6 | 147 | 169.3 | 384.9 | 1492.7
2042 | 5 | 26 | 16 | 2412 | 1575 | 2564 | 783 | 1276 | 2391 | 2013 | 593 | 1257 | 9604 | 4437 | 2042 | 5 | 26 | 16 | 269.8 | 334.2 | 588.5 | 54.9 | 413 | 557.2 | 826.9 | 107.2 | 123.5 | 280.8 | 1088.8
2042 | 5 | 26 | 17 | 2409 | 1573 | 2561 | 782 | 1274 | 2375 | 1989 | 586 | 1242 | 9690 | 4448 | 2042 | 5 | 26 | 17 | 190.9 | 236.4 | 416.3 | 38.8 | 292.1 | 394.2 | 585 | 75.9 | 87.4 | 198.6 | 770.3
2042 | 5 | 26 | 18 | 2416 | 1578 | 2568 | 784 | 1278 | 2351 | 1958 | 577 | 1222 | 9767 | 4477 | 2042 | 5 | 26 | 18 | 114.3 | 141.5 | 249.2 | 23.2 | 174.9 | 235.9 | 350.2 | 45.5 | 52.3 | 118.9 | 461
2042 | 5 | 26 | 19 | 2474 | 1615 | 2629 | 803 | 1308 | 2398 | 1984 | 585 | 1239 | 9834 | 4547 | 2042 | 5 | 26 | 19 | 36.4 | 45.1 | 79.3 | 7.4 | 55.6 | 75.2 | 111.4 | 14.4 | 16.7 | 37.8 | 146.8
2042 | 5 | 26 | 20 | 2495 | 1629 | 2651 | 809 | 1319 | 2388 | 1985 | 585 | 1239 | 9915 | 4605 | 2042 | 5 | 26 | 20 | 1.6 | 1.9 | 3.4 | 0.3 | 2.4 | 3.2 | 4.8 | 0.6 | 0.8 | 1.6 | 6.2
2042 | 5 | 26 | 21 | 2462 | 1608 | 2617 | 799 | 1302 | 2325 | 1881 | 554 | 1175 | 9987 | 4449 | 2042 | 5 | 26 | 21 | 0 | 0 | 0 | 0 | 0 | 0 | 0 | 0 | 0 | 0 | 0
2042 | 5 | 26 | 22 | 2273 | 1484 | 2416 | 737 | 1202 | 2090 | 1673 | 493 | 1044 | 9561 | 3948 | 2042 | 5 | 26 | 22 | 0 | 0 | 0 | 0 | 0 | 0 | 0 | 0 | 0 | 0 | 0
2042 | 5 | 26 | 23 | 2143 | 1399 | 2278 | 695 | 1134 | 1965 | 1552 | 457 | 969 | 9143 | 3580 | 2042 | 5 | 26 | 23 | 0 | 0 | 0 | 0 | 0 | 0 | 0 | 0 | 0 | 0 | 0
2042 | 5 | 26 | 24 | 1973 | 1288 | 2098 | 640 | 1044 | 1774 | 1396 | 411 | 872 | 8556 | 3167 | 2042 | 5 | 26 | 24 | 0 | 0 | 0 | 0 | 0 | 0 | 0 | 0 | 0 | 0 | 0
2042 | 5 | 27 | 1 | 1751 | 1143 | 1861 | 568 | 926 | 1328 | 1200 | 353 | 749 | 7847 | 2425 | 2042 | 5 | 27 | 1 | 0 | 0 | 0 | 0 | 0 | 0 | 0 | 0 | 0 | 0 | 0
2042 | 5 | 27 | 2 | 1614 | 1053 | 1715 | 524 | 853 | 1208 | 1078 | 318 | 673 | 7410 | 2183 | 2042 | 5 | 27 | 2 | 0 | 0 | 0 | 0 | 0 | 0 | 0 | 0 | 0 | 0 | 0
2042 | 5 | 27 | 3 | 1538 | 1004 | 1635 | 499 | 813 | 1147 | 1015 | 299 | 634 | 7143 | 2049 | 2042 | 5 | 27 | 3 | 0 | 0 | 0 | 0 | 0 | 0 | 0 | 0 | 0 | 0 | 0
2042 | 5 | 27 | 4 | 1505 | 983 | 1600 | 488 | 796 | 1112 | 981 | 289 | 613 | 6973 | 1999 | 2042 | 5 | 27 | 4 | 0 | 0 | 0 | 0 | 0 | 0 | 0 | 0 | 0 | 0 | 0
2042 | 5 | 27 | 5 | 1489 | 972 | 1583 | 483 | 788 | 1117 | 971 | 286 | 606 | 6876 | 1960 | 2042 | 5 | 27 | 5 | 2.4 | 3 | 5.3 | 0.5 | 3.7 | 5 | 7.4 | 1 | 1.1 | 2.5 | 9.7
2042 | 5 | 27 | 6 | 1502 | 981 | 1597 | 488 | 795 | 1157 | 996 | 293 | 622 | 6994 | 2022 | 2042 | 5 | 27 | 6 | 30.3 | 37.5 | 66.1 | 6.2 | 46.3 | 62.6 | 92.9 | 12 | 13.9 | 31.6 | 122.3
2042 | 5 | 27 | 7 | 1630 | 1064 | 1733 | 529 | 862 | 1299 | 1099 | 324 | 686 | 7354 | 2274 | 2042 | 5 | 27 | 7 | 104.4 | 129.4 | 227.7 | 21.2 | 159.8 | 215.6 | 320 | 41.4 | 47.8 | 108.7 | 421.4
2042 | 5 | 27 | 8 | 1817 | 1186 | 1931 | 590 | 961 | 1515 | 1258 | 371 | 786 | 7819 | 2640 | 2042 | 5 | 27 | 8 | 194.5 | 241 | 424.3 | 39.6 | 297.7 | 401.7 | 596.2 | 77.3 | 89 | 202.5 | 785.2
2042 | 5 | 27 | 9 | 2066 | 1349 | 2196 | 670 | 1093 | 1738 | 1451 | 427 | 906 | 8348 | 3088 | 2042 | 5 | 27 | 9 | 271.1 | 335.8 | 591.2 | 55.1 | 414.8 | 559.8 | 830.8 | 107.7 | 124.1 | 282.1 | 1093.9
2042 | 5 | 27 | 10 | 2275 | 1485 | 2418 | 738 | 1203 | 1921 | 1618 | 476 | 1010 | 8669 | 3453 | 2042 | 5 | 27 | 10 | 335.8 | 415.9 | 732.1 | 68.3 | 513.8 | 693.3 | 1029 | 133.3 | 153.6 | 349.4 | 1354.8
2042 | 5 | 27 | 11 | 2466 | 1610 | 2621 | 800 | 1304 | 2101 | 1799 | 530 | 1123 | 8946 | 3824 | 2042 | 5 | 27 | 11 | 400.6 | 496.2 | 873.6 | 81.5 | 613.1 | 827.2 | 1227.7 | 159.1 | 183.3 | 416.9 | 1616.5
2042 | 5 | 27 | 12 | 2444 | 1595 | 2597 | 793 | 1292 | 2081 | 1794 | 528 | 1120 | 8857 | 3844 | 2042 | 5 | 27 | 12 | 419.8 | 520 | 915.4 | 85.4 | 642.4 | 866.9 | 1286.5 | 166.8 | 192.1 | 436.8 | 1694
2042 | 5 | 27 | 13 | 2405 | 1571 | 2557 | 780 | 1272 | 2056 | 1787 | 526 | 1116 | 8767 | 3871 | 2042 | 5 | 27 | 13 | 407.1 | 504.2 | 887.7 | 82.7 | 622.9 | 840.6 | 1247.5 | 161.6 | 186.3 | 423.6 | 1642.7
2042 | 5 | 27 | 14 | 2396 | 1564 | 2546 | 777 | 1267 | 2061 | 1781 | 525 | 1112 | 8575 | 3870 | 2042 | 5 | 27 | 14 | 368.8 | 456.8 | 804.2 | 75 | 564.3 | 761.4 | 1130 | 146.5 | 168.8 | 383.7 | 1488
2042 | 5 | 27 | 15 | 2467 | 1611 | 2623 | 801 | 1305 | 2123 | 1842 | 543 | 1150 | 8543 | 3980 | 2042 | 5 | 27 | 15 | 314.5 | 389.6 | 685.9 | 63.9 | 481.3 | 649.4 | 963.9 | 125 | 143.9 | 327.3 | 1269.1
2042 | 5 | 27 | 16 | 2482 | 1621 | 2638 | 805 | 1313 | 2125 | 1842 | 543 | 1150 | 8448 | 3976 | 2042 | 5 | 27 | 16 | 242 | 299.8 | 527.8 | 49.2 | 370.4 | 499.8 | 741.7 | 96.2 | 110.7 | 251.8 | 976.6
2042 | 5 | 27 | 17 | 2467 | 1611 | 2623 | 801 | 1305 | 2124 | 1827 | 538 | 1141 | 8354 | 3934 | 2042 | 5 | 27 | 17 | 159.3 | 197.4 | 347.4 | 32.4 | 243.8 | 329 | 488.3 | 63.2 | 72.9 | 165.8 | 642.9
2042 | 5 | 27 | 18 | 2443 | 1595 | 2597 | 793 | 1292 | 2088 | 1798 | 530 | 1122 | 8320 | 3867 | 2042 | 5 | 27 | 18 | 91.6 | 113.4 | 199.8 | 18.6 | 140.2 | 189.2 | 280.7 | 36.4 | 41.9 | 95.3 | 369.6
2042 | 5 | 27 | 19 | 2471 | 1613 | 2626 | 802 | 1307 | 2102 | 1828 | 539 | 1141 | 8345 | 3916 | 2042 | 5 | 27 | 19 | 31.1 | 38.5 | 67.8 | 6.3 | 47.6 | 64.2 | 95.3 | 12.4 | 14.3 | 32.4 | 125.4
2042 | 5 | 27 | 20 | 2464 | 1609 | 2619 | 800 | 1303 | 2118 | 1852 | 545 | 1156 | 8324 | 3994 | 2042 | 5 | 27 | 20 | 1.1 | 1.4 | 2.5 | 0.2 | 1.8 | 2.4 | 3.5 | 0.5 | 0.5 | 1.2 | 4.7
2042 | 5 | 27 | 21 | 2409 | 1573 | 2560 | 782 | 1274 | 2021 | 1763 | 519 | 1101 | 8147 | 3830 | 2042 | 5 | 27 | 21 | 0 | 0 | 0 | 0 | 0 | 0 | 0 | 0 | 0 | 0 | 0
2042 | 5 | 27 | 22 | 2206 | 1440 | 2344 | 716 | 1166 | 1770 | 1574 | 464 | 983 | 7719 | 3443 | 2042 | 5 | 27 | 22 | 0 | 0 | 0 | 0 | 0 | 0 | 0 | 0 | 0 | 0 | 0
2042 | 5 | 27 | 23 | 2072 | 1353 | 2202 | 672 | 1096 | 1615 | 1487 | 438 | 928 | 7406 | 3216 | 2042 | 5 | 27 | 23 | 0 | 0 | 0 | 0 | 0 | 0 | 0 | 0 | 0 | 0 | 0
2042 | 5 | 27 | 24 | 1885 | 1230 | 2003 | 611 | 997 | 1527 | 1338 | 394 | 835 | 6961 | 2887 | 2042 | 5 | 27 | 24 | 0 | 0 | 0 | 0 | 0 | 0 | 0 | 0 | 0 | 0 | 0
2042 | 5 | 28 | 1 | 1736 | 1134 | 1846 | 563 | 918 | 1439 | 1225 | 361 | 765 | 6281 | 2406 | 2042 | 5 | 28 | 1 | 0 | 0 | 0 | 0 | 0 | 0 | 0 | 0 | 0 | 0 | 0
2042 | 5 | 28 | 2 | 1656 | 1081 | 1760 | 537 | 876 | 1358 | 1151 | 339 | 719 | 6039 | 2258 | 2042 | 5 | 28 | 2 | 0 | 0 | 0 | 0 | 0 | 0 | 0 | 0 | 0 | 0 | 0
2042 | 5 | 28 | 3 | 1590 | 1038 | 1690 | 516 | 841 | 1285 | 1081 | 318 | 675 | 5887 | 2126 | 2042 | 5 | 28 | 3 | 0 | 0 | 0 | 0 | 0 | 0 | 0 | 0 | 0 | 0 | 0
2042 | 5 | 28 | 4 | 1552 | 1013 | 1649 | 504 | 821 | 1277 | 1045 | 308 | 653 | 5813 | 2066 | 2042 | 5 | 28 | 4 | 0 | 0 | 0 | 0 | 0 | 0 | 0 | 0 | 0 | 0 | 0
2042 | 5 | 28 | 5 | 1533 | 1001 | 1630 | 498 | 811 | 1272 | 1028 | 303 | 642 | 5789 | 2017 | 2042 | 5 | 28 | 5 | 2.1 | 2.6 | 4.6 | 0.4 | 3.2 | 4.4 | 6.5 | 0.9 | 1 | 2.2 | 8.5
2042 | 5 | 28 | 6 | 1559 | 1018 | 1657 | 506 | 824 | 1311 | 1057 | 311 | 660 | 5959 | 2062 | 2042 | 5 | 28 | 6 | 26.5 | 32.9 | 57.9 | 5.4 | 40.6 | 54.8 | 81.4 | 10.5 | 12.1 | 27.6 | 107.1
2042 | 5 | 28 | 7 | 1712 | 1118 | 1819 | 555 | 905 | 1483 | 1182 | 348 | 738 | 6384 | 2346 | 2042 | 5 | 28 | 7 | 90 | 111.4 | 196.2 | 18.3 | 137.7 | 185.7 | 275.6 | 35.7 | 41.2 | 93.6 | 362.9
2042 | 5 | 28 | 8 | 2153 | 1406 | 2288 | 699 | 1139 | 1957 | 1552 | 457 | 969 | 7158 | 3105 | 2042 | 5 | 28 | 8 | 167.9 | 208 | 366.2 | 34.1 | 257 | 346.8 | 514.6 | 66.7 | 76.9 | 174.7 | 677.6
2042 | 5 | 28 | 9 | 2508 | 1637 | 2665 | 814 | 1326 | 2331 | 1855 | 546 | 1158 | 7870 | 3763 | 2042 | 5 | 28 | 9 | 236.7 | 293.2 | 516.2 | 48.1 | 362.2 | 488.9 | 725.5 | 94 | 108.3 | 246.4 | 955.2
2042 | 5 | 28 | 10 | 2678 | 1748 | 2846 | 869 | 1416 | 2459 | 1973 | 581 | 1232 | 8247 | 4069 | 2042 | 5 | 28 | 10 | 290.1 | 359.3 | 632.7 | 59 | 443.9 | 599 | 889 | 115.2 | 132.7 | 301.9 | 1170.7
2042 | 5 | 28 | 11 | 2604 | 1700 | 2767 | 845 | 1377 | 2379 | 1897 | 559 | 1184 | 8276 | 4032 | 2042 | 5 | 28 | 11 | 335.9 | 416 | 732.4 | 68.3 | 513.9 | 693.5 | 1029.2 | 133.3 | 153.6 | 349.5 | 1355.2
2042 | 5 | 28 | 12 | 2449 | 1599 | 2603 | 795 | 1295 | 2230 | 1735 | 511 | 1083 | 8083 | 3786 | 2042 | 5 | 28 | 12 | 350.9 | 434.6 | 765.2 | 71.4 | 537 | 724.6 | 1075.3 | 139.4 | 160.5 | 365.2 | 1415.9
2042 | 5 | 28 | 13 | 2552 | 1666 | 2713 | 828 | 1350 | 2288 | 1823 | 537 | 1138 | 8311 | 4028 | 2042 | 5 | 28 | 13 | 379.2 | 469.7 | 826.9 | 77.1 | 580.2 | 782.9 | 1161.9 | 150.6 | 173.5 | 394.6 | 1530.1
2042 | 5 | 28 | 14 | 2555 | 1668 | 2715 | 829 | 1351 | 2230 | 1816 | 535 | 1134 | 8267 | 4055 | 2042 | 5 | 28 | 14 | 376.3 | 466.1 | 820.5 | 76.5 | 575.8 | 777 | 1153.2 | 149.5 | 172.2 | 391.6 | 1518.4
2042 | 5 | 28 | 15 | 2512 | 1640 | 2669 | 815 | 1328 | 2123 | 1724 | 508 | 1076 | 8137 | 3940 | 2042 | 5 | 28 | 15 | 328.9 | 407.4 | 717.2 | 66.9 | 503.3 | 679.1 | 1007.9 | 130.6 | 150.5 | 342.2 | 1327.2
2042 | 5 | 28 | 16 | 2661 | 1737 | 2828 | 863 | 1407 | 2229 | 1809 | 533 | 1129 | 8303 | 4156 | 2042 | 5 | 28 | 16 | 264.7 | 327.9 | 577.3 | 53.9 | 405.1 | 546.6 | 811.2 | 105.2 | 121.1 | 275.4 | 1068.3
2042 | 5 | 28 | 17 | 2773 | 1810 | 2947 | 900 | 1466 | 2315 | 1876 | 553 | 1171 | 8425 | 4302 | 2042 | 5 | 28 | 17 | 178.2 | 220.8 | 388.7 | 36.3 | 272.8 | 368.1 | 546.3 | 70.7 | 81.5 | 185.5 | 719.2
2042 | 5 | 28 | 18 | 2904 | 1896 | 3087 | 942 | 1536 | 2427 | 1993 | 587 | 1244 | 8651 | 4469 | 2042 | 5 | 28 | 18 | 99.8 | 123.6 | 217.6 | 20.3 | 152.7 | 206 | 305.8 | 39.7 | 45.7 | 103.9 | 402.7
2042 | 5 | 28 | 19 | 2975 | 1942 | 3162 | 965 | 1573 | 2477 | 2044 | 602 | 1276 | 8702 | 4520 | 2042 | 5 | 28 | 19 | 29.6 | 36.7 | 64.6 | 6 | 45.3 | 61.2 | 90.8 | 11.8 | 13.5 | 30.8 | 119.6
2042 | 5 | 28 | 20 | 2801 | 1829 | 2977 | 909 | 1481 | 2352 | 1902 | 560 | 1188 | 8538 | 4256 | 2042 | 5 | 28 | 20 | 1.6 | 1.9 | 3.4 | 0.3 | 2.4 | 3.2 | 4.8 | 0.6 | 0.8 | 1.6 | 6.2
2042 | 5 | 28 | 21 | 2567 | 1676 | 2729 | 833 | 1358 | 2081 | 1637 | 482 | 1022 | 8213 | 3750 | 2042 | 5 | 28 | 21 | 0 | 0 | 0 | 0 | 0 | 0 | 0 | 0 | 0 | 0 | 0
2042 | 5 | 28 | 22 | 2344 | 1530 | 2491 | 760 | 1240 | 1832 | 1461 | 430 | 912 | 7806 | 3316 | 2042 | 5 | 28 | 22 | 0 | 0 | 0 | 0 | 0 | 0 | 0 | 0 | 0 | 0 | 0
2042 | 5 | 28 | 23 | 2140 | 1397 | 2274 | 694 | 1132 | 1615 | 1326 | 391 | 828 | 7338 | 2943 | 2042 | 5 | 28 | 23 | 0 | 0 | 0 | 0 | 0 | 0 | 0 | 0 | 0 | 0 | 0
2042 | 5 | 28 | 24 | 1939 | 1266 | 2061 | 629 | 1025 | 1451 | 1183 | 348 | 738 | 6841 | 2592 | 2042 | 5 | 28 | 24 | 0 | 0 | 0 | 0 | 0 | 0 | 0 | 0 | 0 | 0 | 0
2042 | 5 | 29 | 1 | 1775 | 1159 | 1887 | 576 | 939 | 1490 | 1231 | 362 | 768 | 6839 | 2386 | 2042 | 5 | 29 | 1 | 0 | 0 | 0 | 0 | 0 | 0 | 0 | 0 | 0 | 0 | 0
2042 | 5 | 29 | 2 | 1699 | 1109 | 1806 | 551 | 898 | 1411 | 1164 | 343 | 726 | 6591 | 2268 | 2042 | 5 | 29 | 2 | 0 | 0 | 0 | 0 | 0 | 0 | 0 | 0 | 0 | 0 | 0
2042 | 5 | 29 | 3 | 1631 | 1065 | 1734 | 529 | 863 | 1344 | 1093 | 322 | 682 | 6410 | 2146 | 2042 | 5 | 29 | 3 | 0 | 0 | 0 | 0 | 0 | 0 | 0 | 0 | 0 | 0 | 0
2042 | 5 | 29 | 4 | 1612 | 1052 | 1713 | 523 | 853 | 1315 | 1063 | 313 | 664 | 6361 | 2121 | 2042 | 5 | 29 | 4 | 0 | 0 | 0 | 0 | 0 | 0 | 0 | 0 | 0 | 0 | 0
2042 | 5 | 29 | 5 | 1657 | 1082 | 1761 | 538 | 876 | 1361 | 1077 | 317 | 673 | 6514 | 2206 | 2042 | 5 | 29 | 5 | 2.7 | 3.4 | 5.9 | 0.6 | 4.1 | 5.6 | 8.3 | 1.1 | 1.3 | 2.8 | 10.9
2042 | 5 | 29 | 6 | 1817 | 1187 | 1932 | 590 | 961 | 1538 | 1202 | 354 | 750 | 7173 | 2428 | 2042 | 5 | 29 | 6 | 35 | 43.4 | 76.4 | 7.2 | 53.6 | 72.4 | 107.3 | 13.9 | 16 | 36.4 | 141.3
2042 | 5 | 29 | 7 | 2075 | 1354 | 2205 | 673 | 1097 | 1776 | 1391 | 410 | 869 | 8113 | 2824 | 2042 | 5 | 29 | 7 | 115.2 | 142.8 | 251.2 | 23.5 | 176.4 | 237.9 | 353.1 | 45.8 | 52.7 | 119.9 | 465
2042 | 5 | 29 | 8 | 2499 | 1632 | 2656 | 811 | 1322 | 2165 | 1760 | 519 | 1099 | 9065 | 3517 | 2042 | 5 | 29 | 8 | 211.6 | 262.2 | 461.5 | 43.1 | 323.8 | 437 | 648.6 | 84 | 96.8 | 220.2 | 854
2042 | 5 | 29 | 9 | 2813 | 1836 | 2990 | 913 | 1488 | 2455 | 2054 | 605 | 1283 | 9848 | 4046 | 2042 | 5 | 29 | 9 | 308.2 | 381.7 | 672 | 62.7 | 471.5 | 636.3 | 944.3 | 122.5 | 141 | 320.6 | 1243.5
2042 | 5 | 29 | 10 | 2963 | 1935 | 3150 | 962 | 1567 | 2581 | 2186 | 644 | 1365 | 10112 | 4221 | 2042 | 5 | 29 | 10 | 383.3 | 474.7 | 835.7 | 78 | 586.5 | 791.4 | 1174.5 | 152.3 | 175.3 | 398.8 | 1546.5
2042 | 5 | 29 | 11 | 2879 | 1879 | 3059 | 934 | 1522 | 2478 | 2118 | 624 | 1322 | 10018 | 4021 | 2042 | 5 | 29 | 11 | 448.9 | 556 | 978.8 | 91.3 | 686.9 | 926.8 | 1375.5 | 178.3 | 205.3 | 467.1 | 1811.2
2042 | 5 | 29 | 12 | 2730 | 1782 | 2901 | 886 | 1444 | 2309 | 1976 | 582 | 1234 | 9770 | 3682 | 2042 | 5 | 29 | 12 | 480.5 | 595.2 | 1047.8 | 97.7 | 735.3 | 992.2 | 1472.6 | 190.8 | 219.9 | 500 | 1939
2042 | 5 | 29 | 13 | 2879 | 1880 | 3060 | 934 | 1523 | 2403 | 2078 | 612 | 1297 | 9931 | 3832 | 2042 | 5 | 29 | 13 | 465.1 | 576.1 | 1014.2 | 94.5 | 711.7 | 960.3 | 1425.2 | 184.7 | 212.7 | 483.9 | 1876.7
2042 | 5 | 29 | 14 | 2904 | 1896 | 3086 | 942 | 1536 | 2422 | 2069 | 609 | 1292 | 9957 | 3864 | 2042 | 5 | 29 | 14 | 434.8 | 538.7 | 948.3 | 88.5 | 665.5 | 897.9 | 1332.6 | 172.8 | 199 | 452.5 | 1754.8
2042 | 5 | 29 | 15 | 2845 | 1857 | 3024 | 923 | 1505 | 2348 | 1987 | 585 | 1240 | 9923 | 3794 | 2042 | 5 | 29 | 15 | 372.7 | 461.7 | 812.7 | 75.8 | 570.4 | 769.6 | 1142.2 | 148 | 170.5 | 387.8 | 1503.9
2042 | 5 | 29 | 16 | 2947 | 1924 | 3132 | 956 | 1558 | 2394 | 2091 | 616 | 1306 | 10165 | 4035 | 2042 | 5 | 29 | 16 | 299.6 | 371 | 653.3 | 60.9 | 458.4 | 618.5 | 918 | 118.9 | 137.1 | 311.7 | 1208.8
2042 | 5 | 29 | 17 | 3017 | 1969 | 3206 | 979 | 1595 | 2451 | 2156 | 635 | 1346 | 10284 | 4194 | 2042 | 5 | 29 | 17 | 209.1 | 259 | 456.1 | 42.6 | 320 | 431.8 | 640.9 | 83 | 95.7 | 217.6 | 843.8
2042 | 5 | 29 | 18 | 3121 | 2038 | 3317 | 1013 | 1651 | 2591 | 2261 | 666 | 1412 | 10210 | 4424 | 2042 | 5 | 29 | 18 | 109.7 | 135.9 | 239.3 | 22.3 | 167.9 | 226.6 | 336.3 | 43.6 | 50.2 | 114.2 | 442.8
2042 | 5 | 29 | 19 | 3162 | 2065 | 3361 | 1026 | 1672 | 2671 | 2301 | 678 | 1437 | 10071 | 4545 | 2042 | 5 | 29 | 19 | 34.6 | 42.9 | 75.5 | 7.1 | 53 | 71.5 | 106.2 | 13.8 | 15.9 | 36.1 | 139.8
2042 | 5 | 29 | 20 | 2984 | 1948 | 3172 | 968 | 1578 | 2548 | 2147 | 632 | 1340 | 9711 | 4370 | 2042 | 5 | 29 | 20 | 1.6 | 2 | 3.6 | 0.4 | 2.5 | 3.4 | 5 | 0.6 | 0.8 | 1.7 | 6.7
2042 | 5 | 29 | 21 | 2732 | 1784 | 2903 | 886 | 1445 | 2262 | 1887 | 556 | 1178 | 9280 | 3861 | 2042 | 5 | 29 | 21 | 0 | 0 | 0 | 0 | 0 | 0 | 0 | 0 | 0 | 0 | 0
2042 | 5 | 29 | 22 | 2483 | 1621 | 2639 | 806 | 1313 | 2003 | 1666 | 491 | 1040 | 8783 | 3414 | 2042 | 5 | 29 | 22 | 0 | 0 | 0 | 0 | 0 | 0 | 0 | 0 | 0 | 0 | 0
2042 | 5 | 29 | 23 | 2244 | 1465 | 2386 | 728 | 1187 | 1800 | 1486 | 438 | 928 | 8214 | 3002 | 2042 | 5 | 29 | 23 | 0 | 0 | 0 | 0 | 0 | 0 | 0 | 0 | 0 | 0 | 0
2042 | 5 | 29 | 24 | 2005 | 1309 | 2131 | 650 | 1060 | 1589 | 1316 | 388 | 821 | 7568 | 2631 | 2042 | 5 | 29 | 24 | 0 | 0 | 0 | 0 | 0 | 0 | 0 | 0 | 0 | 0 | 0
2042 | 5 | 30 | 1 | 1863 | 1216 | 1980 | 604 | 985 | 1629 | 1114 | 328 | 695 | 6580 | 2331 | 2042 | 5 | 30 | 1 | 0 | 0 | 0 | 0 | 0 | 0 | 0 | 0 | 0 | 0 | 0
2042 | 5 | 30 | 2 | 1773 | 1158 | 1885 | 575 | 938 | 1563 | 1059 | 312 | 661 | 6324 | 2197 | 2042 | 5 | 30 | 2 | 0 | 0 | 0 | 0 | 0 | 0 | 0 | 0 | 0 | 0 | 0
2042 | 5 | 30 | 3 | 1691 | 1104 | 1797 | 549 | 894 | 1494 | 1003 | 295 | 626 | 6144 | 2077 | 2042 | 5 | 30 | 3 | 0 | 0 | 0 | 0 | 0 | 0 | 0 | 0 | 0 | 0 | 0
2042 | 5 | 30 | 4 | 1672 | 1091 | 1777 | 542 | 884 | 1477 | 986 | 290 | 616 | 6080 | 2054 | 2042 | 5 | 30 | 4 | 0 | 0 | 0 | 0 | 0 | 0 | 0 | 0 | 0 | 0 | 0
2042 | 5 | 30 | 5 | 1725 | 1126 | 1833 | 560 | 912 | 1520 | 1012 | 298 | 632 | 6220 | 2129 | 2042 | 5 | 30 | 5 | 3 | 3.7 | 6.5 | 0.6 | 4.6 | 6.2 | 9.1 | 1.1 | 1.4 | 3.1 | 12
2042 | 5 | 30 | 6 | 1889 | 1233 | 2008 | 613 | 999 | 1686 | 1131 | 333 | 706 | 6895 | 2378 | 2042 | 5 | 30 | 6 | 33 | 40.9 | 71.9 | 6.7 | 50.5 | 68.2 | 101.2 | 13.1 | 15.2 | 34.3 | 133.1
2042 | 5 | 30 | 7 | 2159 | 1409 | 2295 | 700 | 1142 | 1901 | 1329 | 392 | 830 | 7773 | 2762 | 2042 | 5 | 30 | 7 | 108.3 | 134.1 | 236.2 | 22 | 165.7 | 223.6 | 331.8 | 43.1 | 49.6 | 112.7 | 436.9
2042 | 5 | 30 | 8 | 2611 | 1705 | 2775 | 847 | 1381 | 2297 | 1704 | 502 | 1064 | 8637 | 3439 | 2042 | 5 | 30 | 8 | 193.6 | 239.8 | 422.2 | 39.3 | 296.2 | 399.7 | 593.2 | 76.9 | 88.5 | 201.5 | 781.2
2042 | 5 | 30 | 9 | 2954 | 1929 | 3139 | 958 | 1562 | 2610 | 1993 | 587 | 1244 | 9310 | 3965 | 2042 | 5 | 30 | 9 | 274.3 | 339.7 | 598.1 | 55.8 | 419.7 | 566.4 | 840.5 | 108.9 | 125.5 | 285.4 | 1106.7
2042 | 5 | 30 | 10 | 3090 | 2017 | 3284 | 1003 | 1634 | 2733 | 2104 | 620 | 1314 | 9506 | 4171 | 2042 | 5 | 30 | 10 | 342.8 | 424.6 | 747.5 | 69.7 | 524.6 | 707.8 | 1050.5 | 136.2 | 156.9 | 356.7 | 1383.3
2042 | 5 | 30 | 11 | 3017 | 1970 | 3207 | 979 | 1596 | 2642 | 2026 | 597 | 1265 | 9424 | 4016 | 2042 | 5 | 30 | 11 | 388.8 | 481.6 | 847.9 | 79.1 | 595 | 802.9 | 1191.6 | 154.5 | 177.9 | 404.6 | 1569
2042 | 5 | 30 | 12 | 2866 | 1871 | 3046 | 930 | 1516 | 2472 | 1875 | 552 | 1170 | 9208 | 3711 | 2042 | 5 | 30 | 12 | 406.9 | 504.1 | 887.5 | 82.7 | 622.8 | 840.3 | 1247.2 | 161.6 | 186.2 | 423.5 | 1642.2
2042 | 5 | 30 | 13 | 2977 | 1944 | 3164 | 966 | 1575 | 2554 | 1988 | 586 | 1241 | 9386 | 3863 | 2042 | 5 | 30 | 13 | 402.5 | 498.6 | 877.8 | 81.9 | 616 | 831.2 | 1233.6 | 159.9 | 184.2 | 418.9 | 1624.3
2042 | 5 | 30 | 14 | 2988 | 1951 | 3176 | 970 | 1580 | 2513 | 2019 | 595 | 1261 | 9447 | 3877 | 2042 | 5 | 30 | 14 | 358 | 443.3 | 780.6 | 72.8 | 547.8 | 739.1 | 1097 | 142.2 | 163.8 | 372.5 | 1444.3
2042 | 5 | 30 | 15 | 2926 | 1910 | 3110 | 949 | 1548 | 2390 | 1987 | 585 | 1241 | 9391 | 3788 | 2042 | 5 | 30 | 15 | 270.6 | 335.2 | 590.1 | 55 | 414.1 | 558.8 | 829.3 | 107.4 | 123.8 | 281.6 | 1092
2042 | 5 | 30 | 16 | 3049 | 1991 | 3241 | 989 | 1612 | 2484 | 2129 | 627 | 1329 | 9587 | 4018 | 2042 | 5 | 30 | 16 | 191.3 | 236.9 | 417.1 | 38.9 | 292.7 | 395 | 586.2 | 76 | 87.5 | 199.1 | 771.8
2042 | 5 | 30 | 17 | 3106 | 2028 | 3301 | 1008 | 1643 | 2545 | 2231 | 657 | 1393 | 9673 | 4225 | 2042 | 5 | 30 | 17 | 136.8 | 169.5 | 298.4 | 27.8 | 209.4 | 282.6 | 419.3 | 54.3 | 62.6 | 142.4 | 552.2
2042 | 5 | 30 | 18 | 3201 | 2090 | 3402 | 1038 | 1693 | 2670 | 2345 | 691 | 1464 | 9563 | 4451 | 2042 | 5 | 30 | 18 | 68.2 | 84.5 | 148.8 | 13.9 | 104.4 | 140.9 | 209.1 | 27 | 31.2 | 71 | 275.3
2042 | 5 | 30 | 19 | 3232 | 2110 | 3435 | 1049 | 1709 | 2741 | 2385 | 702 | 1489 | 9434 | 4568 | 2042 | 5 | 30 | 19 | 25.3 | 31.3 | 55.1 | 5.1 | 38.7 | 52.2 | 77.5 | 10 | 11.5 | 26.3 | 102
2042 | 5 | 30 | 20 | 3048 | 1990 | 3239 | 989 | 1612 | 2585 | 2211 | 651 | 1380 | 9031 | 4302 | 2042 | 5 | 30 | 20 | 1.4 | 1.8 | 3.1 | 0.3 | 2.2 | 3 | 4.4 | 0.6 | 0.6 | 1.5 | 5.8
2042 | 5 | 30 | 21 | 2774 | 1811 | 2948 | 900 | 1467 | 2285 | 1933 | 569 | 1207 | 8567 | 3710 | 2042 | 5 | 30 | 21 | 0 | 0 | 0 | 0 | 0 | 0 | 0 | 0 | 0 | 0 | 0
2042 | 5 | 30 | 22 | 2527 | 1650 | 2686 | 820 | 1337 | 2010 | 1703 | 502 | 1063 | 8055 | 3268 | 2042 | 5 | 30 | 22 | 0 | 0 | 0 | 0 | 0 | 0 | 0 | 0 | 0 | 0 | 0
2042 | 5 | 30 | 23 | 2286 | 1493 | 2430 | 742 | 1209 | 1782 | 1517 | 447 | 947 | 7591 | 2931 | 2042 | 5 | 30 | 23 | 0 | 0 | 0 | 0 | 0 | 0 | 0 | 0 | 0 | 0 | 0
2042 | 5 | 30 | 24 | 2106 | 1375 | 2238 | 683 | 1114 | 1584 | 1342 | 395 | 838 | 7059 | 2594 | 2042 | 5 | 30 | 24 | 0 | 0 | 0 | 0 | 0 | 0 | 0 | 0 | 0 | 0 | 0
2042 | 5 | 31 | 1 | 1858 | 1213 | 1974 | 603 | 982 | 1490 | 1132 | 333 | 707 | 6993 | 2290 | 2042 | 5 | 31 | 1 | 0 | 0 | 0 | 0 | 0 | 0 | 0 | 0 | 0 | 0 | 0
2042 | 5 | 31 | 2 | 1775 | 1159 | 1886 | 576 | 939 | 1412 | 1075 | 317 | 671 | 6691 | 2185 | 2042 | 5 | 31 | 2 | 0 | 0 | 0 | 0 | 0 | 0 | 0 | 0 | 0 | 0 | 0
2042 | 5 | 31 | 3 | 1696 | 1108 | 1803 | 550 | 897 | 1346 | 1019 | 300 | 636 | 6461 | 2077 | 2042 | 5 | 31 | 3 | 0 | 0 | 0 | 0 | 0 | 0 | 0 | 0 | 0 | 0 | 0
2042 | 5 | 31 | 4 | 1681 | 1098 | 1787 | 545 | 889 | 1319 | 1001 | 295 | 625 | 6373 | 2047 | 2042 | 5 | 31 | 4 | 0 | 0 | 0 | 0 | 0 | 0 | 0 | 0 | 0 | 0 | 0
2042 | 5 | 31 | 5 | 1735 | 1133 | 1844 | 563 | 918 | 1366 | 1030 | 303 | 643 | 6482 | 2083 | 2042 | 5 | 31 | 5 | 1.6 | 2 | 3.6 | 0.4 | 2.5 | 3.4 | 5 | 0.6 | 0.8 | 1.7 | 6.7
2042 | 5 | 31 | 6 | 1901 | 1241 | 2021 | 617 | 1005 | 1541 | 1145 | 337 | 715 | 7115 | 2294 | 2042 | 5 | 31 | 6 | 21.8 | 27 | 47.6 | 4.4 | 33.4 | 45.1 | 66.9 | 8.6 | 10 | 22.7 | 88
2042 | 5 | 31 | 7 | 2169 | 1416 | 2306 | 704 | 1147 | 1777 | 1331 | 392 | 831 | 7834 | 2661 | 2042 | 5 | 31 | 7 | 71.2 | 88.3 | 155.3 | 14.5 | 109 | 147.1 | 218.2 | 28.3 | 32.6 | 74.1 | 287.4
2042 | 5 | 31 | 8 | 2619 | 1710 | 2784 | 850 | 1385 | 2165 | 1672 | 492 | 1044 | 8660 | 3372 | 2042 | 5 | 31 | 8 | 133 | 164.7 | 290 | 27 | 203.5 | 274.6 | 407.6 | 52.8 | 60.9 | 138.4 | 536.6
2042 | 5 | 31 | 9 | 2979 | 1945 | 3166 | 967 | 1576 | 2479 | 1959 | 577 | 1223 | 9326 | 3935 | 2042 | 5 | 31 | 9 | 208.5 | 258.2 | 454.6 | 42.4 | 319 | 430.5 | 638.8 | 82.8 | 95.4 | 216.9 | 841.2
2042 | 5 | 31 | 10 | 3150 | 2056 | 3347 | 1022 | 1666 | 2646 | 2072 | 610 | 1294 | 9576 | 4175 | 2042 | 5 | 31 | 10 | 275.4 | 341.1 | 600.6 | 56 | 421.5 | 568.7 | 844 | 109.4 | 126 | 286.6 | 1111.4
2042 | 5 | 31 | 11 | 3117 | 2035 | 3313 | 1011 | 1648 | 2580 | 2015 | 593 | 1258 | 9521 | 4069 | 2042 | 5 | 31 | 11 | 325.7 | 403.4 | 710.3 | 66.2 | 498.4 | 672.6 | 998.2 | 129.3 | 149 | 338.9 | 1314.3
2042 | 5 | 31 | 12 | 2976 | 1943 | 3163 | 966 | 1574 | 2420 | 1866 | 550 | 1165 | 9276 | 3817 | 2042 | 5 | 31 | 12 | 372.5 | 461.4 | 812.4 | 75.7 | 570.1 | 769.2 | 1141.5 | 148 | 170.4 | 387.6 | 1503.2
2042 | 5 | 31 | 13 | 3099 | 2023 | 3293 | 1005 | 1639 | 2522 | 1975 | 582 | 1233 | 9486 | 4056 | 2042 | 5 | 31 | 13 | 380.1 | 470.9 | 829 | 77.3 | 581.7 | 784.9 | 1164.9 | 151 | 173.9 | 395.6 | 1534
2042 | 5 | 31 | 14 | 3121 | 2038 | 3317 | 1013 | 1651 | 2548 | 1989 | 586 | 1242 | 9538 | 4142 | 2042 | 5 | 31 | 14 | 356.6 | 441.7 | 777.6 | 72.5 | 545.7 | 736.3 | 1092.8 | 141.6 | 163.1 | 371.1 | 1438.9
2042 | 5 | 31 | 15 | 3050 | 1991 | 3242 | 990 | 1613 | 2480 | 1922 | 566 | 1200 | 9449 | 4064 | 2042 | 5 | 31 | 15 | 312.1 | 386.6 | 680.6 | 63.4 | 477.6 | 644.5 | 956.5 | 124 | 142.9 | 324.8 | 1259.4
2042 | 5 | 31 | 16 | 3166 | 2067 | 3365 | 1027 | 1674 | 2532 | 2028 | 597 | 1266 | 9647 | 4287 | 2042 | 5 | 31 | 16 | 233.4 | 289.1 | 508.9 | 47.5 | 357.1 | 481.9 | 715.1 | 92.7 | 106.8 | 242.8 | 941.7
2042 | 5 | 31 | 17 | 3215 | 2099 | 3417 | 1043 | 1700 | 2593 | 2105 | 620 | 1314 | 9710 | 4447 | 2042 | 5 | 31 | 17 | 160.6 | 198.9 | 350.2 | 32.7 | 245.7 | 331.6 | 492.1 | 63.7 | 73.5 | 167.1 | 647.9
2042 | 5 | 31 | 18 | 3292 | 2149 | 3499 | 1068 | 1741 | 2699 | 2201 | 648 | 1374 | 9607 | 4605 | 2042 | 5 | 31 | 18 | 84.9 | 105.2 | 185.2 | 17.2 | 130 | 175.4 | 260.3 | 33.7 | 38.8 | 88.3 | 342.7
2042 | 5 | 31 | 19 | 3310 | 2161 | 3518 | 1074 | 1750 | 2746 | 2232 | 658 | 1394 | 9429 | 4646 | 2042 | 5 | 31 | 19 | 30.1 | 37.3 | 65.7 | 6.2 | 46.1 | 62.2 | 92.3 | 12 | 13.8 | 31.3 | 121.6
2042 | 5 | 31 | 20 | 3111 | 2031 | 3307 | 1009 | 1645 | 2592 | 2075 | 611 | 1296 | 9027 | 4353 | 2042 | 5 | 31 | 20 | 2.2 | 2.7 | 4.9 | 0.4 | 3.4 | 4.6 | 6.8 | 0.9 | 1 | 2.3 | 9
2042 | 5 | 31 | 21 | 2833 | 1850 | 3011 | 919 | 1498 | 2287 | 1797 | 529 | 1122 | 8585 | 3831 | 2042 | 5 | 31 | 21 | 0 | 0 | 0 | 0 | 0 | 0 | 0 | 0 | 0 | 0 | 0
2042 | 5 | 31 | 22 | 2578 | 1683 | 2740 | 836 | 1363 | 2006 | 1580 | 465 | 986 | 8041 | 3351 | 2042 | 5 | 31 | 22 | 0 | 0 | 0 | 0 | 0 | 0 | 0 | 0 | 0 | 0 | 0
2042 | 5 | 31 | 23 | 2332 | 1523 | 2479 | 757 | 1233 | 1795 | 1410 | 415 | 880 | 7443 | 2930 | 2042 | 5 | 31 | 23 | 0 | 0 | 0 | 0 | 0 | 0 | 0 | 0 | 0 | 0 | 0
2042 | 5 | 31 | 24 | 2145 | 1401 | 2280 | 696 | 1135 | 1583 | 1247 | 367 | 778 | 6855 | 2560 | 2042 | 5 | 31 | 24 | 0 | 0 | 0 | 0 | 0 | 0 | 0 | 0 | 0 | 0 | 0
2042 | 6 | 1 | 1 | 1994 | 1302 | 2120 | 647 | 1055 | 1538 | 1197 | 353 | 747 | 7161 | 2700 | 2042 | 6 | 1 | 1 | 0 | 0 | 0 | 0 | 0 | 0 | 0 | 0 | 0 | 0 | 0
2042 | 6 | 1 | 2 | 1911 | 1248 | 2031 | 620 | 1011 | 1462 | 1124 | 331 | 702 | 6870 | 2541 | 2042 | 6 | 1 | 2 | 0 | 0 | 0 | 0 | 0 | 0 | 0 | 0 | 0 | 0 | 0
2042 | 6 | 1 | 3 | 1822 | 1190 | 1937 | 591 | 964 | 1388 | 1056 | 311 | 659 | 6654 | 2390 | 2042 | 6 | 1 | 3 | 0 | 0 | 0 | 0 | 0 | 0 | 0 | 0 | 0 | 0 | 0
2042 | 6 | 1 | 4 | 1798 | 1174 | 1910 | 583 | 951 | 1371 | 1033 | 304 | 645 | 6563 | 2348 | 2042 | 6 | 1 | 4 | 0 | 0 | 0 | 0 | 0 | 0 | 0 | 0 | 0 | 0 | 0
2042 | 6 | 1 | 5 | 1844 | 1204 | 1960 | 598 | 975 | 1403 | 1054 | 311 | 658 | 6660 | 2394 | 2042 | 6 | 1 | 5 | 2.9 | 3.6 | 6.3 | 0.6 | 4.4 | 6 | 8.9 | 1.1 | 1.4 | 3 | 11.7
2042 | 6 | 1 | 6 | 1987 | 1297 | 2112 | 645 | 1051 | 1581 | 1134 | 334 | 708 | 7282 | 2625 | 2042 | 6 | 1 | 6 | 28.5 | 35.3 | 62.1 | 5.8 | 43.6 | 58.8 | 87.3 | 11.3 | 13 | 29.6 | 114.9
2042 | 6 | 1 | 7 | 2230 | 1456 | 2370 | 724 | 1179 | 1846 | 1331 | 392 | 831 | 8133 | 3016 | 2042 | 6 | 1 | 7 | 95.3 | 118.1 | 207.9 | 19.4 | 145.9 | 196.9 | 292.2 | 37.8 | 43.6 | 99.2 | 384.8
2042 | 6 | 1 | 8 | 2637 | 1722 | 2803 | 856 | 1395 | 2263 | 1699 | 500 | 1061 | 9087 | 3733 | 2042 | 6 | 1 | 8 | 177.5 | 219.8 | 387 | 36.1 | 271.6 | 366.4 | 543.9 | 70.5 | 81.3 | 184.7 | 716.2
2042 | 6 | 1 | 9 | 2922 | 1908 | 3106 | 948 | 1546 | 2588 | 2011 | 592 | 1255 | 9808 | 4283 | 2042 | 6 | 1 | 9 | 255.5 | 316.5 | 557.3 | 52 | 391.1 | 527.7 | 783.2 | 101.5 | 116.9 | 265.9 | 1031.2
2042 | 6 | 1 | 10 | 3048 | 1990 | 3240 | 989 | 1612 | 2740 | 2160 | 636 | 1349 | 10166 | 4538 | 2042 | 6 | 1 | 10 | 320.6 | 397.1 | 699.1 | 65.2 | 490.6 | 662 | 982.5 | 127.3 | 146.7 | 333.6 | 1293.6
2042 | 6 | 1 | 11 | 2968 | 1938 | 3154 | 963 | 1570 | 2651 | 2113 | 622 | 1319 | 10113 | 4418 | 2042 | 6 | 1 | 11 | 393.8 | 487.8 | 858.7 | 80.1 | 602.5 | 813 | 1206.6 | 156.4 | 180.2 | 409.7 | 1588.9
2042 | 6 | 1 | 12 | 2804 | 1831 | 2980 | 910 | 1483 | 2472 | 1973 | 581 | 1232 | 9906 | 4139 | 2042 | 6 | 1 | 12 | 469.5 | 581.6 | 1023.9 | 95.5 | 718.5 | 969.5 | 1438.8 | 186.6 | 214.9 | 488.6 | 1894.6
2042 | 6 | 1 | 13 | 2920 | 1907 | 3104 | 947 | 1544 | 2577 | 2095 | 617 | 1308 | 10076 | 4316 | 2042 | 6 | 1 | 13 | 500.1 | 619.4 | 1090.6 | 101.7 | 765.3 | 1032.7 | 1532.5 | 198.7 | 228.8 | 520.4 | 2018
2042 | 6 | 1 | 14 | 2929 | 1912 | 3113 | 950 | 1549 | 2535 | 2130 | 628 | 1330 | 10078 | 4289 | 2042 | 6 | 1 | 14 | 472 | 584.5 | 1029.1 | 96 | 722.2 | 974.4 | 1446.2 | 187.4 | 216 | 491.1 | 1904.3
2042 | 6 | 1 | 15 | 2878 | 1879 | 3059 | 934 | 1522 | 2407 | 2091 | 616 | 1305 | 10006 | 4177 | 2042 | 6 | 1 | 15 | 392.5 | 486.2 | 855.9 | 79.8 | 600.6 | 810.5 | 1202.8 | 155.9 | 179.5 | 408.4 | 1583.8
2042 | 6 | 1 | 16 | 2996 | 1956 | 3185 | 972 | 1585 | 2464 | 2191 | 645 | 1368 | 10159 | 4378 | 2042 | 6 | 1 | 16 | 316.8 | 392.4 | 690.7 | 64.4 | 484.7 | 654.1 | 970.6 | 125.8 | 144.9 | 329.6 | 1278.1
2042 | 6 | 1 | 17 | 3064 | 2000 | 3256 | 994 | 1620 | 2501 | 2254 | 664 | 1407 | 10165 | 4527 | 2042 | 6 | 1 | 17 | 223.1 | 276.3 | 486.5 | 45.3 | 341.4 | 460.7 | 683.8 | 88.6 | 102 | 232.2 | 900.3
2042 | 6 | 1 | 18 | 3146 | 2054 | 3344 | 1021 | 1664 | 2605 | 2343 | 690 | 1463 | 10004 | 4713 | 2042 | 6 | 1 | 18 | 125.4 | 155.4 | 273.6 | 25.5 | 192 | 259.1 | 384.5 | 49.8 | 57.3 | 130.5 | 506.3
2042 | 6 | 1 | 19 | 3162 | 2064 | 3360 | 1026 | 1672 | 2679 | 2367 | 697 | 1478 | 9826 | 4783 | 2042 | 6 | 1 | 19 | 42.5 | 52.6 | 92.6 | 8.7 | 65 | 87.7 | 130.1 | 16.9 | 19.4 | 44.2 | 171.4
2042 | 6 | 1 | 20 | 2946 | 1924 | 3132 | 956 | 1558 | 2526 | 2197 | 647 | 1372 | 9383 | 4505 | 2042 | 6 | 1 | 20 | 2.5 | 3.1 | 5.5 | 0.5 | 3.9 | 5.2 | 7.6 | 1 | 1.1 | 2.6 | 10.2
2042 | 6 | 1 | 21 | 2689 | 1756 | 2858 | 872 | 1422 | 2227 | 1914 | 564 | 1195 | 8943 | 3983 | 2042 | 6 | 1 | 21 | 0 | 0 | 0 | 0 | 0 | 0 | 0 | 0 | 0 | 0 | 0
2042 | 6 | 1 | 22 | 2459 | 1605 | 2613 | 798 | 1300 | 1971 | 1708 | 503 | 1067 | 8458 | 3521 | 2042 | 6 | 1 | 22 | 0 | 0 | 0 | 0 | 0 | 0 | 0 | 0 | 0 | 0 | 0
2042 | 6 | 1 | 23 | 2233 | 1458 | 2374 | 725 | 1181 | 1761 | 1531 | 451 | 956 | 7890 | 3095 | 2042 | 6 | 1 | 23 | 0 | 0 | 0 | 0 | 0 | 0 | 0 | 0 | 0 | 0 | 0
2042 | 6 | 1 | 24 | 2038 | 1331 | 2166 | 661 | 1078 | 1571 | 1357 | 400 | 847 | 7280 | 2724 | 2042 | 6 | 1 | 24 | 0 | 0 | 0 | 0 | 0 | 0 | 0 | 0 | 0 | 0 | 0
2042 | 6 | 2 | 1 | 1816 | 1186 | 1930 | 589 | 960 | 1602 | 1336 | 394 | 834 | 7281 | 2786 | 2042 | 6 | 2 | 1 | 0 | 0 | 0 | 0 | 0 | 0 | 0 | 0 | 0 | 0 | 0
2042 | 6 | 2 | 2 | 1674 | 1093 | 1779 | 543 | 885 | 1460 | 1206 | 355 | 753 | 6938 | 2507 | 2042 | 6 | 2 | 2 | 0 | 0 | 0 | 0 | 0 | 0 | 0 | 0 | 0 | 0 | 0
2042 | 6 | 2 | 3 | 1602 | 1046 | 1703 | 520 | 847 | 1399 | 1130 | 333 | 706 | 6726 | 2354 | 2042 | 6 | 2 | 3 | 0 | 0 | 0 | 0 | 0 | 0 | 0 | 0 | 0 | 0 | 0
2042 | 6 | 2 | 4 | 1559 | 1018 | 1657 | 506 | 825 | 1349 | 1091 | 321 | 681 | 6634 | 2280 | 2042 | 6 | 2 | 4 | 0 | 0 | 0 | 0 | 0 | 0 | 0 | 0 | 0 | 0 | 0
2042 | 6 | 2 | 5 | 1539 | 1005 | 1636 | 499 | 814 | 1321 | 1081 | 318 | 675 | 6622 | 2225 | 2042 | 6 | 2 | 5 | 3.5 | 4.3 | 7.6 | 0.7 | 5.3 | 7.2 | 10.6 | 1.4 | 1.6 | 3.6 | 14
2042 | 6 | 2 | 6 | 1569 | 1024 | 1667 | 509 | 830 | 1356 | 1104 | 325 | 689 | 6826 | 2304 | 2042 | 6 | 2 | 6 | 35.3 | 43.6 | 76.8 | 7.2 | 53.9 | 72.7 | 107.9 | 14 | 16.2 | 36.7 | 142.1
2042 | 6 | 2 | 7 | 1712 | 1118 | 1820 | 556 | 906 | 1485 | 1171 | 345 | 731 | 7106 | 2574 | 2042 | 6 | 2 | 7 | 112.2 | 139 | 244.7 | 22.8 | 171.8 | 231.8 | 343.9 | 44.6 | 51.3 | 116.8 | 452.8
2042 | 6 | 2 | 8 | 1920 | 1254 | 2041 | 623 | 1016 | 1683 | 1296 | 382 | 809 | 7512 | 2988 | 2042 | 6 | 2 | 8 | 200.5 | 248.4 | 437.3 | 40.8 | 306.9 | 414.1 | 614.5 | 79.6 | 91.8 | 208.7 | 809.2
2042 | 6 | 2 | 9 | 2159 | 1410 | 2295 | 701 | 1142 | 1899 | 1500 | 442 | 937 | 8011 | 3462 | 2042 | 6 | 2 | 9 | 276.8 | 342.9 | 603.5 | 56.3 | 423.5 | 571.6 | 848.2 | 109.9 | 126.6 | 288 | 1116.9
2042 | 6 | 2 | 10 | 2374 | 1550 | 2524 | 770 | 1256 | 2078 | 1705 | 502 | 1065 | 8545 | 3912 | 2042 | 6 | 2 | 10 | 329 | 407.5 | 717.4 | 66.9 | 503.4 | 679.4 | 1008.2 | 130.7 | 150.5 | 342.4 | 1327.5
2042 | 6 | 2 | 11 | 2588 | 1690 | 2750 | 840 | 1369 | 2238 | 1913 | 563 | 1194 | 8959 | 4343 | 2042 | 6 | 2 | 11 | 384.3 | 476 | 838.1 | 78.2 | 588.1 | 793.5 | 1177.7 | 152.6 | 175.8 | 399.9 | 1550.7
2042 | 6 | 2 | 12 | 2614 | 1707 | 2778 | 848 | 1383 | 2215 | 1958 | 577 | 1222 | 9103 | 4467 | 2042 | 6 | 2 | 12 | 413.2 | 511.9 | 901.1 | 84 | 632.4 | 853.3 | 1266.4 | 164.1 | 189.1 | 430 | 1667.6
2042 | 6 | 2 | 13 | 2612 | 1705 | 2776 | 847 | 1381 | 2191 | 1983 | 584 | 1238 | 9195 | 4544 | 2042 | 6 | 2 | 13 | 417.2 | 516.8 | 909.8 | 84.8 | 638.5 | 861.5 | 1278.5 | 165.8 | 190.9 | 434.1 | 1683.5
2042 | 6 | 2 | 14 | 2633 | 1719 | 2798 | 854 | 1392 | 2179 | 2015 | 593 | 1258 | 9194 | 4616 | 2042 | 6 | 2 | 14 | 404.9 | 501.5 | 882.8 | 82.3 | 619.5 | 836 | 1240.7 | 160.8 | 185.2 | 421.3 | 1633.7
2042 | 6 | 2 | 15 | 2717 | 1774 | 2887 | 881 | 1437 | 2270 | 2122 | 625 | 1325 | 9454 | 4820 | 2042 | 6 | 2 | 15 | 352.7 | 436.8 | 769 | 71.7 | 539.6 | 728.2 | 1080.7 | 140.1 | 161.4 | 366.9 | 1422.9
2042 | 6 | 2 | 16 | 2728 | 1781 | 2899 | 885 | 1443 | 2289 | 2153 | 634 | 1344 | 9531 | 4802 | 2042 | 6 | 2 | 16 | 279.2 | 345.9 | 608.8 | 56.8 | 427.3 | 576.5 | 855.5 | 110.9 | 127.7 | 290.5 | 1126.6
2042 | 6 | 2 | 17 | 2708 | 1768 | 2879 | 879 | 1432 | 2286 | 2163 | 637 | 1350 | 9622 | 4650 | 2042 | 6 | 2 | 17 | 198.4 | 245.8 | 432.7 | 40.3 | 303.7 | 409.7 | 608 | 78.8 | 90.8 | 206.5 | 800.7
2042 | 6 | 2 | 18 | 2682 | 1751 | 2850 | 870 | 1418 | 2271 | 2144 | 632 | 1339 | 9594 | 4518 | 2042 | 6 | 2 | 18 | 115.9 | 143.5 | 252.7 | 23.6 | 177.4 | 239.3 | 355.2 | 46.1 | 53.1 | 120.6 | 467.7
2042 | 6 | 2 | 19 | 2694 | 1759 | 2863 | 874 | 1425 | 2284 | 2184 | 643 | 1364 | 9624 | 4548 | 2042 | 6 | 2 | 19 | 42.3 | 52.5 | 92.4 | 8.6 | 64.9 | 87.5 | 129.8 | 16.8 | 19.4 | 44.1 | 171
2042 | 6 | 2 | 20 | 2661 | 1737 | 2828 | 863 | 1407 | 2315 | 2198 | 647 | 1372 | 9715 | 4559 | 2042 | 6 | 2 | 20 | 2.8 | 3.4 | 6.1 | 0.6 | 4.3 | 5.8 | 8.5 | 1.1 | 1.3 | 2.9 | 11.2
2042 | 6 | 2 | 21 | 2576 | 1682 | 2738 | 836 | 1362 | 2239 | 2113 | 622 | 1319 | 9764 | 4285 | 2042 | 6 | 2 | 21 | 0 | 0 | 0 | 0 | 0 | 0 | 0 | 0 | 0 | 0 | 0
2042 | 6 | 2 | 22 | 2359 | 1540 | 2507 | 765 | 1248 | 2009 | 1882 | 554 | 1175 | 9443 | 3905 | 2042 | 6 | 2 | 22 | 0 | 0 | 0 | 0 | 0 | 0 | 0 | 0 | 0 | 0 | 0
2042 | 6 | 2 | 23 | 2208 | 1442 | 2347 | 717 | 1168 | 1864 | 1730 | 510 | 1080 | 8998 | 3626 | 2042 | 6 | 2 | 23 | 0 | 0 | 0 | 0 | 0 | 0 | 0 | 0 | 0 | 0 | 0
2042 | 6 | 2 | 24 | 2021 | 1319 | 2148 | 656 | 1069 | 1678 | 1535 | 452 | 958 | 8418 | 3265 | 2042 | 6 | 2 | 24 | 0 | 0 | 0 | 0 | 0 | 0 | 0 | 0 | 0 | 0 | 0
2042 | 6 | 3 | 1 | 1853 | 1210 | 1969 | 601 | 980 | 1443 | 1183 | 348 | 739 | 6463 | 2417 | 2042 | 6 | 3 | 1 | 0 | 0 | 0 | 0 | 0 | 0 | 0 | 0 | 0 | 0 | 0
2042 | 6 | 3 | 2 | 1734 | 1132 | 1842 | 562 | 917 | 1315 | 1072 | 316 | 669 | 6138 | 2183 | 2042 | 6 | 3 | 2 | 0 | 0 | 0 | 0 | 0 | 0 | 0 | 0 | 0 | 0 | 0
2042 | 6 | 3 | 3 | 1626 | 1061 | 1728 | 527 | 860 | 1245 | 1002 | 295 | 625 | 5962 | 2049 | 2042 | 6 | 3 | 3 | 0 | 0 | 0 | 0 | 0 | 0 | 0 | 0 | 0 | 0 | 0
2042 | 6 | 3 | 4 | 1597 | 1043 | 1697 | 518 | 845 | 1212 | 972 | 286 | 607 | 5881 | 2005 | 2042 | 6 | 3 | 4 | 0 | 0 | 0 | 0 | 0 | 0 | 0 | 0 | 0 | 0 | 0
2042 | 6 | 3 | 5 | 1586 | 1035 | 1685 | 515 | 839 | 1195 | 958 | 282 | 598 | 5847 | 1971 | 2042 | 6 | 3 | 5 | 2.7 | 3.4 | 5.9 | 0.6 | 4.1 | 5.6 | 8.3 | 1.1 | 1.3 | 2.8 | 10.9
2042 | 6 | 3 | 6 | 1598 | 1043 | 1698 | 518 | 845 | 1220 | 972 | 286 | 607 | 6042 | 2038 | 2042 | 6 | 3 | 6 | 28.3 | 35 | 61.6 | 5.7 | 43.3 | 58.4 | 86.6 | 11.3 | 12.9 | 29.4 | 114.1
2042 | 6 | 3 | 7 | 1747 | 1140 | 1857 | 567 | 924 | 1364 | 1060 | 312 | 662 | 6471 | 2282 | 2042 | 6 | 3 | 7 | 88.5 | 109.6 | 193 | 18 | 135.5 | 182.7 | 271.2 | 35.2 | 40.4 | 92.1 | 357.1
2042 | 6 | 3 | 8 | 1949 | 1273 | 2072 | 632 | 1031 | 1586 | 1213 | 357 | 757 | 7012 | 2664 | 2042 | 6 | 3 | 8 | 161.3 | 199.8 | 351.7 | 32.8 | 246.8 | 333 | 494.2 | 64.1 | 73.7 | 167.8 | 650.7
2042 | 6 | 3 | 9 | 2173 | 1419 | 2310 | 705 | 1149 | 1848 | 1406 | 414 | 878 | 7549 | 3096 | 2042 | 6 | 3 | 9 | 241.9 | 299.6 | 527.4 | 49.2 | 370.1 | 499.4 | 741.1 | 96 | 110.7 | 251.7 | 975.9
2042 | 6 | 3 | 10 | 2385 | 1557 | 2535 | 774 | 1261 | 2032 | 1583 | 466 | 988 | 8018 | 3472 | 2042 | 6 | 3 | 10 | 306.3 | 379.4 | 668 | 62.3 | 468.7 | 632.5 | 938.7 | 121.7 | 140.1 | 318.7 | 1236
2042 | 6 | 3 | 11 | 2586 | 1688 | 2748 | 839 | 1367 | 2229 | 1763 | 519 | 1101 | 8358 | 3820 | 2042 | 6 | 3 | 11 | 351.5 | 435.3 | 766.5 | 71.4 | 537.9 | 725.8 | 1077.2 | 139.6 | 160.8 | 365.8 | 1418.4
2042 | 6 | 3 | 12 | 2587 | 1689 | 2749 | 839 | 1368 | 2236 | 1764 | 520 | 1101 | 8447 | 3853 | 2042 | 6 | 3 | 12 | 382.8 | 474.2 | 834.8 | 77.9 | 585.9 | 790.5 | 1173.2 | 152.1 | 175.2 | 398.4 | 1544.8
2042 | 6 | 3 | 13 | 2560 | 1671 | 2721 | 831 | 1354 | 2202 | 1750 | 515 | 1092 | 8460 | 3862 | 2042 | 6 | 3 | 13 | 396.6 | 491.3 | 865 | 80.7 | 607 | 819 | 1215.5 | 157.5 | 181.4 | 412.8 | 1600.6
2042 | 6 | 3 | 14 | 2553 | 1667 | 2714 | 828 | 1350 | 2194 | 1751 | 516 | 1093 | 8385 | 3855 | 2042 | 6 | 3 | 14 | 368 | 455.8 | 802.4 | 74.8 | 563.1 | 759.9 | 1127.6 | 146.1 | 168.4 | 382.9 | 1484.9
2042 | 6 | 3 | 15 | 2616 | 1708 | 2780 | 849 | 1384 | 2265 | 1832 | 540 | 1144 | 8568 | 4000 | 2042 | 6 | 3 | 15 | 305.4 | 378.2 | 665.8 | 62.1 | 467.2 | 630.5 | 935.7 | 121.3 | 139.7 | 317.7 | 1232.2
2042 | 6 | 3 | 16 | 2601 | 1698 | 2765 | 844 | 1376 | 2273 | 1840 | 542 | 1149 | 8556 | 3989 | 2042 | 6 | 3 | 16 | 239.2 | 296.2 | 521.5 | 48.6 | 366 | 493.8 | 732.8 | 95 | 109.4 | 248.8 | 964.9
2042 | 6 | 3 | 17 | 2580 | 1685 | 2743 | 837 | 1365 | 2287 | 1836 | 541 | 1146 | 8535 | 3951 | 2042 | 6 | 3 | 17 | 158.5 | 196.3 | 345.6 | 32.3 | 242.5 | 327.2 | 485.6 | 63 | 72.5 | 164.9 | 639.4
2042 | 6 | 3 | 18 | 2544 | 1661 | 2704 | 826 | 1346 | 2236 | 1816 | 535 | 1134 | 8435 | 3873 | 2042 | 6 | 3 | 18 | 84.9 | 105.2 | 185.2 | 17.2 | 130 | 175.4 | 260.3 | 33.7 | 38.8 | 88.3 | 342.7
2042 | 6 | 3 | 19 | 2580 | 1684 | 2742 | 837 | 1364 | 2274 | 1857 | 547 | 1159 | 8439 | 3935 | 2042 | 6 | 3 | 19 | 27.3 | 33.8 | 59.6 | 5.6 | 41.8 | 56.4 | 83.6 | 10.9 | 12.5 | 28.4 | 110.2
2042 | 6 | 3 | 20 | 2570 | 1678 | 2732 | 834 | 1359 | 2306 | 1872 | 551 | 1169 | 8456 | 4038 | 2042 | 6 | 3 | 20 | 2 | 2.5 | 4.4 | 0.4 | 3.1 | 4.2 | 6.3 | 0.8 | 0.9 | 2.1 | 8.2
2042 | 6 | 3 | 21 | 2476 | 1617 | 2632 | 803 | 1310 | 2185 | 1777 | 524 | 1110 | 8368 | 3868 | 2042 | 6 | 3 | 21 | 0 | 0 | 0 | 0 | 0 | 0 | 0 | 0 | 0 | 0 | 0
2042 | 6 | 3 | 22 | 2247 | 1467 | 2388 | 729 | 1188 | 1887 | 1593 | 469 | 994 | 8057 | 3513 | 2042 | 6 | 3 | 22 | 0 | 0 | 0 | 0 | 0 | 0 | 0 | 0 | 0 | 0 | 0
2042 | 6 | 3 | 23 | 2121 | 1385 | 2254 | 688 | 1122 | 1732 | 1491 | 439 | 931 | 7741 | 3264 | 2042 | 6 | 3 | 23 | 0 | 0 | 0 | 0 | 0 | 0 | 0 | 0 | 0 | 0 | 0
2042 | 6 | 3 | 24 | 1954 | 1276 | 2077 | 634 | 1034 | 1554 | 1336 | 393 | 834 | 7267 | 2923 | 2042 | 6 | 3 | 24 | 0 | 0 | 0 | 0 | 0 | 0 | 0 | 0 | 0 | 0 | 0
2042 | 6 | 4 | 1 | 1706 | 1114 | 1813 | 553 | 902 | 1322 | 1161 | 342 | 725 | 6531 | 2402 | 2042 | 6 | 4 | 1 | 0 | 0 | 0 | 0 | 0 | 0 | 0 | 0 | 0 | 0 | 0
2042 | 6 | 4 | 2 | 1650 | 1077 | 1754 | 535 | 873 | 1270 | 1096 | 323 | 684 | 6290 | 2257 | 2042 | 6 | 4 | 2 | 0 | 0 | 0 | 0 | 0 | 0 | 0 | 0 | 0 | 0 | 0
2042 | 6 | 4 | 3 | 1595 | 1041 | 1695 | 517 | 843 | 1219 | 1033 | 304 | 645 | 6127 | 2126 | 2042 | 6 | 4 | 3 | 0 | 0 | 0 | 0 | 0 | 0 | 0 | 0 | 0 | 0 | 0
2042 | 6 | 4 | 4 | 1586 | 1036 | 1686 | 515 | 839 | 1223 | 1012 | 298 | 632 | 6089 | 2085 | 2042 | 6 | 4 | 4 | 0 | 0 | 0 | 0 | 0 | 0 | 0 | 0 | 0 | 0 | 0
2042 | 6 | 4 | 5 | 1656 | 1081 | 1760 | 537 | 876 | 1277 | 1026 | 302 | 641 | 6245 | 2125 | 2042 | 6 | 4 | 5 | 2.2 | 2.7 | 4.9 | 0.4 | 3.4 | 4.6 | 6.8 | 0.9 | 1 | 2.3 | 9
2042 | 6 | 4 | 6 | 1812 | 1183 | 1926 | 588 | 959 | 1455 | 1133 | 334 | 707 | 6865 | 2361 | 2042 | 6 | 4 | 6 | 22.5 | 27.8 | 49.1 | 4.6 | 34.4 | 46.4 | 68.9 | 8.9 | 10.3 | 23.4 | 90.7
2042 | 6 | 4 | 7 | 2028 | 1324 | 2155 | 658 | 1072 | 1661 | 1323 | 390 | 826 | 7722 | 2729 | 2042 | 6 | 4 | 7 | 71.7 | 88.8 | 156.3 | 14.6 | 109.7 | 148.1 | 219.7 | 28.4 | 32.8 | 74.6 | 289.3
2042 | 6 | 4 | 8 | 2391 | 1561 | 2541 | 776 | 1265 | 2001 | 1678 | 494 | 1047 | 8695 | 3422 | 2042 | 6 | 4 | 8 | 126.9 | 157.2 | 276.8 | 25.8 | 194.2 | 262.1 | 388.9 | 50.5 | 58.1 | 132.1 | 512.1
2042 | 6 | 4 | 9 | 2668 | 1742 | 2835 | 866 | 1411 | 2260 | 1955 | 576 | 1221 | 9439 | 3938 | 2042 | 6 | 4 | 9 | 177.3 | 219.6 | 386.6 | 36 | 271.3 | 366.1 | 543.3 | 70.4 | 81.1 | 184.5 | 715.4
2042 | 6 | 4 | 10 | 2797 | 1826 | 2972 | 907 | 1479 | 2380 | 2083 | 614 | 1301 | 9765 | 4156 | 2042 | 6 | 4 | 10 | 230.1 | 285 | 501.7 | 46.8 | 352.1 | 475.1 | 705 | 91.4 | 105.3 | 239.4 | 928.5
2042 | 6 | 4 | 11 | 2704 | 1766 | 2874 | 877 | 1430 | 2303 | 2000 | 589 | 1249 | 9717 | 4021 | 2042 | 6 | 4 | 11 | 293.2 | 363.2 | 639.4 | 59.6 | 448.6 | 605.4 | 898.5 | 116.4 | 134.1 | 305.1 | 1183.1
2042 | 6 | 4 | 12 | 2522 | 1647 | 2681 | 818 | 1334 | 2136 | 1841 | 542 | 1150 | 9484 | 3710 | 2042 | 6 | 4 | 12 | 329.8 | 408.6 | 719.3 | 67.1 | 504.8 | 681.1 | 1010.8 | 131 | 150.9 | 343.2 | 1331
2042 | 6 | 4 | 13 | 2630 | 1717 | 2796 | 853 | 1391 | 2246 | 1941 | 572 | 1212 | 9671 | 3885 | 2042 | 6 | 4 | 13 | 332.3 | 411.6 | 724.6 | 67.6 | 508.5 | 686.1 | 1018.3 | 132 | 152 | 345.8 | 1340.9
2042 | 6 | 4 | 14 | 2642 | 1725 | 2808 | 857 | 1397 | 2235 | 1951 | 575 | 1218 | 9672 | 3912 | 2042 | 6 | 4 | 14 | 299.5 | 371 | 653 | 60.9 | 458.3 | 618.3 | 917.7 | 118.9 | 137 | 311.6 | 1208.4
2042 | 6 | 4 | 15 | 2554 | 1668 | 2715 | 829 | 1351 | 2146 | 1880 | 554 | 1174 | 9575 | 3803 | 2042 | 6 | 4 | 15 | 235.4 | 291.6 | 513.3 | 47.8 | 360.2 | 486 | 721.3 | 93.5 | 107.7 | 244.9 | 949.9
2042 | 6 | 4 | 16 | 2640 | 1723 | 2806 | 857 | 1396 | 2268 | 1983 | 584 | 1238 | 9734 | 4008 | 2042 | 6 | 4 | 16 | 198 | 245.3 | 431.8 | 40.3 | 303 | 409 | 606.9 | 78.6 | 90.7 | 206.1 | 799.1
2042 | 6 | 4 | 17 | 2706 | 1767 | 2876 | 878 | 1431 | 2360 | 2053 | 605 | 1282 | 9744 | 4159 | 2042 | 6 | 4 | 17 | 151.7 | 188 | 330.8 | 30.8 | 232.2 | 313.3 | 464.9 | 60.2 | 69.4 | 157.9 | 612.2
2042 | 6 | 4 | 18 | 2797 | 1826 | 2973 | 908 | 1479 | 2478 | 2151 | 634 | 1343 | 9589 | 4344 | 2042 | 6 | 4 | 18 | 88.9 | 110.1 | 193.8 | 18.1 | 136 | 183.5 | 272.3 | 35.3 | 40.7 | 92.5 | 358.6
2042 | 6 | 4 | 19 | 2847 | 1858 | 3025 | 924 | 1505 | 2529 | 2191 | 645 | 1368 | 9446 | 4408 | 2042 | 6 | 4 | 19 | 33 | 40.9 | 71.9 | 6.7 | 50.5 | 68.2 | 101.2 | 13.1 | 15.2 | 34.3 | 133.1
2042 | 6 | 4 | 20 | 2692 | 1757 | 2861 | 873 | 1424 | 2368 | 2007 | 591 | 1253 | 9020 | 4139 | 2042 | 6 | 4 | 20 | 2.9 | 3.6 | 6.3 | 0.6 | 4.4 | 6 | 8.9 | 1.1 | 1.4 | 3 | 11.7
2042 | 6 | 4 | 21 | 2435 | 1590 | 2588 | 790 | 1288 | 2043 | 1733 | 510 | 1082 | 8560 | 3646 | 2042 | 6 | 4 | 21 | 0 | 0 | 0 | 0 | 0 | 0 | 0 | 0 | 0 | 0 | 0
2042 | 6 | 4 | 22 | 2182 | 1424 | 2319 | 708 | 1154 | 1791 | 1524 | 449 | 951 | 8094 | 3195 | 2042 | 6 | 4 | 22 | 0 | 0 | 0 | 0 | 0 | 0 | 0 | 0 | 0 | 0 | 0
2042 | 6 | 4 | 23 | 1977 | 1291 | 2101 | 641 | 1046 | 1600 | 1358 | 400 | 848 | 7593 | 2798 | 2042 | 6 | 4 | 23 | 0 | 0 | 0 | 0 | 0 | 0 | 0 | 0 | 0 | 0 | 0
2042 | 6 | 4 | 24 | 1803 | 1177 | 1917 | 585 | 954 | 1423 | 1208 | 356 | 754 | 7048 | 2457 | 2042 | 6 | 4 | 24 | 0 | 0 | 0 | 0 | 0 | 0 | 0 | 0 | 0 | 0 | 0
2042 | 6 | 5 | 1 | 1683 | 1099 | 1788 | 546 | 890 | 1373 | 1116 | 329 | 697 | 6398 | 2265 | 2042 | 6 | 5 | 1 | 0 | 0 | 0 | 0 | 0 | 0 | 0 | 0 | 0 | 0 | 0
2042 | 6 | 5 | 2 | 1608 | 1050 | 1709 | 522 | 850 | 1309 | 1057 | 311 | 660 | 6159 | 2138 | 2042 | 6 | 5 | 2 | 0 | 0 | 0 | 0 | 0 | 0 | 0 | 0 | 0 | 0 | 0
2042 | 6 | 5 | 3 | 1538 | 1004 | 1634 | 499 | 813 | 1251 | 999 | 294 | 624 | 6017 | 2039 | 2042 | 6 | 5 | 3 | 0 | 0 | 0 | 0 | 0 | 0 | 0 | 0 | 0 | 0 | 0
2042 | 6 | 5 | 4 | 1524 | 995 | 1620 | 495 | 806 | 1242 | 979 | 288 | 611 | 5983 | 2028 | 2042 | 6 | 5 | 4 | 0 | 0 | 0 | 0 | 0 | 0 | 0 | 0 | 0 | 0 | 0
2042 | 6 | 5 | 5 | 1582 | 1033 | 1681 | 513 | 836 | 1291 | 1004 | 296 | 627 | 6170 | 2080 | 2042 | 6 | 5 | 5 | 2.3 | 2.9 | 5.1 | 0.5 | 3.6 | 4.8 | 7.1 | 0.9 | 1 | 2.4 | 9.4
2042 | 6 | 5 | 6 | 1728 | 1128 | 1837 | 561 | 914 | 1465 | 1097 | 323 | 685 | 6708 | 2264 | 2042 | 6 | 5 | 6 | 22.7 | 28.2 | 49.6 | 4.6 | 34.8 | 47.1 | 69.7 | 9 | 10.4 | 23.7 | 91.9
2042 | 6 | 5 | 7 | 1970 | 1286 | 2094 | 639 | 1042 | 1669 | 1278 | 376 | 798 | 7492 | 2634 | 2042 | 6 | 5 | 7 | 70.4 | 87.3 | 153.6 | 14.3 | 107.8 | 145.4 | 215.9 | 28 | 32.2 | 73.3 | 284.3
2042 | 6 | 5 | 8 | 2381 | 1554 | 2530 | 772 | 1259 | 2023 | 1623 | 478 | 1013 | 8418 | 3352 | 2042 | 6 | 5 | 8 | 123.9 | 153.5 | 270.2 | 25.2 | 189.6 | 255.9 | 379.8 | 49.2 | 56.7 | 128.9 | 500.1
2042 | 6 | 5 | 9 | 2711 | 1770 | 2881 | 880 | 1434 | 2300 | 1893 | 557 | 1182 | 9093 | 3908 | 2042 | 6 | 5 | 9 | 186.5 | 230.9 | 406.6 | 37.9 | 285.3 | 385 | 571.3 | 74.1 | 85.3 | 194 | 752.3
2042 | 6 | 5 | 10 | 2865 | 1870 | 3045 | 929 | 1515 | 2402 | 2011 | 592 | 1256 | 9421 | 4167 | 2042 | 6 | 5 | 10 | 233.4 | 289.2 | 509.1 | 47.5 | 357.2 | 482.1 | 715.4 | 92.8 | 106.8 | 242.9 | 942
2042 | 6 | 5 | 11 | 2794 | 1824 | 2970 | 907 | 1478 | 2304 | 1939 | 571 | 1210 | 9315 | 4036 | 2042 | 6 | 5 | 11 | 280.6 | 347.7 | 612 | 57.1 | 429.5 | 579.5 | 860.1 | 111.4 | 128.5 | 292.1 | 1132.4
2042 | 6 | 5 | 12 | 2618 | 1709 | 2783 | 849 | 1385 | 2125 | 1782 | 525 | 1112 | 9073 | 3736 | 2042 | 6 | 5 | 12 | 342 | 423.7 | 745.9 | 69.6 | 523.4 | 706.2 | 1048.1 | 135.9 | 156.5 | 355.9 | 1380.1
2042 | 6 | 5 | 13 | 2725 | 1779 | 2897 | 884 | 1441 | 2225 | 1887 | 556 | 1178 | 9220 | 3916 | 2042 | 6 | 5 | 13 | 331.8 | 410.9 | 723.6 | 67.4 | 507.7 | 685.1 | 1016.8 | 131.8 | 151.8 | 345.3 | 1338.9
2042 | 6 | 5 | 14 | 2738 | 1788 | 2910 | 888 | 1448 | 2236 | 1900 | 560 | 1186 | 9204 | 3937 | 2042 | 6 | 5 | 14 | 336.9 | 417.3 | 734.7 | 68.5 | 515.6 | 695.7 | 1032.5 | 133.8 | 154.1 | 350.6 | 1359.6
2042 | 6 | 5 | 15 | 2639 | 1723 | 2805 | 856 | 1396 | 2174 | 1846 | 544 | 1152 | 9115 | 3814 | 2042 | 6 | 5 | 15 | 301.6 | 373.5 | 657.7 | 61.4 | 461.5 | 622.8 | 924.2 | 119.8 | 138 | 313.9 | 1217
2042 | 6 | 5 | 16 | 2727 | 1781 | 2899 | 885 | 1442 | 2288 | 1954 | 575 | 1220 | 9287 | 4012 | 2042 | 6 | 5 | 16 | 229.9 | 284.7 | 501.3 | 46.8 | 351.8 | 474.7 | 704.4 | 91.3 | 105.2 | 239.2 | 927.5
2042 | 6 | 5 | 17 | 2792 | 1823 | 2967 | 906 | 1476 | 2381 | 2032 | 598 | 1268 | 9381 | 4150 | 2042 | 6 | 5 | 17 | 164.9 | 204.2 | 359.5 | 33.5 | 252.2 | 340.4 | 505.1 | 65.5 | 75.4 | 171.5 | 665.1
2042 | 6 | 5 | 18 | 2886 | 1885 | 3068 | 937 | 1527 | 2482 | 2118 | 624 | 1322 | 9338 | 4348 | 2042 | 6 | 5 | 18 | 91.3 | 113.1 | 199.1 | 18.6 | 139.7 | 188.5 | 279.7 | 36.3 | 41.8 | 95 | 368.3
2042 | 6 | 5 | 19 | 2932 | 1914 | 3116 | 951 | 1551 | 2542 | 2156 | 635 | 1346 | 9312 | 4426 | 2042 | 6 | 5 | 19 | 30.5 | 37.8 | 66.5 | 6.2 | 46.7 | 62.9 | 93.4 | 12.1 | 13.9 | 31.7 | 123.1
2042 | 6 | 5 | 20 | 2758 | 1801 | 2932 | 895 | 1459 | 2382 | 1995 | 588 | 1246 | 8985 | 4130 | 2042 | 6 | 5 | 20 | 2.6 | 3.2 | 5.7 | 0.5 | 4 | 5.4 | 8 | 1 | 1.3 | 2.7 | 10.5
2042 | 6 | 5 | 21 | 2460 | 1606 | 2614 | 798 | 1301 | 2107 | 1727 | 509 | 1079 | 8463 | 3644 | 2042 | 6 | 5 | 21 | 0 | 0 | 0 | 0 | 0 | 0 | 0 | 0 | 0 | 0 | 0
2042 | 6 | 5 | 22 | 2203 | 1438 | 2341 | 715 | 1165 | 1855 | 1517 | 447 | 947 | 7957 | 3201 | 2042 | 6 | 5 | 22 | 0 | 0 | 0 | 0 | 0 | 0 | 0 | 0 | 0 | 0 | 0
2042 | 6 | 5 | 23 | 1991 | 1300 | 2117 | 646 | 1053 | 1632 | 1350 | 398 | 843 | 7393 | 2804 | 2042 | 6 | 5 | 23 | 0 | 0 | 0 | 0 | 0 | 0 | 0 | 0 | 0 | 0 | 0
2042 | 6 | 5 | 24 | 1816 | 1185 | 1930 | 589 | 960 | 1449 | 1198 | 353 | 748 | 6817 | 2501 | 2042 | 6 | 5 | 24 | 0 | 0 | 0 | 0 | 0 | 0 | 0 | 0 | 0 | 0 | 0
2042 | 6 | 6 | 1 | 1645 | 1074 | 1749 | 534 | 870 | 1376 | 1144 | 337 | 714 | 6651 | 2358 | 2042 | 6 | 6 | 1 | 0 | 0 | 0 | 0 | 0 | 0 | 0 | 0 | 0 | 0 | 0
2042 | 6 | 6 | 2 | 1584 | 1034 | 1683 | 514 | 838 | 1308 | 1084 | 319 | 676 | 6403 | 2238 | 2042 | 6 | 6 | 2 | 0 | 0 | 0 | 0 | 0 | 0 | 0 | 0 | 0 | 0 | 0
2042 | 6 | 6 | 3 | 1520 | 992 | 1615 | 493 | 804 | 1247 | 1028 | 303 | 642 | 6245 | 2128 | 2042 | 6 | 6 | 3 | 0 | 0 | 0 | 0 | 0 | 0 | 0 | 0 | 0 | 0 | 0
2042 | 6 | 6 | 4 | 1508 | 984 | 1602 | 489 | 797 | 1237 | 1012 | 298 | 632 | 6215 | 2107 | 2042 | 6 | 6 | 4 | 0 | 0 | 0 | 0 | 0 | 0 | 0 | 0 | 0 | 0 | 0
2042 | 6 | 6 | 5 | 1565 | 1022 | 1663 | 508 | 828 | 1283 | 1029 | 303 | 642 | 6382 | 2169 | 2042 | 6 | 6 | 5 | 2.1 | 2.6 | 4.6 | 0.4 | 3.2 | 4.4 | 6.5 | 0.9 | 1 | 2.2 | 8.5
2042 | 6 | 6 | 6 | 1724 | 1126 | 1833 | 560 | 912 | 1459 | 1123 | 331 | 701 | 6978 | 2357 | 2042 | 6 | 6 | 6 | 19.2 | 23.8 | 41.9 | 3.9 | 29.4 | 39.6 | 58.8 | 7.6 | 8.8 | 20 | 77.5
2042 | 6 | 6 | 7 | 1956 | 1277 | 2079 | 635 | 1034 | 1665 | 1290 | 380 | 805 | 7796 | 2684 | 2042 | 6 | 6 | 7 | 60.1 | 74.5 | 131.1 | 12.2 | 92 | 124.1 | 184.3 | 23.9 | 27.5 | 62.5 | 242.7
2042 | 6 | 6 | 8 | 2356 | 1538 | 2504 | 764 | 1246 | 2020 | 1645 | 485 | 1027 | 8708 | 3339 | 2042 | 6 | 6 | 8 | 109.7 | 135.9 | 239.3 | 22.3 | 167.9 | 226.6 | 336.3 | 43.6 | 50.2 | 114.2 | 442.8
2042 | 6 | 6 | 9 | 2671 | 1744 | 2839 | 867 | 1413 | 2299 | 1914 | 564 | 1195 | 9433 | 3860 | 2042 | 6 | 6 | 9 | 148 | 183.4 | 322.8 | 30.1 | 226.6 | 305.7 | 453.6 | 58.8 | 67.7 | 154 | 597.3
2042 | 6 | 6 | 10 | 2809 | 1834 | 2986 | 911 | 1486 | 2401 | 2022 | 595 | 1262 | 9759 | 4085 | 2042 | 6 | 6 | 10 | 174.6 | 216.3 | 380.9 | 35.5 | 267.3 | 360.7 | 535.3 | 69.4 | 79.9 | 181.8 | 704.9
2042 | 6 | 6 | 11 | 2737 | 1787 | 2909 | 888 | 1448 | 2303 | 1946 | 573 | 1215 | 9639 | 3957 | 2042 | 6 | 6 | 11 | 221.6 | 274.5 | 483.2 | 45.1 | 339.1 | 457.6 | 679 | 88 | 101.4 | 230.5 | 894.1
2042 | 6 | 6 | 12 | 2560 | 1671 | 2721 | 831 | 1354 | 2124 | 1785 | 526 | 1114 | 9349 | 3664 | 2042 | 6 | 6 | 12 | 252.7 | 313 | 551 | 51.4 | 386.6 | 521.7 | 774.3 | 100.4 | 115.6 | 262.9 | 1019.5
2042 | 6 | 6 | 13 | 2668 | 1742 | 2836 | 866 | 1411 | 2224 | 1888 | 556 | 1178 | 9488 | 3857 | 2042 | 6 | 6 | 13 | 258.5 | 320.1 | 563.6 | 52.6 | 395.5 | 533.6 | 792.1 | 102.7 | 118.2 | 269 | 1042.9
2042 | 6 | 6 | 14 | 2669 | 1743 | 2837 | 866 | 1412 | 2236 | 1902 | 560 | 1187 | 9501 | 3894 | 2042 | 6 | 6 | 14 | 251.4 | 311.4 | 548.3 | 51.1 | 384.7 | 519.1 | 770.4 | 99.9 | 115.1 | 261.6 | 1014.5
2042 | 6 | 6 | 15 | 2580 | 1684 | 2742 | 837 | 1364 | 2172 | 1840 | 542 | 1149 | 9425 | 3794 | 2042 | 6 | 6 | 15 | 216.6 | 268.3 | 472.5 | 44.1 | 331.6 | 447.4 | 664 | 86 | 99.2 | 225.4 | 874.2
2042 | 6 | 6 | 16 | 2682 | 1751 | 2850 | 870 | 1418 | 2285 | 1941 | 572 | 1212 | 9590 | 4003 | 2042 | 6 | 6 | 16 | 176.7 | 218.8 | 385.3 | 35.9 | 270.4 | 364.9 | 541.5 | 70.2 | 80.9 | 183.9 | 713
2042 | 6 | 6 | 17 | 2749 | 1795 | 2922 | 892 | 1454 | 2378 | 2013 | 593 | 1257 | 9658 | 4158 | 2042 | 6 | 6 | 17 | 120.7 | 149.5 | 263.3 | 24.5 | 184.7 | 249.3 | 370 | 48 | 55.2 | 125.7 | 487.2
2042 | 6 | 6 | 18 | 2832 | 1849 | 3010 | 919 | 1498 | 2478 | 2114 | 623 | 1320 | 9542 | 4343 | 2042 | 6 | 6 | 18 | 57.5 | 71.2 | 125.4 | 11.7 | 88 | 118.8 | 176.3 | 22.8 | 26.3 | 59.8 | 232
2042 | 6 | 6 | 19 | 2854 | 1863 | 3033 | 926 | 1509 | 2537 | 2151 | 634 | 1343 | 9416 | 4408 | 2042 | 6 | 6 | 19 | 25.7 | 31.9 | 56.2 | 5.2 | 39.4 | 53.2 | 79 | 10.3 | 11.8 | 26.8 | 103.9
2042 | 6 | 6 | 20 | 2665 | 1740 | 2832 | 865 | 1409 | 2376 | 1984 | 584 | 1239 | 9011 | 4140 | 2042 | 6 | 6 | 20 | 2.8 | 3.4 | 6.1 | 0.6 | 4.3 | 5.8 | 8.5 | 1.1 | 1.3 | 2.9 | 11.2
2042 | 6 | 6 | 21 | 2389 | 1560 | 2539 | 775 | 1263 | 2098 | 1710 | 504 | 1067 | 8506 | 3648 | 2042 | 6 | 6 | 21 | 0 | 0 | 0 | 0 | 0 | 0 | 0 | 0 | 0 | 0 | 0
2042 | 6 | 6 | 22 | 2144 | 1400 | 2279 | 696 | 1134 | 1842 | 1502 | 442 | 938 | 8056 | 3204 | 2042 | 6 | 6 | 22 | 0 | 0 | 0 | 0 | 0 | 0 | 0 | 0 | 0 | 0 | 0
2042 | 6 | 6 | 23 | 1934 | 1263 | 2056 | 628 | 1023 | 1614 | 1342 | 395 | 838 | 7537 | 2811 | 2042 | 6 | 6 | 23 | 0 | 0 | 0 | 0 | 0 | 0 | 0 | 0 | 0 | 0 | 0
2042 | 6 | 6 | 24 | 1759 | 1148 | 1869 | 571 | 930 | 1432 | 1194 | 352 | 745 | 7005 | 2475 | 2042 | 6 | 6 | 24 | 0 | 0 | 0 | 0 | 0 | 0 | 0 | 0 | 0 | 0 | 0
2042 | 6 | 7 | 1 | 1688 | 1102 | 1794 | 548 | 893 | 1315 | 1124 | 331 | 702 | 6623 | 2339 | 2042 | 6 | 7 | 1 | 0 | 0 | 0 | 0 | 0 | 0 | 0 | 0 | 0 | 0 | 0
2042 | 6 | 7 | 2 | 1625 | 1061 | 1727 | 527 | 859 | 1257 | 1063 | 313 | 664 | 6356 | 2214 | 2042 | 6 | 7 | 2 | 0 | 0 | 0 | 0 | 0 | 0 | 0 | 0 | 0 | 0 | 0
2042 | 6 | 7 | 3 | 1568 | 1023 | 1666 | 509 | 829 | 1197 | 1008 | 297 | 629 | 6180 | 2100 | 2042 | 6 | 7 | 3 | 0 | 0 | 0 | 0 | 0 | 0 | 0 | 0 | 0 | 0 | 0
2042 | 6 | 7 | 4 | 1565 | 1022 | 1663 | 508 | 827 | 1185 | 987 | 291 | 616 | 6130 | 2075 | 2042 | 6 | 7 | 4 | 0 | 0 | 0 | 0 | 0 | 0 | 0 | 0 | 0 | 0 | 0
2042 | 6 | 7 | 5 | 1634 | 1067 | 1737 | 530 | 864 | 1240 | 1015 | 299 | 634 | 6278 | 2141 | 2042 | 6 | 7 | 5 | 3.2 | 3.9 | 6.9 | 0.6 | 4.9 | 6.6 | 9.8 | 1.3 | 1.5 | 3.3 | 12.9
2042 | 6 | 7 | 6 | 1798 | 1174 | 1911 | 583 | 951 | 1410 | 1121 | 330 | 700 | 6908 | 2362 | 2042 | 6 | 7 | 6 | 29.6 | 36.7 | 64.6 | 6 | 45.3 | 61.2 | 90.8 | 11.8 | 13.5 | 30.8 | 119.6
2042 | 6 | 7 | 7 | 2033 | 1327 | 2161 | 660 | 1075 | 1637 | 1304 | 384 | 814 | 7756 | 2730 | 2042 | 6 | 7 | 7 | 103.6 | 128.2 | 225.8 | 21 | 158.5 | 213.8 | 317.3 | 41.2 | 47.3 | 107.7 | 417.9
2042 | 6 | 7 | 8 | 2451 | 1600 | 2605 | 795 | 1296 | 2023 | 1652 | 487 | 1031 | 8701 | 3431 | 2042 | 6 | 7 | 8 | 203.5 | 252 | 443.6 | 41.3 | 311.3 | 420.1 | 623.4 | 80.8 | 93 | 211.7 | 820.9
2042 | 6 | 7 | 9 | 2774 | 1811 | 2948 | 900 | 1467 | 2336 | 1919 | 565 | 1198 | 9429 | 3960 | 2042 | 6 | 7 | 9 | 287.4 | 356 | 626.7 | 58.4 | 439.8 | 593.4 | 880.7 | 114.2 | 131.5 | 299.1 | 1159.7
2042 | 6 | 7 | 10 | 2903 | 1896 | 3086 | 942 | 1535 | 2463 | 2039 | 601 | 1273 | 9755 | 4204 | 2042 | 6 | 7 | 10 | 355.7 | 440.5 | 775.6 | 72.3 | 544.2 | 734.3 | 1089.8 | 141.2 | 162.8 | 370.1 | 1435.1
2042 | 6 | 7 | 11 | 2815 | 1838 | 2992 | 913 | 1489 | 2383 | 1955 | 576 | 1220 | 9637 | 4066 | 2042 | 6 | 7 | 11 | 427.8 | 530 | 933 | 87 | 654.7 | 883.4 | 1311.1 | 169.9 | 195.7 | 445.2 | 1726.4
2042 | 6 | 7 | 12 | 2639 | 1723 | 2804 | 856 | 1396 | 2208 | 1803 | 531 | 1126 | 9346 | 3767 | 2042 | 6 | 7 | 12 | 469.5 | 581.5 | 1023.7 | 95.5 | 718.3 | 969.3 | 1438.5 | 186.4 | 214.7 | 488.4 | 1894.1
2042 | 6 | 7 | 13 | 2747 | 1793 | 2920 | 891 | 1453 | 2300 | 1904 | 561 | 1189 | 9484 | 3959 | 2042 | 6 | 7 | 13 | 467.5 | 579.1 | 1019.4 | 95 | 715.4 | 965.3 | 1432.6 | 185.7 | 213.9 | 486.5 | 1886.4
2042 | 6 | 7 | 14 | 2741 | 1790 | 2913 | 889 | 1450 | 2306 | 1922 | 566 | 1200 | 9498 | 3991 | 2042 | 6 | 7 | 14 | 447.8 | 554.7 | 976.5 | 91 | 685.2 | 924.7 | 1372.3 | 177.9 | 204.8 | 466 | 1806.9
2042 | 6 | 7 | 15 | 2641 | 1724 | 2807 | 857 | 1397 | 2229 | 1858 | 547 | 1160 | 9421 | 3887 | 2042 | 6 | 7 | 15 | 381.4 | 472.5 | 831.7 | 77.6 | 583.7 | 787.6 | 1168.8 | 151.5 | 174.5 | 396.9 | 1539
2042 | 6 | 7 | 16 | 2731 | 1783 | 2903 | 886 | 1444 | 2342 | 1973 | 581 | 1232 | 9586 | 4084 | 2042 | 6 | 7 | 16 | 280.6 | 347.7 | 612 | 57.1 | 429.5 | 579.5 | 860.1 | 111.4 | 128.5 | 292.1 | 1132.4
2042 | 6 | 7 | 17 | 2799 | 1827 | 2975 | 908 | 1480 | 2431 | 2045 | 603 | 1277 | 9655 | 4231 | 2042 | 6 | 7 | 17 | 210.6 | 260.8 | 459.2 | 42.8 | 322.3 | 434.8 | 645.3 | 83.6 | 96.4 | 219.1 | 849.7
2042 | 6 | 7 | 18 | 2905 | 1896 | 3087 | 942 | 1536 | 2526 | 2137 | 630 | 1334 | 9539 | 4418 | 2042 | 6 | 7 | 18 | 125.2 | 155.1 | 273 | 25.5 | 191.5 | 258.4 | 383.6 | 49.7 | 57.2 | 130.3 | 505.1
2042 | 6 | 7 | 19 | 2957 | 1931 | 3143 | 959 | 1564 | 2567 | 2192 | 646 | 1368 | 9414 | 4509 | 2042 | 6 | 7 | 19 | 45.9 | 56.9 | 100.2 | 9.4 | 70.3 | 94.9 | 140.7 | 18.3 | 21 | 47.8 | 185.4
2042 | 6 | 7 | 20 | 2790 | 1822 | 2966 | 905 | 1476 | 2373 | 2045 | 602 | 1277 | 9010 | 4270 | 2042 | 6 | 7 | 20 | 4.1 | 5.1 | 9.1 | 0.9 | 6.4 | 8.5 | 12.8 | 1.6 | 1.9 | 4.3 | 16.7
2042 | 6 | 7 | 21 | 2494 | 1628 | 2651 | 809 | 1319 | 2042 | 1759 | 518 | 1098 | 8507 | 3727 | 2042 | 6 | 7 | 21 | 0 | 0 | 0 | 0 | 0 | 0 | 0 | 0 | 0 | 0 | 0
2042 | 6 | 7 | 22 | 2223 | 1451 | 2363 | 721 | 1176 | 1785 | 1544 | 455 | 964 | 8058 | 3295 | 2042 | 6 | 7 | 22 | 0 | 0 | 0 | 0 | 0 | 0 | 0 | 0 | 0 | 0 | 0
2042 | 6 | 7 | 23 | 2001 | 1306 | 2127 | 649 | 1058 | 1575 | 1369 | 403 | 855 | 7548 | 2913 | 2042 | 6 | 7 | 23 | 0 | 0 | 0 | 0 | 0 | 0 | 0 | 0 | 0 | 0 | 0
2042 | 6 | 7 | 24 | 1837 | 1199 | 1952 | 596 | 971 | 1392 | 1215 | 358 | 758 | 7017 | 2567 | 2042 | 6 | 7 | 24 | 0 | 0 | 0 | 0 | 0 | 0 | 0 | 0 | 0 | 0 | 0
2042 | 6 | 8 | 1 | 1708 | 1115 | 1815 | 554 | 903 | 1460 | 1173 | 346 | 732 | 6822 | 2606 | 2042 | 6 | 8 | 1 | 0 | 0 | 0 | 0 | 0 | 0 | 0 | 0 | 0 | 0 | 0
2042 | 6 | 8 | 2 | 1637 | 1069 | 1740 | 531 | 866 | 1391 | 1100 | 324 | 687 | 6595 | 2437 | 2042 | 6 | 8 | 2 | 0 | 0 | 0 | 0 | 0 | 0 | 0 | 0 | 0 | 0 | 0
2042 | 6 | 8 | 3 | 1569 | 1024 | 1668 | 509 | 830 | 1324 | 1028 | 303 | 642 | 6429 | 2276 | 2042 | 6 | 8 | 3 | 0 | 0 | 0 | 0 | 0 | 0 | 0 | 0 | 0 | 0 | 0
2042 | 6 | 8 | 4 | 1556 | 1016 | 1653 | 505 | 823 | 1300 | 1005 | 296 | 627 | 6414 | 2232 | 2042 | 6 | 8 | 4 | 0 | 0 | 0 | 0 | 0 | 0 | 0 | 0 | 0 | 0 | 0
2042 | 6 | 8 | 5 | 1598 | 1043 | 1699 | 519 | 845 | 1343 | 1013 | 298 | 633 | 6606 | 2252 | 2042 | 6 | 8 | 5 | 3.5 | 4.3 | 7.6 | 0.7 | 5.3 | 7.2 | 10.6 | 1.4 | 1.6 | 3.6 | 14
2042 | 6 | 8 | 6 | 1738 | 1135 | 1847 | 564 | 919 | 1517 | 1116 | 329 | 697 | 7241 | 2454 | 2042 | 6 | 8 | 6 | 31.4 | 38.8 | 68.4 | 6.4 | 48 | 64.7 | 96.2 | 12.5 | 14.4 | 32.7 | 126.6
2042 | 6 | 8 | 7 | 1973 | 1288 | 2097 | 640 | 1043 | 1752 | 1303 | 384 | 814 | 8110 | 2845 | 2042 | 6 | 8 | 7 | 97.6 | 120.9 | 212.8 | 19.8 | 149.3 | 201.5 | 299 | 38.8 | 44.7 | 101.5 | 393.7
2042 | 6 | 8 | 8 | 2369 | 1547 | 2518 | 769 | 1253 | 2146 | 1669 | 492 | 1042 | 9038 | 3583 | 2042 | 6 | 8 | 8 | 183.1 | 226.8 | 399.2 | 37.3 | 280.1 | 378 | 561.1 | 72.7 | 83.8 | 190.5 | 738.8
2042 | 6 | 8 | 9 | 2679 | 1749 | 2847 | 869 | 1417 | 2431 | 1968 | 580 | 1229 | 9721 | 4186 | 2042 | 6 | 8 | 9 | 271.2 | 335.9 | 591.4 | 55.1 | 415 | 559.9 | 831 | 107.7 | 124.1 | 282.2 | 1094.2
2042 | 6 | 8 | 10 | 2821 | 1841 | 2998 | 915 | 1492 | 2554 | 2104 | 620 | 1313 | 10039 | 4466 | 2042 | 6 | 8 | 10 | 335 | 415 | 730.5 | 68.2 | 512.6 | 691.7 | 1026.6 | 133.1 | 153.3 | 348.6 | 1351.7
2042 | 6 | 8 | 11 | 2742 | 1790 | 2914 | 890 | 1450 | 2471 | 2045 | 602 | 1277 | 9839 | 4341 | 2042 | 6 | 8 | 11 | 394.1 | 488.1 | 859.3 | 80.1 | 603 | 813.7 | 1207.5 | 156.5 | 180.3 | 410 | 1590.1
2042 | 6 | 8 | 12 | 2567 | 1676 | 2728 | 833 | 1357 | 2274 | 1910 | 563 | 1193 | 9536 | 4045 | 2042 | 6 | 8 | 12 | 413.2 | 511.8 | 900.9 | 84 | 632.2 | 853.1 | 1266.1 | 164.1 | 189.1 | 429.9 | 1667.1
2042 | 6 | 8 | 13 | 2695 | 1759 | 2864 | 874 | 1425 | 2374 | 2043 | 602 | 1276 | 9710 | 4221 | 2042 | 6 | 8 | 13 | 393.8 | 487.8 | 858.7 | 80.1 | 602.5 | 813 | 1206.6 | 156.4 | 180.2 | 409.7 | 1588.9
2042 | 6 | 8 | 14 | 2701 | 1763 | 2871 | 876 | 1428 | 2386 | 2084 | 614 | 1301 | 9710 | 4192 | 2042 | 6 | 8 | 14 | 374.6 | 464.1 | 817 | 76.2 | 573.3 | 773.6 | 1148 | 148.9 | 171.4 | 389.8 | 1511.8
2042 | 6 | 8 | 15 | 2629 | 1716 | 2794 | 853 | 1390 | 2312 | 2033 | 599 | 1269 | 9637 | 3995 | 2042 | 6 | 8 | 15 | 303.2 | 375.6 | 661.3 | 61.6 | 464 | 626.1 | 929.3 | 120.5 | 138.7 | 315.5 | 1223.6
2042 | 6 | 8 | 16 | 2736 | 1786 | 2908 | 888 | 1447 | 2417 | 2158 | 636 | 1347 | 9855 | 4127 | 2042 | 6 | 8 | 16 | 206.1 | 255.3 | 449.5 | 41.9 | 315.5 | 425.6 | 631.7 | 81.9 | 94.3 | 214.5 | 831.8
2042 | 6 | 8 | 17 | 2810 | 1835 | 2987 | 912 | 1486 | 2487 | 2211 | 651 | 1380 | 9912 | 4210 | 2042 | 6 | 8 | 17 | 127.4 | 157.8 | 277.8 | 25.9 | 195 | 263.1 | 390.4 | 50.6 | 58.3 | 132.6 | 514.1
2042 | 6 | 8 | 18 | 2912 | 1901 | 3095 | 945 | 1540 | 2562 | 2272 | 669 | 1418 | 9736 | 4376 | 2042 | 6 | 8 | 18 | 64.7 | 80.2 | 141.3 | 13.2 | 99.1 | 133.8 | 198.5 | 25.7 | 29.7 | 67.4 | 261.4
2042 | 6 | 8 | 19 | 2939 | 1919 | 3124 | 954 | 1555 | 2591 | 2288 | 674 | 1428 | 9615 | 4499 | 2042 | 6 | 8 | 19 | 27.8 | 34.4 | 60.6 | 5.7 | 42.6 | 57.4 | 85.1 | 11 | 12.8 | 28.9 | 112.1
2042 | 6 | 8 | 20 | 2747 | 1794 | 2920 | 891 | 1453 | 2413 | 2112 | 622 | 1319 | 9229 | 4231 | 2042 | 6 | 8 | 20 | 2.7 | 3.4 | 5.9 | 0.6 | 4.1 | 5.6 | 8.3 | 1.1 | 1.3 | 2.8 | 10.9
2042 | 6 | 8 | 21 | 2498 | 1631 | 2655 | 810 | 1321 | 2109 | 1816 | 535 | 1134 | 8748 | 3695 | 2042 | 6 | 8 | 21 | 0 | 0 | 0 | 0 | 0 | 0 | 0 | 0 | 0 | 0 | 0
2042 | 6 | 8 | 22 | 2260 | 1476 | 2402 | 733 | 1195 | 1853 | 1615 | 476 | 1008 | 8249 | 3306 | 2042 | 6 | 8 | 22 | 0 | 0 | 0 | 0 | 0 | 0 | 0 | 0 | 0 | 0 | 0
2042 | 6 | 8 | 23 | 2030 | 1326 | 2158 | 659 | 1074 | 1648 | 1445 | 426 | 902 | 7631 | 2962 | 2042 | 6 | 8 | 23 | 0 | 0 | 0 | 0 | 0 | 0 | 0 | 0 | 0 | 0 | 0
2042 | 6 | 8 | 24 | 1847 | 1206 | 1963 | 599 | 977 | 1478 | 1270 | 374 | 793 | 7016 | 2636 | 2042 | 6 | 8 | 24 | 0 | 0 | 0 | 0 | 0 | 0 | 0 | 0 | 0 | 0 | 0
2042 | 6 | 9 | 1 | 1757 | 1147 | 1868 | 570 | 929 | 1600 | 1214 | 358 | 758 | 7293 | 2628 | 2042 | 6 | 9 | 1 | 0 | 0 | 0 | 0 | 0 | 0 | 0 | 0 | 0 | 0 | 0
2042 | 6 | 9 | 2 | 1618 | 1056 | 1720 | 525 | 856 | 1458 | 1091 | 321 | 681 | 6951 | 2353 | 2042 | 6 | 9 | 2 | 0 | 0 | 0 | 0 | 0 | 0 | 0 | 0 | 0 | 0 | 0
2042 | 6 | 9 | 3 | 1548 | 1010 | 1645 | 502 | 818 | 1369 | 1022 | 301 | 638 | 6767 | 2193 | 2042 | 6 | 9 | 3 | 0 | 0 | 0 | 0 | 0 | 0 | 0 | 0 | 0 | 0 | 0
2042 | 6 | 9 | 4 | 1515 | 989 | 1611 | 492 | 801 | 1329 | 983 | 290 | 614 | 6664 | 2117 | 2042 | 6 | 9 | 4 | 0 | 0 | 0 | 0 | 0 | 0 | 0 | 0 | 0 | 0 | 0
2042 | 6 | 9 | 5 | 1521 | 993 | 1617 | 494 | 805 | 1314 | 963 | 284 | 601 | 6617 | 2053 | 2042 | 6 | 9 | 5 | 3.8 | 4.6 | 8.2 | 0.8 | 5.8 | 7.8 | 11.5 | 1.5 | 1.8 | 3.9 | 15.2
2042 | 6 | 9 | 6 | 1562 | 1020 | 1660 | 507 | 826 | 1319 | 985 | 290 | 615 | 6776 | 2123 | 2042 | 6 | 9 | 6 | 34.8 | 43.1 | 75.7 | 7.1 | 53.1 | 71.7 | 106.4 | 13.8 | 15.9 | 36.2 | 140.3
2042 | 6 | 9 | 7 | 1691 | 1104 | 1797 | 549 | 894 | 1417 | 1101 | 324 | 687 | 7144 | 2409 | 2042 | 6 | 9 | 7 | 100.9 | 125 | 220.1 | 20.5 | 154.5 | 208.5 | 309.4 | 40.1 | 46.2 | 105 | 407.4
2042 | 6 | 9 | 8 | 1893 | 1236 | 2012 | 614 | 1001 | 1588 | 1280 | 377 | 799 | 7651 | 2844 | 2042 | 6 | 9 | 8 | 171.7 | 212.7 | 374.4 | 34.9 | 262.8 | 354.6 | 526.1 | 68.2 | 78.5 | 178.7 | 692.8
2042 | 6 | 9 | 9 | 2127 | 1389 | 2261 | 690 | 1125 | 1828 | 1486 | 438 | 928 | 8158 | 3317 | 2042 | 6 | 9 | 9 | 239.4 | 296.6 | 522.2 | 48.7 | 366.4 | 494.4 | 733.7 | 95.2 | 109.6 | 249.1 | 966.1
2042 | 6 | 9 | 10 | 2338 | 1527 | 2485 | 759 | 1237 | 2038 | 1678 | 494 | 1048 | 8615 | 3714 | 2042 | 6 | 9 | 10 | 293.3 | 363.3 | 639.6 | 59.6 | 448.8 | 605.6 | 898.7 | 116.4 | 134.2 | 305.2 | 1183.4
2042 | 6 | 9 | 11 | 2532 | 1653 | 2692 | 822 | 1339 | 2222 | 1861 | 548 | 1162 | 9022 | 4100 | 2042 | 6 | 9 | 11 | 306.8 | 380.1 | 669.1 | 62.4 | 469.5 | 633.5 | 940.2 | 121.8 | 140.4 | 319.3 | 1238
2042 | 6 | 9 | 12 | 2559 | 1671 | 2720 | 830 | 1353 | 2233 | 1875 | 552 | 1171 | 9137 | 4169 | 2042 | 6 | 9 | 12 | 256 | 317 | 558.1 | 52.1 | 391.6 | 528.5 | 784.3 | 101.7 | 117.1 | 266.3 | 1032.7
2042 | 6 | 9 | 13 | 2553 | 1667 | 2713 | 828 | 1350 | 2207 | 1871 | 551 | 1168 | 9168 | 4160 | 2042 | 6 | 9 | 13 | 257.8 | 319.3 | 562.1 | 52.4 | 394.4 | 532.3 | 789.9 | 102.4 | 117.9 | 268.2 | 1040.1
2042 | 6 | 9 | 14 | 2543 | 1660 | 2702 | 825 | 1345 | 2193 | 1879 | 553 | 1173 | 9162 | 4165 | 2042 | 6 | 9 | 14 | 250.2 | 310 | 545.7 | 50.9 | 382.9 | 516.7 | 766.9 | 99.4 | 114.4 | 260.4 | 1009.8
2042 | 6 | 9 | 15 | 2615 | 1707 | 2779 | 848 | 1383 | 2259 | 1967 | 580 | 1228 | 9406 | 4344 | 2042 | 6 | 9 | 15 | 207.6 | 257.1 | 452.7 | 42.2 | 317.7 | 428.6 | 636.2 | 82.5 | 95 | 216 | 837.6
2042 | 6 | 9 | 16 | 2611 | 1705 | 2775 | 847 | 1381 | 2243 | 1983 | 584 | 1238 | 9426 | 4370 | 2042 | 6 | 9 | 16 | 166.8 | 206.5 | 363.7 | 33.9 | 255.2 | 344.3 | 511.1 | 66.2 | 76.3 | 173.6 | 672.9
2042 | 6 | 9 | 17 | 2584 | 1687 | 2747 | 839 | 1367 | 2213 | 1976 | 582 | 1234 | 9448 | 4363 | 2042 | 6 | 9 | 17 | 134.7 | 166.9 | 293.8 | 27.4 | 206.2 | 278.2 | 412.8 | 53.5 | 61.6 | 140.2 | 543.7
2042 | 6 | 9 | 18 | 2545 | 1661 | 2705 | 826 | 1346 | 2194 | 1945 | 573 | 1215 | 9374 | 4299 | 2042 | 6 | 9 | 18 | 80.1 | 99.2 | 174.6 | 16.3 | 122.6 | 165.4 | 245.4 | 31.8 | 36.7 | 83.4 | 323.2
2042 | 6 | 9 | 19 | 2563 | 1673 | 2724 | 832 | 1356 | 2226 | 1966 | 579 | 1227 | 9360 | 4282 | 2042 | 6 | 9 | 19 | 34.5 | 42.8 | 75.3 | 7 | 52.9 | 71.4 | 105.9 | 13.8 | 15.8 | 35.9 | 139.3
2042 | 6 | 9 | 20 | 2563 | 1674 | 2725 | 832 | 1356 | 2216 | 1949 | 574 | 1217 | 9448 | 4253 | 2042 | 6 | 9 | 20 | 2.7 | 3.4 | 5.9 | 0.6 | 4.1 | 5.6 | 8.3 | 1.1 | 1.3 | 2.8 | 10.9
2042 | 6 | 9 | 21 | 2478 | 1618 | 2634 | 804 | 1311 | 2089 | 1869 | 551 | 1167 | 9374 | 4121 | 2042 | 6 | 9 | 21 | 0 | 0 | 0 | 0 | 0 | 0 | 0 | 0 | 0 | 0 | 0
2042 | 6 | 9 | 22 | 2248 | 1468 | 2390 | 729 | 1189 | 1842 | 1686 | 497 | 1052 | 9003 | 3765 | 2042 | 6 | 9 | 22 | 0 | 0 | 0 | 0 | 0 | 0 | 0 | 0 | 0 | 0 | 0
2042 | 6 | 9 | 23 | 2105 | 1374 | 2237 | 683 | 1113 | 1703 | 1583 | 466 | 988 | 8439 | 3488 | 2042 | 6 | 9 | 23 | 0 | 0 | 0 | 0 | 0 | 0 | 0 | 0 | 0 | 0 | 0
2042 | 6 | 9 | 24 | 1928 | 1259 | 2049 | 626 | 1020 | 1532 | 1424 | 420 | 889 | 7815 | 3127 | 2042 | 6 | 9 | 24 | 0 | 0 | 0 | 0 | 0 | 0 | 0 | 0 | 0 | 0 | 0
2042 | 6 | 10 | 1 | 1770 | 1156 | 1882 | 574 | 936 | 1455 | 1212 | 357 | 757 | 6574 | 2663 | 2042 | 6 | 10 | 1 | 0 | 0 | 0 | 0 | 0 | 0 | 0 | 0 | 0 | 0 | 0
2042 | 6 | 10 | 2 | 1650 | 1077 | 1754 | 535 | 873 | 1331 | 1096 | 323 | 684 | 6217 | 2403 | 2042 | 6 | 10 | 2 | 0 | 0 | 0 | 0 | 0 | 0 | 0 | 0 | 0 | 0 | 0
2042 | 6 | 10 | 3 | 1575 | 1028 | 1674 | 511 | 833 | 1265 | 1029 | 303 | 642 | 6018 | 2264 | 2042 | 6 | 10 | 3 | 0 | 0 | 0 | 0 | 0 | 0 | 0 | 0 | 0 | 0 | 0
2042 | 6 | 10 | 4 | 1536 | 1003 | 1633 | 498 | 812 | 1239 | 994 | 293 | 621 | 5926 | 2204 | 2042 | 6 | 10 | 4 | 0 | 0 | 0 | 0 | 0 | 0 | 0 | 0 | 0 | 0 | 0
2042 | 6 | 10 | 5 | 1510 | 986 | 1605 | 490 | 799 | 1230 | 979 | 288 | 611 | 5870 | 2172 | 2042 | 6 | 10 | 5 | 3.8 | 4.6 | 8.2 | 0.8 | 5.8 | 7.8 | 11.5 | 1.5 | 1.8 | 3.9 | 15.2
2042 | 6 | 10 | 6 | 1515 | 989 | 1611 | 492 | 801 | 1250 | 1000 | 295 | 625 | 6036 | 2233 | 2042 | 6 | 10 | 6 | 34.6 | 42.9 | 75.5 | 7.1 | 53 | 71.5 | 106.2 | 13.8 | 15.9 | 36.1 | 139.8
2042 | 6 | 10 | 7 | 1622 | 1059 | 1724 | 526 | 858 | 1382 | 1104 | 325 | 689 | 6454 | 2456 | 2042 | 6 | 10 | 7 | 105.4 | 130.5 | 229.8 | 21.5 | 161.3 | 217.6 | 322.9 | 41.8 | 48.2 | 109.7 | 425.3
2042 | 6 | 10 | 8 | 1815 | 1185 | 1929 | 589 | 960 | 1571 | 1272 | 375 | 794 | 7081 | 2857 | 2042 | 6 | 10 | 8 | 188.4 | 233.4 | 410.8 | 38.3 | 288.3 | 389 | 577.3 | 74.9 | 86.1 | 196 | 760.1
2042 | 6 | 10 | 9 | 2056 | 1343 | 2186 | 667 | 1088 | 1805 | 1472 | 434 | 919 | 7666 | 3302 | 2042 | 6 | 10 | 9 | 275.6 | 341.3 | 600.8 | 56 | 421.6 | 568.9 | 844.4 | 109.4 | 126.1 | 286.7 | 1111.9
2042 | 6 | 10 | 10 | 2261 | 1476 | 2404 | 734 | 1196 | 2008 | 1648 | 485 | 1029 | 8203 | 3688 | 2042 | 6 | 10 | 10 | 351.8 | 435.7 | 767.1 | 71.5 | 538.3 | 726.3 | 1078 | 139.7 | 160.9 | 366.1 | 1419.4
2042 | 6 | 10 | 11 | 2461 | 1607 | 2616 | 799 | 1302 | 2224 | 1818 | 536 | 1135 | 8530 | 4027 | 2042 | 6 | 10 | 11 | 429 | 531.5 | 935.7 | 87.3 | 656.6 | 886 | 1314.9 | 170.4 | 196.3 | 446.5 | 1731.4
2042 | 6 | 10 | 12 | 2476 | 1617 | 2632 | 803 | 1310 | 2238 | 1813 | 534 | 1132 | 8623 | 4026 | 2042 | 6 | 10 | 12 | 485.5 | 601.3 | 1058.6 | 98.7 | 742.9 | 1002.4 | 1487.6 | 192.8 | 222.1 | 505.1 | 1958.9
2042 | 6 | 10 | 13 | 2465 | 1609 | 2620 | 800 | 1304 | 2229 | 1792 | 528 | 1119 | 8649 | 3969 | 2042 | 6 | 10 | 13 | 497.8 | 616.6 | 1085.5 | 101.2 | 761.7 | 1027.9 | 1525.4 | 197.7 | 227.8 | 518 | 2008.7
2042 | 6 | 10 | 14 | 2470 | 1613 | 2625 | 801 | 1306 | 2216 | 1788 | 527 | 1117 | 8575 | 3882 | 2042 | 6 | 10 | 14 | 469.6 | 581.7 | 1024.1 | 95.5 | 718.6 | 969.7 | 1439.1 | 186.6 | 214.9 | 488.7 | 1894.9
2042 | 6 | 10 | 15 | 2553 | 1667 | 2714 | 828 | 1350 | 2283 | 1862 | 549 | 1163 | 8729 | 4008 | 2042 | 6 | 10 | 15 | 397.1 | 491.9 | 866 | 80.7 | 607.7 | 820 | 1217 | 157.8 | 181.7 | 413.2 | 1602.5
2042 | 6 | 10 | 16 | 2576 | 1682 | 2738 | 836 | 1362 | 2282 | 1877 | 553 | 1172 | 8697 | 3982 | 2042 | 6 | 10 | 16 | 314.3 | 389.3 | 685.4 | 63.9 | 481 | 649.1 | 963.2 | 124.8 | 143.9 | 327.1 | 1268.4
2042 | 6 | 10 | 17 | 2583 | 1687 | 2746 | 838 | 1366 | 2257 | 1861 | 548 | 1162 | 8669 | 3928 | 2042 | 6 | 10 | 17 | 226.3 | 280.4 | 493.5 | 46.1 | 346.3 | 467.3 | 693.5 | 89.9 | 103.5 | 235.5 | 913.3
2042 | 6 | 10 | 18 | 2571 | 1678 | 2732 | 834 | 1360 | 2216 | 1826 | 538 | 1140 | 8582 | 3859 | 2042 | 6 | 10 | 18 | 133 | 164.7 | 290 | 27 | 203.5 | 274.6 | 407.6 | 52.8 | 60.9 | 138.4 | 536.6
2042 | 6 | 10 | 19 | 2611 | 1705 | 2775 | 847 | 1381 | 2250 | 1851 | 545 | 1156 | 8588 | 3910 | 2042 | 6 | 10 | 19 | 49.1 | 60.9 | 107.1 | 10 | 75.2 | 101.5 | 150.5 | 19.5 | 22.5 | 51.1 | 198.2
2042 | 6 | 10 | 20 | 2608 | 1703 | 2772 | 846 | 1379 | 2250 | 1835 | 541 | 1146 | 8639 | 3936 | 2042 | 6 | 10 | 20 | 4.4 | 5.5 | 9.7 | 0.9 | 6.8 | 9.2 | 13.6 | 1.8 | 2 | 4.6 | 17.9
2042 | 6 | 10 | 21 | 2554 | 1667 | 2714 | 829 | 1351 | 2161 | 1761 | 519 | 1099 | 8463 | 3736 | 2042 | 6 | 10 | 21 | 0 | 0 | 0 | 0 | 0 | 0 | 0 | 0 | 0 | 0 | 0
2042 | 6 | 10 | 22 | 2360 | 1541 | 2508 | 766 | 1248 | 1939 | 1585 | 467 | 990 | 8129 | 3370 | 2042 | 6 | 10 | 22 | 0 | 0 | 0 | 0 | 0 | 0 | 0 | 0 | 0 | 0 | 0
2042 | 6 | 10 | 23 | 2218 | 1448 | 2358 | 720 | 1173 | 1817 | 1484 | 437 | 927 | 7758 | 3102 | 2042 | 6 | 10 | 23 | 0 | 0 | 0 | 0 | 0 | 0 | 0 | 0 | 0 | 0 | 0
2042 | 6 | 10 | 24 | 1994 | 1302 | 2119 | 647 | 1055 | 1636 | 1331 | 392 | 831 | 7253 | 2762 | 2042 | 6 | 10 | 24 | 0 | 0 | 0 | 0 | 0 | 0 | 0 | 0 | 0 | 0 | 0
2042 | 6 | 11 | 1 | 1788 | 1168 | 1901 | 580 | 946 | 1479 | 1117 | 329 | 698 | 6597 | 2304 | 2042 | 6 | 11 | 1 | 0 | 0 | 0 | 0 | 0 | 0 | 0 | 0 | 0 | 0 | 0
2042 | 6 | 11 | 2 | 1703 | 1112 | 1810 | 553 | 901 | 1410 | 1060 | 312 | 662 | 6272 | 2184 | 2042 | 6 | 11 | 2 | 0 | 0 | 0 | 0 | 0 | 0 | 0 | 0 | 0 | 0 | 0
2042 | 6 | 11 | 3 | 1646 | 1075 | 1749 | 534 | 870 | 1337 | 1003 | 296 | 626 | 6157 | 2075 | 2042 | 6 | 11 | 3 | 0 | 0 | 0 | 0 | 0 | 0 | 0 | 0 | 0 | 0 | 0
2042 | 6 | 11 | 4 | 1639 | 1070 | 1742 | 532 | 867 | 1309 | 981 | 289 | 613 | 6144 | 2057 | 2042 | 6 | 11 | 4 | 0 | 0 | 0 | 0 | 0 | 0 | 0 | 0 | 0 | 0 | 0
2042 | 6 | 11 | 5 | 1686 | 1101 | 1792 | 547 | 892 | 1344 | 1002 | 295 | 626 | 6327 | 2131 | 2042 | 6 | 11 | 5 | 4.4 | 5.4 | 9.4 | 0.9 | 6.7 | 9 | 13.3 | 1.8 | 2 | 4.5 | 17.5
2042 | 6 | 11 | 6 | 1809 | 1181 | 1923 | 587 | 957 | 1511 | 1099 | 324 | 686 | 6988 | 2358 | 2042 | 6 | 11 | 6 | 40 | 49.5 | 87.1 | 8.2 | 61.1 | 82.5 | 122.5 | 15.9 | 18.3 | 41.5 | 161.2
2042 | 6 | 11 | 7 | 2029 | 1325 | 2157 | 658 | 1073 | 1740 | 1273 | 375 | 795 | 7854 | 2733 | 2042 | 6 | 11 | 7 | 125.3 | 155.2 | 273.2 | 25.5 | 191.7 | 258.7 | 383.9 | 49.7 | 57.3 | 130.3 | 505.4
2042 | 6 | 11 | 8 | 2432 | 1588 | 2585 | 789 | 1286 | 2132 | 1627 | 479 | 1016 | 8842 | 3432 | 2042 | 6 | 11 | 8 | 226.9 | 281.1 | 494.8 | 46.1 | 347.2 | 468.5 | 695.3 | 90.1 | 103.8 | 236.1 | 915.5
2042 | 6 | 11 | 9 | 2723 | 1778 | 2894 | 884 | 1440 | 2443 | 1908 | 562 | 1191 | 9524 | 3961 | 2042 | 6 | 11 | 9 | 325.1 | 402.7 | 709 | 66.2 | 497.6 | 671.4 | 996.4 | 129.1 | 148.7 | 338.4 | 1312
2042 | 6 | 11 | 10 | 2862 | 1869 | 3042 | 929 | 1514 | 2587 | 2027 | 597 | 1265 | 9783 | 4203 | 2042 | 6 | 11 | 10 | 408.2 | 505.6 | 890 | 83 | 624.6 | 842.8 | 1250.7 | 162.1 | 186.7 | 424.7 | 1646.9
2042 | 6 | 11 | 11 | 2789 | 1821 | 2964 | 905 | 1475 | 2506 | 1961 | 578 | 1224 | 9671 | 4065 | 2042 | 6 | 11 | 11 | 484.3 | 599.8 | 1056.1 | 98.5 | 741.1 | 1000 | 1484.1 | 192.3 | 221.6 | 504 | 1954.2
2042 | 6 | 11 | 12 | 2602 | 1699 | 2766 | 844 | 1376 | 2343 | 1814 | 534 | 1132 | 9475 | 3764 | 2042 | 6 | 11 | 12 | 520.7 | 645 | 1135.6 | 105.9 | 796.9 | 1075.3 | 1595.9 | 206.8 | 238.3 | 541.9 | 2101.4
2042 | 6 | 11 | 13 | 2708 | 1768 | 2879 | 879 | 1432 | 2451 | 1927 | 568 | 1203 | 9641 | 3956 | 2042 | 6 | 11 | 13 | 520.2 | 644.3 | 1134.4 | 105.8 | 796 | 1074.1 | 1594 | 206.6 | 238 | 541.3 | 2099
2042 | 6 | 11 | 14 | 2695 | 1759 | 2864 | 874 | 1425 | 2462 | 1953 | 575 | 1219 | 9678 | 3987 | 2042 | 6 | 11 | 14 | 486.2 | 602.3 | 1060.3 | 98.9 | 744 | 1004 | 1490 | 193.1 | 222.5 | 505.9 | 1961.9
2042 | 6 | 11 | 15 | 2596 | 1695 | 2760 | 842 | 1373 | 2394 | 1897 | 559 | 1185 | 9652 | 3884 | 2042 | 6 | 11 | 15 | 407.1 | 504.2 | 887.7 | 82.7 | 622.9 | 840.6 | 1247.5 | 161.6 | 186.3 | 423.6 | 1642.7
2042 | 6 | 11 | 16 | 2698 | 1761 | 2867 | 875 | 1427 | 2515 | 2002 | 590 | 1250 | 9831 | 4083 | 2042 | 6 | 11 | 16 | 322.8 | 399.9 | 704 | 65.7 | 494 | 666.6 | 989.3 | 128.2 | 147.7 | 335.9 | 1302.6
2042 | 6 | 11 | 17 | 2762 | 1803 | 2935 | 896 | 1461 | 2590 | 2077 | 612 | 1296 | 9897 | 4232 | 2042 | 6 | 11 | 17 | 229.7 | 284.5 | 500.8 | 46.7 | 351.5 | 474.3 | 703.9 | 91.3 | 105 | 239 | 926.8
2042 | 6 | 11 | 18 | 2863 | 1869 | 3043 | 929 | 1514 | 2659 | 2165 | 638 | 1351 | 9762 | 4418 | 2042 | 6 | 11 | 18 | 131.8 | 163.3 | 287.5 | 26.8 | 201.8 | 272.2 | 404 | 52.3 | 60.4 | 137.2 | 532
2042 | 6 | 11 | 19 | 2902 | 1895 | 3084 | 942 | 1535 | 2680 | 2201 | 648 | 1374 | 9692 | 4511 | 2042 | 6 | 11 | 19 | 48 | 59.4 | 104.6 | 9.7 | 73.4 | 99 | 147 | 19 | 21.9 | 49.9 | 193.6
2042 | 6 | 11 | 20 | 2715 | 1773 | 2886 | 881 | 1436 | 2487 | 2039 | 600 | 1273 | 9353 | 4280 | 2042 | 6 | 11 | 20 | 4.6 | 5.7 | 10.1 | 0.9 | 7.1 | 9.5 | 14.1 | 1.9 | 2.1 | 4.8 | 18.7
2042 | 6 | 11 | 21 | 2432 | 1588 | 2585 | 789 | 1286 | 2184 | 1767 | 521 | 1104 | 8815 | 3747 | 2042 | 6 | 11 | 21 | 0 | 0 | 0 | 0 | 0 | 0 | 0 | 0 | 0 | 0 | 0
2042 | 6 | 11 | 22 | 2188 | 1428 | 2325 | 710 | 1157 | 1914 | 1573 | 463 | 982 | 8300 | 3320 | 2042 | 6 | 11 | 22 | 0 | 0 | 0 | 0 | 0 | 0 | 0 | 0 | 0 | 0 | 0
2042 | 6 | 11 | 23 | 1986 | 1297 | 2111 | 645 | 1051 | 1707 | 1419 | 418 | 886 | 7716 | 2945 | 2042 | 6 | 11 | 23 | 0 | 0 | 0 | 0 | 0 | 0 | 0 | 0 | 0 | 0 | 0
2042 | 6 | 11 | 24 | 1819 | 1187 | 1933 | 590 | 962 | 1534 | 1257 | 370 | 785 | 7107 | 2610 | 2042 | 6 | 11 | 24 | 0 | 0 | 0 | 0 | 0 | 0 | 0 | 0 | 0 | 0 | 0
2042 | 6 | 12 | 1 | 1700 | 1110 | 1807 | 552 | 899 | 1371 | 1129 | 333 | 705 | 6409 | 2456 | 2042 | 6 | 12 | 1 | 0 | 0 | 0 | 0 | 0 | 0 | 0 | 0 | 0 | 0 | 0
2042 | 6 | 12 | 2 | 1633 | 1066 | 1736 | 530 | 864 | 1306 | 1074 | 316 | 671 | 6186 | 2326 | 2042 | 6 | 12 | 2 | 0 | 0 | 0 | 0 | 0 | 0 | 0 | 0 | 0 | 0 | 0
2042 | 6 | 12 | 3 | 1564 | 1021 | 1662 | 507 | 827 | 1248 | 1025 | 302 | 640 | 6065 | 2214 | 2042 | 6 | 12 | 3 | 0 | 0 | 0 | 0 | 0 | 0 | 0 | 0 | 0 | 0 | 0
2042 | 6 | 12 | 4 | 1549 | 1011 | 1647 | 503 | 819 | 1240 | 1010 | 297 | 630 | 6058 | 2198 | 2042 | 6 | 12 | 4 | 0 | 0 | 0 | 0 | 0 | 0 | 0 | 0 | 0 | 0 | 0
2042 | 6 | 12 | 5 | 1584 | 1034 | 1683 | 514 | 838 | 1263 | 1046 | 308 | 653 | 6252 | 2245 | 2042 | 6 | 12 | 5 | 3.9 | 4.9 | 8.7 | 0.8 | 6.1 | 8.2 | 12.1 | 1.6 | 1.8 | 4.1 | 16
2042 | 6 | 12 | 6 | 1714 | 1119 | 1822 | 556 | 906 | 1421 | 1138 | 335 | 710 | 6843 | 2438 | 2042 | 6 | 12 | 6 | 33.8 | 41.8 | 73.7 | 6.9 | 51.7 | 69.7 | 103.5 | 13.4 | 15.4 | 35.1 | 136.3
2042 | 6 | 12 | 7 | 1939 | 1266 | 2061 | 629 | 1025 | 1656 | 1302 | 383 | 813 | 7673 | 2787 | 2042 | 6 | 12 | 7 | 94.4 | 116.9 | 205.8 | 19.2 | 144.5 | 194.9 | 289.2 | 37.4 | 43.2 | 98.2 | 380.8
2042 | 6 | 12 | 8 | 2352 | 1536 | 2500 | 763 | 1244 | 2105 | 1642 | 484 | 1025 | 8562 | 3471 | 2042 | 6 | 12 | 8 | 141.4 | 175.2 | 308.3 | 28.8 | 216.3 | 292 | 433.2 | 56.2 | 64.7 | 147.1 | 570.4
2042 | 6 | 12 | 9 | 2688 | 1755 | 2856 | 872 | 1421 | 2450 | 1899 | 559 | 1186 | 9245 | 4012 | 2042 | 6 | 12 | 9 | 179.8 | 222.7 | 392.1 | 36.5 | 275.1 | 371.2 | 550.9 | 71.4 | 82.3 | 187.1 | 725.4
2042 | 6 | 12 | 10 | 2849 | 1860 | 3028 | 924 | 1507 | 2605 | 2015 | 594 | 1258 | 9566 | 4257 | 2042 | 6 | 12 | 10 | 226.4 | 280.4 | 493.7 | 46.1 | 346.4 | 467.5 | 693.8 | 89.9 | 103.5 | 235.6 | 913.6
2042 | 6 | 12 | 11 | 2785 | 1818 | 2960 | 904 | 1473 | 2563 | 1941 | 572 | 1212 | 9479 | 4111 | 2042 | 6 | 12 | 11 | 282.3 | 349.7 | 615.6 | 57.4 | 432 | 582.9 | 865.1 | 112.2 | 129.2 | 293.7 | 1139.1
2042 | 6 | 12 | 12 | 2621 | 1711 | 2785 | 850 | 1386 | 2410 | 1789 | 527 | 1117 | 9257 | 3802 | 2042 | 6 | 12 | 12 | 313.5 | 388.3 | 683.6 | 63.7 | 479.7 | 647.3 | 960.6 | 124.5 | 143.4 | 326.2 | 1264.9
2042 | 6 | 12 | 13 | 2729 | 1782 | 2901 | 886 | 1443 | 2535 | 1896 | 559 | 1184 | 9385 | 3973 | 2042 | 6 | 12 | 13 | 258.3 | 320 | 563.4 | 52.6 | 395.4 | 533.5 | 791.7 | 102.7 | 118.2 | 268.8 | 1042.4
2042 | 6 | 12 | 14 | 2731 | 1783 | 2902 | 886 | 1444 | 2546 | 1908 | 562 | 1191 | 9330 | 3975 | 2042 | 6 | 12 | 14 | 233.9 | 289.7 | 509.9 | 47.6 | 357.8 | 482.9 | 716.6 | 92.9 | 106.9 | 243.3 | 943.7
2042 | 6 | 12 | 15 | 2658 | 1735 | 2825 | 862 | 1406 | 2491 | 1842 | 543 | 1150 | 9211 | 3859 | 2042 | 6 | 12 | 15 | 243.6 | 301.7 | 531.2 | 49.6 | 372.8 | 503 | 746.5 | 96.8 | 111.4 | 253.4 | 982.9
2042 | 6 | 12 | 16 | 2756 | 1800 | 2930 | 894 | 1458 | 2614 | 1944 | 573 | 1213 | 9356 | 4070 | 2042 | 6 | 12 | 16 | 235.5 | 291.7 | 513.5 | 47.9 | 360.3 | 486.2 | 721.6 | 93.5 | 107.7 | 245.1 | 950.2
2042 | 6 | 12 | 17 | 2806 | 1832 | 2982 | 910 | 1484 | 2692 | 2012 | 593 | 1256 | 9465 | 4245 | 2042 | 6 | 12 | 17 | 175.2 | 217 | 382 | 35.6 | 268.1 | 361.7 | 536.8 | 69.6 | 80.1 | 182.3 | 706.8
2042 | 6 | 12 | 18 | 2908 | 1898 | 3091 | 943 | 1538 | 2816 | 2113 | 622 | 1319 | 9465 | 4454 | 2042 | 6 | 12 | 18 | 101.6 | 125.9 | 221.6 | 20.7 | 155.5 | 209.8 | 311.4 | 40.3 | 46.5 | 105.8 | 410.1
2042 | 6 | 12 | 19 | 2932 | 1914 | 3116 | 951 | 1551 | 2846 | 2169 | 639 | 1354 | 9450 | 4556 | 2042 | 6 | 12 | 19 | 41.2 | 51.1 | 89.9 | 8.4 | 63.1 | 85.1 | 126.3 | 16.4 | 18.9 | 42.9 | 166.2
2042 | 6 | 12 | 20 | 2717 | 1774 | 2888 | 882 | 1437 | 2636 | 2028 | 597 | 1266 | 9069 | 4243 | 2042 | 6 | 12 | 20 | 4.5 | 5.7 | 9.9 | 0.9 | 6.9 | 9.3 | 13.9 | 1.8 | 2.1 | 4.7 | 18.2
2042 | 6 | 12 | 21 | 2459 | 1605 | 2613 | 798 | 1300 | 2328 | 1746 | 514 | 1090 | 8477 | 3642 | 2042 | 6 | 12 | 21 | 0 | 0 | 0 | 0 | 0 | 0 | 0 | 0 | 0 | 0 | 0
2042 | 6 | 12 | 22 | 2254 | 1472 | 2396 | 731 | 1192 | 2053 | 1541 | 454 | 962 | 7969 | 3224 | 2042 | 6 | 12 | 22 | 0 | 0 | 0 | 0 | 0 | 0 | 0 | 0 | 0 | 0 | 0
2042 | 6 | 12 | 23 | 2059 | 1345 | 2189 | 668 | 1089 | 1835 | 1371 | 404 | 856 | 7427 | 2865 | 2042 | 6 | 12 | 23 | 0 | 0 | 0 | 0 | 0 | 0 | 0 | 0 | 0 | 0 | 0
2042 | 6 | 12 | 24 | 1867 | 1219 | 1984 | 606 | 987 | 1637 | 1215 | 358 | 758 | 6878 | 2545 | 2042 | 6 | 12 | 24 | 0 | 0 | 0 | 0 | 0 | 0 | 0 | 0 | 0 | 0 | 0
2042 | 6 | 13 | 1 | 1885 | 1230 | 2003 | 611 | 997 | 1471 | 1124 | 331 | 702 | 6917 | 2359 | 2042 | 6 | 13 | 1 | 0 | 0 | 0 | 0 | 0 | 0 | 0 | 0 | 0 | 0 | 0
2042 | 6 | 13 | 2 | 1798 | 1174 | 1911 | 583 | 951 | 1400 | 1062 | 313 | 663 | 6636 | 2226 | 2042 | 6 | 13 | 2 | 0 | 0 | 0 | 0 | 0 | 0 | 0 | 0 | 0 | 0 | 0
2042 | 6 | 13 | 3 | 1716 | 1121 | 1824 | 557 | 908 | 1328 | 1003 | 295 | 626 | 6449 | 2106 | 2042 | 6 | 13 | 3 | 0 | 0 | 0 | 0 | 0 | 0 | 0 | 0 | 0 | 0 | 0
2042 | 6 | 13 | 4 | 1695 | 1107 | 1802 | 550 | 897 | 1300 | 976 | 288 | 610 | 6384 | 2077 | 2042 | 6 | 13 | 4 | 0 | 0 | 0 | 0 | 0 | 0 | 0 | 0 | 0 | 0 | 0
2042 | 6 | 13 | 5 | 1750 | 1142 | 1860 | 568 | 925 | 1335 | 1009 | 297 | 630 | 6537 | 2141 | 2042 | 6 | 13 | 5 | 3.4 | 4.2 | 7.4 | 0.7 | 5.1 | 7 | 10.4 | 1.4 | 1.5 | 3.5 | 13.7
2042 | 6 | 13 | 6 | 1887 | 1232 | 2005 | 612 | 998 | 1502 | 1113 | 328 | 695 | 7158 | 2345 | 2042 | 6 | 13 | 6 | 33.4 | 41.3 | 72.8 | 6.8 | 51.1 | 68.9 | 102.3 | 13.3 | 15.3 | 34.8 | 134.8
2042 | 6 | 13 | 7 | 2126 | 1388 | 2259 | 690 | 1124 | 1731 | 1290 | 380 | 806 | 8049 | 2720 | 2042 | 6 | 13 | 7 | 107.6 | 133.3 | 234.7 | 21.9 | 164.6 | 222.2 | 329.8 | 42.7 | 49.2 | 112 | 434.1
2042 | 6 | 13 | 8 | 2549 | 1664 | 2709 | 827 | 1348 | 2124 | 1652 | 487 | 1032 | 9086 | 3427 | 2042 | 6 | 13 | 8 | 192 | 237.9 | 418.8 | 39 | 293.9 | 396.5 | 588.5 | 76.3 | 87.9 | 199.9 | 775
2042 | 6 | 13 | 9 | 2876 | 1878 | 3057 | 933 | 1521 | 2437 | 1923 | 566 | 1200 | 9827 | 3956 | 2042 | 6 | 13 | 9 | 263.3 | 326.1 | 574.1 | 53.6 | 402.9 | 543.6 | 806.8 | 104.5 | 120.5 | 274 | 1062.3
2042 | 6 | 13 | 10 | 3039 | 1984 | 3230 | 986 | 1607 | 2582 | 2038 | 600 | 1272 | 10224 | 4200 | 2042 | 6 | 13 | 10 | 329.3 | 407.9 | 718.1 | 66.9 | 503.9 | 679.9 | 1009.1 | 130.8 | 150.6 | 342.7 | 1328.7
2042 | 6 | 13 | 11 | 2979 | 1945 | 3167 | 967 | 1576 | 2502 | 1970 | 580 | 1230 | 10210 | 4058 | 2042 | 6 | 13 | 11 | 403.2 | 499.4 | 879.3 | 82 | 617 | 832.6 | 1235.7 | 160.1 | 184.4 | 419.6 | 1627
2042 | 6 | 13 | 12 | 2798 | 1827 | 2974 | 908 | 1480 | 2339 | 1830 | 539 | 1142 | 10037 | 3741 | 2042 | 6 | 13 | 12 | 433.5 | 537 | 945.3 | 88.2 | 663.4 | 895.2 | 1328.5 | 172.2 | 198.3 | 451.1 | 1749.3
2042 | 6 | 13 | 13 | 2882 | 1882 | 3063 | 935 | 1524 | 2445 | 1949 | 574 | 1217 | 10265 | 3906 | 2042 | 6 | 13 | 13 | 424.5 | 525.9 | 925.8 | 86.3 | 649.7 | 876.6 | 1301 | 168.7 | 194.2 | 441.8 | 1713.2
2042 | 6 | 13 | 14 | 2840 | 1854 | 3019 | 922 | 1502 | 2443 | 1970 | 580 | 1230 | 10313 | 3909 | 2042 | 6 | 13 | 14 | 377.8 | 467.9 | 823.7 | 76.8 | 578 | 779.9 | 1157.6 | 150 | 172.8 | 393.1 | 1524.3
2042 | 6 | 13 | 15 | 2724 | 1778 | 2895 | 884 | 1441 | 2363 | 1909 | 562 | 1192 | 10138 | 3791 | 2042 | 6 | 13 | 15 | 316.6 | 392.2 | 690.5 | 64.4 | 484.5 | 653.8 | 970.4 | 125.8 | 144.9 | 329.5 | 1277.7
2042 | 6 | 13 | 16 | 2775 | 1812 | 2949 | 900 | 1468 | 2468 | 2002 | 590 | 1250 | 10284 | 3974 | 2042 | 6 | 13 | 16 | 256.7 | 318 | 559.8 | 52.2 | 392.9 | 530.1 | 786.7 | 101.9 | 117.4 | 267.1 | 1035.9
2042 | 6 | 13 | 17 | 2800 | 1828 | 2976 | 908 | 1481 | 2523 | 2070 | 610 | 1292 | 10217 | 4106 | 2042 | 6 | 13 | 17 | 182.6 | 226.1 | 398.1 | 37.1 | 279.4 | 377 | 559.6 | 72.5 | 83.5 | 190 | 736.8
2042 | 6 | 13 | 18 | 2881 | 1881 | 3062 | 935 | 1524 | 2606 | 2162 | 637 | 1350 | 10064 | 4325 | 2042 | 6 | 13 | 18 | 104.4 | 129.4 | 227.7 | 21.2 | 159.8 | 215.6 | 320 | 41.4 | 47.8 | 108.7 | 421.4
2042 | 6 | 13 | 19 | 2910 | 1900 | 3093 | 944 | 1539 | 2641 | 2207 | 650 | 1378 | 9973 | 4446 | 2042 | 6 | 13 | 19 | 32.8 | 40.6 | 71.5 | 6.7 | 50.2 | 67.7 | 100.5 | 13 | 15 | 34.1 | 132.4
2042 | 6 | 13 | 20 | 2727 | 1780 | 2898 | 885 | 1442 | 2460 | 2049 | 603 | 1279 | 9560 | 4224 | 2042 | 6 | 13 | 20 | 3.5 | 4.3 | 7.6 | 0.7 | 5.3 | 7.2 | 10.6 | 1.4 | 1.6 | 3.6 | 14
2042 | 6 | 13 | 21 | 2487 | 1624 | 2644 | 807 | 1315 | 2170 | 1784 | 525 | 1114 | 9093 | 3679 | 2042 | 6 | 13 | 21 | 0 | 0 | 0 | 0 | 0 | 0 | 0 | 0 | 0 | 0 | 0
2042 | 6 | 13 | 22 | 2296 | 1499 | 2441 | 745 | 1215 | 1904 | 1571 | 463 | 981 | 8632 | 3241 | 2042 | 6 | 13 | 22 | 0 | 0 | 0 | 0 | 0 | 0 | 0 | 0 | 0 | 0 | 0
2042 | 6 | 13 | 23 | 2104 | 1374 | 2236 | 683 | 1113 | 1695 | 1393 | 410 | 870 | 8079 | 2840 | 2042 | 6 | 13 | 23 | 0 | 0 | 0 | 0 | 0 | 0 | 0 | 0 | 0 | 0 | 0
2042 | 6 | 13 | 24 | 1924 | 1256 | 2045 | 624 | 1018 | 1517 | 1228 | 362 | 766 | 7503 | 2497 | 2042 | 6 | 13 | 24 | 0 | 0 | 0 | 0 | 0 | 0 | 0 | 0 | 0 | 0 | 0
2042 | 6 | 14 | 1 | 1916 | 1251 | 2036 | 622 | 1013 | 1410 | 1175 | 346 | 734 | 7383 | 2415 | 2042 | 6 | 14 | 1 | 0 | 0 | 0 | 0 | 0 | 0 | 0 | 0 | 0 | 0 | 0
2042 | 6 | 14 | 2 | 1832 | 1196 | 1947 | 594 | 969 | 1344 | 1100 | 324 | 686 | 7103 | 2257 | 2042 | 6 | 14 | 2 | 0 | 0 | 0 | 0 | 0 | 0 | 0 | 0 | 0 | 0 | 0
2042 | 6 | 14 | 3 | 1745 | 1139 | 1855 | 566 | 923 | 1287 | 1047 | 308 | 654 | 6923 | 2131 | 2042 | 6 | 14 | 3 | 0 | 0 | 0 | 0 | 0 | 0 | 0 | 0 | 0 | 0 | 0
2042 | 6 | 14 | 4 | 1720 | 1123 | 1828 | 558 | 909 | 1265 | 1023 | 301 | 639 | 6899 | 2097 | 2042 | 6 | 14 | 4 | 0 | 0 | 0 | 0 | 0 | 0 | 0 | 0 | 0 | 0 | 0
2042 | 6 | 14 | 5 | 1759 | 1148 | 1870 | 571 | 930 | 1303 | 1043 | 307 | 651 | 7080 | 2125 | 2042 | 6 | 14 | 5 | 3.6 | 4.4 | 7.8 | 0.7 | 5.4 | 7.3 | 10.9 | 1.4 | 1.6 | 3.7 | 14.4
2042 | 6 | 14 | 6 | 1899 | 1240 | 2018 | 616 | 1004 | 1461 | 1148 | 338 | 717 | 7653 | 2361 | 2042 | 6 | 14 | 6 | 32.8 | 40.6 | 71.5 | 6.7 | 50.2 | 67.7 | 100.5 | 13 | 15 | 34.1 | 132.4
2042 | 6 | 14 | 7 | 2118 | 1383 | 2251 | 687 | 1120 | 1679 | 1346 | 396 | 840 | 8410 | 2785 | 2042 | 6 | 14 | 7 | 103.2 | 127.8 | 225 | 21 | 157.8 | 213 | 316.2 | 40.9 | 47.2 | 107.4 | 416.4
2042 | 6 | 14 | 8 | 2516 | 1643 | 2675 | 816 | 1331 | 2084 | 1730 | 509 | 1080 | 9345 | 3501 | 2042 | 6 | 14 | 8 | 189.2 | 234.4 | 412.7 | 38.5 | 289.6 | 390.8 | 580 | 75.1 | 86.6 | 196.9 | 763.7
2042 | 6 | 14 | 9 | 2815 | 1838 | 2992 | 913 | 1489 | 2367 | 2022 | 596 | 1262 | 10051 | 4186 | 2042 | 6 | 14 | 9 | 264.8 | 328 | 577.5 | 53.9 | 405.2 | 546.8 | 811.5 | 105.2 | 121.2 | 275.6 | 1068.6
2042 | 6 | 14 | 10 | 2942 | 1921 | 3127 | 955 | 1556 | 2517 | 2165 | 638 | 1352 | 10413 | 4578 | 2042 | 6 | 14 | 10 | 308.2 | 381.7 | 672 | 62.7 | 471.5 | 636.3 | 944.3 | 122.5 | 141 | 320.6 | 1243.5
2042 | 6 | 14 | 11 | 2868 | 1873 | 3049 | 931 | 1517 | 2411 | 2126 | 626 | 1327 | 10455 | 4561 | 2042 | 6 | 14 | 11 | 343.4 | 425.3 | 748.8 | 69.8 | 525.5 | 709 | 1052.3 | 136.4 | 157.1 | 357.3 | 1385.5
2042 | 6 | 14 | 12 | 2685 | 1753 | 2853 | 871 | 1420 | 2236 | 1999 | 589 | 1248 | 10280 | 4342 | 2042 | 6 | 14 | 12 | 370.3 | 458.7 | 807.5 | 75.3 | 566.6 | 764.6 | 1134.8 | 147.1 | 169.4 | 385.3 | 1494.2
2042 | 6 | 14 | 13 | 2791 | 1822 | 2967 | 906 | 1476 | 2352 | 2136 | 629 | 1333 | 10468 | 4551 | 2042 | 6 | 14 | 13 | 377 | 467 | 822.3 | 76.7 | 577 | 778.6 | 1155.4 | 149.7 | 172.5 | 392.4 | 1521.5
2042 | 6 | 14 | 14 | 2783 | 1817 | 2958 | 903 | 1472 | 2373 | 2171 | 639 | 1355 | 10521 | 4560 | 2042 | 6 | 14 | 14 | 337.7 | 418.2 | 736.4 | 68.7 | 516.7 | 697.2 | 1034.8 | 134.1 | 154.5 | 351.4 | 1362.6
2042 | 6 | 14 | 15 | 2701 | 1763 | 2871 | 876 | 1428 | 2312 | 2133 | 628 | 1332 | 10513 | 4439 | 2042 | 6 | 14 | 15 | 300 | 371.5 | 654.1 | 61 | 459 | 619.3 | 919.2 | 119.2 | 137.2 | 312.1 | 1210.3
2042 | 6 | 14 | 16 | 2793 | 1823 | 2968 | 906 | 1477 | 2427 | 2243 | 661 | 1401 | 10721 | 4585 | 2042 | 6 | 14 | 16 | 243.9 | 302.1 | 531.8 | 49.6 | 373.2 | 503.5 | 747.4 | 96.9 | 111.6 | 253.8 | 984.1
2042 | 6 | 14 | 17 | 2857 | 1865 | 3037 | 927 | 1511 | 2519 | 2320 | 683 | 1448 | 10758 | 4655 | 2042 | 6 | 14 | 17 | 155.4 | 192.5 | 338.9 | 31.6 | 237.8 | 320.8 | 476.2 | 61.7 | 71.1 | 161.7 | 627
2042 | 6 | 14 | 18 | 2929 | 1912 | 3113 | 950 | 1549 | 2603 | 2425 | 714 | 1514 | 10573 | 4757 | 2042 | 6 | 14 | 18 | 83.6 | 103.5 | 182.2 | 17 | 127.9 | 172.6 | 256.2 | 33.2 | 38.2 | 87 | 337.2
2042 | 6 | 14 | 19 | 2962 | 1934 | 3148 | 961 | 1566 | 2687 | 2455 | 723 | 1533 | 10392 | 4779 | 2042 | 6 | 14 | 19 | 32.9 | 40.8 | 71.7 | 6.7 | 50.3 | 67.9 | 100.8 | 13 | 15 | 34.3 | 132.8
2042 | 6 | 14 | 20 | 2772 | 1810 | 2946 | 899 | 1466 | 2516 | 2280 | 671 | 1423 | 9925 | 4483 | 2042 | 6 | 14 | 20 | 3.8 | 4.6 | 8.2 | 0.8 | 5.8 | 7.8 | 11.5 | 1.5 | 1.8 | 3.9 | 15.2
2042 | 6 | 14 | 21 | 2508 | 1637 | 2665 | 814 | 1326 | 2218 | 1995 | 588 | 1246 | 9496 | 3925 | 2042 | 6 | 14 | 21 | 0 | 0 | 0 | 0 | 0 | 0 | 0 | 0 | 0 | 0 | 0
2042 | 6 | 14 | 22 | 2296 | 1499 | 2441 | 745 | 1214 | 1945 | 1776 | 523 | 1109 | 9020 | 3415 | 2042 | 6 | 14 | 22 | 0 | 0 | 0 | 0 | 0 | 0 | 0 | 0 | 0 | 0 | 0
2042 | 6 | 14 | 23 | 2078 | 1357 | 2209 | 674 | 1099 | 1733 | 1587 | 468 | 991 | 8443 | 2983 | 2042 | 6 | 14 | 23 | 0 | 0 | 0 | 0 | 0 | 0 | 0 | 0 | 0 | 0 | 0
2042 | 6 | 14 | 24 | 1905 | 1244 | 2025 | 618 | 1008 | 1570 | 1417 | 417 | 884 | 7848 | 2604 | 2042 | 6 | 14 | 24 | 0 | 0 | 0 | 0 | 0 | 0 | 0 | 0 | 0 | 0 | 0
2042 | 6 | 15 | 1 | 1730 | 1129 | 1838 | 561 | 915 | 1426 | 1144 | 337 | 714 | 6961 | 2475 | 2042 | 6 | 15 | 1 | 0 | 0 | 0 | 0 | 0 | 0 | 0 | 0 | 0 | 0 | 0
2042 | 6 | 15 | 2 | 1660 | 1083 | 1764 | 538 | 878 | 1352 | 1087 | 320 | 679 | 6729 | 2318 | 2042 | 6 | 15 | 2 | 0 | 0 | 0 | 0 | 0 | 0 | 0 | 0 | 0 | 0 | 0
2042 | 6 | 15 | 3 | 1592 | 1039 | 1692 | 517 | 842 | 1293 | 1025 | 302 | 640 | 6585 | 2189 | 2042 | 6 | 15 | 3 | 0 | 0 | 0 | 0 | 0 | 0 | 0 | 0 | 0 | 0 | 0
2042 | 6 | 15 | 4 | 1575 | 1028 | 1674 | 511 | 833 | 1283 | 1004 | 296 | 627 | 6582 | 2162 | 2042 | 6 | 15 | 4 | 0 | 0 | 0 | 0 | 0 | 0 | 0 | 0 | 0 | 0 | 0
2042 | 6 | 15 | 5 | 1620 | 1058 | 1722 | 526 | 857 | 1313 | 1035 | 305 | 646 | 6818 | 2205 | 2042 | 6 | 15 | 5 | 4.5 | 5.7 | 9.9 | 0.9 | 6.9 | 9.3 | 13.9 | 1.8 | 2.1 | 4.7 | 18.2
2042 | 6 | 15 | 6 | 1752 | 1144 | 1863 | 569 | 927 | 1458 | 1154 | 340 | 721 | 7446 | 2408 | 2042 | 6 | 15 | 6 | 39.7 | 49.1 | 86.5 | 8.1 | 60.7 | 81.9 | 121.6 | 15.8 | 18.2 | 41.3 | 160
2042 | 6 | 15 | 7 | 1998 | 1304 | 2123 | 648 | 1056 | 1697 | 1336 | 393 | 834 | 8299 | 2804 | 2042 | 6 | 15 | 7 | 123.4 | 152.9 | 269.2 | 25.1 | 188.9 | 254.9 | 378.3 | 49.1 | 56.5 | 128.4 | 498.1
2042 | 6 | 15 | 8 | 2445 | 1596 | 2599 | 793 | 1293 | 2095 | 1687 | 497 | 1054 | 8709 | 3537 | 2042 | 6 | 15 | 8 | 225.3 | 279 | 491.2 | 45.8 | 344.7 | 465.1 | 690.3 | 89.5 | 103 | 234.4 | 908.9
2042 | 6 | 15 | 9 | 2798 | 1827 | 2974 | 908 | 1480 | 2413 | 1962 | 578 | 1225 | 9366 | 4119 | 2042 | 6 | 15 | 9 | 323.5 | 400.7 | 705.5 | 65.8 | 495.1 | 667.9 | 991.4 | 128.5 | 148 | 336.6 | 1305.3
2042 | 6 | 15 | 10 | 2956 | 1930 | 3141 | 959 | 1563 | 2523 | 2077 | 612 | 1297 | 9647 | 4389 | 2042 | 6 | 15 | 10 | 406.9 | 504.1 | 887.5 | 82.7 | 622.8 | 840.3 | 1247.2 | 161.6 | 186.2 | 423.5 | 1642.2
2042 | 6 | 15 | 11 | 2908 | 1899 | 3091 | 943 | 1538 | 2437 | 1991 | 586 | 1243 | 9544 | 4292 | 2042 | 6 | 15 | 11 | 492.4 | 609.9 | 1073.7 | 100.1 | 753.5 | 1016.7 | 1508.9 | 195.6 | 225.2 | 512.3 | 1986.8
2042 | 6 | 15 | 12 | 2761 | 1803 | 2934 | 896 | 1460 | 2253 | 1832 | 540 | 1144 | 9957 | 4045 | 2042 | 6 | 15 | 12 | 536.4 | 664.4 | 1169.7 | 109.1 | 820.8 | 1107.6 | 1643.7 | 213.1 | 245.4 | 558.2 | 2164.5
2042 | 6 | 15 | 13 | 2899 | 1892 | 3081 | 941 | 1533 | 2348 | 1944 | 573 | 1214 | 9736 | 4269 | 2042 | 6 | 15 | 13 | 536.9 | 665 | 1170.8 | 109.2 | 821.5 | 1108.6 | 1645.2 | 213.2 | 245.7 | 558.6 | 2166.4
2042 | 6 | 15 | 14 | 2899 | 1893 | 3081 | 941 | 1533 | 2335 | 1971 | 581 | 1231 | 10377 | 4325 | 2042 | 6 | 15 | 14 | 503.1 | 623.1 | 1097.1 | 102.3 | 769.9 | 1038.8 | 1541.7 | 199.8 | 230.1 | 523.5 | 2030.1
2042 | 6 | 15 | 15 | 2802 | 1830 | 2979 | 909 | 1482 | 2239 | 1922 | 566 | 1200 | 10375 | 4235 | 2042 | 6 | 15 | 15 | 425.3 | 526.7 | 927.2 | 86.5 | 650.7 | 878 | 1303 | 168.9 | 194.6 | 442.4 | 1715.7
2042 | 6 | 15 | 16 | 2881 | 1881 | 3062 | 935 | 1524 | 2344 | 2030 | 598 | 1267 | 10593 | 4452 | 2042 | 6 | 15 | 16 | 339.7 | 420.8 | 740.8 | 69.1 | 519.9 | 701.5 | 1041 | 135 | 155.4 | 353.5 | 1370.8
2042 | 6 | 15 | 17 | 2926 | 1910 | 3110 | 949 | 1547 | 2404 | 2102 | 619 | 1312 | 10657 | 4590 | 2042 | 6 | 15 | 17 | 245.5 | 304 | 535.2 | 49.9 | 375.5 | 506.8 | 752.1 | 97.5 | 112.3 | 255.4 | 990.3
2042 | 6 | 15 | 18 | 3002 | 1960 | 3190 | 974 | 1587 | 2490 | 2201 | 648 | 1374 | 10478 | 4729 | 2042 | 6 | 15 | 18 | 145 | 179.7 | 316.3 | 29.5 | 222 | 299.5 | 444.5 | 57.6 | 66.4 | 151 | 585.3
2042 | 6 | 15 | 19 | 3028 | 1977 | 3218 | 983 | 1602 | 2526 | 2236 | 659 | 1396 | 10349 | 4743 | 2042 | 6 | 15 | 19 | 55.4 | 68.6 | 120.8 | 11.3 | 84.8 | 114.3 | 169.8 | 22 | 25.3 | 57.7 | 223.5
2042 | 6 | 15 | 20 | 2836 | 1852 | 3014 | 920 | 1500 | 2331 | 2097 | 618 | 1309 | 9915 | 4416 | 2042 | 6 | 15 | 20 | 6 | 7.4 | 13 | 1.2 | 9.2 | 12.3 | 18.3 | 2.4 | 2.8 | 6.2 | 24.2
2042 | 6 | 15 | 21 | 2547 | 1663 | 2707 | 826 | 1347 | 2055 | 1824 | 537 | 1139 | 9460 | 3889 | 2042 | 6 | 15 | 21 | 0 | 0 | 0 | 0 | 0 | 0 | 0 | 0 | 0 | 0 | 0
2042 | 6 | 15 | 22 | 2306 | 1505 | 2450 | 748 | 1219 | 1842 | 1608 | 474 | 1004 | 8957 | 3421 | 2042 | 6 | 15 | 22 | 0 | 0 | 0 | 0 | 0 | 0 | 0 | 0 | 0 | 0 | 0
2042 | 6 | 15 | 23 | 2088 | 1363 | 2219 | 677 | 1104 | 1652 | 1425 | 420 | 890 | 8333 | 2990 | 2042 | 6 | 15 | 23 | 0 | 0 | 0 | 0 | 0 | 0 | 0 | 0 | 0 | 0 | 0
2042 | 6 | 15 | 24 | 1883 | 1229 | 2001 | 611 | 996 | 1477 | 1257 | 370 | 785 | 7694 | 2620 | 2042 | 6 | 15 | 24 | 0 | 0 | 0 | 0 | 0 | 0 | 0 | 0 | 0 | 0 | 0
2042 | 6 | 16 | 1 | 1900 | 1241 | 2020 | 617 | 1005 | 1473 | 1309 | 386 | 817 | 7024 | 2608 | 2042 | 6 | 16 | 1 | 0 | 0 | 0 | 0 | 0 | 0 | 0 | 0 | 0 | 0 | 0
2042 | 6 | 16 | 2 | 1758 | 1148 | 1869 | 570 | 930 | 1340 | 1173 | 346 | 733 | 6657 | 2353 | 2042 | 6 | 16 | 2 | 0 | 0 | 0 | 0 | 0 | 0 | 0 | 0 | 0 | 0 | 0
2042 | 6 | 16 | 3 | 1682 | 1098 | 1788 | 546 | 890 | 1268 | 1098 | 323 | 685 | 6446 | 2210 | 2042 | 6 | 16 | 3 | 0 | 0 | 0 | 0 | 0 | 0 | 0 | 0 | 0 | 0 | 0
2042 | 6 | 16 | 4 | 1634 | 1067 | 1736 | 530 | 864 | 1235 | 1054 | 310 | 658 | 6341 | 2148 | 2042 | 6 | 16 | 4 | 0 | 0 | 0 | 0 | 0 | 0 | 0 | 0 | 0 | 0 | 0
2042 | 6 | 16 | 5 | 1618 | 1056 | 1719 | 525 | 856 | 1228 | 1026 | 302 | 640 | 6253 | 2117 | 2042 | 6 | 16 | 5 | 4.7 | 5.9 | 10.3 | 0.9 | 7.2 | 9.8 | 14.5 | 1.9 | 2.1 | 5 | 19.1
2042 | 6 | 16 | 6 | 1641 | 1071 | 1744 | 532 | 868 | 1256 | 1035 | 305 | 646 | 6362 | 2175 | 2042 | 6 | 16 | 6 | 40.4 | 50.1 | 88.2 | 8.2 | 61.9 | 83.5 | 124 | 16 | 18.5 | 42.1 | 163.2
2042 | 6 | 16 | 7 | 1775 | 1159 | 1887 | 576 | 939 | 1402 | 1119 | 330 | 699 | 6730 | 2422 | 2042 | 6 | 16 | 7 | 122.2 | 151.3 | 266.4 | 24.8 | 187 | 252.3 | 374.4 | 48.6 | 55.8 | 127.1 | 492.9
2042 | 6 | 16 | 8 | 1976 | 1290 | 2101 | 641 | 1045 | 1628 | 1283 | 378 | 801 | 7288 | 2805 | 2042 | 6 | 16 | 8 | 214 | 265 | 466.6 | 43.5 | 327.4 | 441.8 | 655.7 | 85 | 97.9 | 222.6 | 863.4
2042 | 6 | 16 | 9 | 2209 | 1442 | 2348 | 717 | 1168 | 1871 | 1486 | 438 | 928 | 7892 | 3270 | 2042 | 6 | 16 | 9 | 304.9 | 377.6 | 664.8 | 62 | 466.5 | 629.5 | 934.3 | 121.1 | 139.5 | 317.2 | 1230.2
2042 | 6 | 16 | 10 | 2404 | 1569 | 2555 | 780 | 1271 | 2077 | 1674 | 493 | 1045 | 8446 | 3667 | 2042 | 6 | 16 | 10 | 392.5 | 486.2 | 855.9 | 79.8 | 600.6 | 810.5 | 1202.8 | 155.9 | 179.5 | 408.4 | 1583.8
2042 | 6 | 16 | 11 | 2554 | 1667 | 2714 | 829 | 1351 | 2272 | 1844 | 543 | 1151 | 8891 | 4036 | 2042 | 6 | 16 | 11 | 466.5 | 577.9 | 1017.4 | 94.9 | 713.9 | 963.3 | 1429.6 | 185.3 | 213.5 | 485.4 | 1882.4
2042 | 6 | 16 | 12 | 2501 | 1633 | 2658 | 811 | 1323 | 2250 | 1869 | 550 | 1167 | 9042 | 4076 | 2042 | 6 | 16 | 12 | 492.1 | 609.6 | 1073.1 | 100.1 | 753 | 1016.2 | 1508 | 195.5 | 225.1 | 512 | 1985.6
2042 | 6 | 16 | 13 | 2445 | 1597 | 2599 | 793 | 1293 | 2186 | 1866 | 550 | 1165 | 9088 | 4105 | 2042 | 6 | 16 | 13 | 482.8 | 598 | 1052.7 | 98.2 | 738.7 | 996.7 | 1479.3 | 191.7 | 220.9 | 502.4 | 1947.9
2042 | 6 | 16 | 14 | 2415 | 1577 | 2567 | 784 | 1277 | 2137 | 1875 | 552 | 1170 | 9066 | 4122 | 2042 | 6 | 16 | 14 | 439.8 | 544.8 | 959.1 | 89.5 | 673 | 908.2 | 1347.7 | 174.7 | 201.2 | 457.6 | 1774.6
2042 | 6 | 16 | 15 | 2477 | 1617 | 2633 | 804 | 1310 | 2181 | 1955 | 576 | 1221 | 9332 | 4310 | 2042 | 6 | 16 | 15 | 357 | 442.2 | 778.5 | 72.6 | 546.3 | 737.1 | 1093.9 | 141.9 | 163.3 | 371.4 | 1440.6
2042 | 6 | 16 | 16 | 2462 | 1607 | 2617 | 799 | 1302 | 2198 | 1967 | 580 | 1228 | 9377 | 4297 | 2042 | 6 | 16 | 16 | 262.9 | 325.6 | 573.3 | 53.5 | 402.3 | 542.8 | 805.6 | 104.4 | 120.3 | 273.6 | 1060.8
2042 | 6 | 16 | 17 | 2445 | 1596 | 2599 | 793 | 1293 | 2196 | 1958 | 577 | 1223 | 9402 | 4231 | 2042 | 6 | 16 | 17 | 184.4 | 228.4 | 402.2 | 37.5 | 282.2 | 380.9 | 565.2 | 73.2 | 84.4 | 191.9 | 744.1
2042 | 6 | 16 | 18 | 2417 | 1578 | 2569 | 784 | 1278 | 2164 | 1935 | 570 | 1208 | 9381 | 4149 | 2042 | 6 | 16 | 18 | 107.8 | 133.5 | 235.1 | 22 | 165 | 222.6 | 330.3 | 42.8 | 49.3 | 112.2 | 435.1
2042 | 6 | 16 | 19 | 2464 | 1609 | 2619 | 799 | 1303 | 2203 | 1960 | 577 | 1224 | 9432 | 4156 | 2042 | 6 | 16 | 19 | 40.7 | 50.4 | 88.8 | 8.3 | 62.3 | 84.1 | 124.8 | 16.2 | 18.7 | 42.3 | 164.3
2042 | 6 | 16 | 20 | 2471 | 1613 | 2626 | 802 | 1307 | 2209 | 1959 | 577 | 1223 | 9558 | 4162 | 2042 | 6 | 16 | 20 | 4.1 | 5 | 8.9 | 0.9 | 6.2 | 8.3 | 12.4 | 1.6 | 1.9 | 4.2 | 16.4
2042 | 6 | 16 | 21 | 2425 | 1583 | 2577 | 787 | 1282 | 2129 | 1877 | 553 | 1172 | 9704 | 4056 | 2042 | 6 | 16 | 21 | 0 | 0 | 0 | 0 | 0 | 0 | 0 | 0 | 0 | 0 | 0
2042 | 6 | 16 | 22 | 2249 | 1468 | 2390 | 730 | 1189 | 1901 | 1679 | 494 | 1048 | 9511 | 3727 | 2042 | 6 | 16 | 22 | 0 | 0 | 0 | 0 | 0 | 0 | 0 | 0 | 0 | 0 | 0
2042 | 6 | 16 | 23 | 2143 | 1399 | 2278 | 695 | 1133 | 1774 | 1555 | 458 | 971 | 9109 | 3467 | 2042 | 6 | 16 | 23 | 0 | 0 | 0 | 0 | 0 | 0 | 0 | 0 | 0 | 0 | 0
2042 | 6 | 16 | 24 | 1954 | 1276 | 2077 | 634 | 1034 | 1593 | 1387 | 409 | 866 | 8561 | 3099 | 2042 | 6 | 16 | 24 | 0 | 0 | 0 | 0 | 0 | 0 | 0 | 0 | 0 | 0 | 0
2042 | 6 | 17 | 1 | 1905 | 1244 | 2025 | 618 | 1008 | 1575 | 1296 | 382 | 809 | 7838 | 2779 | 2042 | 6 | 17 | 1 | 0 | 0 | 0 | 0 | 0 | 0 | 0 | 0 | 0 | 0 | 0
2042 | 6 | 17 | 2 | 1762 | 1150 | 1872 | 572 | 932 | 1432 | 1159 | 341 | 723 | 7438 | 2509 | 2042 | 6 | 17 | 2 | 0 | 0 | 0 | 0 | 0 | 0 | 0 | 0 | 0 | 0 | 0
2042 | 6 | 17 | 3 | 1681 | 1098 | 1787 | 546 | 889 | 1357 | 1079 | 318 | 674 | 7186 | 2359 | 2042 | 6 | 17 | 3 | 0 | 0 | 0 | 0 | 0 | 0 | 0 | 0 | 0 | 0 | 0
2042 | 6 | 17 | 4 | 1642 | 1072 | 1745 | 533 | 869 | 1326 | 1035 | 305 | 646 | 7021 | 2276 | 2042 | 6 | 17 | 4 | 0 | 0 | 0 | 0 | 0 | 0 | 0 | 0 | 0 | 0 | 0
2042 | 6 | 17 | 5 | 1614 | 1054 | 1716 | 524 | 854 | 1298 | 1006 | 296 | 628 | 6879 | 2211 | 2042 | 6 | 17 | 5 | 2.8 | 3.4 | 6.1 | 0.6 | 4.3 | 5.8 | 8.5 | 1.1 | 1.3 | 2.9 | 11.2
2042 | 6 | 17 | 6 | 1617 | 1056 | 1719 | 525 | 855 | 1334 | 1019 | 300 | 636 | 6985 | 2252 | 2042 | 6 | 17 | 6 | 25.1 | 31.1 | 54.7 | 5.1 | 38.4 | 51.8 | 76.9 | 10 | 11.5 | 26.1 | 101.2
2042 | 6 | 17 | 7 | 1729 | 1129 | 1837 | 561 | 914 | 1462 | 1127 | 332 | 704 | 7343 | 2534 | 2042 | 6 | 17 | 7 | 78.8 | 97.7 | 171.9 | 16 | 120.7 | 162.8 | 241.7 | 31.3 | 36.1 | 82.1 | 318.2
2042 | 6 | 17 | 8 | 1915 | 1250 | 2035 | 621 | 1013 | 1679 | 1304 | 384 | 814 | 7886 | 2968 | 2042 | 6 | 17 | 8 | 130.2 | 161.3 | 283.9 | 26.5 | 199.3 | 268.9 | 398.9 | 51.7 | 59.6 | 135.5 | 525.3
2042 | 6 | 17 | 9 | 2151 | 1405 | 2287 | 698 | 1138 | 1920 | 1519 | 448 | 949 | 8418 | 3420 | 2042 | 6 | 17 | 9 | 188.7 | 233.7 | 411.4 | 38.3 | 288.7 | 389.6 | 578.2 | 75 | 86.3 | 196.4 | 761.3
2042 | 6 | 17 | 10 | 2339 | 1527 | 2486 | 759 | 1237 | 2108 | 1698 | 500 | 1060 | 8892 | 3796 | 2042 | 6 | 17 | 10 | 274.8 | 340.4 | 599.2 | 55.9 | 420.5 | 567.4 | 842 | 109.2 | 125.7 | 285.9 | 1108.7
2042 | 6 | 17 | 11 | 2514 | 1642 | 2672 | 816 | 1330 | 2274 | 1884 | 555 | 1176 | 9218 | 4144 | 2042 | 6 | 17 | 11 | 318.2 | 394.1 | 693.9 | 64.7 | 486.9 | 657.1 | 975.1 | 126.3 | 145.6 | 331.1 | 1283.9
2042 | 6 | 17 | 12 | 2514 | 1641 | 2672 | 816 | 1329 | 2234 | 1900 | 560 | 1186 | 9292 | 4174 | 2042 | 6 | 17 | 12 | 327.5 | 405.6 | 714 | 66.6 | 501.1 | 676.2 | 1003.4 | 130.1 | 149.9 | 340.8 | 1321.3
2042 | 6 | 17 | 13 | 2492 | 1627 | 2648 | 809 | 1318 | 2214 | 1906 | 562 | 1190 | 9301 | 4175 | 2042 | 6 | 17 | 13 | 336.2 | 416.5 | 733.2 | 68.4 | 514.5 | 694.2 | 1030.3 | 133.6 | 153.9 | 349.9 | 1356.8
2042 | 6 | 17 | 14 | 2475 | 1616 | 2630 | 803 | 1309 | 2205 | 1924 | 567 | 1201 | 9230 | 4165 | 2042 | 6 | 17 | 14 | 319.8 | 396.1 | 697.2 | 65 | 489.3 | 660.2 | 979.8 | 127 | 146.2 | 332.7 | 1290.1
2042 | 6 | 17 | 15 | 2551 | 1665 | 2711 | 828 | 1349 | 2303 | 2012 | 593 | 1256 | 9423 | 4350 | 2042 | 6 | 17 | 15 | 268.1 | 332.1 | 584.7 | 54.5 | 410.2 | 553.6 | 821.6 | 106.6 | 122.7 | 278.9 | 1081.8
2042 | 6 | 17 | 16 | 2567 | 1676 | 2728 | 833 | 1358 | 2319 | 2011 | 592 | 1255 | 9422 | 4361 | 2042 | 6 | 17 | 16 | 213.4 | 264.3 | 465.3 | 43.4 | 326.6 | 440.6 | 653.8 | 84.8 | 97.7 | 222 | 861
2042 | 6 | 17 | 17 | 2556 | 1669 | 2717 | 829 | 1352 | 2320 | 1989 | 586 | 1242 | 9330 | 4300 | 2042 | 6 | 17 | 17 | 150.3 | 186.2 | 327.9 | 30.6 | 230.1 | 310.5 | 460.8 | 59.7 | 68.7 | 156.5 | 606.8
2042 | 6 | 17 | 18 | 2540 | 1658 | 2700 | 824 | 1343 | 2328 | 1967 | 579 | 1228 | 9232 | 4188 | 2042 | 6 | 17 | 18 | 98.8 | 122.4 | 215.5 | 20.1 | 151.3 | 204 | 302.9 | 39.3 | 45.2 | 102.8 | 398.7
2042 | 6 | 17 | 19 | 2583 | 1686 | 2745 | 838 | 1366 | 2416 | 1995 | 588 | 1246 | 9288 | 4173 | 2042 | 6 | 17 | 19 | 40.1 | 49.6 | 87.3 | 8.2 | 61.3 | 82.7 | 122.7 | 15.9 | 18.3 | 41.7 | 161.7
2042 | 6 | 17 | 20 | 2607 | 1702 | 2771 | 846 | 1379 | 2458 | 2008 | 591 | 1253 | 9424 | 4155 | 2042 | 6 | 17 | 20 | 4.4 | 5.5 | 9.7 | 0.9 | 6.8 | 9.2 | 13.6 | 1.8 | 2 | 4.6 | 17.9
2042 | 6 | 17 | 21 | 2603 | 1699 | 2766 | 845 | 1377 | 2436 | 1937 | 571 | 1210 | 9468 | 4055 | 2042 | 6 | 17 | 21 | 0 | 0 | 0 | 0 | 0 | 0 | 0 | 0 | 0 | 0 | 0
2042 | 6 | 17 | 22 | 2433 | 1588 | 2586 | 789 | 1287 | 2175 | 1760 | 518 | 1099 | 9251 | 3708 | 2042 | 6 | 17 | 22 | 0 | 0 | 0 | 0 | 0 | 0 | 0 | 0 | 0 | 0 | 0
2042 | 6 | 17 | 23 | 2288 | 1494 | 2432 | 742 | 1210 | 1984 | 1644 | 484 | 1027 | 8884 | 3441 | 2042 | 6 | 17 | 23 | 0 | 0 | 0 | 0 | 0 | 0 | 0 | 0 | 0 | 0 | 0
2042 | 6 | 17 | 24 | 2085 | 1361 | 2216 | 677 | 1103 | 1770 | 1482 | 437 | 925 | 8349 | 3059 | 2042 | 6 | 17 | 24 | 0 | 0 | 0 | 0 | 0 | 0 | 0 | 0 | 0 | 0 | 0
2042 | 6 | 18 | 1 | 1953 | 1275 | 2076 | 634 | 1033 | 1825 | 1360 | 401 | 849 | 9191 | 2746 | 2042 | 6 | 18 | 1 | 0 | 0 | 0 | 0 | 0 | 0 | 0 | 0 | 0 | 0 | 0
2042 | 6 | 18 | 2 | 1865 | 1217 | 1982 | 605 | 986 | 1740 | 1269 | 374 | 792 | 8750 | 2565 | 2042 | 6 | 18 | 2 | 0 | 0 | 0 | 0 | 0 | 0 | 0 | 0 | 0 | 0 | 0
2042 | 6 | 18 | 3 | 1787 | 1167 | 1899 | 580 | 945 | 1657 | 1189 | 350 | 742 | 8437 | 2411 | 2042 | 6 | 18 | 3 | 0 | 0 | 0 | 0 | 0 | 0 | 0 | 0 | 0 | 0 | 0
2042 | 6 | 18 | 4 | 1762 | 1150 | 1872 | 572 | 932 | 1634 | 1151 | 339 | 719 | 8299 | 2347 | 2042 | 6 | 18 | 4 | 0 | 0 | 0 | 0 | 0 | 0 | 0 | 0 | 0 | 0 | 0
2042 | 6 | 18 | 5 | 1779 | 1162 | 1891 | 577 | 941 | 1646 | 1158 | 341 | 723 | 8348 | 2366 | 2042 | 6 | 18 | 5 | 3.1 | 3.8 | 6.7 | 0.6 | 4.7 | 6.3 | 9.5 | 1.3 | 1.4 | 3.2 | 12.5
2042 | 6 | 18 | 6 | 1902 | 1242 | 2022 | 617 | 1006 | 1811 | 1268 | 373 | 791 | 8989 | 2615 | 2042 | 6 | 18 | 6 | 29.3 | 36.3 | 64 | 5.9 | 44.9 | 60.6 | 89.9 | 11.6 | 13.4 | 30.5 | 118.4
2042 | 6 | 18 | 7 | 2159 | 1409 | 2294 | 700 | 1142 | 2087 | 1483 | 437 | 926 | 9902 | 3076 | 2042 | 6 | 18 | 7 | 94.2 | 116.6 | 205.4 | 19.2 | 144.1 | 194.5 | 288.6 | 37.4 | 43.1 | 98 | 380
2042 | 6 | 18 | 8 | 2612 | 1705 | 2776 | 848 | 1381 | 2563 | 1857 | 547 | 1160 | 10869 | 3875 | 2042 | 6 | 18 | 8 | 177.9 | 220.4 | 388.1 | 36.2 | 272.3 | 367.4 | 545.4 | 70.7 | 81.4 | 185.2 | 718.1
2042 | 6 | 18 | 9 | 2927 | 1911 | 3111 | 950 | 1548 | 2907 | 2163 | 637 | 1351 | 11555 | 4498 | 2042 | 6 | 18 | 9 | 260.4 | 322.6 | 567.8 | 52.9 | 398.4 | 537.6 | 798 | 103.4 | 119.1 | 270.9 | 1050.6
2042 | 6 | 18 | 10 | 3096 | 2021 | 3290 | 1004 | 1637 | 3066 | 2300 | 677 | 1436 | 11909 | 4837 | 2042 | 6 | 18 | 10 | 324 | 401.3 | 706.5 | 65.9 | 495.8 | 668.9 | 992.8 | 128.7 | 148.2 | 337.1 | 1307.3
2042 | 6 | 18 | 11 | 3027 | 1976 | 3218 | 982 | 1601 | 2997 | 2267 | 668 | 1415 | 11832 | 4789 | 2042 | 6 | 18 | 11 | 379.4 | 469.9 | 827.3 | 77.2 | 580.5 | 783.4 | 1162.6 | 150.8 | 173.5 | 394.8 | 1530.8
2042 | 6 | 18 | 12 | 2881 | 1881 | 3062 | 935 | 1524 | 2827 | 2162 | 637 | 1350 | 11617 | 4576 | 2042 | 6 | 18 | 12 | 386.1 | 478.3 | 842 | 78.5 | 590.9 | 797.3 | 1183.3 | 153.4 | 176.7 | 401.8 | 1558.2
2042 | 6 | 18 | 13 | 3011 | 1966 | 3200 | 977 | 1592 | 2929 | 2301 | 678 | 1436 | 11770 | 4805 | 2042 | 6 | 18 | 13 | 380.3 | 471 | 829.2 | 77.3 | 581.9 | 785.2 | 1165.2 | 151 | 173.9 | 395.6 | 1534.3
2042 | 6 | 18 | 14 | 3030 | 1978 | 3220 | 983 | 1602 | 2911 | 2361 | 695 | 1474 | 11764 | 4834 | 2042 | 6 | 18 | 14 | 429 | 531.4 | 935.5 | 87.3 | 656.5 | 885.8 | 1314.6 | 170.4 | 196.3 | 446.4 | 1730.9
2042 | 6 | 18 | 15 | 2979 | 1945 | 3166 | 966 | 1575 | 2849 | 2350 | 692 | 1467 | 11702 | 4762 | 2042 | 6 | 18 | 15 | 371.8 | 460.4 | 810.7 | 75.6 | 568.9 | 767.6 | 1139.3 | 147.6 | 170 | 386.8 | 1500.1
2042 | 6 | 18 | 16 | 3102 | 2025 | 3297 | 1006 | 1641 | 2862 | 2497 | 735 | 1559 | 11862 | 4969 | 2042 | 6 | 18 | 16 | 306.4 | 379.6 | 668.2 | 62.3 | 468.9 | 632.7 | 938.9 | 121.7 | 140.2 | 318.8 | 1236.5
2042 | 6 | 18 | 17 | 3177 | 2074 | 3377 | 1031 | 1680 | 2771 | 2590 | 763 | 1617 | 11861 | 5075 | 2042 | 6 | 18 | 17 | 234.4 | 290.4 | 511.2 | 47.7 | 358.7 | 484 | 718.3 | 93.2 | 107.3 | 244 | 945.9
2042 | 6 | 18 | 18 | 3272 | 2136 | 3477 | 1062 | 1730 | 2786 | 2685 | 791 | 1676 | 11643 | 5204 | 2042 | 6 | 18 | 18 | 143.3 | 177.4 | 312.3 | 29.1 | 219.1 | 295.7 | 438.9 | 56.8 | 65.5 | 149.1 | 577.9
2042 | 6 | 18 | 19 | 3302 | 2156 | 3509 | 1071 | 1746 | 2859 | 2706 | 797 | 1690 | 11438 | 5182 | 2042 | 6 | 18 | 19 | 54.8 | 67.9 | 119.5 | 11.2 | 83.9 | 113.2 | 168 | 21.8 | 25 | 57.1 | 221.2
2042 | 6 | 18 | 20 | 3088 | 2016 | 3282 | 1002 | 1633 | 2678 | 2514 | 741 | 1570 | 10923 | 4849 | 2042 | 6 | 18 | 20 | 6.3 | 7.8 | 13.7 | 1.3 | 9.6 | 13 | 19.3 | 2.5 | 2.9 | 6.6 | 25.4
2042 | 6 | 18 | 21 | 2835 | 1851 | 3014 | 920 | 1500 | 2431 | 2207 | 650 | 1378 | 10448 | 4326 | 2042 | 6 | 18 | 21 | 0 | 0 | 0 | 0 | 0 | 0 | 0 | 0 | 0 | 0 | 0
2042 | 6 | 18 | 22 | 2625 | 1714 | 2790 | 852 | 1389 | 2190 | 1962 | 578 | 1225 | 10039 | 3880 | 2042 | 6 | 18 | 22 | 0 | 0 | 0 | 0 | 0 | 0 | 0 | 0 | 0 | 0 | 0
2042 | 6 | 18 | 23 | 2395 | 1564 | 2546 | 777 | 1267 | 1975 | 1755 | 517 | 1096 | 9515 | 3489 | 2042 | 6 | 18 | 23 | 0 | 0 | 0 | 0 | 0 | 0 | 0 | 0 | 0 | 0 | 0
2042 | 6 | 18 | 24 | 2184 | 1426 | 2321 | 708 | 1155 | 1755 | 1549 | 456 | 967 | 8923 | 3093 | 2042 | 6 | 18 | 24 | 0 | 0 | 0 | 0 | 0 | 0 | 0 | 0 | 0 | 0 | 0
2042 | 6 | 19 | 1 | 1826 | 1192 | 1940 | 592 | 966 | 1481 | 1320 | 389 | 824 | 9111 | 2863 | 2042 | 6 | 19 | 1 | 0 | 0 | 0 | 0 | 0 | 0 | 0 | 0 | 0 | 0 | 0
2042 | 6 | 19 | 2 | 1763 | 1151 | 1874 | 572 | 933 | 1424 | 1235 | 364 | 771 | 8680 | 2672 | 2042 | 6 | 19 | 2 | 0 | 0 | 0 | 0 | 0 | 0 | 0 | 0 | 0 | 0 | 0
2042 | 6 | 19 | 3 | 1705 | 1113 | 1812 | 553 | 902 | 1370 | 1159 | 341 | 724 | 8365 | 2499 | 2042 | 6 | 19 | 3 | 0 | 0 | 0 | 0 | 0 | 0 | 0 | 0 | 0 | 0 | 0
2042 | 6 | 19 | 4 | 1705 | 1113 | 1812 | 553 | 902 | 1360 | 1124 | 331 | 702 | 8227 | 2416 | 2042 | 6 | 19 | 4 | 0 | 0 | 0 | 0 | 0 | 0 | 0 | 0 | 0 | 0 | 0
2042 | 6 | 19 | 5 | 1758 | 1148 | 1868 | 570 | 930 | 1402 | 1132 | 333 | 706 | 8275 | 2419 | 2042 | 6 | 19 | 5 | 4.5 | 5.7 | 9.9 | 0.9 | 6.9 | 9.3 | 13.9 | 1.8 | 2.1 | 4.7 | 18.2
2042 | 6 | 19 | 6 | 1927 | 1258 | 2048 | 625 | 1019 | 1587 | 1235 | 364 | 771 | 8891 | 2594 | 2042 | 6 | 19 | 6 | 40.6 | 50.2 | 88.4 | 8.2 | 62 | 83.7 | 124.2 | 16.2 | 18.5 | 42.2 | 163.5
2042 | 6 | 19 | 7 | 2136 | 1395 | 2271 | 693 | 1130 | 1859 | 1443 | 425 | 901 | 9786 | 3020 | 2042 | 6 | 19 | 7 | 125.9 | 156 | 274.6 | 25.6 | 192.7 | 260.1 | 385.9 | 50.1 | 57.6 | 131.1 | 508.1
2042 | 6 | 19 | 8 | 2552 | 1666 | 2712 | 828 | 1350 | 2295 | 1832 | 540 | 1144 | 10764 | 3820 | 2042 | 6 | 19 | 8 | 227.8 | 282.1 | 496.7 | 46.3 | 348.5 | 470.3 | 697.9 | 90.5 | 104.2 | 237 | 919
2042 | 6 | 19 | 9 | 2871 | 1874 | 3051 | 932 | 1518 | 2639 | 2156 | 635 | 1346 | 11489 | 4522 | 2042 | 6 | 19 | 9 | 327 | 405 | 713 | 66.5 | 500.3 | 675.2 | 1002 | 129.8 | 149.6 | 340.2 | 1319.4
2042 | 6 | 19 | 10 | 3006 | 1963 | 3195 | 975 | 1590 | 2799 | 2311 | 681 | 1443 | 11882 | 4940 | 2042 | 6 | 19 | 10 | 413.7 | 512.4 | 902 | 84.1 | 632.9 | 854.1 | 1267.6 | 164.3 | 189.3 | 430.4 | 1669.1
2042 | 6 | 19 | 11 | 2922 | 1908 | 3106 | 948 | 1546 | 2774 | 2288 | 674 | 1429 | 11849 | 4937 | 2042 | 6 | 19 | 11 | 494.2 | 612.2 | 1077.7 | 100.5 | 756.3 | 1020.5 | 1514.5 | 196.3 | 226.1 | 514.3 | 1994.3
2042 | 6 | 19 | 12 | 2744 | 1792 | 2917 | 890 | 1451 | 2666 | 2174 | 640 | 1357 | 11672 | 4735 | 2042 | 6 | 19 | 12 | 529.2 | 655.5 | 1153.9 | 107.6 | 809.7 | 1092.7 | 1621.6 | 210.2 | 242.2 | 550.6 | 2135.3
2042 | 6 | 19 | 13 | 2857 | 1865 | 3037 | 927 | 1511 | 2841 | 2313 | 681 | 1444 | 11864 | 5001 | 2042 | 6 | 19 | 13 | 527.1 | 653 | 1149.5 | 107.2 | 806.7 | 1088.4 | 1615.3 | 209.3 | 241.2 | 548.5 | 2127.1
2042 | 6 | 19 | 14 | 2877 | 1878 | 3057 | 933 | 1521 | 2896 | 2230 | 657 | 1392 | 11901 | 5090 | 2042 | 6 | 19 | 14 | 488.8 | 605.5 | 1065.9 | 99.4 | 748 | 1009.4 | 1498 | 194.2 | 223.6 | 508.6 | 1972.4
2042 | 6 | 19 | 15 | 2802 | 1830 | 2978 | 909 | 1482 | 2870 | 2334 | 687 | 1457 | 11853 | 5024 | 2042 | 6 | 19 | 15 | 407.6 | 504.9 | 888.8 | 82.9 | 623.6 | 841.6 | 1249 | 161.9 | 186.4 | 424.1 | 1644.5
2042 | 6 | 19 | 16 | 2921 | 1907 | 3104 | 948 | 1545 | 2984 | 2464 | 726 | 1538 | 12021 | 5246 | 2042 | 6 | 19 | 16 | 325.6 | 403.2 | 709.8 | 66.2 | 498.1 | 672.2 | 997.5 | 129.3 | 149 | 338.7 | 1313.5
2042 | 6 | 19 | 17 | 2996 | 1956 | 3185 | 972 | 1585 | 3036 | 2546 | 750 | 1590 | 12026 | 5365 | 2042 | 6 | 19 | 17 | 236.4 | 292.7 | 515.4 | 48.1 | 361.7 | 488 | 724.3 | 93.9 | 108.2 | 245.9 | 953.7
2042 | 6 | 19 | 18 | 3099 | 2023 | 3294 | 1005 | 1639 | 3088 | 2638 | 777 | 1647 | 11790 | 5449 | 2042 | 6 | 19 | 18 | 140.1 | 173.6 | 305.6 | 28.5 | 214.4 | 289.4 | 429.5 | 55.7 | 64.1 | 145.9 | 565.4
2042 | 6 | 19 | 19 | 3114 | 2033 | 3309 | 1010 | 1647 | 3057 | 2653 | 781 | 1656 | 11568 | 5395 | 2042 | 6 | 19 | 19 | 54.2 | 67.2 | 118.3 | 11 | 83 | 112 | 166.2 | 21.5 | 24.8 | 56.4 | 218.8
2042 | 6 | 19 | 20 | 2919 | 1906 | 3103 | 947 | 1544 | 2789 | 2449 | 721 | 1529 | 11037 | 4981 | 2042 | 6 | 19 | 20 | 5.7 | 7.1 | 12.4 | 1.1 | 8.7 | 11.8 | 17.4 | 2.3 | 2.6 | 5.9 | 22.9
2042 | 6 | 19 | 21 | 2678 | 1748 | 2846 | 869 | 1416 | 2451 | 2156 | 635 | 1346 | 10559 | 4490 | 2042 | 6 | 19 | 21 | 0 | 0 | 0 | 0 | 0 | 0 | 0 | 0 | 0 | 0 | 0
2042 | 6 | 19 | 22 | 2459 | 1605 | 2614 | 798 | 1301 | 2169 | 1903 | 560 | 1188 | 10146 | 4023 | 2042 | 6 | 19 | 22 | 0 | 0 | 0 | 0 | 0 | 0 | 0 | 0 | 0 | 0 | 0
2042 | 6 | 19 | 23 | 2246 | 1466 | 2387 | 729 | 1188 | 1937 | 1684 | 496 | 1051 | 9619 | 3559 | 2042 | 6 | 19 | 23 | 0 | 0 | 0 | 0 | 0 | 0 | 0 | 0 | 0 | 0 | 0
2042 | 6 | 19 | 24 | 2050 | 1339 | 2179 | 665 | 1084 | 1767 | 1488 | 438 | 929 | 9039 | 3141 | 2042 | 6 | 19 | 24 | 0 | 0 | 0 | 0 | 0 | 0 | 0 | 0 | 0 | 0 | 0
2042 | 6 | 20 | 1 | 1715 | 1120 | 1823 | 556 | 907 | 1372 | 1139 | 335 | 711 | 7638 | 2947 | 2042 | 6 | 20 | 1 | 0 | 0 | 0 | 0 | 0 | 0 | 0 | 0 | 0 | 0 | 0
2042 | 6 | 20 | 2 | 1648 | 1076 | 1751 | 535 | 872 | 1312 | 1072 | 316 | 669 | 7366 | 2711 | 2042 | 6 | 20 | 2 | 0 | 0 | 0 | 0 | 0 | 0 | 0 | 0 | 0 | 0 | 0
2042 | 6 | 20 | 3 | 1582 | 1033 | 1682 | 513 | 837 | 1259 | 1017 | 300 | 635 | 7181 | 2526 | 2042 | 6 | 20 | 3 | 0 | 0 | 0 | 0 | 0 | 0 | 0 | 0 | 0 | 0 | 0
2042 | 6 | 20 | 4 | 1570 | 1025 | 1668 | 509 | 830 | 1255 | 991 | 292 | 619 | 7158 | 2443 | 2042 | 6 | 20 | 4 | 0 | 0 | 0 | 0 | 0 | 0 | 0 | 0 | 0 | 0 | 0
2042 | 6 | 20 | 5 | 1620 | 1058 | 1722 | 526 | 857 | 1293 | 1012 | 298 | 632 | 7347 | 2432 | 2042 | 6 | 20 | 5 | 4.1 | 5 | 8.9 | 0.9 | 6.2 | 8.3 | 12.4 | 1.6 | 1.9 | 4.2 | 16.4
2042 | 6 | 20 | 6 | 1783 | 1164 | 1895 | 578 | 943 | 1469 | 1120 | 330 | 699 | 7998 | 2610 | 2042 | 6 | 20 | 6 | 35.9 | 44.5 | 78.3 | 7.3 | 54.9 | 74.2 | 110.1 | 14.3 | 16.4 | 37.4 | 144.8
2042 | 6 | 20 | 7 | 2039 | 1331 | 2167 | 662 | 1078 | 1715 | 1318 | 388 | 823 | 8890 | 2998 | 2042 | 6 | 20 | 7 | 111.6 | 138.3 | 243.5 | 22.7 | 170.9 | 230.6 | 342.2 | 44.3 | 51.1 | 116.2 | 450.6
2042 | 6 | 20 | 8 | 2455 | 1603 | 2610 | 797 | 1299 | 2122 | 1693 | 499 | 1057 | 9913 | 3769 | 2042 | 6 | 20 | 8 | 199.9 | 247.6 | 435.8 | 40.6 | 305.8 | 412.7 | 612.5 | 79.4 | 91.4 | 208 | 806.4
2042 | 6 | 20 | 9 | 2773 | 1811 | 2948 | 900 | 1467 | 2433 | 1999 | 589 | 1248 | 10718 | 4382 | 2042 | 6 | 20 | 9 | 284.2 | 352 | 619.8 | 57.8 | 434.9 | 586.9 | 870.9 | 112.9 | 130.1 | 295.8 | 1146.8
2042 | 6 | 20 | 10 | 2920 | 1906 | 3103 | 947 | 1544 | 2585 | 2155 | 635 | 1345 | 11132 | 4680 | 2042 | 6 | 20 | 10 | 369.5 | 457.6 | 805.6 | 75.1 | 565.4 | 762.8 | 1132.1 | 146.7 | 169 | 384.4 | 1490.7
2042 | 6 | 20 | 11 | 2863 | 1869 | 3043 | 929 | 1514 | 2531 | 2139 | 630 | 1336 | 11097 | 4582 | 2042 | 6 | 20 | 11 | 459.7 | 569.4 | 1002.4 | 93.5 | 703.4 | 949.1 | 1408.6 | 182.6 | 210.3 | 478.3 | 1854.8
2042 | 6 | 20 | 12 | 2692 | 1758 | 2862 | 874 | 1424 | 2382 | 2047 | 603 | 1278 | 10917 | 4320 | 2042 | 6 | 20 | 12 | 492 | 609.4 | 1072.9 | 100.1 | 752.9 | 1015.9 | 1507.8 | 195.5 | 225.1 | 512 | 1985.3
2042 | 6 | 20 | 13 | 2806 | 1832 | 2982 | 910 | 1484 | 2460 | 2193 | 646 | 1369 | 11091 | 4547 | 2042 | 6 | 20 | 13 | 492.6 | 610.1 | 1074.1 | 100.2 | 753.7 | 1017.2 | 1509.5 | 195.7 | 225.4 | 512.6 | 1987.6
2042 | 6 | 20 | 14 | 2822 | 1842 | 2999 | 916 | 1492 | 2476 | 2255 | 664 | 1408 | 10997 | 4613 | 2042 | 6 | 20 | 14 | 473.7 | 586.7 | 1032.9 | 96.3 | 724.8 | 978.1 | 1451.5 | 188.2 | 216.7 | 492.9 | 1911.3
2042 | 6 | 20 | 15 | 2761 | 1802 | 2934 | 896 | 1460 | 2443 | 2239 | 660 | 1398 | 10953 | 4542 | 2042 | 6 | 20 | 15 | 404.4 | 501 | 882 | 82.2 | 618.9 | 835.2 | 1239.4 | 160.6 | 185.1 | 420.9 | 1632
2042 | 6 | 20 | 16 | 2877 | 1878 | 3058 | 933 | 1522 | 2585 | 2359 | 695 | 1473 | 11229 | 4750 | 2042 | 6 | 20 | 16 | 317.3 | 393.1 | 691.9 | 64.5 | 485.6 | 655.2 | 972.4 | 126.1 | 145.2 | 330.2 | 1280.4
2042 | 6 | 20 | 17 | 2948 | 1925 | 3133 | 956 | 1559 | 2675 | 2421 | 713 | 1512 | 11400 | 4869 | 2042 | 6 | 20 | 17 | 227.5 | 281.8 | 496.1 | 46.3 | 348.1 | 469.7 | 697 | 90.4 | 104 | 236.7 | 917.8
2042 | 6 | 20 | 18 | 3067 | 2003 | 3260 | 995 | 1622 | 2760 | 2486 | 732 | 1552 | 11272 | 5029 | 2042 | 6 | 20 | 18 | 138.7 | 171.8 | 302.5 | 28.2 | 212.2 | 286.4 | 425 | 55.1 | 63.5 | 144.3 | 559.7
2042 | 6 | 20 | 19 | 3104 | 2026 | 3299 | 1007 | 1642 | 2803 | 2487 | 733 | 1553 | 11113 | 5023 | 2042 | 6 | 20 | 19 | 52.9 | 65.5 | 115.4 | 10.7 | 81 | 109.2 | 162 | 21 | 24.2 | 55 | 213.3
2042 | 6 | 20 | 20 | 2899 | 1893 | 3082 | 941 | 1533 | 2603 | 2297 | 676 | 1434 | 10646 | 4655 | 2042 | 6 | 20 | 20 | 6.2 | 7.7 | 13.4 | 1.3 | 9.4 | 12.8 | 18.9 | 2.5 | 2.9 | 6.4 | 24.9
2042 | 6 | 20 | 21 | 2611 | 1704 | 2775 | 847 | 1381 | 2288 | 2014 | 593 | 1257 | 10218 | 4169 | 2042 | 6 | 20 | 21 | 0 | 0 | 0 | 0 | 0 | 0 | 0 | 0 | 0 | 0 | 0
2042 | 6 | 20 | 22 | 2343 | 1530 | 2491 | 760 | 1239 | 2025 | 1795 | 529 | 1120 | 9769 | 3718 | 2042 | 6 | 20 | 22 | 0 | 0 | 0 | 0 | 0 | 0 | 0 | 0 | 0 | 0 | 0
2042 | 6 | 20 | 23 | 2108 | 1376 | 2240 | 684 | 1115 | 1795 | 1608 | 474 | 1004 | 9202 | 3280 | 2042 | 6 | 20 | 23 | 0 | 0 | 0 | 0 | 0 | 0 | 0 | 0 | 0 | 0 | 0
2042 | 6 | 20 | 24 | 1919 | 1253 | 2040 | 623 | 1015 | 1606 | 1421 | 419 | 887 | 8551 | 2875 | 2042 | 6 | 20 | 24 | 0 | 0 | 0 | 0 | 0 | 0 | 0 | 0 | 0 | 0 | 0
2042 | 6 | 21 | 1 | 1843 | 1203 | 1959 | 598 | 975 | 1501 | 1265 | 373 | 790 | 7691 | 2881 | 2042 | 6 | 21 | 1 | 0 | 0 | 0 | 0 | 0 | 0 | 0 | 0 | 0 | 0 | 0
2042 | 6 | 21 | 2 | 1757 | 1147 | 1868 | 570 | 929 | 1422 | 1189 | 350 | 743 | 7366 | 2682 | 2042 | 6 | 21 | 2 | 0 | 0 | 0 | 0 | 0 | 0 | 0 | 0 | 0 | 0 | 0
2042 | 6 | 21 | 3 | 1667 | 1088 | 1772 | 541 | 882 | 1349 | 1119 | 330 | 699 | 7156 | 2528 | 2042 | 6 | 21 | 3 | 0 | 0 | 0 | 0 | 0 | 0 | 0 | 0 | 0 | 0 | 0
2042 | 6 | 21 | 4 | 1649 | 1077 | 1753 | 535 | 872 | 1328 | 1092 | 322 | 682 | 7091 | 2466 | 2042 | 6 | 21 | 4 | 0 | 0 | 0 | 0 | 0 | 0 | 0 | 0 | 0 | 0 | 0
2042 | 6 | 21 | 5 | 1681 | 1097 | 1787 | 545 | 889 | 1370 | 1106 | 326 | 691 | 7242 | 2467 | 2042 | 6 | 21 | 5 | 4.1 | 5 | 8.9 | 0.9 | 6.2 | 8.3 | 12.4 | 1.6 | 1.9 | 4.2 | 16.4
2042 | 6 | 21 | 6 | 1803 | 1177 | 1916 | 585 | 953 | 1515 | 1202 | 354 | 751 | 7875 | 2724 | 2042 | 6 | 21 | 6 | 37.8 | 46.8 | 82.5 | 7.7 | 57.9 | 78.1 | 115.9 | 15 | 17.3 | 39.4 | 152.7
2042 | 6 | 21 | 7 | 2026 | 1323 | 2154 | 657 | 1072 | 1752 | 1396 | 411 | 871 | 8713 | 3190 | 2042 | 6 | 21 | 7 | 114 | 141.2 | 248.5 | 23.2 | 174.4 | 235.3 | 349.3 | 45.3 | 52.1 | 118.6 | 460
2042 | 6 | 21 | 8 | 2445 | 1596 | 2598 | 793 | 1293 | 2159 | 1799 | 530 | 1123 | 9714 | 3969 | 2042 | 6 | 21 | 8 | 205.1 | 254 | 447.2 | 41.7 | 313.8 | 423.5 | 628.4 | 81.5 | 93.8 | 213.4 | 827.6
2042 | 6 | 21 | 9 | 2769 | 1808 | 2943 | 898 | 1464 | 2482 | 2122 | 625 | 1325 | 10481 | 4597 | 2042 | 6 | 21 | 9 | 303.7 | 376.2 | 662.3 | 61.8 | 464.7 | 627.1 | 930.7 | 120.7 | 139 | 316 | 1225.5
2042 | 6 | 21 | 10 | 2916 | 1904 | 3100 | 946 | 1542 | 2640 | 2267 | 668 | 1416 | 10798 | 4915 | 2042 | 6 | 21 | 10 | 377 | 466.9 | 822 | 76.7 | 576.9 | 778.4 | 1155.2 | 149.7 | 172.4 | 392.3 | 1521.1
2042 | 6 | 21 | 11 | 2836 | 1851 | 3014 | 920 | 1500 | 2569 | 2222 | 655 | 1387 | 10692 | 4830 | 2042 | 6 | 21 | 11 | 443 | 548.7 | 966 | 90.1 | 677.9 | 914.7 | 1357.5 | 175.9 | 202.7 | 461 | 1787.5
2042 | 6 | 21 | 12 | 2638 | 1722 | 2804 | 856 | 1395 | 2407 | 2094 | 617 | 1307 | 10536 | 4585 | 2042 | 6 | 21 | 12 | 487.5 | 603.9 | 1063.2 | 99.1 | 746.1 | 1006.7 | 1494.1 | 193.7 | 223.1 | 507.3 | 1967.4
2042 | 6 | 21 | 13 | 2735 | 1785 | 2907 | 887 | 1446 | 2511 | 2198 | 647 | 1372 | 10712 | 4828 | 2042 | 6 | 21 | 13 | 482 | 597.1 | 1051.2 | 98.1 | 737.6 | 995.4 | 1477.2 | 191.4 | 220.6 | 501.6 | 1945.2
2042 | 6 | 21 | 14 | 2733 | 1785 | 2905 | 887 | 1446 | 2497 | 2215 | 653 | 1383 | 10716 | 4911 | 2042 | 6 | 21 | 14 | 440.6 | 545.8 | 960.9 | 89.6 | 674.4 | 909.9 | 1350.4 | 175 | 201.6 | 458.5 | 1778.2
2042 | 6 | 21 | 15 | 2486 | 1623 | 2642 | 806 | 1315 | 2394 | 2166 | 638 | 1352 | 10665 | 4875 | 2042 | 6 | 21 | 15 | 365.9 | 453.1 | 797.8 | 74.4 | 559.9 | 755.4 | 1121.1 | 145.4 | 167.4 | 380.7 | 1476.3
2042 | 6 | 21 | 16 | 2732 | 1783 | 2903 | 886 | 1445 | 2494 | 2278 | 671 | 1422 | 10891 | 5116 | 2042 | 6 | 21 | 16 | 291.4 | 361 | 635.6 | 59.3 | 446 | 601.8 | 893.1 | 115.8 | 133.3 | 303.3 | 1176.1
2042 | 6 | 21 | 17 | 2793 | 1823 | 2968 | 906 | 1477 | 2563 | 2341 | 689 | 1461 | 10908 | 5226 | 2042 | 6 | 21 | 17 | 211.6 | 262 | 461.3 | 43.1 | 323.7 | 436.8 | 648.3 | 84 | 96.8 | 220.1 | 853.7
2042 | 6 | 21 | 18 | 2881 | 1881 | 3062 | 935 | 1524 | 2699 | 2428 | 715 | 1516 | 10877 | 5355 | 2042 | 6 | 21 | 18 | 123.7 | 153.3 | 269.8 | 25.2 | 189.3 | 255.4 | 379.1 | 49.2 | 56.6 | 128.7 | 499.2
2042 | 6 | 21 | 19 | 2899 | 1893 | 3081 | 941 | 1533 | 2777 | 2469 | 727 | 1541 | 10794 | 5319 | 2042 | 6 | 21 | 19 | 45.8 | 56.6 | 99.8 | 9.3 | 70 | 94.5 | 140.2 | 18.2 | 20.9 | 47.6 | 184.6
2042 | 6 | 21 | 20 | 2687 | 1754 | 2856 | 872 | 1421 | 2610 | 2297 | 677 | 1434 | 10371 | 4922 | 2042 | 6 | 21 | 20 | 4.5 | 5.7 | 9.9 | 0.9 | 6.9 | 9.3 | 13.9 | 1.8 | 2.1 | 4.7 | 18.2
2042 | 6 | 21 | 21 | 2415 | 1577 | 2567 | 784 | 1277 | 2273 | 2036 | 600 | 1271 | 9980 | 4425 | 2042 | 6 | 21 | 21 | 0 | 0 | 0 | 0 | 0 | 0 | 0 | 0 | 0 | 0 | 0
2042 | 6 | 21 | 22 | 2200 | 1436 | 2338 | 714 | 1164 | 2021 | 1827 | 538 | 1141 | 9525 | 3917 | 2042 | 6 | 21 | 22 | 0 | 0 | 0 | 0 | 0 | 0 | 0 | 0 | 0 | 0 | 0
2042 | 6 | 21 | 23 | 1990 | 1299 | 2115 | 646 | 1052 | 1819 | 1626 | 479 | 1015 | 8918 | 3429 | 2042 | 6 | 21 | 23 | 0 | 0 | 0 | 0 | 0 | 0 | 0 | 0 | 0 | 0 | 0
2042 | 6 | 21 | 24 | 1795 | 1172 | 1908 | 583 | 950 | 1639 | 1450 | 427 | 905 | 8271 | 2982 | 2042 | 6 | 21 | 24 | 0 | 0 | 0 | 0 | 0 | 0 | 0 | 0 | 0 | 0 | 0
2042 | 6 | 22 | 1 | 1683 | 1099 | 1789 | 546 | 890 | 1362 | 1247 | 367 | 779 | 6839 | 2498 | 2042 | 6 | 22 | 1 | 0 | 0 | 0 | 0 | 0 | 0 | 0 | 0 | 0 | 0 | 0
2042 | 6 | 22 | 2 | 1623 | 1060 | 1725 | 527 | 859 | 1302 | 1170 | 345 | 730 | 6579 | 2342 | 2042 | 6 | 22 | 2 | 0 | 0 | 0 | 0 | 0 | 0 | 0 | 0 | 0 | 0 | 0
2042 | 6 | 22 | 3 | 1558 | 1017 | 1656 | 506 | 824 | 1229 | 1102 | 325 | 688 | 6414 | 2209 | 2042 | 6 | 22 | 3 | 0 | 0 | 0 | 0 | 0 | 0 | 0 | 0 | 0 | 0 | 0
2042 | 6 | 22 | 4 | 1543 | 1007 | 1640 | 501 | 816 | 1225 | 1065 | 314 | 665 | 6369 | 2170 | 2042 | 6 | 22 | 4 | 0 | 0 | 0 | 0 | 0 | 0 | 0 | 0 | 0 | 0 | 0
2042 | 6 | 22 | 5 | 1611 | 1052 | 1713 | 523 | 852 | 1262 | 1065 | 314 | 665 | 6520 | 2190 | 2042 | 6 | 22 | 5 | 3 | 3.7 | 6.5 | 0.6 | 4.6 | 6.2 | 9.1 | 1.1 | 1.4 | 3.1 | 12
2042 | 6 | 22 | 6 | 1751 | 1143 | 1861 | 568 | 926 | 1402 | 1119 | 330 | 699 | 7164 | 2418 | 2042 | 6 | 22 | 6 | 27.8 | 34.4 | 60.6 | 5.7 | 42.6 | 57.4 | 85.1 | 11 | 12.8 | 28.9 | 112.1
2042 | 6 | 22 | 7 | 1979 | 1292 | 2104 | 642 | 1047 | 1625 | 1273 | 375 | 795 | 8076 | 2833 | 2042 | 6 | 22 | 7 | 90.8 | 112.5 | 198 | 18.5 | 139 | 187.5 | 278.3 | 36.1 | 41.6 | 94.5 | 366.5
2042 | 6 | 22 | 8 | 2378 | 1553 | 2528 | 772 | 1258 | 2043 | 1655 | 487 | 1033 | 9018 | 3590 | 2042 | 6 | 22 | 8 | 178.2 | 220.7 | 388.5 | 36.3 | 272.6 | 367.9 | 545.9 | 70.7 | 81.5 | 185.4 | 718.9
2042 | 6 | 22 | 9 | 2689 | 1756 | 2858 | 873 | 1422 | 2361 | 1966 | 579 | 1227 | 9760 | 4225 | 2042 | 6 | 22 | 9 | 288.1 | 356.8 | 628.2 | 58.6 | 440.8 | 594.9 | 882.8 | 114.4 | 131.8 | 299.8 | 1162.5
2042 | 6 | 22 | 10 | 2821 | 1842 | 2998 | 915 | 1492 | 2507 | 2106 | 620 | 1315 | 10037 | 4554 | 2042 | 6 | 22 | 10 | 396.1 | 490.7 | 863.9 | 80.5 | 606.3 | 818 | 1214 | 157.4 | 181.3 | 412.3 | 1598.6
2042 | 6 | 22 | 11 | 2735 | 1786 | 2907 | 888 | 1447 | 2455 | 2050 | 604 | 1280 | 9896 | 4510 | 2042 | 6 | 22 | 11 | 472.6 | 585.4 | 1030.6 | 96.1 | 723.2 | 975.9 | 1448.3 | 187.7 | 216.2 | 491.8 | 1907.1
2042 | 6 | 22 | 12 | 2559 | 1671 | 2720 | 830 | 1353 | 2301 | 1908 | 562 | 1191 | 9695 | 4319 | 2042 | 6 | 22 | 12 | 488.3 | 604.9 | 1064.9 | 99.3 | 747.3 | 1008.4 | 1496.5 | 193.9 | 223.4 | 508.1 | 1970.6
2042 | 6 | 22 | 13 | 2660 | 1737 | 2827 | 863 | 1407 | 2429 | 2022 | 596 | 1263 | 9917 | 4593 | 2042 | 6 | 22 | 13 | 481.1 | 595.9 | 1049.1 | 97.8 | 736.2 | 993.4 | 1474.3 | 191.1 | 220.1 | 500.6 | 1941.2
2042 | 6 | 22 | 14 | 2640 | 1724 | 2806 | 857 | 1396 | 2470 | 2047 | 603 | 1278 | 9978 | 4681 | 2042 | 6 | 22 | 14 | 450.4 | 557.9 | 982.2 | 91.6 | 689.2 | 930 | 1380.3 | 178.9 | 206.1 | 468.7 | 1817.4
2042 | 6 | 22 | 15 | 2542 | 1659 | 2701 | 825 | 1344 | 2419 | 1994 | 587 | 1245 | 9931 | 4605 | 2042 | 6 | 22 | 15 | 368 | 455.8 | 802.4 | 74.8 | 563.1 | 759.9 | 1127.6 | 146.1 | 168.4 | 382.9 | 1484.9
2042 | 6 | 22 | 16 | 2634 | 1719 | 2799 | 854 | 1393 | 2541 | 2084 | 614 | 1301 | 10107 | 4804 | 2042 | 6 | 22 | 16 | 295.7 | 366.2 | 644.8 | 60.1 | 452.5 | 610.5 | 906.1 | 117.4 | 135.4 | 307.7 | 1193.2
2042 | 6 | 22 | 17 | 2703 | 1765 | 2873 | 877 | 1429 | 2609 | 2161 | 637 | 1349 | 10177 | 4880 | 2042 | 6 | 22 | 17 | 197.8 | 245 | 431.2 | 40.2 | 302.6 | 408.3 | 606 | 78.5 | 90.5 | 205.8 | 797.9
2042 | 6 | 22 | 18 | 2798 | 1826 | 2973 | 908 | 1480 | 2730 | 2264 | 667 | 1414 | 10058 | 4999 | 2042 | 6 | 22 | 18 | 120.4 | 149.2 | 262.6 | 24.5 | 184.3 | 248.7 | 369.1 | 47.8 | 55.1 | 125.3 | 486
2042 | 6 | 22 | 19 | 2844 | 1857 | 3023 | 923 | 1504 | 2770 | 2298 | 677 | 1435 | 9945 | 5010 | 2042 | 6 | 22 | 19 | 49.9 | 61.8 | 108.8 | 10.2 | 76.4 | 103 | 152.9 | 19.8 | 22.8 | 51.9 | 201.3
2042 | 6 | 22 | 20 | 2671 | 1744 | 2839 | 867 | 1413 | 2553 | 2104 | 620 | 1313 | 9501 | 4659 | 2042 | 6 | 22 | 20 | 5.7 | 7.1 | 12.4 | 1.1 | 8.7 | 11.8 | 17.4 | 2.3 | 2.6 | 5.9 | 22.9
2042 | 6 | 22 | 21 | 2401 | 1568 | 2552 | 779 | 1270 | 2270 | 1846 | 544 | 1152 | 8995 | 4114 | 2042 | 6 | 22 | 21 | 0 | 0 | 0 | 0 | 0 | 0 | 0 | 0 | 0 | 0 | 0
2042 | 6 | 22 | 22 | 2172 | 1418 | 2309 | 705 | 1149 | 2035 | 1665 | 491 | 1040 | 8496 | 3658 | 2042 | 6 | 22 | 22 | 0 | 0 | 0 | 0 | 0 | 0 | 0 | 0 | 0 | 0 | 0
2042 | 6 | 22 | 23 | 1962 | 1281 | 2085 | 637 | 1038 | 1822 | 1514 | 446 | 945 | 7914 | 3241 | 2042 | 6 | 22 | 23 | 0 | 0 | 0 | 0 | 0 | 0 | 0 | 0 | 0 | 0 | 0
2042 | 6 | 22 | 24 | 1804 | 1178 | 1918 | 585 | 954 | 1609 | 1352 | 398 | 844 | 7303 | 2866 | 2042 | 6 | 22 | 24 | 0 | 0 | 0 | 0 | 0 | 0 | 0 | 0 | 0 | 0 | 0
2042 | 6 | 23 | 1 | 1813 | 1183 | 1927 | 588 | 959 | 1466 | 1266 | 373 | 790 | 7229 | 2429 | 2042 | 6 | 23 | 1 | 0 | 0 | 0 | 0 | 0 | 0 | 0 | 0 | 0 | 0 | 0
2042 | 6 | 23 | 2 | 1683 | 1099 | 1789 | 546 | 890 | 1343 | 1139 | 335 | 711 | 6835 | 2187 | 2042 | 6 | 23 | 2 | 0 | 0 | 0 | 0 | 0 | 0 | 0 | 0 | 0 | 0 | 0
2042 | 6 | 23 | 3 | 1604 | 1047 | 1705 | 520 | 848 | 1270 | 1062 | 313 | 663 | 6590 | 2054 | 2042 | 6 | 23 | 3 | 0 | 0 | 0 | 0 | 0 | 0 | 0 | 0 | 0 | 0 | 0
2042 | 6 | 23 | 4 | 1559 | 1018 | 1657 | 506 | 825 | 1223 | 1020 | 300 | 637 | 6450 | 1994 | 2042 | 6 | 23 | 4 | 0 | 0 | 0 | 0 | 0 | 0 | 0 | 0 | 0 | 0 | 0
2042 | 6 | 23 | 5 | 1532 | 1000 | 1629 | 497 | 810 | 1206 | 995 | 293 | 621 | 6325 | 1947 | 2042 | 6 | 23 | 5 | 3.5 | 4.3 | 7.6 | 0.7 | 5.3 | 7.2 | 10.6 | 1.4 | 1.6 | 3.6 | 14
2042 | 6 | 23 | 6 | 1534 | 1002 | 1631 | 498 | 811 | 1256 | 1010 | 297 | 630 | 6389 | 2022 | 2042 | 6 | 23 | 6 | 29.6 | 36.7 | 64.6 | 6 | 45.3 | 61.2 | 90.8 | 11.8 | 13.5 | 30.8 | 119.6
2042 | 6 | 23 | 7 | 1644 | 1073 | 1747 | 533 | 869 | 1400 | 1105 | 325 | 690 | 6689 | 2289 | 2042 | 6 | 23 | 7 | 96.4 | 119.4 | 210.3 | 19.6 | 147.5 | 199 | 295.5 | 38.3 | 44.1 | 100.3 | 389
2042 | 6 | 23 | 8 | 1826 | 1192 | 1940 | 592 | 966 | 1597 | 1276 | 376 | 797 | 7131 | 2706 | 2042 | 6 | 23 | 8 | 184.9 | 229.1 | 403.2 | 37.6 | 282.9 | 381.9 | 566.7 | 73.5 | 84.6 | 192.4 | 746.1
2042 | 6 | 23 | 9 | 2076 | 1355 | 2206 | 673 | 1098 | 1812 | 1487 | 438 | 929 | 7613 | 3170 | 2042 | 6 | 23 | 9 | 271.1 | 335.8 | 591.2 | 55.1 | 414.8 | 559.8 | 830.8 | 107.7 | 124.1 | 282.1 | 1093.9
2042 | 6 | 23 | 10 | 2281 | 1489 | 2424 | 740 | 1206 | 2005 | 1678 | 494 | 1048 | 8029 | 3586 | 2042 | 6 | 23 | 10 | 347.5 | 430.5 | 757.8 | 70.7 | 531.8 | 717.6 | 1065 | 138.1 | 159 | 361.6 | 1402.3
2042 | 6 | 23 | 11 | 2483 | 1621 | 2639 | 806 | 1313 | 2188 | 1857 | 547 | 1160 | 8345 | 3961 | 2042 | 6 | 23 | 11 | 429 | 531.5 | 935.7 | 87.3 | 656.6 | 886 | 1314.9 | 170.4 | 196.3 | 446.5 | 1731.4
2042 | 6 | 23 | 12 | 2487 | 1623 | 2643 | 807 | 1315 | 2184 | 1861 | 548 | 1162 | 8365 | 3990 | 2042 | 6 | 23 | 12 | 476.7 | 590.4 | 1039.5 | 96.9 | 729.4 | 984.2 | 1460.7 | 189.3 | 218.1 | 496 | 1923.3
2042 | 6 | 23 | 13 | 2460 | 1606 | 2615 | 798 | 1301 | 2160 | 1847 | 544 | 1153 | 8329 | 3978 | 2042 | 6 | 23 | 13 | 468.5 | 580.4 | 1021.7 | 95.3 | 717 | 967.5 | 1435.9 | 186.1 | 214.4 | 487.6 | 1890.6
2042 | 6 | 23 | 14 | 2453 | 1601 | 2607 | 796 | 1297 | 2156 | 1842 | 543 | 1150 | 8230 | 3972 | 2042 | 6 | 23 | 14 | 452.8 | 560.9 | 987.5 | 92.1 | 692.9 | 935 | 1387.7 | 179.9 | 207.2 | 471.2 | 1827.1
2042 | 6 | 23 | 15 | 2508 | 1637 | 2665 | 814 | 1326 | 2219 | 1899 | 559 | 1186 | 8368 | 4115 | 2042 | 6 | 23 | 15 | 398.3 | 493.3 | 868.5 | 81 | 609.5 | 822.5 | 1220.5 | 158.3 | 182.2 | 414.5 | 1607.1
2042 | 6 | 23 | 16 | 2502 | 1634 | 2659 | 812 | 1323 | 2223 | 1889 | 557 | 1180 | 8335 | 4091 | 2042 | 6 | 23 | 16 | 309.3 | 383.1 | 674.5 | 62.9 | 473.3 | 638.7 | 947.8 | 122.8 | 141.5 | 321.9 | 1248.2
2042 | 6 | 23 | 17 | 2488 | 1624 | 2644 | 807 | 1316 | 2220 | 1865 | 549 | 1164 | 8280 | 3998 | 2042 | 6 | 23 | 17 | 220.7 | 273.4 | 481.3 | 44.9 | 337.8 | 455.8 | 676.4 | 87.6 | 101 | 229.7 | 890.6
2042 | 6 | 23 | 18 | 2475 | 1616 | 2631 | 803 | 1309 | 2168 | 1815 | 534 | 1133 | 8194 | 3908 | 2042 | 6 | 23 | 18 | 129.2 | 160.1 | 281.8 | 26.2 | 197.8 | 266.9 | 396 | 51.3 | 59.1 | 134.5 | 521.5
2042 | 6 | 23 | 19 | 2514 | 1641 | 2672 | 816 | 1330 | 2199 | 1821 | 536 | 1137 | 8214 | 3942 | 2042 | 6 | 23 | 19 | 52.5 | 65 | 114.5 | 10.7 | 80.3 | 108.5 | 160.9 | 20.9 | 24 | 54.7 | 211.8
2042 | 6 | 23 | 20 | 2512 | 1640 | 2670 | 815 | 1328 | 2213 | 1791 | 528 | 1118 | 8253 | 3961 | 2042 | 6 | 23 | 20 | 5.7 | 7.1 | 12.4 | 1.1 | 8.7 | 11.8 | 17.4 | 2.3 | 2.6 | 5.9 | 22.9
2042 | 6 | 23 | 21 | 2473 | 1614 | 2628 | 802 | 1308 | 2128 | 1713 | 505 | 1069 | 8277 | 3833 | 2042 | 6 | 23 | 21 | 0 | 0 | 0 | 0 | 0 | 0 | 0 | 0 | 0 | 0 | 0
2042 | 6 | 23 | 22 | 2264 | 1478 | 2406 | 734 | 1197 | 1921 | 1558 | 459 | 973 | 8008 | 3460 | 2042 | 6 | 23 | 22 | 0 | 0 | 0 | 0 | 0 | 0 | 0 | 0 | 0 | 0 | 0
2042 | 6 | 23 | 23 | 2139 | 1397 | 2274 | 694 | 1132 | 1792 | 1490 | 439 | 930 | 7629 | 3204 | 2042 | 6 | 23 | 23 | 0 | 0 | 0 | 0 | 0 | 0 | 0 | 0 | 0 | 0 | 0
2042 | 6 | 23 | 24 | 1952 | 1274 | 2074 | 633 | 1032 | 1620 | 1340 | 395 | 837 | 7146 | 2843 | 2042 | 6 | 23 | 24 | 0 | 0 | 0 | 0 | 0 | 0 | 0 | 0 | 0 | 0 | 0
2042 | 6 | 24 | 1 | 1777 | 1160 | 1889 | 577 | 940 | 1528 | 1206 | 355 | 753 | 7287 | 2588 | 2042 | 6 | 24 | 1 | 0 | 0 | 0 | 0 | 0 | 0 | 0 | 0 | 0 | 0 | 0
2042 | 6 | 24 | 2 | 1644 | 1073 | 1747 | 533 | 869 | 1390 | 1083 | 319 | 676 | 6909 | 2331 | 2042 | 6 | 24 | 2 | 0 | 0 | 0 | 0 | 0 | 0 | 0 | 0 | 0 | 0 | 0
2042 | 6 | 24 | 3 | 1567 | 1023 | 1666 | 509 | 829 | 1309 | 1013 | 298 | 632 | 6679 | 2183 | 2042 | 6 | 24 | 3 | 0 | 0 | 0 | 0 | 0 | 0 | 0 | 0 | 0 | 0 | 0
2042 | 6 | 24 | 4 | 1527 | 997 | 1623 | 495 | 807 | 1274 | 981 | 289 | 613 | 6560 | 2110 | 2042 | 6 | 24 | 4 | 0 | 0 | 0 | 0 | 0 | 0 | 0 | 0 | 0 | 0 | 0
2042 | 6 | 24 | 5 | 1507 | 984 | 1601 | 489 | 797 | 1268 | 964 | 284 | 602 | 6470 | 2055 | 2042 | 6 | 24 | 5 | 2.7 | 3.4 | 5.9 | 0.6 | 4.1 | 5.6 | 8.3 | 1.1 | 1.3 | 2.8 | 10.9
2042 | 6 | 24 | 6 | 1513 | 988 | 1608 | 491 | 800 | 1307 | 985 | 290 | 615 | 6564 | 2092 | 2042 | 6 | 24 | 6 | 25.6 | 31.7 | 55.8 | 5.2 | 39.1 | 52.8 | 78.4 | 10.1 | 11.6 | 26.6 | 103.2
2042 | 6 | 24 | 7 | 1609 | 1051 | 1711 | 522 | 851 | 1437 | 1101 | 324 | 687 | 6896 | 2292 | 2042 | 6 | 24 | 7 | 80.9 | 100.2 | 176.4 | 16.4 | 123.7 | 167 | 247.8 | 32.2 | 37.1 | 84.2 | 326.4
2042 | 6 | 24 | 8 | 1785 | 1165 | 1897 | 579 | 944 | 1642 | 1285 | 378 | 802 | 7395 | 2663 | 2042 | 6 | 24 | 8 | 161.2 | 199.6 | 351.4 | 32.8 | 246.6 | 332.8 | 493.9 | 64 | 73.7 | 167.7 | 650.4
2042 | 6 | 24 | 9 | 2015 | 1315 | 2141 | 654 | 1066 | 1867 | 1506 | 444 | 940 | 7932 | 3106 | 2042 | 6 | 24 | 9 | 244.7 | 303 | 533.5 | 49.8 | 374.4 | 505.2 | 749.7 | 97.2 | 111.9 | 254.6 | 987.3
2042 | 6 | 24 | 10 | 2220 | 1450 | 2360 | 720 | 1174 | 2050 | 1690 | 498 | 1055 | 8420 | 3519 | 2042 | 6 | 24 | 10 | 283.9 | 351.6 | 618.9 | 57.7 | 434.3 | 586.1 | 869.8 | 112.7 | 129.8 | 295.3 | 1145.3
2042 | 6 | 24 | 11 | 2417 | 1578 | 2569 | 784 | 1278 | 2229 | 1884 | 555 | 1176 | 8803 | 3955 | 2042 | 6 | 24 | 11 | 301.9 | 373.9 | 658.3 | 61.4 | 461.9 | 623.3 | 925 | 119.9 | 138.1 | 314.2 | 1218.1
2042 | 6 | 24 | 12 | 2412 | 1575 | 2564 | 783 | 1276 | 2210 | 1902 | 560 | 1187 | 8885 | 4040 | 2042 | 6 | 24 | 12 | 305.7 | 378.7 | 666.7 | 62.2 | 467.9 | 631.3 | 936.9 | 121.5 | 139.9 | 318.2 | 1233.7
2042 | 6 | 24 | 13 | 2393 | 1562 | 2543 | 776 | 1266 | 2170 | 1891 | 557 | 1180 | 8886 | 4078 | 2042 | 6 | 24 | 13 | 315.5 | 390.8 | 687.9 | 64.2 | 482.8 | 651.4 | 966.9 | 125.3 | 144.4 | 328.3 | 1273.1
2042 | 6 | 24 | 14 | 2389 | 1560 | 2539 | 775 | 1264 | 2149 | 1883 | 555 | 1175 | 8830 | 4112 | 2042 | 6 | 24 | 14 | 316.5 | 392.1 | 690.3 | 64.4 | 484.4 | 653.6 | 970 | 125.7 | 144.9 | 329.4 | 1277.3
2042 | 6 | 24 | 15 | 2442 | 1594 | 2596 | 792 | 1292 | 2210 | 1960 | 577 | 1224 | 9017 | 4239 | 2042 | 6 | 24 | 15 | 265.5 | 328.8 | 578.9 | 54 | 406.3 | 548.2 | 813.6 | 105.4 | 121.5 | 276.3 | 1071.3
2042 | 6 | 24 | 16 | 2442 | 1595 | 2596 | 792 | 1292 | 2197 | 1958 | 577 | 1223 | 9036 | 4143 | 2042 | 6 | 24 | 16 | 186.5 | 230.9 | 406.6 | 37.9 | 285.3 | 385 | 571.3 | 74.1 | 85.3 | 194 | 752.3
2042 | 6 | 24 | 17 | 2447 | 1598 | 2601 | 794 | 1294 | 2187 | 1925 | 567 | 1202 | 8990 | 4035 | 2042 | 6 | 24 | 17 | 163.2 | 202.1 | 355.9 | 33.2 | 249.7 | 337 | 500.1 | 64.9 | 74.6 | 169.8 | 658.6
2042 | 6 | 24 | 18 | 2409 | 1572 | 2560 | 781 | 1274 | 2156 | 1879 | 554 | 1173 | 8883 | 3938 | 2042 | 6 | 24 | 18 | 106.3 | 131.7 | 231.9 | 21.6 | 162.8 | 219.6 | 325.9 | 42.2 | 48.7 | 110.6 | 429.1
2042 | 6 | 24 | 19 | 2438 | 1592 | 2591 | 791 | 1289 | 2182 | 1901 | 560 | 1187 | 8866 | 3992 | 2042 | 6 | 24 | 19 | 41.9 | 51.9 | 91.3 | 8.5 | 64.1 | 86.5 | 128.3 | 16.7 | 19.2 | 43.6 | 169
2042 | 6 | 24 | 20 | 2449 | 1599 | 2603 | 795 | 1295 | 2180 | 1899 | 559 | 1186 | 8913 | 4076 | 2042 | 6 | 24 | 20 | 5.6 | 6.9 | 12.2 | 1.1 | 8.6 | 11.5 | 17.2 | 2.3 | 2.5 | 5.8 | 22.6
2042 | 6 | 24 | 21 | 2363 | 1543 | 2511 | 767 | 1250 | 2055 | 1827 | 538 | 1141 | 8905 | 3902 | 2042 | 6 | 24 | 21 | 0 | 0 | 0 | 0 | 0 | 0 | 0 | 0 | 0 | 0 | 0
2042 | 6 | 24 | 22 | 2139 | 1396 | 2273 | 694 | 1131 | 1824 | 1651 | 486 | 1031 | 8669 | 3502 | 2042 | 6 | 24 | 22 | 0 | 0 | 0 | 0 | 0 | 0 | 0 | 0 | 0 | 0 | 0
2042 | 6 | 24 | 23 | 2006 | 1310 | 2132 | 651 | 1061 | 1696 | 1540 | 454 | 961 | 8326 | 3205 | 2042 | 6 | 24 | 23 | 0 | 0 | 0 | 0 | 0 | 0 | 0 | 0 | 0 | 0 | 0
2042 | 6 | 24 | 24 | 1847 | 1206 | 1963 | 599 | 977 | 1536 | 1380 | 406 | 862 | 7817 | 2851 | 2042 | 6 | 24 | 24 | 0 | 0 | 0 | 0 | 0 | 0 | 0 | 0 | 0 | 0 | 0
2042 | 6 | 25 | 1 | 1716 | 1120 | 1823 | 557 | 907 | 1405 | 1115 | 328 | 696 | 6813 | 2354 | 2042 | 6 | 25 | 1 | 0 | 0 | 0 | 0 | 0 | 0 | 0 | 0 | 0 | 0 | 0
2042 | 6 | 25 | 2 | 1638 | 1069 | 1741 | 531 | 866 | 1337 | 1056 | 311 | 659 | 6621 | 2214 | 2042 | 6 | 25 | 2 | 0 | 0 | 0 | 0 | 0 | 0 | 0 | 0 | 0 | 0 | 0
2042 | 6 | 25 | 3 | 1578 | 1030 | 1677 | 512 | 834 | 1282 | 996 | 293 | 622 | 6490 | 2089 | 2042 | 6 | 25 | 3 | 0 | 0 | 0 | 0 | 0 | 0 | 0 | 0 | 0 | 0 | 0
2042 | 6 | 25 | 4 | 1559 | 1018 | 1657 | 506 | 825 | 1270 | 980 | 289 | 612 | 6480 | 2048 | 2042 | 6 | 25 | 4 | 0 | 0 | 0 | 0 | 0 | 0 | 0 | 0 | 0 | 0 | 0
2042 | 6 | 25 | 5 | 1613 | 1053 | 1715 | 523 | 853 | 1306 | 1000 | 295 | 624 | 6681 | 2089 | 2042 | 6 | 25 | 5 | 3.6 | 4.4 | 7.8 | 0.7 | 5.4 | 7.3 | 10.9 | 1.4 | 1.6 | 3.7 | 14.4
2042 | 6 | 25 | 6 | 1759 | 1148 | 1869 | 571 | 930 | 1449 | 1102 | 325 | 688 | 7279 | 2310 | 2042 | 6 | 25 | 6 | 39.2 | 48.6 | 85.5 | 7.9 | 59.9 | 80.9 | 120.1 | 15.5 | 17.9 | 40.7 | 158
2042 | 6 | 25 | 7 | 1992 | 1300 | 2117 | 646 | 1053 | 1668 | 1284 | 378 | 802 | 8145 | 2734 | 2042 | 6 | 25 | 7 | 126.4 | 156.6 | 275.7 | 25.7 | 193.5 | 261.1 | 387.4 | 50.2 | 57.8 | 131.6 | 510.1
2042 | 6 | 25 | 8 | 2394 | 1563 | 2545 | 777 | 1266 | 2073 | 1638 | 482 | 1023 | 9189 | 3502 | 2042 | 6 | 25 | 8 | 228.5 | 283.1 | 498.3 | 46.5 | 349.7 | 471.9 | 700.3 | 90.8 | 104.5 | 237.8 | 922.2
2042 | 6 | 25 | 9 | 2698 | 1761 | 2867 | 875 | 1427 | 2372 | 1906 | 562 | 1190 | 9995 | 4077 | 2042 | 6 | 25 | 9 | 327.8 | 406.1 | 714.9 | 66.7 | 501.7 | 676.9 | 1004.7 | 130.2 | 150 | 341.1 | 1322.9
2042 | 6 | 25 | 10 | 2826 | 1845 | 3004 | 917 | 1495 | 2505 | 2029 | 598 | 1267 | 10384 | 4335 | 2042 | 6 | 25 | 10 | 413.2 | 511.9 | 901.1 | 84 | 632.4 | 853.3 | 1266.4 | 164.1 | 189.1 | 430 | 1667.6
2042 | 6 | 25 | 11 | 2754 | 1798 | 2927 | 894 | 1457 | 2437 | 1956 | 576 | 1221 | 10313 | 4212 | 2042 | 6 | 25 | 11 | 493.9 | 611.8 | 1077.1 | 100.4 | 755.8 | 1019.9 | 1513.6 | 196.2 | 226 | 513.9 | 1993.1
2042 | 6 | 25 | 12 | 2572 | 1679 | 2734 | 835 | 1360 | 2272 | 1806 | 532 | 1128 | 10160 | 3962 | 2042 | 6 | 25 | 12 | 532.2 | 659.3 | 1160.7 | 108.2 | 814.5 | 1099 | 1631.1 | 211.5 | 243.5 | 553.8 | 2147.8
2042 | 6 | 25 | 13 | 2687 | 1754 | 2856 | 872 | 1421 | 2391 | 1926 | 567 | 1203 | 10328 | 4175 | 2042 | 6 | 25 | 13 | 529.2 | 655.5 | 1154.1 | 107.6 | 809.9 | 1092.9 | 1621.8 | 210.2 | 242.2 | 550.8 | 2135.6
2042 | 6 | 25 | 14 | 2694 | 1759 | 2863 | 874 | 1425 | 2396 | 1960 | 577 | 1224 | 10347 | 4250 | 2042 | 6 | 25 | 14 | 487.2 | 603.5 | 1062.3 | 99.1 | 745.5 | 1006 | 1493 | 193.6 | 222.9 | 506.9 | 1965.9
2042 | 6 | 25 | 15 | 2597 | 1696 | 2761 | 843 | 1374 | 2311 | 1916 | 564 | 1196 | 10302 | 4210 | 2042 | 6 | 25 | 15 | 405.5 | 502.3 | 884.3 | 82.5 | 620.6 | 837.3 | 1242.7 | 161.1 | 185.6 | 422 | 1636.4
2042 | 6 | 25 | 16 | 2683 | 1752 | 2852 | 871 | 1419 | 2390 | 2042 | 602 | 1275 | 10498 | 4470 | 2042 | 6 | 25 | 16 | 332.5 | 411.8 | 725 | 67.6 | 508.8 | 686.5 | 1018.8 | 132.1 | 152.1 | 345.9 | 1341.6
2042 | 6 | 25 | 17 | 2741 | 1789 | 2913 | 889 | 1449 | 2449 | 2128 | 627 | 1328 | 10560 | 4624 | 2042 | 6 | 25 | 17 | 240.5 | 297.9 | 524.4 | 48.9 | 368 | 496.6 | 737 | 95.5 | 110.1 | 250.2 | 970.4
2042 | 6 | 25 | 18 | 2822 | 1842 | 2999 | 916 | 1492 | 2538 | 2245 | 661 | 1402 | 10480 | 4786 | 2042 | 6 | 25 | 18 | 140 | 173.4 | 305.4 | 28.5 | 214.3 | 289.2 | 429.1 | 55.6 | 64.1 | 145.7 | 565.1
2042 | 6 | 25 | 19 | 2840 | 1854 | 3019 | 922 | 1502 | 2568 | 2288 | 674 | 1429 | 10457 | 4814 | 2042 | 6 | 25 | 19 | 54.2 | 67.2 | 118.3 | 11 | 83 | 112 | 166.2 | 21.5 | 24.8 | 56.4 | 218.8
2042 | 6 | 25 | 20 | 2638 | 1722 | 2804 | 856 | 1395 | 2380 | 2128 | 627 | 1328 | 10043 | 4491 | 2042 | 6 | 25 | 20 | 6.9 | 8.5 | 14.9 | 1.4 | 10.5 | 14.1 | 21 | 2.8 | 3.1 | 7.1 | 27.7
2042 | 6 | 25 | 21 | 2379 | 1553 | 2528 | 772 | 1258 | 2063 | 1865 | 549 | 1164 | 9578 | 3989 | 2042 | 6 | 25 | 21 | 0 | 0 | 0 | 0 | 0 | 0 | 0 | 0 | 0 | 0 | 0
2042 | 6 | 25 | 22 | 2185 | 1426 | 2322 | 709 | 1155 | 1842 | 1667 | 491 | 1041 | 9063 | 3525 | 2042 | 6 | 25 | 22 | 0 | 0 | 0 | 0 | 0 | 0 | 0 | 0 | 0 | 0 | 0
2042 | 6 | 25 | 23 | 1996 | 1303 | 2121 | 648 | 1055 | 1663 | 1504 | 443 | 939 | 8425 | 3121 | 2042 | 6 | 25 | 23 | 0 | 0 | 0 | 0 | 0 | 0 | 0 | 0 | 0 | 0 | 0
2042 | 6 | 25 | 24 | 1812 | 1183 | 1926 | 588 | 958 | 1494 | 1343 | 395 | 838 | 7817 | 2743 | 2042 | 6 | 25 | 24 | 0 | 0 | 0 | 0 | 0 | 0 | 0 | 0 | 0 | 0 | 0
2042 | 6 | 26 | 1 | 1790 | 1169 | 1903 | 581 | 947 | 1331 | 1294 | 381 | 808 | 7462 | 2391 | 2042 | 6 | 26 | 1 | 0 | 0 | 0 | 0 | 0 | 0 | 0 | 0 | 0 | 0 | 0
2042 | 6 | 26 | 2 | 1705 | 1113 | 1812 | 553 | 902 | 1274 | 1219 | 359 | 761 | 7219 | 2259 | 2042 | 6 | 26 | 2 | 0 | 0 | 0 | 0 | 0 | 0 | 0 | 0 | 0 | 0 | 0
2042 | 6 | 26 | 3 | 1647 | 1075 | 1751 | 534 | 871 | 1210 | 1150 | 339 | 718 | 7098 | 2141 | 2042 | 6 | 26 | 3 | 0 | 0 | 0 | 0 | 0 | 0 | 0 | 0 | 0 | 0 | 0
2042 | 6 | 26 | 4 | 1640 | 1071 | 1743 | 532 | 867 | 1208 | 1128 | 332 | 704 | 7147 | 2105 | 2042 | 6 | 26 | 4 | 0 | 0 | 0 | 0 | 0 | 0 | 0 | 0 | 0 | 0 | 0
2042 | 6 | 26 | 5 | 1685 | 1100 | 1791 | 547 | 891 | 1264 | 1155 | 340 | 721 | 7372 | 2124 | 2042 | 6 | 26 | 5 | 3.9 | 4.9 | 8.7 | 0.8 | 6.1 | 8.2 | 12.1 | 1.6 | 1.8 | 4.1 | 16
2042 | 6 | 26 | 6 | 1809 | 1181 | 1923 | 587 | 957 | 1428 | 1238 | 365 | 773 | 7876 | 2297 | 2042 | 6 | 26 | 6 | 40.1 | 49.6 | 87.3 | 8.2 | 61.3 | 82.7 | 122.7 | 15.9 | 18.3 | 41.7 | 161.7
2042 | 6 | 26 | 7 | 2029 | 1325 | 2156 | 658 | 1073 | 1657 | 1369 | 403 | 855 | 8547 | 2715 | 2042 | 6 | 26 | 7 | 126.5 | 156.7 | 275.9 | 25.7 | 193.6 | 261.2 | 387.8 | 50.2 | 57.8 | 131.6 | 510.6
2042 | 6 | 26 | 8 | 2431 | 1587 | 2583 | 789 | 1286 | 2050 | 1697 | 500 | 1059 | 9216 | 3494 | 2042 | 6 | 26 | 8 | 229.8 | 284.6 | 501.1 | 46.7 | 351.7 | 474.5 | 704.2 | 91.3 | 105.2 | 239.1 | 927.2
2042 | 6 | 26 | 9 | 2720 | 1776 | 2891 | 883 | 1439 | 2351 | 1975 | 582 | 1233 | 9806 | 4116 | 2042 | 6 | 26 | 9 | 330.7 | 409.7 | 721.2 | 67.2 | 506.1 | 682.9 | 1013.6 | 131.3 | 151.4 | 344.2 | 1334.6
2042 | 6 | 26 | 10 | 2858 | 1866 | 3038 | 927 | 1512 | 2510 | 2089 | 615 | 1304 | 10036 | 4419 | 2042 | 6 | 26 | 10 | 418.1 | 517.9 | 911.7 | 85 | 639.7 | 863.3 | 1281.1 | 166 | 191.3 | 435 | 1687
2042 | 6 | 26 | 11 | 2784 | 1818 | 2959 | 903 | 1473 | 2433 | 2028 | 597 | 1266 | 9894 | 4321 | 2042 | 6 | 26 | 11 | 497.7 | 616.5 | 1085.3 | 101.2 | 761.6 | 1027.7 | 1525.2 | 197.7 | 227.8 | 517.9 | 2008.3
2042 | 6 | 26 | 12 | 2597 | 1695 | 2760 | 843 | 1373 | 2270 | 1878 | 553 | 1173 | 9658 | 4048 | 2042 | 6 | 26 | 12 | 527.9 | 653.9 | 1151.2 | 107.4 | 807.8 | 1090.1 | 1617.7 | 209.7 | 241.5 | 549.3 | 2130.1
2042 | 6 | 26 | 13 | 2693 | 1758 | 2862 | 874 | 1424 | 2387 | 1974 | 581 | 1232 | 9795 | 4270 | 2042 | 6 | 26 | 13 | 508.9 | 630.4 | 1109.7 | 103.5 | 778.7 | 1050.8 | 1559.5 | 202.1 | 232.9 | 529.5 | 2053.4
2042 | 6 | 26 | 14 | 2668 | 1742 | 2836 | 866 | 1411 | 2381 | 1978 | 583 | 1235 | 9764 | 4328 | 2042 | 6 | 26 | 14 | 465.7 | 576.8 | 1015.4 | 94.7 | 712.5 | 961.5 | 1427 | 184.9 | 213.1 | 484.6 | 1878.9
2042 | 6 | 26 | 15 | 2562 | 1673 | 2723 | 831 | 1355 | 2296 | 1908 | 562 | 1191 | 9726 | 4248 | 2042 | 6 | 26 | 15 | 400.6 | 496.2 | 873.6 | 81.5 | 613.1 | 827.2 | 1227.7 | 159.1 | 183.3 | 416.9 | 1616.5
2042 | 6 | 26 | 16 | 2655 | 1734 | 2822 | 862 | 1404 | 2399 | 1993 | 587 | 1245 | 9906 | 4460 | 2042 | 6 | 26 | 16 | 326.2 | 404.1 | 711.3 | 66.4 | 499.2 | 673.6 | 999.7 | 129.6 | 149.2 | 339.4 | 1316.2
2042 | 6 | 26 | 17 | 2711 | 1770 | 2882 | 880 | 1434 | 2466 | 2053 | 605 | 1282 | 9857 | 4569 | 2042 | 6 | 26 | 17 | 236.4 | 292.9 | 515.6 | 48.1 | 361.8 | 488.2 | 724.6 | 93.9 | 108.2 | 246.1 | 954.1
2042 | 6 | 26 | 18 | 2815 | 1838 | 2992 | 913 | 1489 | 2563 | 2153 | 634 | 1344 | 9747 | 4716 | 2042 | 6 | 26 | 18 | 145.8 | 180.7 | 318 | 29.7 | 223.1 | 301.1 | 446.9 | 58 | 66.7 | 151.8 | 588.4
2042 | 6 | 26 | 19 | 2860 | 1867 | 3040 | 928 | 1513 | 2600 | 2194 | 646 | 1370 | 9622 | 4761 | 2042 | 6 | 26 | 19 | 57.1 | 70.8 | 124.6 | 11.6 | 87.4 | 118 | 175 | 22.7 | 26.2 | 59.5 | 230.5
2042 | 6 | 26 | 20 | 2685 | 1753 | 2854 | 871 | 1420 | 2405 | 2010 | 592 | 1255 | 9183 | 4437 | 2042 | 6 | 26 | 20 | 6.7 | 8.2 | 14.5 | 1.4 | 10.2 | 13.8 | 20.4 | 2.6 | 3 | 6.9 | 26.9
2042 | 6 | 26 | 21 | 2422 | 1581 | 2574 | 786 | 1281 | 2101 | 1735 | 511 | 1083 | 8723 | 3921 | 2042 | 6 | 26 | 21 | 0 | 0 | 0 | 0 | 0 | 0 | 0 | 0 | 0 | 0 | 0
2042 | 6 | 26 | 22 | 2180 | 1423 | 2317 | 707 | 1153 | 1840 | 1536 | 452 | 959 | 8282 | 3512 | 2042 | 6 | 26 | 22 | 0 | 0 | 0 | 0 | 0 | 0 | 0 | 0 | 0 | 0 | 0
2042 | 6 | 26 | 23 | 1979 | 1292 | 2103 | 642 | 1047 | 1610 | 1375 | 405 | 858 | 7675 | 3155 | 2042 | 6 | 26 | 23 | 0 | 0 | 0 | 0 | 0 | 0 | 0 | 0 | 0 | 0 | 0
2042 | 6 | 26 | 24 | 1810 | 1182 | 1924 | 587 | 957 | 1420 | 1215 | 358 | 758 | 7024 | 2781 | 2042 | 6 | 26 | 24 | 0 | 0 | 0 | 0 | 0 | 0 | 0 | 0 | 0 | 0 | 0
2042 | 6 | 27 | 1 | 1853 | 1210 | 1969 | 601 | 980 | 1337 | 1158 | 341 | 723 | 6825 | 2519 | 2042 | 6 | 27 | 1 | 0 | 0 | 0 | 0 | 0 | 0 | 0 | 0 | 0 | 0 | 0
2042 | 6 | 27 | 2 | 1759 | 1148 | 1870 | 571 | 930 | 1271 | 1092 | 322 | 682 | 6566 | 2359 | 2042 | 6 | 27 | 2 | 0 | 0 | 0 | 0 | 0 | 0 | 0 | 0 | 0 | 0 | 0
2042 | 6 | 27 | 3 | 1671 | 1091 | 1776 | 542 | 884 | 1209 | 1028 | 303 | 642 | 6386 | 2217 | 2042 | 6 | 27 | 3 | 0 | 0 | 0 | 0 | 0 | 0 | 0 | 0 | 0 | 0 | 0
2042 | 6 | 27 | 4 | 1649 | 1077 | 1753 | 535 | 872 | 1192 | 1005 | 296 | 627 | 6347 | 2174 | 2042 | 6 | 27 | 4 | 0 | 0 | 0 | 0 | 0 | 0 | 0 | 0 | 0 | 0 | 0
2042 | 6 | 27 | 5 | 1683 | 1099 | 1789 | 546 | 890 | 1226 | 1026 | 302 | 641 | 6530 | 2182 | 2042 | 6 | 27 | 5 | 3.8 | 4.6 | 8.2 | 0.8 | 5.8 | 7.8 | 11.5 | 1.5 | 1.8 | 3.9 | 15.2
2042 | 6 | 27 | 6 | 1797 | 1173 | 1910 | 583 | 950 | 1361 | 1129 | 332 | 705 | 7221 | 2361 | 2042 | 6 | 27 | 6 | 37.3 | 46.3 | 81.5 | 7.6 | 57.1 | 77.1 | 114.4 | 14.8 | 17 | 38.9 | 150.7
2042 | 6 | 27 | 7 | 2021 | 1319 | 2148 | 656 | 1069 | 1603 | 1314 | 387 | 820 | 8104 | 2760 | 2042 | 6 | 27 | 7 | 121.7 | 150.8 | 265.4 | 24.7 | 186.2 | 251.3 | 373 | 48.3 | 55.7 | 126.6 | 491.1
2042 | 6 | 27 | 8 | 2448 | 1598 | 2602 | 794 | 1295 | 2051 | 1674 | 493 | 1045 | 9059 | 3540 | 2042 | 6 | 27 | 8 | 215.5 | 266.9 | 470 | 43.8 | 329.8 | 445 | 660.3 | 85.6 | 98.5 | 224.3 | 869.6
2042 | 6 | 27 | 9 | 2749 | 1795 | 2922 | 892 | 1454 | 2398 | 1973 | 581 | 1232 | 9730 | 4175 | 2042 | 6 | 27 | 9 | 283.1 | 350.6 | 617.3 | 57.6 | 433.1 | 584.5 | 867.4 | 112.4 | 129.5 | 294.5 | 1142.3
2042 | 6 | 27 | 10 | 2876 | 1878 | 3057 | 933 | 1521 | 2563 | 2098 | 618 | 1310 | 10065 | 4470 | 2042 | 6 | 27 | 10 | 337.5 | 418 | 735.9 | 68.7 | 516.4 | 696.9 | 1034.2 | 134.1 | 154.4 | 351.2 | 1361.8
2042 | 6 | 27 | 11 | 2784 | 1818 | 2959 | 903 | 1473 | 2488 | 2040 | 601 | 1274 | 10016 | 4377 | 2042 | 6 | 27 | 11 | 415.6 | 514.7 | 906.2 | 84.5 | 635.9 | 858.1 | 1273.5 | 165 | 190.2 | 432.5 | 1676.8
2042 | 6 | 27 | 12 | 2602 | 1699 | 2765 | 844 | 1376 | 2328 | 1887 | 556 | 1178 | 9874 | 4144 | 2042 | 6 | 27 | 12 | 460.1 | 569.9 | 1003.3 | 93.5 | 704 | 950 | 1409.8 | 182.8 | 210.5 | 478.7 | 1856.5
2042 | 6 | 27 | 13 | 2708 | 1768 | 2878 | 879 | 1432 | 2440 | 1983 | 584 | 1238 | 10084 | 4379 | 2042 | 6 | 27 | 13 | 452.9 | 561 | 987.7 | 92.1 | 693.1 | 935.2 | 1387.9 | 179.9 | 207.2 | 471.3 | 1827.6
2042 | 6 | 27 | 14 | 2708 | 1768 | 2878 | 879 | 1432 | 2450 | 1998 | 589 | 1247 | 10161 | 4456 | 2042 | 6 | 27 | 14 | 419.8 | 520 | 915.4 | 85.4 | 642.4 | 866.9 | 1286.5 | 166.8 | 192.1 | 436.8 | 1694
2042 | 6 | 27 | 15 | 2609 | 1703 | 2773 | 846 | 1380 | 2383 | 1938 | 571 | 1210 | 10139 | 4411 | 2042 | 6 | 27 | 15 | 350 | 433.5 | 763.3 | 71.2 | 535.7 | 722.8 | 1072.7 | 139 | 160.1 | 364.2 | 1412.4
2042 | 6 | 27 | 16 | 2709 | 1769 | 2879 | 879 | 1433 | 2521 | 2043 | 602 | 1276 | 10386 | 4667 | 2042 | 6 | 27 | 16 | 281.7 | 348.9 | 614.3 | 57.3 | 431.1 | 581.7 | 863.3 | 111.9 | 128.8 | 293.2 | 1136.8
2042 | 6 | 27 | 17 | 2783 | 1817 | 2958 | 903 | 1472 | 2627 | 2117 | 624 | 1322 | 10499 | 4858 | 2042 | 6 | 27 | 17 | 208.5 | 258.3 | 454.8 | 42.4 | 319.1 | 430.6 | 639.1 | 82.9 | 95.4 | 217 | 841.5
2042 | 6 | 27 | 18 | 2868 | 1873 | 3048 | 931 | 1517 | 2722 | 2200 | 648 | 1373 | 10394 | 5034 | 2042 | 6 | 27 | 18 | 123.9 | 153.5 | 270.2 | 25.2 | 189.6 | 255.9 | 379.8 | 49.2 | 56.7 | 128.9 | 500.1
2042 | 6 | 27 | 19 | 2906 | 1897 | 3089 | 943 | 1537 | 2738 | 2227 | 656 | 1391 | 10276 | 5026 | 2042 | 6 | 27 | 19 | 46.6 | 57.7 | 101.6 | 9.5 | 71.3 | 96.2 | 142.9 | 18.5 | 21.3 | 48.5 | 188.1
2042 | 6 | 27 | 20 | 2720 | 1776 | 2891 | 883 | 1439 | 2540 | 2045 | 602 | 1276 | 9776 | 4607 | 2042 | 6 | 27 | 20 | 5.4 | 6.7 | 11.8 | 1.1 | 8.3 | 11.2 | 16.5 | 2.1 | 2.5 | 5.6 | 21.9
2042 | 6 | 27 | 21 | 2453 | 1601 | 2607 | 796 | 1297 | 2241 | 1779 | 524 | 1111 | 9260 | 4103 | 2042 | 6 | 27 | 21 | 0 | 0 | 0 | 0 | 0 | 0 | 0 | 0 | 0 | 0 | 0
2042 | 6 | 27 | 22 | 2224 | 1452 | 2364 | 722 | 1176 | 1968 | 1558 | 459 | 973 | 8756 | 3675 | 2042 | 6 | 27 | 22 | 0 | 0 | 0 | 0 | 0 | 0 | 0 | 0 | 0 | 0 | 0
2042 | 6 | 27 | 23 | 2028 | 1324 | 2156 | 658 | 1073 | 1730 | 1380 | 407 | 862 | 8156 | 3285 | 2042 | 6 | 27 | 23 | 0 | 0 | 0 | 0 | 0 | 0 | 0 | 0 | 0 | 0 | 0
2042 | 6 | 27 | 24 | 1848 | 1206 | 1964 | 599 | 977 | 1541 | 1218 | 359 | 760 | 7532 | 2900 | 2042 | 6 | 27 | 24 | 0 | 0 | 0 | 0 | 0 | 0 | 0 | 0 | 0 | 0 | 0
2042 | 6 | 28 | 1 | 1884 | 1230 | 2003 | 611 | 997 | 1350 | 1415 | 417 | 884 | 7468 | 2719 | 2042 | 6 | 28 | 1 | 0 | 0 | 0 | 0 | 0 | 0 | 0 | 0 | 0 | 0 | 0
2042 | 6 | 28 | 2 | 1797 | 1173 | 1910 | 583 | 950 | 1279 | 1325 | 390 | 827 | 7200 | 2538 | 2042 | 6 | 28 | 2 | 0 | 0 | 0 | 0 | 0 | 0 | 0 | 0 | 0 | 0 | 0
2042 | 6 | 28 | 3 | 1716 | 1120 | 1824 | 557 | 907 | 1217 | 1243 | 366 | 776 | 7018 | 2385 | 2042 | 6 | 28 | 3 | 0 | 0 | 0 | 0 | 0 | 0 | 0 | 0 | 0 | 0 | 0
2042 | 6 | 28 | 4 | 1695 | 1107 | 1802 | 550 | 897 | 1205 | 1202 | 354 | 751 | 7004 | 2349 | 2042 | 6 | 28 | 4 | 0 | 0 | 0 | 0 | 0 | 0 | 0 | 0 | 0 | 0 | 0
2042 | 6 | 28 | 5 | 1750 | 1142 | 1860 | 568 | 925 | 1223 | 1200 | 354 | 749 | 7202 | 2368 | 2042 | 6 | 28 | 5 | 3.3 | 4.1 | 7.2 | 0.6 | 5 | 6.8 | 10 | 1.3 | 1.5 | 3.4 | 13.2
2042 | 6 | 28 | 6 | 1887 | 1232 | 2005 | 612 | 998 | 1390 | 1278 | 376 | 798 | 7815 | 2602 | 2042 | 6 | 28 | 6 | 31.8 | 39.5 | 69.4 | 6.5 | 48.7 | 65.7 | 97.5 | 12.6 | 14.5 | 33.2 | 128.6
2042 | 6 | 28 | 7 | 2125 | 1388 | 2259 | 690 | 1124 | 1633 | 1456 | 429 | 909 | 8710 | 3020 | 2042 | 6 | 28 | 7 | 96.9 | 120 | 211.3 | 19.7 | 148.3 | 200 | 296.9 | 38.4 | 44.3 | 100.8 | 391
2042 | 6 | 28 | 8 | 2548 | 1664 | 2708 | 827 | 1348 | 2088 | 1822 | 537 | 1137 | 9690 | 3765 | 2042 | 6 | 28 | 8 | 173.5 | 214.9 | 378.4 | 35.3 | 265.6 | 358.3 | 531.8 | 68.9 | 79.4 | 180.5 | 700.2
2042 | 6 | 28 | 9 | 2874 | 1876 | 3055 | 933 | 1520 | 2438 | 2111 | 622 | 1318 | 10439 | 4398 | 2042 | 6 | 28 | 9 | 241.9 | 299.7 | 527.6 | 49.2 | 370.3 | 499.6 | 741.5 | 96.2 | 110.7 | 251.8 | 976.3
2042 | 6 | 28 | 10 | 3029 | 1978 | 3219 | 983 | 1602 | 2587 | 2243 | 661 | 1400 | 10794 | 4760 | 2042 | 6 | 28 | 10 | 278.6 | 345.1 | 607.6 | 56.6 | 426.3 | 575.4 | 853.8 | 110.7 | 127.5 | 290 | 1124.3
2042 | 6 | 28 | 11 | 2957 | 1931 | 3143 | 959 | 1564 | 2535 | 2182 | 643 | 1362 | 10695 | 4633 | 2042 | 6 | 28 | 11 | 318.1 | 394 | 693.7 | 64.7 | 486.8 | 656.8 | 974.7 | 126.3 | 145.5 | 331 | 1283.6
2042 | 6 | 28 | 12 | 2768 | 1807 | 2942 | 898 | 1464 | 2368 | 2042 | 601 | 1275 | 10479 | 4288 | 2042 | 6 | 28 | 12 | 311.9 | 386.3 | 680.2 | 63.4 | 477.3 | 644.1 | 955.8 | 124 | 142.7 | 324.6 | 1258.7
2042 | 6 | 28 | 13 | 2847 | 1859 | 3026 | 924 | 1506 | 2487 | 2152 | 634 | 1344 | 10678 | 4459 | 2042 | 6 | 28 | 13 | 284.8 | 352.7 | 621.1 | 57.9 | 435.8 | 588.1 | 872.7 | 113.2 | 130.3 | 296.4 | 1149.2
2042 | 6 | 28 | 14 | 2801 | 1829 | 2977 | 909 | 1481 | 2496 | 2187 | 644 | 1366 | 10708 | 4484 | 2042 | 6 | 28 | 14 | 294.1 | 364.2 | 641.2 | 59.8 | 450 | 607.2 | 901.1 | 116.8 | 134.6 | 306 | 1186.6
2042 | 6 | 28 | 15 | 2692 | 1758 | 2861 | 873 | 1424 | 2451 | 2153 | 634 | 1344 | 10656 | 4396 | 2042 | 6 | 28 | 15 | 278.6 | 345.1 | 607.6 | 56.6 | 426.3 | 575.4 | 853.8 | 110.7 | 127.5 | 290 | 1124.3
2042 | 6 | 28 | 16 | 2753 | 1797 | 2926 | 893 | 1456 | 2583 | 2282 | 672 | 1424 | 10841 | 4639 | 2042 | 6 | 28 | 16 | 219 | 271.3 | 477.5 | 44.6 | 335.1 | 452.1 | 671 | 87 | 100.2 | 227.9 | 883.6
2042 | 6 | 28 | 17 | 2789 | 1821 | 2964 | 905 | 1475 | 2672 | 2364 | 696 | 1476 | 10997 | 4791 | 2042 | 6 | 28 | 17 | 159.4 | 197.5 | 347.7 | 32.4 | 244 | 329.2 | 488.6 | 63.4 | 73 | 165.9 | 643.4
2042 | 6 | 28 | 18 | 2865 | 1870 | 3045 | 930 | 1515 | 2776 | 2441 | 719 | 1524 | 10935 | 4984 | 2042 | 6 | 28 | 18 | 95.5 | 118.2 | 208.1 | 19.4 | 146 | 197 | 292.5 | 37.9 | 43.7 | 99.3 | 385.2
2042 | 6 | 28 | 19 | 2892 | 1888 | 3074 | 938 | 1530 | 2793 | 2448 | 721 | 1529 | 10822 | 5063 | 2042 | 6 | 28 | 19 | 37.3 | 46.3 | 81.5 | 7.6 | 57.1 | 77.1 | 114.4 | 14.8 | 17 | 38.9 | 150.7
2042 | 6 | 28 | 20 | 2706 | 1767 | 2876 | 878 | 1431 | 2588 | 2232 | 658 | 1394 | 10386 | 4734 | 2042 | 6 | 28 | 20 | 5.1 | 6.4 | 11.2 | 1.1 | 7.8 | 10.5 | 15.7 | 2 | 2.4 | 5.3 | 20.7
2042 | 6 | 28 | 21 | 2462 | 1607 | 2617 | 799 | 1302 | 2300 | 1961 | 578 | 1224 | 9936 | 4204 | 2042 | 6 | 28 | 21 | 0 | 0 | 0 | 0 | 0 | 0 | 0 | 0 | 0 | 0 | 0
2042 | 6 | 28 | 22 | 2274 | 1485 | 2417 | 738 | 1203 | 2039 | 1747 | 515 | 1091 | 9426 | 3769 | 2042 | 6 | 28 | 22 | 0 | 0 | 0 | 0 | 0 | 0 | 0 | 0 | 0 | 0 | 0
2042 | 6 | 28 | 23 | 2098 | 1369 | 2229 | 681 | 1109 | 1822 | 1560 | 460 | 974 | 8800 | 3371 | 2042 | 6 | 28 | 23 | 0 | 0 | 0 | 0 | 0 | 0 | 0 | 0 | 0 | 0 | 0
2042 | 6 | 28 | 24 | 1919 | 1253 | 2040 | 623 | 1015 | 1624 | 1375 | 405 | 859 | 8158 | 2990 | 2042 | 6 | 28 | 24 | 0 | 0 | 0 | 0 | 0 | 0 | 0 | 0 | 0 | 0 | 0
2042 | 6 | 29 | 1 | 1914 | 1250 | 2035 | 621 | 1013 | 1555 | 1449 | 427 | 905 | 8622 | 2905 | 2042 | 6 | 29 | 1 | 0 | 0 | 0 | 0 | 0 | 0 | 0 | 0 | 0 | 0 | 0
2042 | 6 | 29 | 2 | 1826 | 1192 | 1941 | 592 | 966 | 1468 | 1366 | 402 | 853 | 8313 | 2715 | 2042 | 6 | 29 | 2 | 0 | 0 | 0 | 0 | 0 | 0 | 0 | 0 | 0 | 0 | 0
2042 | 6 | 29 | 3 | 1746 | 1140 | 1856 | 567 | 923 | 1394 | 1289 | 380 | 805 | 8086 | 2549 | 2042 | 6 | 29 | 3 | 0 | 0 | 0 | 0 | 0 | 0 | 0 | 0 | 0 | 0 | 0
2042 | 6 | 29 | 4 | 1729 | 1129 | 1838 | 561 | 914 | 1382 | 1256 | 370 | 784 | 7981 | 2468 | 2042 | 6 | 29 | 4 | 0 | 0 | 0 | 0 | 0 | 0 | 0 | 0 | 0 | 0 | 0
2042 | 6 | 29 | 5 | 1766 | 1153 | 1877 | 573 | 934 | 1410 | 1283 | 378 | 801 | 8025 | 2473 | 2042 | 6 | 29 | 5 | 2 | 2.5 | 4.4 | 0.4 | 3.1 | 4.2 | 6.3 | 0.8 | 0.9 | 2.1 | 8.2
2042 | 6 | 29 | 6 | 1879 | 1227 | 1997 | 610 | 994 | 1562 | 1385 | 408 | 865 | 8480 | 2678 | 2042 | 6 | 29 | 6 | 21.2 | 26.2 | 46.1 | 4.3 | 32.3 | 43.6 | 64.7 | 8.4 | 9.6 | 22 | 85.2
2042 | 6 | 29 | 7 | 2133 | 1393 | 2267 | 692 | 1128 | 1803 | 1555 | 458 | 971 | 9207 | 3110 | 2042 | 6 | 29 | 7 | 67.4 | 83.5 | 146.9 | 13.7 | 103.1 | 139.1 | 206.5 | 26.8 | 30.8 | 70.1 | 271.9
2042 | 6 | 29 | 8 | 2579 | 1684 | 2741 | 837 | 1364 | 2252 | 1900 | 560 | 1186 | 10088 | 3918 | 2042 | 6 | 29 | 8 | 114.1 | 141.3 | 248.7 | 23.2 | 174.6 | 235.6 | 349.6 | 45.3 | 52.2 | 118.7 | 460.3
2042 | 6 | 29 | 9 | 2894 | 1890 | 3076 | 939 | 1531 | 2571 | 2162 | 637 | 1350 | 10727 | 4581 | 2042 | 6 | 29 | 9 | 154.6 | 191.5 | 337.1 | 31.5 | 236.6 | 319.3 | 473.8 | 61.4 | 70.7 | 160.9 | 623.9
2042 | 6 | 29 | 10 | 3039 | 1984 | 3230 | 986 | 1607 | 2715 | 2280 | 672 | 1424 | 11014 | 4957 | 2042 | 6 | 29 | 10 | 208.5 | 258.3 | 454.8 | 42.4 | 319.1 | 430.6 | 639.1 | 82.9 | 95.4 | 217 | 841.5
2042 | 6 | 29 | 11 | 2957 | 1930 | 3142 | 959 | 1564 | 2610 | 2191 | 646 | 1368 | 10918 | 4913 | 2042 | 6 | 29 | 11 | 267.9 | 331.8 | 584.2 | 54.5 | 409.9 | 553.2 | 821 | 106.4 | 122.6 | 278.8 | 1081
2042 | 6 | 29 | 12 | 2780 | 1815 | 2955 | 902 | 1470 | 2404 | 2035 | 599 | 1270 | 10685 | 4688 | 2042 | 6 | 29 | 12 | 293.5 | 363.5 | 640 | 59.7 | 449.1 | 606 | 899.4 | 116.6 | 134.2 | 305.4 | 1184.2
2042 | 6 | 29 | 13 | 2874 | 1877 | 3055 | 933 | 1520 | 2513 | 2133 | 628 | 1332 | 10856 | 4930 | 2042 | 6 | 29 | 13 | 274.1 | 339.5 | 597.7 | 55.7 | 419.4 | 565.9 | 839.9 | 108.9 | 125.5 | 285.2 | 1105.9
2042 | 6 | 29 | 14 | 2872 | 1875 | 3053 | 932 | 1519 | 2513 | 2135 | 629 | 1333 | 10899 | 4998 | 2042 | 6 | 29 | 14 | 241.1 | 298.6 | 525.7 | 49 | 368.9 | 497.8 | 738.7 | 95.8 | 110.3 | 250.9 | 972.8
2042 | 6 | 29 | 15 | 2808 | 1833 | 2985 | 911 | 1485 | 2463 | 2067 | 609 | 1290 | 10875 | 4924 | 2042 | 6 | 29 | 15 | 212.1 | 262.8 | 462.6 | 43.1 | 324.6 | 438 | 650.1 | 84.3 | 97 | 220.7 | 856
2042 | 6 | 29 | 16 | 2924 | 1909 | 3108 | 949 | 1546 | 2581 | 2162 | 637 | 1350 | 11095 | 5135 | 2042 | 6 | 29 | 16 | 173.2 | 214.6 | 377.8 | 35.3 | 265.1 | 357.7 | 530.9 | 68.9 | 79.3 | 180.3 | 699
2042 | 6 | 29 | 17 | 2982 | 1947 | 3170 | 968 | 1577 | 2675 | 2246 | 662 | 1402 | 11207 | 5243 | 2042 | 6 | 29 | 17 | 139.2 | 172.5 | 303.7 | 28.3 | 213.1 | 287.5 | 426.7 | 55.3 | 63.7 | 144.9 | 561.9
2042 | 6 | 29 | 18 | 3088 | 2016 | 3282 | 1002 | 1633 | 2794 | 2373 | 699 | 1482 | 11112 | 5341 | 2042 | 6 | 29 | 18 | 82.4 | 102.1 | 179.7 | 16.7 | 126.1 | 170.2 | 252.5 | 32.7 | 37.7 | 85.8 | 332.6
2042 | 6 | 29 | 19 | 3120 | 2037 | 3316 | 1012 | 1650 | 2837 | 2438 | 718 | 1522 | 11002 | 5296 | 2042 | 6 | 29 | 19 | 31.1 | 38.5 | 67.8 | 6.3 | 47.6 | 64.2 | 95.3 | 12.4 | 14.3 | 32.4 | 125.4
2042 | 6 | 29 | 20 | 2889 | 1886 | 3070 | 937 | 1528 | 2643 | 2285 | 673 | 1427 | 10546 | 4896 | 2042 | 6 | 29 | 20 | 3.8 | 4.6 | 8.2 | 0.8 | 5.8 | 7.8 | 11.5 | 1.5 | 1.8 | 3.9 | 15.2
2042 | 6 | 29 | 21 | 2627 | 1715 | 2792 | 852 | 1389 | 2381 | 2037 | 600 | 1272 | 10144 | 4416 | 2042 | 6 | 29 | 21 | 0 | 0 | 0 | 0 | 0 | 0 | 0 | 0 | 0 | 0 | 0
2042 | 6 | 29 | 22 | 2418 | 1579 | 2570 | 785 | 1279 | 2131 | 1851 | 545 | 1156 | 9726 | 3958 | 2042 | 6 | 29 | 22 | 0 | 0 | 0 | 0 | 0 | 0 | 0 | 0 | 0 | 0 | 0
2042 | 6 | 29 | 23 | 2219 | 1449 | 2358 | 720 | 1173 | 1910 | 1676 | 494 | 1046 | 9163 | 3512 | 2042 | 6 | 29 | 23 | 0 | 0 | 0 | 0 | 0 | 0 | 0 | 0 | 0 | 0 | 0
2042 | 6 | 29 | 24 | 2028 | 1324 | 2156 | 658 | 1073 | 1683 | 1497 | 441 | 935 | 8528 | 3093 | 2042 | 6 | 29 | 24 | 0 | 0 | 0 | 0 | 0 | 0 | 0 | 0 | 0 | 0 | 0
2042 | 6 | 30 | 1 | 2151 | 1404 | 2286 | 698 | 1138 | 1719 | 1429 | 421 | 892 | 8470 | 2976 | 2042 | 6 | 30 | 1 | 0 | 0 | 0 | 0 | 0 | 0 | 0 | 0 | 0 | 0 | 0
2042 | 6 | 30 | 2 | 1991 | 1300 | 2116 | 646 | 1053 | 1570 | 1289 | 380 | 805 | 8084 | 2701 | 2042 | 6 | 30 | 2 | 0 | 0 | 0 | 0 | 0 | 0 | 0 | 0 | 0 | 0 | 0
2042 | 6 | 30 | 3 | 1890 | 1234 | 2009 | 613 | 1000 | 1475 | 1212 | 357 | 757 | 7814 | 2533 | 2042 | 6 | 30 | 3 | 0 | 0 | 0 | 0 | 0 | 0 | 0 | 0 | 0 | 0 | 0
2042 | 6 | 30 | 4 | 1842 | 1203 | 1958 | 598 | 974 | 1423 | 1164 | 343 | 727 | 7656 | 2446 | 2042 | 6 | 30 | 4 | 0 | 0 | 0 | 0 | 0 | 0 | 0 | 0 | 0 | 0 | 0
2042 | 6 | 30 | 5 | 1820 | 1188 | 1935 | 591 | 963 | 1395 | 1141 | 336 | 713 | 7535 | 2381 | 2042 | 6 | 30 | 5 | 1.9 | 2.4 | 4.2 | 0.4 | 2.9 | 4 | 5.9 | 0.8 | 0.9 | 2 | 7.7
2042 | 6 | 30 | 6 | 1828 | 1193 | 1943 | 593 | 967 | 1437 | 1146 | 338 | 716 | 7603 | 2425 | 2042 | 6 | 30 | 6 | 20.7 | 25.7 | 45.3 | 4.2 | 31.8 | 42.8 | 63.6 | 8.3 | 9.5 | 21.6 | 83.7
2042 | 6 | 30 | 7 | 1932 | 1261 | 2053 | 627 | 1022 | 1597 | 1250 | 368 | 780 | 7954 | 2692 | 2042 | 6 | 30 | 7 | 60.2 | 74.6 | 131.3 | 12.2 | 92.2 | 124.3 | 184.6 | 23.9 | 27.5 | 62.7 | 243
2042 | 6 | 30 | 8 | 2130 | 1391 | 2264 | 691 | 1127 | 1836 | 1417 | 417 | 885 | 8494 | 3144 | 2042 | 6 | 30 | 8 | 108 | 133.7 | 235.5 | 22 | 165.3 | 223 | 330.9 | 42.9 | 49.5 | 112.4 | 435.8
2042 | 6 | 30 | 9 | 2337 | 1526 | 2484 | 758 | 1236 | 2089 | 1629 | 480 | 1017 | 9001 | 3675 | 2042 | 6 | 30 | 9 | 177 | 219.2 | 386 | 36 | 270.8 | 365.4 | 542.4 | 70.4 | 81 | 184.2 | 714.2
2042 | 6 | 30 | 10 | 2475 | 1616 | 2630 | 803 | 1309 | 2301 | 1839 | 542 | 1148 | 9576 | 4167 | 2042 | 6 | 30 | 10 | 238 | 294.8 | 519 | 48.4 | 364.2 | 491.4 | 729.3 | 94.5 | 108.9 | 247.7 | 960.4
2042 | 6 | 30 | 11 | 2613 | 1706 | 2777 | 848 | 1382 | 2486 | 2056 | 606 | 1284 | 10080 | 4576 | 2042 | 6 | 30 | 11 | 289.5 | 358.6 | 631.4 | 58.9 | 443.1 | 597.8 | 887.2 | 115.1 | 132.5 | 301.3 | 1168.2
2042 | 6 | 30 | 12 | 2583 | 1686 | 2745 | 838 | 1366 | 2466 | 2098 | 618 | 1310 | 10314 | 4652 | 2042 | 6 | 30 | 12 | 334.4 | 414.2 | 729.2 | 68 | 511.7 | 690.5 | 1024.7 | 132.8 | 153 | 348 | 1349.4
2042 | 6 | 30 | 13 | 2550 | 1665 | 2710 | 827 | 1349 | 2417 | 2115 | 623 | 1321 | 10385 | 4678 | 2042 | 6 | 30 | 13 | 357.7 | 443 | 779.9 | 72.7 | 547.3 | 738.5 | 1096.1 | 142.1 | 163.6 | 372.2 | 1443.3
2042 | 6 | 30 | 14 | 2495 | 1629 | 2652 | 809 | 1319 | 2390 | 2133 | 628 | 1332 | 10339 | 4693 | 2042 | 6 | 30 | 14 | 370.8 | 459.3 | 808.6 | 75.4 | 567.4 | 765.6 | 1136.3 | 147.2 | 169.7 | 385.8 | 1496.2
2042 | 6 | 30 | 15 | 2556 | 1669 | 2717 | 829 | 1352 | 2462 | 2231 | 657 | 1393 | 10629 | 4847 | 2042 | 6 | 30 | 15 | 350.2 | 433.7 | 763.5 | 71.2 | 535.8 | 723 | 1072.9 | 139.1 | 160.1 | 364.4 | 1412.9
2042 | 6 | 30 | 16 | 2554 | 1667 | 2714 | 829 | 1351 | 2470 | 2243 | 661 | 1400 | 10711 | 4791 | 2042 | 6 | 30 | 16 | 277.9 | 344.1 | 605.9 | 56.5 | 425.2 | 573.7 | 851.4 | 110.3 | 127.1 | 289.2 | 1121.1
2042 | 6 | 30 | 17 | 2507 | 1637 | 2664 | 813 | 1326 | 2447 | 2228 | 656 | 1391 | 10737 | 4665 | 2042 | 6 | 30 | 17 | 179.3 | 222.1 | 391 | 36.5 | 274.4 | 370.2 | 549.5 | 71.2 | 82 | 186.6 | 723.6
2042 | 6 | 30 | 18 | 2497 | 1630 | 2654 | 810 | 1321 | 2438 | 2197 | 647 | 1372 | 10709 | 4560 | 2042 | 6 | 30 | 18 | 108.8 | 134.7 | 237.2 | 22.1 | 166.4 | 224.6 | 333.3 | 43.2 | 49.7 | 113.2 | 438.9
2042 | 6 | 30 | 19 | 2542 | 1660 | 2702 | 825 | 1345 | 2466 | 2223 | 655 | 1388 | 10762 | 4586 | 2042 | 6 | 30 | 19 | 45.8 | 56.6 | 99.8 | 9.3 | 70 | 94.5 | 140.2 | 18.2 | 20.9 | 47.6 | 184.6
2042 | 6 | 30 | 20 | 2537 | 1657 | 2697 | 823 | 1342 | 2464 | 2216 | 653 | 1384 | 10871 | 4612 | 2042 | 6 | 30 | 20 | 6 | 7.4 | 13 | 1.2 | 9.2 | 12.3 | 18.3 | 2.4 | 2.8 | 6.2 | 24.2
2042 | 6 | 30 | 21 | 2496 | 1630 | 2653 | 810 | 1320 | 2399 | 2140 | 630 | 1336 | 10956 | 4476 | 2042 | 6 | 30 | 21 | 0 | 0 | 0 | 0 | 0 | 0 | 0 | 0 | 0 | 0 | 0
2042 | 6 | 30 | 22 | 2329 | 1521 | 2475 | 756 | 1232 | 2176 | 1937 | 571 | 1209 | 10721 | 4122 | 2042 | 6 | 30 | 22 | 0 | 0 | 0 | 0 | 0 | 0 | 0 | 0 | 0 | 0 | 0
2042 | 6 | 30 | 23 | 2243 | 1465 | 2384 | 728 | 1186 | 2055 | 1803 | 531 | 1125 | 10292 | 3863 | 2042 | 6 | 30 | 23 | 0 | 0 | 0 | 0 | 0 | 0 | 0 | 0 | 0 | 0 | 0
2042 | 6 | 30 | 24 | 2062 | 1346 | 2191 | 669 | 1090 | 1861 | 1609 | 474 | 1005 | 9731 | 3474 | 2042 | 6 | 30 | 24 | 0 | 0 | 0 | 0 | 0 | 0 | 0 | 0 | 0 | 0 | 0
2042 | 7 | 1 | 1 | 2117 | 1382 | 2251 | 687 | 1120 | 1972 | 1550 | 456 | 968 | 9430 | 3486 | 2042 | 7 | 1 | 1 | 0 | 0 | 0 | 0 | 0 | 0 | 0 | 0 | 0 | 0 | 0
2042 | 7 | 1 | 2 | 1968 | 1285 | 2092 | 639 | 1041 | 1832 | 1413 | 416 | 882 | 8880 | 3169 | 2042 | 7 | 1 | 2 | 0 | 0 | 0 | 0 | 0 | 0 | 0 | 0 | 0 | 0 | 0
2042 | 7 | 1 | 3 | 1875 | 1224 | 1993 | 608 | 992 | 1751 | 1333 | 393 | 832 | 8540 | 2980 | 2042 | 7 | 1 | 3 | 0 | 0 | 0 | 0 | 0 | 0 | 0 | 0 | 0 | 0 | 0
2042 | 7 | 1 | 4 | 1834 | 1197 | 1949 | 595 | 970 | 1712 | 1290 | 380 | 805 | 8338 | 2873 | 2042 | 7 | 1 | 4 | 0 | 0 | 0 | 0 | 0 | 0 | 0 | 0 | 0 | 0 | 0
2042 | 7 | 1 | 5 | 1825 | 1191 | 1940 | 592 | 965 | 1696 | 1271 | 374 | 794 | 8196 | 2780 | 2042 | 7 | 1 | 5 | 3.6 | 4.4 | 7.8 | 0.7 | 5.4 | 7.3 | 10.9 | 1.4 | 1.6 | 3.7 | 14.4
2042 | 7 | 1 | 6 | 1798 | 1174 | 1911 | 583 | 951 | 1691 | 1260 | 371 | 787 | 8267 | 2744 | 2042 | 7 | 1 | 6 | 37.8 | 46.8 | 82.3 | 7.7 | 57.7 | 77.9 | 115.7 | 15 | 17.3 | 39.3 | 152.3
2042 | 7 | 1 | 7 | 1911 | 1248 | 2032 | 620 | 1011 | 1783 | 1323 | 390 | 826 | 8690 | 2951 | 2042 | 7 | 1 | 7 | 124 | 153.6 | 270.4 | 25.2 | 189.7 | 256.1 | 380 | 49.2 | 56.7 | 129 | 500.4
2042 | 7 | 1 | 8 | 2130 | 1391 | 2264 | 691 | 1127 | 1959 | 1463 | 431 | 913 | 9343 | 3353 | 2042 | 7 | 1 | 8 | 228.4 | 282.9 | 497.9 | 46.4 | 349.4 | 471.5 | 699.8 | 90.7 | 104.4 | 237.6 | 921.3
2042 | 7 | 1 | 9 | 2357 | 1539 | 2505 | 765 | 1246 | 2171 | 1695 | 499 | 1058 | 9926 | 3844 | 2042 | 7 | 1 | 9 | 328.1 | 406.3 | 715.3 | 66.7 | 502 | 677.4 | 1005.3 | 130.3 | 150.1 | 341.3 | 1323.7
2042 | 7 | 1 | 10 | 2559 | 1671 | 2720 | 830 | 1353 | 2392 | 1920 | 566 | 1199 | 10441 | 4348 | 2042 | 7 | 1 | 10 | 409.5 | 507.2 | 893 | 83.2 | 626.7 | 845.5 | 1254.8 | 162.6 | 187.3 | 426.1 | 1652.4
2042 | 7 | 1 | 11 | 2757 | 1800 | 2930 | 895 | 1458 | 2626 | 2137 | 629 | 1334 | 10738 | 4843 | 2042 | 7 | 1 | 11 | 477 | 590.9 | 1040.2 | 97 | 730 | 985 | 1461.9 | 189.4 | 218.2 | 496.4 | 1925
2042 | 7 | 1 | 12 | 2767 | 1807 | 2941 | 898 | 1464 | 2660 | 2195 | 646 | 1370 | 10799 | 4993 | 2042 | 7 | 1 | 12 | 501.1 | 620.6 | 1092.7 | 101.9 | 766.8 | 1034.7 | 1535.6 | 199.1 | 229.3 | 521.4 | 2021.9
2042 | 7 | 1 | 13 | 2746 | 1793 | 2919 | 891 | 1452 | 2650 | 2215 | 652 | 1383 | 10737 | 5022 | 2042 | 7 | 1 | 13 | 494.2 | 612.2 | 1077.7 | 100.5 | 756.3 | 1020.5 | 1514.5 | 196.3 | 226.1 | 514.3 | 1994.3
2042 | 7 | 1 | 14 | 2737 | 1787 | 2909 | 888 | 1447 | 2641 | 2255 | 664 | 1408 | 10784 | 5103 | 2042 | 7 | 1 | 14 | 452.9 | 561 | 987.7 | 92.1 | 693.1 | 935.2 | 1387.9 | 179.9 | 207.2 | 471.3 | 1827.6
2042 | 7 | 1 | 15 | 2814 | 1837 | 2991 | 913 | 1488 | 2734 | 2357 | 694 | 1471 | 10915 | 5291 | 2042 | 7 | 1 | 15 | 376.1 | 465.9 | 820.1 | 76.5 | 575.5 | 776.6 | 1152.5 | 149.4 | 172 | 391.3 | 1517.6
2042 | 7 | 1 | 16 | 2820 | 1841 | 2997 | 915 | 1491 | 2746 | 2362 | 696 | 1475 | 10821 | 5306 | 2042 | 7 | 1 | 16 | 310.7 | 384.8 | 677.4 | 63.2 | 475.4 | 641.5 | 952 | 123.5 | 142.1 | 323.3 | 1253.5
2042 | 7 | 1 | 17 | 2801 | 1829 | 2977 | 909 | 1481 | 2723 | 2340 | 689 | 1461 | 10597 | 5249 | 2042 | 7 | 1 | 17 | 231.2 | 286.4 | 504.3 | 47.1 | 353.9 | 477.4 | 708.6 | 91.9 | 105.8 | 240.6 | 933
2042 | 7 | 1 | 18 | 2785 | 1818 | 2960 | 904 | 1473 | 2691 | 2305 | 679 | 1439 | 10485 | 5168 | 2042 | 7 | 1 | 18 | 133.4 | 165.2 | 290.9 | 27.1 | 204.1 | 275.4 | 408.7 | 53 | 61 | 138.8 | 538.2
2042 | 7 | 1 | 19 | 2818 | 1840 | 2995 | 914 | 1490 | 2700 | 2312 | 681 | 1443 | 10482 | 5114 | 2042 | 7 | 1 | 19 | 50.6 | 62.8 | 110.5 | 10.3 | 77.5 | 104.6 | 155.3 | 20.2 | 23.2 | 52.7 | 204.4
2042 | 7 | 1 | 20 | 2806 | 1832 | 2983 | 911 | 1484 | 2715 | 2289 | 674 | 1429 | 10439 | 5046 | 2042 | 7 | 1 | 20 | 5.9 | 7.3 | 12.9 | 1.2 | 9 | 12.2 | 18 | 2.4 | 2.8 | 6.1 | 23.7
2042 | 7 | 1 | 21 | 2762 | 1804 | 2936 | 896 | 1461 | 2644 | 2198 | 648 | 1373 | 10441 | 4913 | 2042 | 7 | 1 | 21 | 0 | 0 | 0 | 0 | 0 | 0 | 0 | 0 | 0 | 0 | 0
2042 | 7 | 1 | 22 | 2572 | 1679 | 2734 | 834 | 1360 | 2401 | 2023 | 596 | 1263 | 10152 | 4460 | 2042 | 7 | 1 | 22 | 0 | 0 | 0 | 0 | 0 | 0 | 0 | 0 | 0 | 0 | 0
2042 | 7 | 1 | 23 | 2461 | 1607 | 2616 | 798 | 1302 | 2254 | 1931 | 569 | 1206 | 9841 | 4121 | 2042 | 7 | 1 | 23 | 0 | 0 | 0 | 0 | 0 | 0 | 0 | 0 | 0 | 0 | 0
2042 | 7 | 1 | 24 | 2264 | 1478 | 2406 | 735 | 1197 | 2042 | 1757 | 518 | 1097 | 9359 | 3708 | 2042 | 7 | 1 | 24 | 0 | 0 | 0 | 0 | 0 | 0 | 0 | 0 | 0 | 0 | 0
2042 | 7 | 2 | 1 | 2090 | 1364 | 2221 | 678 | 1105 | 1657 | 1563 | 460 | 976 | 9081 | 3137 | 2042 | 7 | 2 | 1 | 0 | 0 | 0 | 0 | 0 | 0 | 0 | 0 | 0 | 0 | 0
2042 | 7 | 2 | 2 | 2001 | 1306 | 2127 | 649 | 1058 | 1574 | 1469 | 433 | 917 | 8768 | 2935 | 2042 | 7 | 2 | 2 | 0 | 0 | 0 | 0 | 0 | 0 | 0 | 0 | 0 | 0 | 0
2042 | 7 | 2 | 3 | 1924 | 1256 | 2045 | 624 | 1017 | 1514 | 1382 | 407 | 863 | 8564 | 2774 | 2042 | 7 | 2 | 3 | 0 | 0 | 0 | 0 | 0 | 0 | 0 | 0 | 0 | 0 | 0
2042 | 7 | 2 | 4 | 1905 | 1244 | 2025 | 618 | 1008 | 1511 | 1342 | 395 | 838 | 8521 | 2713 | 2042 | 7 | 2 | 4 | 0 | 0 | 0 | 0 | 0 | 0 | 0 | 0 | 0 | 0 | 0
2042 | 7 | 2 | 5 | 1959 | 1279 | 2082 | 636 | 1036 | 1548 | 1367 | 403 | 853 | 8617 | 2753 | 2042 | 7 | 2 | 5 | 3 | 3.7 | 6.5 | 0.6 | 4.6 | 6.2 | 9.1 | 1.1 | 1.4 | 3.1 | 12
2042 | 7 | 2 | 6 | 2083 | 1360 | 2214 | 676 | 1102 | 1675 | 1434 | 422 | 895 | 9121 | 2930 | 2042 | 7 | 2 | 6 | 27.5 | 34 | 60 | 5.6 | 42.1 | 56.8 | 84.3 | 10.9 | 12.6 | 28.6 | 110.9
2042 | 7 | 2 | 7 | 2330 | 1521 | 2476 | 756 | 1232 | 1925 | 1603 | 472 | 1001 | 9929 | 3335 | 2042 | 7 | 2 | 7 | 84.2 | 104.3 | 183.5 | 17.1 | 128.8 | 173.7 | 257.9 | 33.4 | 38.6 | 87.5 | 339.6
2042 | 7 | 2 | 8 | 2779 | 1815 | 2954 | 902 | 1470 | 2411 | 1967 | 579 | 1228 | 10879 | 4165 | 2042 | 7 | 2 | 8 | 145.3 | 180 | 317 | 29.5 | 222.4 | 300.1 | 445.4 | 57.7 | 66.5 | 151.2 | 586.6
2042 | 7 | 2 | 9 | 3123 | 2039 | 3319 | 1013 | 1652 | 2768 | 2263 | 667 | 1413 | 11721 | 4877 | 2042 | 7 | 2 | 9 | 181.9 | 225.4 | 396.7 | 37 | 278.4 | 375.7 | 557.4 | 72.2 | 83.3 | 189.3 | 734.1
2042 | 7 | 2 | 10 | 3262 | 2130 | 3467 | 1058 | 1725 | 2944 | 2399 | 707 | 1498 | 12076 | 5257 | 2042 | 7 | 2 | 10 | 200.9 | 248.9 | 438.2 | 40.8 | 307.5 | 414.9 | 615.8 | 79.8 | 91.9 | 209 | 810.8
2042 | 7 | 2 | 11 | 3175 | 2073 | 3374 | 1030 | 1679 | 2892 | 2344 | 690 | 1463 | 12068 | 5297 | 2042 | 7 | 2 | 11 | 233.7 | 289.4 | 509.5 | 47.5 | 357.5 | 482.4 | 715.9 | 92.8 | 106.9 | 243.2 | 942.7
2042 | 7 | 2 | 12 | 2996 | 1956 | 3185 | 972 | 1585 | 2726 | 2180 | 642 | 1361 | 11806 | 5122 | 2042 | 7 | 2 | 12 | 237.2 | 293.8 | 517.3 | 48.3 | 363 | 489.8 | 727 | 94.3 | 108.6 | 246.9 | 957.2
2042 | 7 | 2 | 13 | 3107 | 2029 | 3302 | 1008 | 1643 | 2840 | 2281 | 672 | 1424 | 11968 | 5416 | 2042 | 7 | 2 | 13 | 218.3 | 270.4 | 476 | 44.4 | 334.1 | 450.8 | 669 | 86.8 | 99.9 | 227.1 | 880.9
2042 | 7 | 2 | 14 | 3078 | 2009 | 3271 | 999 | 1628 | 2835 | 2314 | 682 | 1445 | 11999 | 5536 | 2042 | 7 | 2 | 14 | 203.6 | 252.2 | 444.1 | 41.4 | 311.6 | 420.5 | 624 | 80.9 | 93.2 | 211.9 | 821.6
2042 | 7 | 2 | 15 | 2989 | 1951 | 3177 | 970 | 1581 | 2759 | 2275 | 670 | 1421 | 11988 | 5522 | 2042 | 7 | 2 | 15 | 187.7 | 232.5 | 409.3 | 38.2 | 287.2 | 387.6 | 575.2 | 74.5 | 85.9 | 195.3 | 757.5
2042 | 7 | 2 | 16 | 3079 | 2010 | 3272 | 999 | 1628 | 2868 | 2381 | 701 | 1487 | 12098 | 5776 | 2042 | 7 | 2 | 16 | 166.1 | 205.8 | 362.2 | 33.8 | 254.2 | 342.9 | 509 | 66 | 76 | 172.8 | 670.1
2042 | 7 | 2 | 17 | 3134 | 2046 | 3331 | 1017 | 1658 | 2942 | 2452 | 722 | 1531 | 12120 | 5929 | 2042 | 7 | 2 | 17 | 118.3 | 146.5 | 258 | 24 | 181.1 | 244.3 | 362.6 | 47 | 54.1 | 123.1 | 477.4
2042 | 7 | 2 | 18 | 3231 | 2110 | 3435 | 1048 | 1709 | 3088 | 2554 | 752 | 1594 | 12059 | 6077 | 2042 | 7 | 2 | 18 | 65.7 | 81.3 | 143.1 | 13.4 | 100.4 | 135.5 | 201.1 | 26 | 30 | 68.3 | 264.9
2042 | 7 | 2 | 19 | 3255 | 2125 | 3460 | 1056 | 1722 | 3137 | 2572 | 758 | 1606 | 11941 | 6042 | 2042 | 7 | 2 | 19 | 29.8 | 36.9 | 65 | 6.1 | 45.6 | 61.6 | 91.4 | 11.9 | 13.6 | 31.1 | 120.3
2042 | 7 | 2 | 20 | 3053 | 1994 | 3245 | 991 | 1615 | 2953 | 2379 | 701 | 1485 | 11530 | 5616 | 2042 | 7 | 2 | 20 | 3.3 | 4.1 | 7.2 | 0.6 | 5 | 6.8 | 10 | 1.3 | 1.5 | 3.4 | 13.2
2042 | 7 | 2 | 21 | 2798 | 1827 | 2974 | 908 | 1480 | 2667 | 2103 | 619 | 1313 | 11129 | 5070 | 2042 | 7 | 2 | 21 | 0 | 0 | 0 | 0 | 0 | 0 | 0 | 0 | 0 | 0 | 0
2042 | 7 | 2 | 22 | 2597 | 1695 | 2760 | 843 | 1373 | 2417 | 1893 | 558 | 1182 | 10659 | 4545 | 2042 | 7 | 2 | 22 | 0 | 0 | 0 | 0 | 0 | 0 | 0 | 0 | 0 | 0 | 0
2042 | 7 | 2 | 23 | 2393 | 1562 | 2544 | 777 | 1266 | 2190 | 1729 | 509 | 1080 | 10032 | 4066 | 2042 | 7 | 2 | 23 | 0 | 0 | 0 | 0 | 0 | 0 | 0 | 0 | 0 | 0 | 0
2042 | 7 | 2 | 24 | 2182 | 1425 | 2319 | 708 | 1154 | 1966 | 1546 | 455 | 965 | 9344 | 3582 | 2042 | 7 | 2 | 24 | 0 | 0 | 0 | 0 | 0 | 0 | 0 | 0 | 0 | 0 | 0
2042 | 7 | 3 | 1 | 1870 | 1221 | 1988 | 607 | 989 | 1736 | 1429 | 421 | 892 | 9087 | 3218 | 2042 | 7 | 3 | 1 | 0 | 0 | 0 | 0 | 0 | 0 | 0 | 0 | 0 | 0 | 0
2042 | 7 | 3 | 2 | 1795 | 1172 | 1908 | 582 | 949 | 1654 | 1331 | 392 | 831 | 8725 | 3014 | 2042 | 7 | 3 | 2 | 0 | 0 | 0 | 0 | 0 | 0 | 0 | 0 | 0 | 0 | 0
2042 | 7 | 3 | 3 | 1718 | 1121 | 1826 | 557 | 908 | 1576 | 1246 | 367 | 778 | 8481 | 2846 | 2042 | 7 | 3 | 3 | 0 | 0 | 0 | 0 | 0 | 0 | 0 | 0 | 0 | 0 | 0
2042 | 7 | 3 | 4 | 1711 | 1117 | 1819 | 555 | 905 | 1557 | 1216 | 358 | 759 | 8417 | 2780 | 2042 | 7 | 3 | 4 | 0 | 0 | 0 | 0 | 0 | 0 | 0 | 0 | 0 | 0 | 0
2042 | 7 | 3 | 5 | 1768 | 1154 | 1879 | 574 | 935 | 1580 | 1231 | 362 | 768 | 8525 | 2818 | 2042 | 7 | 3 | 5 | 2.5 | 3.1 | 5.5 | 0.5 | 3.9 | 5.2 | 7.6 | 1 | 1.1 | 2.6 | 10.2
2042 | 7 | 3 | 6 | 1880 | 1227 | 1998 | 610 | 994 | 1711 | 1297 | 382 | 810 | 9085 | 2992 | 2042 | 7 | 3 | 6 | 31.1 | 38.5 | 67.8 | 6.3 | 47.6 | 64.2 | 95.3 | 12.4 | 14.3 | 32.4 | 125.4
2042 | 7 | 3 | 7 | 2124 | 1387 | 2258 | 689 | 1123 | 1962 | 1471 | 433 | 919 | 9938 | 3392 | 2042 | 7 | 3 | 7 | 101.7 | 126 | 221.9 | 20.7 | 155.6 | 210 | 311.8 | 40.4 | 46.6 | 105.8 | 410.4
2042 | 7 | 3 | 8 | 2599 | 1697 | 2762 | 843 | 1374 | 2447 | 1858 | 547 | 1160 | 10952 | 4217 | 2042 | 7 | 3 | 8 | 191.7 | 237.5 | 418.2 | 39 | 293.4 | 396 | 587.6 | 76.1 | 87.8 | 199.6 | 773.8
2042 | 7 | 3 | 9 | 2980 | 1945 | 3167 | 967 | 1576 | 2812 | 2178 | 642 | 1360 | 11826 | 4926 | 2042 | 7 | 3 | 9 | 275.1 | 340.8 | 600 | 55.9 | 421 | 568.1 | 843.2 | 109.3 | 125.8 | 286.3 | 1110.2
2042 | 7 | 3 | 10 | 3192 | 2084 | 3393 | 1036 | 1688 | 2996 | 2344 | 690 | 1463 | 12186 | 5304 | 2042 | 7 | 3 | 10 | 331.3 | 410.4 | 722.5 | 67.4 | 507 | 684.1 | 1015.3 | 131.6 | 151.6 | 344.8 | 1336.9
2042 | 7 | 3 | 11 | 3151 | 2057 | 3349 | 1022 | 1666 | 2947 | 2328 | 686 | 1453 | 12189 | 5341 | 2042 | 7 | 3 | 11 | 392 | 485.5 | 854.9 | 79.7 | 599.9 | 809.5 | 1201.4 | 155.8 | 179.4 | 407.9 | 1581.9
2042 | 7 | 3 | 12 | 2986 | 1950 | 3174 | 969 | 1579 | 2791 | 2233 | 658 | 1394 | 11907 | 5160 | 2042 | 7 | 3 | 12 | 392.9 | 486.7 | 856.7 | 79.9 | 601.2 | 811.2 | 1204 | 156 | 179.8 | 408.8 | 1585.4
2042 | 7 | 3 | 13 | 3133 | 2045 | 3330 | 1017 | 1657 | 2914 | 2384 | 702 | 1488 | 12089 | 5443 | 2042 | 7 | 3 | 13 | 397.4 | 492.1 | 866.5 | 80.8 | 608 | 820.5 | 1217.7 | 157.8 | 181.8 | 413.4 | 1603.3
2042 | 7 | 3 | 14 | 3131 | 2044 | 3328 | 1016 | 1656 | 2923 | 2441 | 719 | 1524 | 12169 | 5557 | 2042 | 7 | 3 | 14 | 400.2 | 495.8 | 872.7 | 81.4 | 612.4 | 826.5 | 1226.4 | 159 | 183.1 | 416.5 | 1615
2042 | 7 | 3 | 15 | 3039 | 1984 | 3230 | 986 | 1607 | 2843 | 2454 | 723 | 1532 | 12261 | 5553 | 2042 | 7 | 3 | 15 | 337.5 | 418 | 735.9 | 68.7 | 516.4 | 696.9 | 1034.2 | 134.1 | 154.4 | 351.2 | 1361.8
2042 | 7 | 3 | 16 | 3118 | 2036 | 3314 | 1012 | 1649 | 2945 | 2609 | 768 | 1629 | 12513 | 5806 | 2042 | 7 | 3 | 16 | 266.6 | 330.2 | 581.3 | 54.2 | 407.9 | 550.4 | 816.9 | 105.9 | 122 | 277.3 | 1075.6
2042 | 7 | 3 | 17 | 3197 | 2087 | 3398 | 1037 | 1691 | 3017 | 2718 | 801 | 1697 | 12688 | 5959 | 2042 | 7 | 3 | 17 | 185.6 | 229.9 | 404.7 | 37.8 | 284 | 383.2 | 568.7 | 73.7 | 84.9 | 193.1 | 748.8
2042 | 7 | 3 | 18 | 3308 | 2160 | 3516 | 1073 | 1750 | 3142 | 2792 | 823 | 1743 | 12764 | 6096 | 2042 | 7 | 3 | 18 | 108.1 | 133.9 | 235.7 | 22 | 165.4 | 223.2 | 331.2 | 42.9 | 49.5 | 112.5 | 436.1
2042 | 7 | 3 | 19 | 3337 | 2178 | 3546 | 1083 | 1765 | 3174 | 2799 | 824 | 1747 | 12669 | 6042 | 2042 | 7 | 3 | 19 | 45.3 | 56.1 | 98.7 | 9.2 | 69.2 | 93.5 | 138.7 | 18 | 20.7 | 47.1 | 182.7
2042 | 7 | 3 | 20 | 3142 | 2052 | 3340 | 1020 | 1662 | 2973 | 2599 | 765 | 1622 | 12238 | 5607 | 2042 | 7 | 3 | 20 | 5.5 | 6.8 | 12 | 1.1 | 8.4 | 11.3 | 16.9 | 2.1 | 2.5 | 5.8 | 22.2
2042 | 7 | 3 | 21 | 2891 | 1887 | 3072 | 938 | 1529 | 2704 | 2319 | 683 | 1448 | 11815 | 5058 | 2042 | 7 | 3 | 21 | 0 | 0 | 0 | 0 | 0 | 0 | 0 | 0 | 0 | 0 | 0
2042 | 7 | 3 | 22 | 2646 | 1727 | 2812 | 858 | 1399 | 2461 | 2092 | 616 | 1306 | 11317 | 4530 | 2042 | 7 | 3 | 22 | 0 | 0 | 0 | 0 | 0 | 0 | 0 | 0 | 0 | 0 | 0
2042 | 7 | 3 | 23 | 2456 | 1603 | 2610 | 797 | 1299 | 2238 | 1902 | 560 | 1187 | 10707 | 4049 | 2042 | 7 | 3 | 23 | 0 | 0 | 0 | 0 | 0 | 0 | 0 | 0 | 0 | 0 | 0
2042 | 7 | 3 | 24 | 2252 | 1470 | 2394 | 731 | 1191 | 2008 | 1717 | 506 | 1072 | 9998 | 3564 | 2042 | 7 | 3 | 24 | 0 | 0 | 0 | 0 | 0 | 0 | 0 | 0 | 0 | 0 | 0
2042 | 7 | 4 | 1 | 2058 | 1343 | 2187 | 668 | 1088 | 1842 | 1481 | 436 | 925 | 8330 | 3119 | 2042 | 7 | 4 | 1 | 0 | 0 | 0 | 0 | 0 | 0 | 0 | 0 | 0 | 0 | 0
2042 | 7 | 4 | 2 | 1965 | 1283 | 2089 | 638 | 1040 | 1752 | 1383 | 407 | 863 | 8009 | 2925 | 2042 | 7 | 4 | 2 | 0 | 0 | 0 | 0 | 0 | 0 | 0 | 0 | 0 | 0 | 0
2042 | 7 | 4 | 3 | 1872 | 1222 | 1990 | 607 | 990 | 1671 | 1298 | 382 | 810 | 7745 | 2751 | 2042 | 7 | 4 | 3 | 0 | 0 | 0 | 0 | 0 | 0 | 0 | 0 | 0 | 0 | 0
2042 | 7 | 4 | 4 | 1834 | 1197 | 1949 | 595 | 970 | 1636 | 1251 | 368 | 781 | 7605 | 2668 | 2042 | 7 | 4 | 4 | 0 | 0 | 0 | 0 | 0 | 0 | 0 | 0 | 0 | 0 | 0
2042 | 7 | 4 | 5 | 1829 | 1194 | 1944 | 594 | 967 | 1629 | 1231 | 363 | 769 | 7524 | 2598 | 2042 | 7 | 4 | 5 | 2.6 | 3.2 | 5.7 | 0.5 | 4 | 5.4 | 8 | 1 | 1.3 | 2.7 | 10.5
2042 | 7 | 4 | 6 | 1831 | 1196 | 1946 | 594 | 968 | 1662 | 1247 | 367 | 779 | 7684 | 2636 | 2042 | 7 | 4 | 6 | 32.3 | 39.9 | 70.3 | 6.6 | 49.3 | 66.6 | 98.8 | 12.8 | 14.8 | 33.5 | 130.1
2042 | 7 | 4 | 7 | 1977 | 1291 | 2101 | 641 | 1045 | 1838 | 1377 | 406 | 860 | 8201 | 2950 | 2042 | 7 | 4 | 7 | 105.1 | 130.2 | 229.2 | 21.4 | 160.8 | 217 | 322 | 41.7 | 48.1 | 109.3 | 424.1
2042 | 7 | 4 | 8 | 2426 | 1584 | 2578 | 787 | 1283 | 2313 | 1778 | 524 | 1110 | 9157 | 3805 | 2042 | 7 | 4 | 8 | 188 | 232.9 | 409.9 | 38.3 | 287.7 | 388.2 | 576.1 | 74.6 | 86 | 195.6 | 758.6
2042 | 7 | 4 | 9 | 2770 | 1808 | 2944 | 899 | 1465 | 2697 | 2103 | 620 | 1313 | 9952 | 4498 | 2042 | 7 | 4 | 9 | 259.5 | 321.5 | 565.9 | 52.8 | 397.1 | 535.8 | 795.3 | 103 | 118.7 | 270.1 | 1047.1
2042 | 7 | 4 | 10 | 2924 | 1909 | 3108 | 949 | 1547 | 2873 | 2267 | 668 | 1416 | 10437 | 4947 | 2042 | 7 | 4 | 10 | 331.2 | 410.2 | 722.3 | 67.4 | 506.9 | 683.9 | 1015.1 | 131.6 | 151.5 | 344.6 | 1336.5
2042 | 7 | 4 | 11 | 2857 | 1865 | 3036 | 927 | 1511 | 2822 | 2233 | 658 | 1394 | 10451 | 5029 | 2042 | 7 | 4 | 11 | 412.2 | 510.6 | 898.9 | 83.8 | 630.7 | 851.1 | 1263.1 | 163.8 | 188.6 | 428.9 | 1663.3
2042 | 7 | 4 | 12 | 2709 | 1769 | 2879 | 879 | 1433 | 2646 | 2139 | 630 | 1335 | 10282 | 4920 | 2042 | 7 | 4 | 12 | 425.5 | 527 | 927.9 | 86.5 | 651.1 | 878.6 | 1303.9 | 169 | 194.7 | 442.8 | 1717
2042 | 7 | 4 | 13 | 2816 | 1839 | 2993 | 914 | 1489 | 2762 | 2265 | 667 | 1414 | 10398 | 5151 | 2042 | 7 | 4 | 13 | 393.6 | 487.5 | 858.2 | 80 | 602.3 | 812.7 | 1206 | 156.4 | 180 | 409.6 | 1588.1
2042 | 7 | 4 | 14 | 2818 | 1840 | 2995 | 914 | 1491 | 2775 | 2303 | 678 | 1438 | 10434 | 5118 | 2042 | 7 | 4 | 14 | 343.6 | 425.5 | 749.2 | 69.9 | 525.7 | 709.5 | 1052.9 | 136.5 | 157.1 | 357.5 | 1386.3
2042 | 7 | 4 | 15 | 2743 | 1791 | 2915 | 890 | 1450 | 2711 | 2261 | 666 | 1412 | 10386 | 4975 | 2042 | 7 | 4 | 15 | 291.4 | 360.9 | 635.4 | 59.2 | 445.8 | 601.7 | 892.9 | 115.7 | 133.3 | 303.1 | 1175.7
2042 | 7 | 4 | 16 | 2850 | 1861 | 3030 | 925 | 1508 | 2803 | 2371 | 698 | 1480 | 10484 | 5180 | 2042 | 7 | 4 | 16 | 227 | 281.1 | 495 | 46.1 | 347.4 | 468.7 | 695.7 | 90.1 | 103.8 | 236.2 | 916
2042 | 7 | 4 | 17 | 2922 | 1908 | 3106 | 948 | 1545 | 2845 | 2450 | 722 | 1529 | 10534 | 5240 | 2042 | 7 | 4 | 17 | 167.3 | 207.2 | 364.7 | 34 | 256 | 345.3 | 512.5 | 66.5 | 76.5 | 174.1 | 674.8
2042 | 7 | 4 | 18 | 3039 | 1984 | 3230 | 986 | 1607 | 2983 | 2526 | 744 | 1577 | 10632 | 5349 | 2042 | 7 | 4 | 18 | 99.7 | 123.5 | 217.4 | 20.2 | 152.6 | 205.8 | 305.5 | 39.6 | 45.6 | 103.7 | 402.2
2042 | 7 | 4 | 19 | 3077 | 2009 | 3271 | 998 | 1627 | 3036 | 2546 | 750 | 1589 | 10690 | 5338 | 2042 | 7 | 4 | 19 | 38.6 | 47.8 | 84.2 | 7.9 | 59.1 | 79.7 | 118.3 | 15.3 | 17.7 | 40.2 | 155.8
2042 | 7 | 4 | 20 | 2876 | 1878 | 3057 | 933 | 1521 | 2815 | 2359 | 695 | 1473 | 10475 | 5031 | 2042 | 7 | 4 | 20 | 5.5 | 6.8 | 12 | 1.1 | 8.4 | 11.3 | 16.9 | 2.1 | 2.5 | 5.8 | 22.2
2042 | 7 | 4 | 21 | 2634 | 1720 | 2800 | 855 | 1393 | 2467 | 2105 | 620 | 1314 | 10143 | 4574 | 2042 | 7 | 4 | 21 | 0 | 0 | 0 | 0 | 0 | 0 | 0 | 0 | 0 | 0 | 0
2042 | 7 | 4 | 22 | 2450 | 1600 | 2604 | 795 | 1296 | 2231 | 1922 | 566 | 1200 | 9808 | 4169 | 2042 | 7 | 4 | 22 | 0 | 0 | 0 | 0 | 0 | 0 | 0 | 0 | 0 | 0 | 0
2042 | 7 | 4 | 23 | 2288 | 1494 | 2432 | 742 | 1210 | 2026 | 1760 | 519 | 1099 | 9417 | 3757 | 2042 | 7 | 4 | 23 | 0 | 0 | 0 | 0 | 0 | 0 | 0 | 0 | 0 | 0 | 0
2042 | 7 | 4 | 24 | 2098 | 1370 | 2230 | 681 | 1110 | 1835 | 1584 | 467 | 989 | 8956 | 3366 | 2042 | 7 | 4 | 24 | 0 | 0 | 0 | 0 | 0 | 0 | 0 | 0 | 0 | 0 | 0
2042 | 7 | 5 | 1 | 2146 | 1401 | 2281 | 696 | 1135 | 1876 | 1435 | 423 | 896 | 8769 | 3066 | 2042 | 7 | 5 | 1 | 0 | 0 | 0 | 0 | 0 | 0 | 0 | 0 | 0 | 0 | 0
2042 | 7 | 5 | 2 | 2051 | 1339 | 2179 | 665 | 1084 | 1775 | 1355 | 399 | 846 | 8368 | 2869 | 2042 | 7 | 5 | 2 | 0 | 0 | 0 | 0 | 0 | 0 | 0 | 0 | 0 | 0 | 0
2042 | 7 | 5 | 3 | 1952 | 1274 | 2075 | 633 | 1032 | 1682 | 1294 | 381 | 808 | 8095 | 2697 | 2042 | 7 | 5 | 3 | 0 | 0 | 0 | 0 | 0 | 0 | 0 | 0 | 0 | 0 | 0
2042 | 7 | 5 | 4 | 1925 | 1257 | 2046 | 625 | 1018 | 1648 | 1276 | 376 | 797 | 8012 | 2632 | 2042 | 7 | 5 | 4 | 0 | 0 | 0 | 0 | 0 | 0 | 0 | 0 | 0 | 0 | 0
2042 | 7 | 5 | 5 | 1966 | 1284 | 2090 | 638 | 1040 | 1661 | 1302 | 384 | 813 | 8109 | 2642 | 2042 | 7 | 5 | 5 | 2.5 | 3.1 | 5.5 | 0.5 | 3.9 | 5.2 | 7.6 | 1 | 1.1 | 2.6 | 10.2
2042 | 7 | 5 | 6 | 2083 | 1360 | 2214 | 676 | 1102 | 1766 | 1407 | 414 | 878 | 8600 | 2806 | 2042 | 7 | 5 | 6 | 32.9 | 40.8 | 71.7 | 6.7 | 50.3 | 67.9 | 100.8 | 13 | 15 | 34.3 | 132.8
2042 | 7 | 5 | 7 | 2338 | 1527 | 2485 | 759 | 1237 | 2013 | 1596 | 470 | 997 | 9350 | 3241 | 2042 | 7 | 5 | 7 | 114.7 | 142.1 | 250.2 | 23.3 | 175.6 | 236.9 | 351.6 | 45.6 | 52.5 | 119.4 | 463
2042 | 7 | 5 | 8 | 2819 | 1841 | 2996 | 915 | 1491 | 2475 | 1997 | 588 | 1247 | 10334 | 4086 | 2042 | 7 | 5 | 8 | 218 | 270.1 | 475.4 | 44.3 | 333.6 | 450.1 | 668.1 | 86.6 | 99.8 | 226.8 | 879.7
2042 | 7 | 5 | 9 | 3197 | 2087 | 3398 | 1037 | 1691 | 2824 | 2322 | 684 | 1450 | 11156 | 4846 | 2042 | 7 | 5 | 9 | 318.8 | 394.9 | 695.3 | 64.9 | 488 | 658.4 | 977.1 | 126.7 | 145.9 | 331.8 | 1286.6
2042 | 7 | 5 | 10 | 3391 | 2214 | 3604 | 1100 | 1794 | 2978 | 2474 | 729 | 1544 | 11539 | 5222 | 2042 | 7 | 5 | 10 | 403.7 | 500.1 | 880.3 | 82.1 | 617.8 | 833.6 | 1237.1 | 160.4 | 184.7 | 420.1 | 1629
2042 | 7 | 5 | 11 | 3343 | 2182 | 3553 | 1085 | 1768 | 2945 | 2453 | 722 | 1531 | 11647 | 5203 | 2042 | 7 | 5 | 11 | 473.7 | 586.7 | 1032.9 | 96.3 | 724.8 | 978.1 | 1451.5 | 188.2 | 216.7 | 492.9 | 1911.3
2042 | 7 | 5 | 12 | 3198 | 2088 | 3399 | 1038 | 1691 | 2797 | 2337 | 688 | 1459 | 11496 | 4991 | 2042 | 7 | 5 | 12 | 501.8 | 621.6 | 1094.4 | 102.1 | 768 | 1036.3 | 1537.9 | 199.3 | 229.6 | 522.2 | 2025
2042 | 7 | 5 | 13 | 3326 | 2172 | 3535 | 1079 | 1759 | 2917 | 2453 | 723 | 1531 | 11710 | 5261 | 2042 | 7 | 5 | 13 | 504.7 | 625.2 | 1100.7 | 102.6 | 772.4 | 1042.3 | 1546.7 | 200.5 | 230.9 | 525.2 | 2036.7
2042 | 7 | 5 | 14 | 3342 | 2182 | 3552 | 1084 | 1767 | 2936 | 2423 | 714 | 1513 | 11841 | 5384 | 2042 | 7 | 5 | 14 | 463.9 | 574.7 | 1011.6 | 94.3 | 709.9 | 957.9 | 1421.6 | 184.3 | 212.2 | 482.7 | 1872
2042 | 7 | 5 | 15 | 3288 | 2147 | 3494 | 1067 | 1739 | 2900 | 2272 | 669 | 1419 | 11856 | 5229 | 2042 | 7 | 5 | 15 | 369.3 | 457.5 | 805.4 | 75.1 | 565.2 | 762.6 | 1131.9 | 146.7 | 169 | 384.3 | 1490.4
2042 | 7 | 5 | 16 | 3393 | 2215 | 3606 | 1101 | 1794 | 3055 | 2205 | 650 | 1377 | 12168 | 5431 | 2042 | 7 | 5 | 16 | 286.5 | 354.9 | 624.9 | 58.3 | 438.5 | 591.7 | 878.1 | 113.8 | 131.1 | 298.2 | 1156.2
2042 | 7 | 5 | 17 | 3439 | 2246 | 3656 | 1116 | 1819 | 3140 | 2395 | 705 | 1495 | 12356 | 5613 | 2042 | 7 | 5 | 17 | 195.3 | 241.9 | 426 | 39.7 | 298.9 | 403.3 | 598.6 | 77.6 | 89.4 | 203.3 | 788.2
2042 | 7 | 5 | 18 | 3534 | 2307 | 3756 | 1147 | 1869 | 3262 | 2495 | 735 | 1558 | 12393 | 5752 | 2042 | 7 | 5 | 18 | 104.4 | 129.4 | 227.7 | 21.2 | 159.8 | 215.6 | 320 | 41.4 | 47.8 | 108.7 | 421.4
2042 | 7 | 5 | 19 | 3563 | 2326 | 3787 | 1156 | 1885 | 3312 | 2546 | 750 | 1589 | 12361 | 5717 | 2042 | 7 | 5 | 19 | 36 | 44.6 | 78.5 | 7.3 | 55.1 | 74.4 | 110.3 | 14.3 | 16.5 | 37.5 | 145.3
2042 | 7 | 5 | 20 | 3352 | 2189 | 3563 | 1088 | 1773 | 3103 | 2392 | 705 | 1493 | 12024 | 5339 | 2042 | 7 | 5 | 20 | 3.9 | 4.9 | 8.7 | 0.8 | 6.1 | 8.2 | 12.1 | 1.6 | 1.8 | 4.1 | 16
2042 | 7 | 5 | 21 | 3082 | 2012 | 3276 | 1000 | 1630 | 2808 | 2129 | 627 | 1329 | 11620 | 4831 | 2042 | 7 | 5 | 21 | 0 | 0 | 0 | 0 | 0 | 0 | 0 | 0 | 0 | 0 | 0
2042 | 7 | 5 | 22 | 2836 | 1852 | 3015 | 920 | 1500 | 2527 | 1908 | 562 | 1191 | 11163 | 4318 | 2042 | 7 | 5 | 22 | 0 | 0 | 0 | 0 | 0 | 0 | 0 | 0 | 0 | 0 | 0
2042 | 7 | 5 | 23 | 2601 | 1698 | 2765 | 844 | 1376 | 2275 | 1713 | 505 | 1069 | 10537 | 3799 | 2042 | 7 | 5 | 23 | 0 | 0 | 0 | 0 | 0 | 0 | 0 | 0 | 0 | 0 | 0
2042 | 7 | 5 | 24 | 2355 | 1537 | 2503 | 764 | 1245 | 2049 | 1527 | 450 | 954 | 9826 | 3359 | 2042 | 7 | 5 | 24 | 0 | 0 | 0 | 0 | 0 | 0 | 0 | 0 | 0 | 0 | 0
2042 | 7 | 6 | 1 | 2000 | 1306 | 2126 | 649 | 1058 | 1583 | 1250 | 368 | 780 | 7764 | 2805 | 2042 | 7 | 6 | 1 | 0 | 0 | 0 | 0 | 0 | 0 | 0 | 0 | 0 | 0 | 0
2042 | 7 | 6 | 2 | 1919 | 1253 | 2039 | 623 | 1015 | 1513 | 1173 | 345 | 732 | 7464 | 2616 | 2042 | 7 | 6 | 2 | 0 | 0 | 0 | 0 | 0 | 0 | 0 | 0 | 0 | 0 | 0
2042 | 7 | 6 | 3 | 1847 | 1206 | 1963 | 599 | 977 | 1444 | 1099 | 324 | 686 | 7264 | 2446 | 2042 | 7 | 6 | 3 | 0 | 0 | 0 | 0 | 0 | 0 | 0 | 0 | 0 | 0 | 0
2042 | 7 | 6 | 4 | 1823 | 1190 | 1938 | 592 | 964 | 1426 | 1071 | 315 | 668 | 7217 | 2371 | 2042 | 7 | 6 | 4 | 0 | 0 | 0 | 0 | 0 | 0 | 0 | 0 | 0 | 0 | 0
2042 | 7 | 6 | 5 | 1877 | 1225 | 1995 | 609 | 993 | 1475 | 1073 | 316 | 670 | 7395 | 2377 | 2042 | 7 | 6 | 5 | 1.4 | 1.6 | 2.9 | 0.3 | 2.1 | 2.8 | 4.1 | 0.5 | 0.6 | 1.4 | 5.5
2042 | 7 | 6 | 6 | 2002 | 1307 | 2127 | 649 | 1059 | 1613 | 1148 | 338 | 717 | 7966 | 2576 | 2042 | 7 | 6 | 6 | 17.1 | 21.2 | 37.3 | 3.5 | 26.1 | 35.3 | 52.3 | 6.8 | 7.8 | 17.8 | 69
2042 | 7 | 6 | 7 | 2231 | 1457 | 2371 | 724 | 1180 | 1830 | 1338 | 394 | 835 | 8794 | 3020 | 2042 | 7 | 6 | 7 | 56.6 | 70.2 | 123.5 | 11.5 | 86.7 | 117 | 173.7 | 22.5 | 25.9 | 59 | 228.5
2042 | 7 | 6 | 8 | 2636 | 1721 | 2802 | 855 | 1394 | 2270 | 1730 | 510 | 1080 | 9823 | 3844 | 2042 | 7 | 6 | 8 | 103.2 | 127.8 | 225 | 21 | 157.8 | 213 | 316.2 | 40.9 | 47.2 | 107.4 | 416.4
2042 | 7 | 6 | 9 | 2966 | 1936 | 3152 | 962 | 1568 | 2614 | 2077 | 612 | 1297 | 10697 | 4552 | 2042 | 7 | 6 | 9 | 162.9 | 201.8 | 355.2 | 33.1 | 249.3 | 336.4 | 499.2 | 64.7 | 74.5 | 169.5 | 657.4
2042 | 7 | 6 | 10 | 3107 | 2029 | 3302 | 1008 | 1643 | 2783 | 2230 | 657 | 1392 | 11083 | 4942 | 2042 | 7 | 6 | 10 | 235.1 | 291.2 | 512.6 | 47.8 | 359.7 | 485.4 | 720.4 | 93.4 | 107.6 | 244.6 | 948.7
2042 | 7 | 6 | 11 | 3045 | 1988 | 3236 | 988 | 1610 | 2756 | 2193 | 646 | 1369 | 11128 | 4949 | 2042 | 7 | 6 | 11 | 290.3 | 359.6 | 633 | 59 | 444.2 | 599.4 | 889.6 | 115.3 | 132.8 | 302.1 | 1171.4
2042 | 7 | 6 | 12 | 2889 | 1886 | 3071 | 937 | 1528 | 2605 | 2069 | 609 | 1292 | 10950 | 4726 | 2042 | 7 | 6 | 12 | 318.2 | 394.1 | 693.9 | 64.7 | 486.9 | 657.1 | 975.1 | 126.3 | 145.6 | 331.1 | 1283.9
2042 | 7 | 6 | 13 | 3024 | 1974 | 3214 | 981 | 1599 | 2739 | 2200 | 648 | 1374 | 11172 | 4980 | 2042 | 7 | 6 | 13 | 322.6 | 399.6 | 703.5 | 65.6 | 493.7 | 666.2 | 988.6 | 128.2 | 147.6 | 335.7 | 1301.8
2042 | 7 | 6 | 14 | 3044 | 1987 | 3235 | 988 | 1610 | 2756 | 2242 | 660 | 1400 | 11217 | 5062 | 2042 | 7 | 6 | 14 | 309.9 | 383.8 | 675.8 | 63 | 474.2 | 639.9 | 949.7 | 123.1 | 141.7 | 322.5 | 1250.5
2042 | 7 | 6 | 15 | 2944 | 1922 | 3129 | 955 | 1557 | 2685 | 2223 | 655 | 1388 | 11201 | 4975 | 2042 | 7 | 6 | 15 | 296.4 | 367.1 | 646.3 | 60.3 | 453.5 | 612 | 908.3 | 117.7 | 135.6 | 308.4 | 1195.9
2042 | 7 | 6 | 16 | 3034 | 1981 | 3225 | 984 | 1605 | 2768 | 2364 | 696 | 1476 | 11403 | 5170 | 2042 | 7 | 6 | 16 | 273.7 | 339 | 596.8 | 55.6 | 418.8 | 565.1 | 838.8 | 108.7 | 125.2 | 284.8 | 1104.4
2042 | 7 | 6 | 17 | 3090 | 2018 | 3285 | 1003 | 1634 | 2796 | 2460 | 725 | 1536 | 11442 | 5268 | 2042 | 7 | 6 | 17 | 225.9 | 279.7 | 492.5 | 45.9 | 345.6 | 466.3 | 692 | 89.6 | 103.3 | 235 | 911.3
2042 | 7 | 6 | 18 | 3156 | 2060 | 3354 | 1024 | 1669 | 2892 | 2566 | 756 | 1602 | 11278 | 5351 | 2042 | 7 | 6 | 18 | 139.5 | 172.9 | 304.3 | 28.4 | 213.6 | 288.2 | 427.7 | 55.5 | 63.9 | 145.2 | 563.2
2042 | 7 | 6 | 19 | 3156 | 2061 | 3355 | 1024 | 1669 | 2935 | 2589 | 763 | 1616 | 11059 | 5291 | 2042 | 7 | 6 | 19 | 53.2 | 65.9 | 115.9 | 10.8 | 81.4 | 109.8 | 162.9 | 21.2 | 24.3 | 55.3 | 214.6
2042 | 7 | 6 | 20 | 2948 | 1925 | 3133 | 957 | 1559 | 2732 | 2392 | 704 | 1493 | 10640 | 4890 | 2042 | 7 | 6 | 20 | 6.2 | 7.7 | 13.4 | 1.3 | 9.4 | 12.8 | 18.9 | 2.5 | 2.9 | 6.4 | 24.9
2042 | 7 | 6 | 21 | 2681 | 1751 | 2850 | 870 | 1418 | 2439 | 2120 | 625 | 1324 | 10258 | 4433 | 2042 | 7 | 6 | 21 | 0 | 0 | 0 | 0 | 0 | 0 | 0 | 0 | 0 | 0 | 0
2042 | 7 | 6 | 22 | 2457 | 1604 | 2612 | 797 | 1299 | 2187 | 1897 | 559 | 1184 | 9839 | 3997 | 2042 | 7 | 6 | 22 | 0 | 0 | 0 | 0 | 0 | 0 | 0 | 0 | 0 | 0 | 0
2042 | 7 | 6 | 23 | 2225 | 1453 | 2365 | 722 | 1177 | 1947 | 1688 | 497 | 1054 | 9314 | 3572 | 2042 | 7 | 6 | 23 | 0 | 0 | 0 | 0 | 0 | 0 | 0 | 0 | 0 | 0 | 0
2042 | 7 | 6 | 24 | 2033 | 1327 | 2161 | 660 | 1075 | 1737 | 1494 | 440 | 933 | 8675 | 3140 | 2042 | 7 | 6 | 24 | 0 | 0 | 0 | 0 | 0 | 0 | 0 | 0 | 0 | 0 | 0
2042 | 7 | 7 | 1 | 1814 | 1185 | 1928 | 589 | 960 | 1750 | 1272 | 375 | 794 | 7322 | 2640 | 2042 | 7 | 7 | 1 | 0 | 0 | 0 | 0 | 0 | 0 | 0 | 0 | 0 | 0 | 0
2042 | 7 | 7 | 2 | 1680 | 1097 | 1786 | 545 | 889 | 1608 | 1150 | 339 | 718 | 6935 | 2364 | 2042 | 7 | 7 | 2 | 0 | 0 | 0 | 0 | 0 | 0 | 0 | 0 | 0 | 0 | 0
2042 | 7 | 7 | 3 | 1602 | 1046 | 1703 | 520 | 847 | 1525 | 1079 | 318 | 673 | 6703 | 2213 | 2042 | 7 | 7 | 3 | 0 | 0 | 0 | 0 | 0 | 0 | 0 | 0 | 0 | 0 | 0
2042 | 7 | 7 | 4 | 1568 | 1023 | 1666 | 509 | 829 | 1476 | 1045 | 308 | 653 | 6582 | 2136 | 2042 | 7 | 7 | 4 | 0 | 0 | 0 | 0 | 0 | 0 | 0 | 0 | 0 | 0 | 0
2042 | 7 | 7 | 5 | 1542 | 1006 | 1638 | 500 | 815 | 1463 | 1035 | 305 | 646 | 6500 | 2086 | 2042 | 7 | 7 | 5 | 2.6 | 3.2 | 5.7 | 0.5 | 4 | 5.4 | 8 | 1 | 1.3 | 2.7 | 10.5
2042 | 7 | 7 | 6 | 1534 | 1001 | 1630 | 498 | 811 | 1484 | 1056 | 311 | 659 | 6583 | 2148 | 2042 | 7 | 7 | 6 | 32.3 | 39.9 | 70.3 | 6.6 | 49.3 | 66.6 | 98.8 | 12.8 | 14.8 | 33.5 | 130.1
2042 | 7 | 7 | 7 | 1644 | 1073 | 1747 | 533 | 869 | 1624 | 1163 | 342 | 726 | 6928 | 2439 | 2042 | 7 | 7 | 7 | 111.2 | 137.7 | 242.4 | 22.6 | 170.1 | 229.6 | 340.7 | 44.2 | 50.8 | 115.7 | 448.6
2042 | 7 | 7 | 8 | 1836 | 1199 | 1951 | 596 | 971 | 1834 | 1343 | 395 | 838 | 7435 | 2900 | 2042 | 7 | 7 | 8 | 213.1 | 264 | 464.7 | 43.3 | 326.1 | 440 | 653 | 84.6 | 97.5 | 221.7 | 859.9
2042 | 7 | 7 | 9 | 2090 | 1364 | 2221 | 678 | 1105 | 2096 | 1556 | 458 | 972 | 7973 | 3417 | 2042 | 7 | 7 | 9 | 315 | 390.2 | 686.9 | 64.1 | 482 | 650.4 | 965.4 | 125.1 | 144.1 | 327.8 | 1271.1
2042 | 7 | 7 | 10 | 2323 | 1517 | 2469 | 754 | 1229 | 2315 | 1754 | 517 | 1095 | 8490 | 3867 | 2042 | 7 | 7 | 10 | 387.2 | 479.6 | 844.4 | 78.7 | 592.5 | 799.5 | 1186.6 | 153.8 | 177.2 | 402.9 | 1562.4
2042 | 7 | 7 | 11 | 2562 | 1673 | 2723 | 831 | 1355 | 2525 | 1946 | 573 | 1215 | 8899 | 4301 | 2042 | 7 | 7 | 11 | 448.9 | 556 | 978.8 | 91.3 | 686.9 | 926.8 | 1375.5 | 178.3 | 205.3 | 467.1 | 1811.2
2042 | 7 | 7 | 12 | 2601 | 1698 | 2765 | 844 | 1376 | 2506 | 1966 | 579 | 1227 | 8995 | 4377 | 2042 | 7 | 7 | 12 | 493.9 | 611.8 | 1077.1 | 100.4 | 755.8 | 1019.9 | 1513.6 | 196.2 | 226 | 513.9 | 1993.1
2042 | 7 | 7 | 13 | 2604 | 1700 | 2767 | 845 | 1377 | 2480 | 1950 | 575 | 1218 | 8958 | 4362 | 2042 | 7 | 7 | 13 | 490 | 606.9 | 1068.5 | 99.6 | 749.8 | 1011.7 | 1501.5 | 194.6 | 224.1 | 509.9 | 1977.1
2042 | 7 | 7 | 14 | 2637 | 1721 | 2802 | 855 | 1394 | 2435 | 1946 | 573 | 1215 | 9016 | 4402 | 2042 | 7 | 7 | 14 | 442.1 | 547.6 | 964.1 | 89.9 | 676.5 | 912.9 | 1354.9 | 175.7 | 202.3 | 460.1 | 1784
2042 | 7 | 7 | 15 | 2734 | 1785 | 2906 | 887 | 1446 | 2428 | 1998 | 589 | 1247 | 9154 | 4529 | 2042 | 7 | 7 | 15 | 376.8 | 466.8 | 821.8 | 76.7 | 576.7 | 778.2 | 1154.9 | 149.7 | 172.4 | 392.1 | 1520.8
2042 | 7 | 7 | 16 | 2747 | 1793 | 2919 | 891 | 1453 | 2414 | 1982 | 584 | 1238 | 9160 | 4497 | 2042 | 7 | 7 | 16 | 320.2 | 396.6 | 698.3 | 65.2 | 490 | 661.2 | 981.3 | 127.2 | 146.5 | 333.2 | 1292.1
2042 | 7 | 7 | 17 | 2755 | 1799 | 2928 | 894 | 1457 | 2377 | 1959 | 577 | 1223 | 9132 | 4436 | 2042 | 7 | 7 | 17 | 231.8 | 287.1 | 505.5 | 47.1 | 354.7 | 478.7 | 710.4 | 92 | 106.1 | 241.2 | 935.4
2042 | 7 | 7 | 18 | 2739 | 1788 | 2911 | 889 | 1449 | 2338 | 1924 | 567 | 1201 | 9049 | 4316 | 2042 | 7 | 7 | 18 | 138.1 | 171.1 | 301.2 | 28.1 | 211.3 | 285.2 | 423.2 | 54.8 | 63.2 | 143.7 | 557.2
2042 | 7 | 7 | 19 | 2769 | 1808 | 2943 | 898 | 1465 | 2379 | 1943 | 572 | 1213 | 9033 | 4284 | 2042 | 7 | 7 | 19 | 51.7 | 64.1 | 112.8 | 10.5 | 79.2 | 106.8 | 158.5 | 20.5 | 23.7 | 53.8 | 208.8
2042 | 7 | 7 | 20 | 2745 | 1792 | 2917 | 891 | 1452 | 2352 | 1925 | 567 | 1202 | 9090 | 4253 | 2042 | 7 | 7 | 20 | 5.3 | 6.6 | 11.6 | 1.1 | 8.2 | 11 | 16.3 | 2.1 | 2.4 | 5.5 | 21.4
2042 | 7 | 7 | 21 | 2689 | 1755 | 2858 | 872 | 1422 | 2252 | 1850 | 545 | 1155 | 9075 | 4116 | 2042 | 7 | 7 | 21 | 0 | 0 | 0 | 0 | 0 | 0 | 0 | 0 | 0 | 0 | 0
2042 | 7 | 7 | 22 | 2476 | 1616 | 2631 | 803 | 1309 | 2025 | 1663 | 490 | 1039 | 8754 | 3699 | 2042 | 7 | 7 | 22 | 0 | 0 | 0 | 0 | 0 | 0 | 0 | 0 | 0 | 0 | 0
2042 | 7 | 7 | 23 | 2332 | 1523 | 2479 | 757 | 1233 | 1895 | 1562 | 460 | 975 | 8417 | 3435 | 2042 | 7 | 7 | 23 | 0 | 0 | 0 | 0 | 0 | 0 | 0 | 0 | 0 | 0 | 0
2042 | 7 | 7 | 24 | 2141 | 1398 | 2275 | 695 | 1132 | 1717 | 1401 | 413 | 875 | 7943 | 3074 | 2042 | 7 | 7 | 24 | 0 | 0 | 0 | 0 | 0 | 0 | 0 | 0 | 0 | 0 | 0
2042 | 7 | 8 | 1 | 1822 | 1190 | 1937 | 591 | 964 | 1568 | 1243 | 366 | 776 | 7084 | 2787 | 2042 | 7 | 8 | 1 | 0 | 0 | 0 | 0 | 0 | 0 | 0 | 0 | 0 | 0 | 0
2042 | 7 | 8 | 2 | 1684 | 1100 | 1790 | 546 | 891 | 1435 | 1118 | 329 | 698 | 6733 | 2504 | 2042 | 7 | 8 | 2 | 0 | 0 | 0 | 0 | 0 | 0 | 0 | 0 | 0 | 0 | 0
2042 | 7 | 8 | 3 | 1598 | 1043 | 1699 | 519 | 845 | 1364 | 1043 | 307 | 651 | 6509 | 2330 | 2042 | 7 | 8 | 3 | 0 | 0 | 0 | 0 | 0 | 0 | 0 | 0 | 0 | 0 | 0
2042 | 7 | 8 | 4 | 1559 | 1018 | 1657 | 506 | 825 | 1326 | 1007 | 297 | 629 | 6376 | 2244 | 2042 | 7 | 8 | 4 | 0 | 0 | 0 | 0 | 0 | 0 | 0 | 0 | 0 | 0 | 0
2042 | 7 | 8 | 5 | 1532 | 1000 | 1628 | 497 | 810 | 1310 | 995 | 293 | 621 | 6267 | 2174 | 2042 | 7 | 8 | 5 | 1.9 | 2.3 | 4 | 0.4 | 2.8 | 3.8 | 5.6 | 0.8 | 0.9 | 1.9 | 7.4
2042 | 7 | 8 | 6 | 1543 | 1007 | 1640 | 501 | 816 | 1325 | 1005 | 296 | 627 | 6334 | 2215 | 2042 | 7 | 8 | 6 | 26.8 | 33.3 | 58.5 | 5.4 | 41.1 | 55.4 | 82.3 | 10.6 | 12.3 | 27.9 | 108.2
2042 | 7 | 8 | 7 | 1678 | 1095 | 1783 | 544 | 887 | 1444 | 1113 | 328 | 695 | 6645 | 2464 | 2042 | 7 | 8 | 7 | 92.3 | 114.4 | 201.4 | 18.8 | 141.3 | 190.7 | 283 | 36.7 | 42.2 | 96.1 | 372.7
2042 | 7 | 8 | 8 | 1885 | 1231 | 2003 | 612 | 997 | 1646 | 1286 | 379 | 803 | 7097 | 2872 | 2042 | 7 | 8 | 8 | 172 | 213.1 | 375 | 35 | 263.2 | 355.1 | 527 | 68.4 | 78.6 | 178.9 | 694
2042 | 7 | 8 | 9 | 2141 | 1398 | 2275 | 695 | 1132 | 1888 | 1492 | 439 | 931 | 7600 | 3349 | 2042 | 7 | 8 | 9 | 235.6 | 291.8 | 513.7 | 47.9 | 360.5 | 486.4 | 722 | 93.5 | 107.8 | 245.1 | 950.6
2042 | 7 | 8 | 10 | 2379 | 1553 | 2529 | 772 | 1258 | 2124 | 1679 | 495 | 1048 | 8069 | 3735 | 2042 | 7 | 8 | 10 | 277.6 | 343.8 | 605.3 | 56.4 | 424.8 | 573.1 | 850.5 | 110.3 | 127 | 288.8 | 1119.9
2042 | 7 | 8 | 11 | 2588 | 1690 | 2751 | 840 | 1369 | 2358 | 1867 | 550 | 1166 | 8425 | 4082 | 2042 | 7 | 8 | 11 | 337.6 | 418.2 | 736.1 | 68.7 | 516.6 | 697.1 | 1034.5 | 134.1 | 154.5 | 351.3 | 1362.3
2042 | 7 | 8 | 12 | 2603 | 1699 | 2766 | 845 | 1377 | 2359 | 1887 | 556 | 1178 | 8511 | 4115 | 2042 | 7 | 8 | 12 | 349.7 | 433.1 | 762.5 | 71.1 | 535 | 722 | 1071.5 | 138.9 | 160 | 363.9 | 1410.9
2042 | 7 | 8 | 13 | 2598 | 1696 | 2761 | 843 | 1374 | 2334 | 1875 | 552 | 1171 | 8479 | 4073 | 2042 | 7 | 8 | 13 | 320.3 | 396.8 | 698.5 | 65.2 | 490.2 | 661.4 | 981.6 | 127.2 | 146.5 | 333.3 | 1292.5
2042 | 7 | 8 | 14 | 2601 | 1698 | 2765 | 844 | 1376 | 2307 | 1881 | 554 | 1175 | 8516 | 4083 | 2042 | 7 | 8 | 14 | 296.9 | 367.7 | 647.4 | 60.4 | 454.3 | 613 | 909.8 | 117.9 | 135.9 | 308.9 | 1197.9
2042 | 7 | 8 | 15 | 2680 | 1750 | 2848 | 869 | 1417 | 2352 | 1931 | 569 | 1205 | 8675 | 4204 | 2042 | 7 | 8 | 15 | 234.3 | 290.2 | 511 | 47.6 | 358.6 | 483.9 | 718.1 | 93 | 107.2 | 243.8 | 945.5
2042 | 7 | 8 | 16 | 2673 | 1745 | 2841 | 867 | 1414 | 2342 | 1905 | 561 | 1190 | 8675 | 4176 | 2042 | 7 | 8 | 16 | 175.9 | 217.8 | 383.4 | 35.8 | 269.1 | 363.1 | 538.9 | 69.9 | 80.5 | 183 | 709.5
2042 | 7 | 8 | 17 | 2636 | 1721 | 2801 | 855 | 1394 | 2317 | 1870 | 551 | 1168 | 8692 | 4135 | 2042 | 7 | 8 | 17 | 139 | 172.1 | 303 | 28.3 | 212.7 | 287 | 425.8 | 55.2 | 63.6 | 144.6 | 560.7
2042 | 7 | 8 | 18 | 2635 | 1721 | 2801 | 855 | 1394 | 2296 | 1841 | 542 | 1150 | 8651 | 4049 | 2042 | 7 | 8 | 18 | 80.6 | 99.8 | 175.7 | 16.4 | 123.3 | 166.4 | 246.9 | 32.1 | 36.8 | 83.8 | 325.2
2042 | 7 | 8 | 19 | 2687 | 1754 | 2856 | 872 | 1421 | 2352 | 1886 | 556 | 1178 | 8681 | 4016 | 2042 | 7 | 8 | 19 | 28.4 | 35.1 | 61.9 | 5.8 | 43.4 | 58.6 | 86.9 | 11.3 | 13 | 29.5 | 114.4
2042 | 7 | 8 | 20 | 2684 | 1752 | 2853 | 871 | 1420 | 2351 | 1906 | 561 | 1190 | 8753 | 3952 | 2042 | 7 | 8 | 20 | 3.9 | 4.8 | 8.4 | 0.8 | 5.9 | 8 | 11.8 | 1.5 | 1.8 | 4 | 15.7
2042 | 7 | 8 | 21 | 2644 | 1726 | 2810 | 858 | 1398 | 2272 | 1823 | 537 | 1138 | 8829 | 3828 | 2042 | 7 | 8 | 21 | 0 | 0 | 0 | 0 | 0 | 0 | 0 | 0 | 0 | 0 | 0
2042 | 7 | 8 | 22 | 2446 | 1597 | 2599 | 794 | 1293 | 2030 | 1636 | 482 | 1022 | 8558 | 3498 | 2042 | 7 | 8 | 22 | 0 | 0 | 0 | 0 | 0 | 0 | 0 | 0 | 0 | 0 | 0
2042 | 7 | 8 | 23 | 2319 | 1514 | 2465 | 752 | 1227 | 1865 | 1543 | 454 | 963 | 8225 | 3321 | 2042 | 7 | 8 | 23 | 0 | 0 | 0 | 0 | 0 | 0 | 0 | 0 | 0 | 0 | 0
2042 | 7 | 8 | 24 | 2119 | 1384 | 2253 | 688 | 1121 | 1684 | 1395 | 411 | 871 | 7769 | 3003 | 2042 | 7 | 8 | 24 | 0 | 0 | 0 | 0 | 0 | 0 | 0 | 0 | 0 | 0 | 0
2042 | 7 | 9 | 1 | 1923 | 1255 | 2043 | 624 | 1017 | 1657 | 1255 | 370 | 784 | 8402 | 2961 | 2042 | 7 | 9 | 1 | 0 | 0 | 0 | 0 | 0 | 0 | 0 | 0 | 0 | 0 | 0
2042 | 7 | 9 | 2 | 1835 | 1198 | 1950 | 595 | 971 | 1568 | 1172 | 345 | 732 | 7935 | 2722 | 2042 | 7 | 9 | 2 | 0 | 0 | 0 | 0 | 0 | 0 | 0 | 0 | 0 | 0 | 0
2042 | 7 | 9 | 3 | 1746 | 1140 | 1856 | 566 | 923 | 1487 | 1095 | 323 | 684 | 7640 | 2532 | 2042 | 7 | 9 | 3 | 0 | 0 | 0 | 0 | 0 | 0 | 0 | 0 | 0 | 0 | 0
2042 | 7 | 9 | 4 | 1729 | 1129 | 1837 | 561 | 914 | 1462 | 1054 | 310 | 658 | 7504 | 2448 | 2042 | 7 | 9 | 4 | 0 | 0 | 0 | 0 | 0 | 0 | 0 | 0 | 0 | 0 | 0
2042 | 7 | 9 | 5 | 1779 | 1162 | 1891 | 577 | 941 | 1488 | 1072 | 316 | 669 | 7572 | 2439 | 2042 | 7 | 9 | 5 | 1.9 | 2.3 | 4 | 0.4 | 2.8 | 3.8 | 5.6 | 0.8 | 0.9 | 1.9 | 7.4
2042 | 7 | 9 | 6 | 1899 | 1240 | 2018 | 616 | 1004 | 1627 | 1155 | 340 | 721 | 8023 | 2606 | 2042 | 7 | 9 | 6 | 24.9 | 30.8 | 54.3 | 5.1 | 38.1 | 51.4 | 76.3 | 9.9 | 11.4 | 25.9 | 100.4
2042 | 7 | 9 | 7 | 2130 | 1391 | 2264 | 691 | 1127 | 1854 | 1345 | 396 | 840 | 8730 | 2986 | 2042 | 7 | 9 | 7 | 76 | 94.2 | 165.9 | 15.4 | 116.4 | 157.1 | 233 | 30.2 | 34.8 | 79.2 | 306.8
2042 | 7 | 9 | 8 | 2620 | 1710 | 2784 | 850 | 1386 | 2294 | 1727 | 509 | 1078 | 9668 | 3751 | 2042 | 7 | 9 | 8 | 124.3 | 154 | 271.1 | 25.2 | 190.2 | 256.7 | 380.9 | 49.3 | 56.8 | 129.4 | 501.6
2042 | 7 | 9 | 9 | 2958 | 1931 | 3144 | 960 | 1565 | 2658 | 2034 | 599 | 1270 | 10408 | 4360 | 2042 | 7 | 9 | 9 | 182.4 | 225.9 | 397.8 | 37.1 | 279.1 | 376.6 | 558.9 | 72.5 | 83.5 | 189.8 | 736.1
2042 | 7 | 9 | 10 | 3102 | 2025 | 3297 | 1007 | 1641 | 2822 | 2169 | 639 | 1354 | 10673 | 4599 | 2042 | 7 | 9 | 10 | 242.2 | 300 | 528 | 49.3 | 370.5 | 500 | 742 | 96.2 | 110.8 | 252 | 977.1
2042 | 7 | 9 | 11 | 3009 | 1965 | 3199 | 976 | 1592 | 2730 | 2112 | 622 | 1318 | 10604 | 4479 | 2042 | 7 | 9 | 11 | 290.6 | 360 | 633.7 | 59.1 | 444.7 | 600 | 890.5 | 115.4 | 133 | 302.3 | 1172.5
2042 | 7 | 9 | 12 | 2834 | 1850 | 3012 | 919 | 1499 | 2533 | 1983 | 584 | 1238 | 10348 | 4198 | 2042 | 7 | 9 | 12 | 325.6 | 403.3 | 710 | 66.2 | 498.3 | 672.4 | 997.9 | 129.3 | 149 | 338.9 | 1314
2042 | 7 | 9 | 13 | 2961 | 1933 | 3147 | 961 | 1566 | 2639 | 2111 | 622 | 1318 | 10521 | 4419 | 2042 | 7 | 9 | 13 | 338.1 | 418.7 | 737.2 | 68.7 | 517.3 | 698 | 1036 | 134.3 | 154.6 | 351.8 | 1364.1
2042 | 7 | 9 | 14 | 2959 | 1932 | 3144 | 960 | 1565 | 2637 | 2158 | 636 | 1347 | 10567 | 4478 | 2042 | 7 | 9 | 14 | 311.9 | 386.3 | 680.2 | 63.4 | 477.3 | 644.1 | 955.8 | 124 | 142.7 | 324.6 | 1258.7
2042 | 7 | 9 | 15 | 2876 | 1878 | 3057 | 933 | 1521 | 2576 | 2112 | 622 | 1318 | 10560 | 4414 | 2042 | 7 | 9 | 15 | 216.5 | 268.1 | 472 | 44.1 | 331.3 | 447 | 663.4 | 86 | 99 | 225.2 | 873.4
2042 | 7 | 9 | 16 | 2948 | 1925 | 3134 | 957 | 1559 | 2695 | 2223 | 655 | 1388 | 10738 | 4625 | 2042 | 7 | 9 | 16 | 177.2 | 219.5 | 386.4 | 36 | 271.1 | 365.9 | 543 | 70.4 | 81 | 184.4 | 715
2042 | 7 | 9 | 17 | 2986 | 1949 | 3173 | 969 | 1579 | 2778 | 2291 | 675 | 1431 | 10793 | 4753 | 2042 | 7 | 9 | 17 | 135.5 | 167.9 | 295.4 | 27.5 | 207.3 | 279.7 | 415.2 | 53.8 | 62 | 141 | 546.7
2042 | 7 | 9 | 18 | 3092 | 2019 | 3286 | 1003 | 1635 | 2886 | 2379 | 701 | 1485 | 10685 | 4931 | 2042 | 7 | 9 | 18 | 66 | 81.7 | 144 | 13.4 | 101 | 136.3 | 202.3 | 26.2 | 30.2 | 68.7 | 266.4
2042 | 7 | 9 | 19 | 3146 | 2054 | 3344 | 1021 | 1664 | 2924 | 2411 | 710 | 1505 | 10523 | 4943 | 2042 | 7 | 9 | 19 | 25.3 | 31.3 | 55.1 | 5.1 | 38.7 | 52.2 | 77.5 | 10 | 11.5 | 26.3 | 102
2042 | 7 | 9 | 20 | 2967 | 1937 | 3154 | 963 | 1569 | 2718 | 2230 | 657 | 1393 | 10122 | 4604 | 2042 | 7 | 9 | 20 | 3.6 | 4.6 | 8 | 0.7 | 5.6 | 7.6 | 11.3 | 1.5 | 1.6 | 3.8 | 14.7
2042 | 7 | 9 | 21 | 2735 | 1785 | 2907 | 887 | 1446 | 2422 | 1967 | 579 | 1228 | 9758 | 4143 | 2042 | 7 | 9 | 21 | 0 | 0 | 0 | 0 | 0 | 0 | 0 | 0 | 0 | 0 | 0
2042 | 7 | 9 | 22 | 2508 | 1637 | 2665 | 814 | 1326 | 2172 | 1776 | 523 | 1109 | 9363 | 3714 | 2042 | 7 | 9 | 22 | 0 | 0 | 0 | 0 | 0 | 0 | 0 | 0 | 0 | 0 | 0
2042 | 7 | 9 | 23 | 2287 | 1493 | 2431 | 742 | 1209 | 1950 | 1597 | 470 | 997 | 8866 | 3277 | 2042 | 7 | 9 | 23 | 0 | 0 | 0 | 0 | 0 | 0 | 0 | 0 | 0 | 0 | 0
2042 | 7 | 9 | 24 | 2078 | 1357 | 2209 | 674 | 1099 | 1749 | 1415 | 417 | 884 | 8242 | 2874 | 2042 | 7 | 9 | 24 | 0 | 0 | 0 | 0 | 0 | 0 | 0 | 0 | 0 | 0 | 0
2042 | 7 | 10 | 1 | 2078 | 1357 | 2209 | 674 | 1099 | 1880 | 1432 | 422 | 894 | 8743 | 2665 | 2042 | 7 | 10 | 1 | 0 | 0 | 0 | 0 | 0 | 0 | 0 | 0 | 0 | 0 | 0
2042 | 7 | 10 | 2 | 1981 | 1293 | 2105 | 643 | 1048 | 1784 | 1333 | 393 | 832 | 8387 | 2493 | 2042 | 7 | 10 | 2 | 0 | 0 | 0 | 0 | 0 | 0 | 0 | 0 | 0 | 0 | 0
2042 | 7 | 10 | 3 | 1892 | 1235 | 2011 | 614 | 1001 | 1705 | 1243 | 366 | 776 | 8106 | 2359 | 2042 | 7 | 10 | 3 | 0 | 0 | 0 | 0 | 0 | 0 | 0 | 0 | 0 | 0 | 0
2042 | 7 | 10 | 4 | 1875 | 1224 | 1993 | 608 | 992 | 1669 | 1205 | 355 | 752 | 7956 | 2322 | 2042 | 7 | 10 | 4 | 0 | 0 | 0 | 0 | 0 | 0 | 0 | 0 | 0 | 0 | 0
2042 | 7 | 10 | 5 | 1932 | 1261 | 2053 | 627 | 1022 | 1691 | 1198 | 353 | 748 | 7884 | 2361 | 2042 | 7 | 10 | 5 | 1.1 | 1.4 | 2.5 | 0.2 | 1.8 | 2.4 | 3.5 | 0.5 | 0.5 | 1.2 | 4.7
2042 | 7 | 10 | 6 | 2069 | 1351 | 2199 | 671 | 1094 | 1819 | 1285 | 378 | 802 | 8136 | 2554 | 2042 | 7 | 10 | 6 | 17.3 | 21.4 | 37.7 | 3.5 | 26.5 | 35.6 | 53 | 6.9 | 7.9 | 18 | 69.7
2042 | 7 | 10 | 7 | 2326 | 1519 | 2472 | 755 | 1230 | 2063 | 1468 | 432 | 916 | 8630 | 2930 | 2042 | 7 | 10 | 7 | 60.4 | 74.8 | 131.7 | 12.3 | 92.5 | 124.8 | 185.2 | 24 | 27.7 | 62.8 | 243.7
2042 | 7 | 10 | 8 | 2766 | 1806 | 2939 | 897 | 1463 | 2495 | 1845 | 544 | 1152 | 9436 | 3680 | 2042 | 7 | 10 | 8 | 111.5 | 138.1 | 243.1 | 22.7 | 170.6 | 230.1 | 341.6 | 44.3 | 51 | 116 | 449.8
2042 | 7 | 10 | 9 | 3013 | 1967 | 3203 | 978 | 1594 | 2803 | 2137 | 630 | 1334 | 10248 | 4328 | 2042 | 7 | 10 | 9 | 161 | 199.4 | 351 | 32.8 | 246.3 | 332.4 | 493.3 | 64 | 73.6 | 167.5 | 649.6
2042 | 7 | 10 | 10 | 3112 | 2032 | 3307 | 1010 | 1646 | 2895 | 2271 | 669 | 1418 | 10738 | 4612 | 2042 | 7 | 10 | 10 | 205.3 | 254.3 | 447.6 | 41.8 | 314.1 | 423.8 | 629 | 81.5 | 93.9 | 213.6 | 828.3
2042 | 7 | 10 | 11 | 3004 | 1961 | 3193 | 975 | 1589 | 2784 | 2207 | 650 | 1378 | 10872 | 4568 | 2042 | 7 | 10 | 11 | 243.2 | 301.2 | 530.3 | 49.5 | 372.2 | 502.2 | 745.2 | 96.7 | 111.3 | 253.1 | 981.3
2042 | 7 | 10 | 12 | 2864 | 1870 | 3045 | 929 | 1515 | 2609 | 2069 | 610 | 1292 | 10772 | 4412 | 2042 | 7 | 10 | 12 | 269.3 | 333.6 | 587.4 | 54.8 | 412.2 | 556.2 | 825.4 | 107.1 | 123.2 | 280.3 | 1086.9
2042 | 7 | 10 | 13 | 3023 | 1974 | 3213 | 981 | 1599 | 2721 | 2194 | 646 | 1370 | 11032 | 4737 | 2042 | 7 | 10 | 13 | 280.9 | 347.9 | 612.4 | 57.1 | 429.8 | 579.9 | 860.7 | 111.6 | 128.5 | 292.2 | 1133.3
2042 | 7 | 10 | 14 | 3044 | 1987 | 3235 | 988 | 1610 | 2738 | 2235 | 658 | 1395 | 11132 | 4818 | 2042 | 7 | 10 | 14 | 263.5 | 326.5 | 574.7 | 53.6 | 403.3 | 544.3 | 807.7 | 104.7 | 120.6 | 274.3 | 1063.5
2042 | 7 | 10 | 15 | 2974 | 1942 | 3161 | 965 | 1573 | 2707 | 2190 | 645 | 1367 | 11156 | 4619 | 2042 | 7 | 10 | 15 | 223 | 276.3 | 486.3 | 45.3 | 341.3 | 460.6 | 683.5 | 88.6 | 102 | 232.1 | 900
2042 | 7 | 10 | 16 | 3093 | 2019 | 3287 | 1003 | 1636 | 2834 | 2308 | 680 | 1441 | 11387 | 4787 | 2042 | 7 | 10 | 16 | 182 | 225.4 | 396.9 | 37 | 278.5 | 375.9 | 557.8 | 72.2 | 83.3 | 189.4 | 734.4
2042 | 7 | 10 | 17 | 3170 | 2070 | 3369 | 1029 | 1677 | 2900 | 2382 | 702 | 1487 | 11561 | 4958 | 2042 | 7 | 10 | 17 | 134.2 | 166.1 | 292.5 | 27.2 | 205.3 | 277 | 411.1 | 53.3 | 61.4 | 139.6 | 541.3
2042 | 7 | 10 | 18 | 3281 | 2142 | 3487 | 1065 | 1735 | 2985 | 2472 | 728 | 1543 | 11726 | 5160 | 2042 | 7 | 10 | 18 | 84 | 104.1 | 183.3 | 17.1 | 128.7 | 173.6 | 257.6 | 33.4 | 38.4 | 87.5 | 339.2
2042 | 7 | 10 | 19 | 3300 | 2154 | 3507 | 1071 | 1745 | 3017 | 2492 | 734 | 1556 | 11747 | 5217 | 2042 | 7 | 10 | 19 | 31.8 | 39.5 | 69.4 | 6.5 | 48.7 | 65.7 | 97.5 | 12.6 | 14.5 | 33.2 | 128.6
2042 | 7 | 10 | 20 | 3072 | 2006 | 3265 | 997 | 1625 | 2805 | 2297 | 677 | 1434 | 11473 | 4962 | 2042 | 7 | 10 | 20 | 3.2 | 3.9 | 6.9 | 0.6 | 4.9 | 6.6 | 9.8 | 1.3 | 1.5 | 3.3 | 12.9
2042 | 7 | 10 | 21 | 2823 | 1843 | 3001 | 916 | 1493 | 2483 | 2022 | 596 | 1262 | 11284 | 4453 | 2042 | 7 | 10 | 21 | 0 | 0 | 0 | 0 | 0 | 0 | 0 | 0 | 0 | 0 | 0
2042 | 7 | 10 | 22 | 2610 | 1704 | 2774 | 847 | 1380 | 2205 | 1813 | 534 | 1132 | 11009 | 4010 | 2042 | 7 | 10 | 22 | 0 | 0 | 0 | 0 | 0 | 0 | 0 | 0 | 0 | 0 | 0
2042 | 7 | 10 | 23 | 2406 | 1571 | 2557 | 781 | 1273 | 1980 | 1636 | 482 | 1021 | 10597 | 3624 | 2042 | 7 | 10 | 23 | 0 | 0 | 0 | 0 | 0 | 0 | 0 | 0 | 0 | 0 | 0
2042 | 7 | 10 | 24 | 2189 | 1429 | 2327 | 710 | 1158 | 1770 | 1454 | 428 | 908 | 10071 | 3192 | 2042 | 7 | 10 | 24 | 0 | 0 | 0 | 0 | 0 | 0 | 0 | 0 | 0 | 0 | 0
2042 | 7 | 11 | 1 | 1961 | 1281 | 2085 | 636 | 1037 | 1613 | 1451 | 428 | 906 | 8468 | 2969 | 2042 | 7 | 11 | 1 | 0 | 0 | 0 | 0 | 0 | 0 | 0 | 0 | 0 | 0 | 0
2042 | 7 | 11 | 2 | 1866 | 1218 | 1983 | 605 | 987 | 1528 | 1356 | 399 | 846 | 8122 | 2773 | 2042 | 7 | 11 | 2 | 0 | 0 | 0 | 0 | 0 | 0 | 0 | 0 | 0 | 0 | 0
2042 | 7 | 11 | 3 | 1783 | 1164 | 1895 | 579 | 943 | 1459 | 1274 | 375 | 796 | 7918 | 2599 | 2042 | 7 | 11 | 3 | 0 | 0 | 0 | 0 | 0 | 0 | 0 | 0 | 0 | 0 | 0
2042 | 7 | 11 | 4 | 1758 | 1148 | 1868 | 570 | 930 | 1448 | 1233 | 363 | 770 | 7841 | 2522 | 2042 | 7 | 11 | 4 | 0 | 0 | 0 | 0 | 0 | 0 | 0 | 0 | 0 | 0 | 0
2042 | 7 | 11 | 5 | 1804 | 1178 | 1917 | 585 | 954 | 1469 | 1239 | 365 | 774 | 8010 | 2532 | 2042 | 7 | 11 | 5 | 1.1 | 1.3 | 2.3 | 0.2 | 1.6 | 2.2 | 3.3 | 0.4 | 0.5 | 1.1 | 4.3
2042 | 7 | 11 | 6 | 1934 | 1263 | 2056 | 628 | 1023 | 1614 | 1318 | 388 | 823 | 8626 | 2684 | 2042 | 7 | 11 | 6 | 14.9 | 18.4 | 32.4 | 3 | 22.7 | 30.6 | 45.6 | 5.9 | 6.8 | 15.5 | 60
2042 | 7 | 11 | 7 | 2170 | 1417 | 2306 | 704 | 1148 | 1792 | 1499 | 442 | 936 | 9384 | 3094 | 2042 | 7 | 11 | 7 | 56 | 69.3 | 122.1 | 11.4 | 85.7 | 115.6 | 171.5 | 22.3 | 25.7 | 58.2 | 225.8
2042 | 7 | 11 | 8 | 2633 | 1719 | 2799 | 854 | 1393 | 2351 | 1872 | 551 | 1169 | 10348 | 3900 | 2042 | 7 | 11 | 8 | 112.2 | 139 | 244.7 | 22.8 | 171.8 | 231.8 | 343.9 | 44.6 | 51.3 | 116.8 | 452.8
2042 | 7 | 11 | 9 | 2986 | 1949 | 3173 | 969 | 1579 | 2703 | 2140 | 630 | 1336 | 11097 | 4613 | 2042 | 7 | 11 | 9 | 163.9 | 203 | 357.4 | 33.3 | 250.7 | 338.4 | 502.2 | 65.1 | 75 | 170.5 | 661.3
2042 | 7 | 11 | 10 | 3181 | 2077 | 3381 | 1032 | 1683 | 2881 | 2256 | 665 | 1409 | 11397 | 5018 | 2042 | 7 | 11 | 10 | 198 | 245.2 | 431.6 | 40.3 | 302.9 | 408.7 | 606.6 | 78.6 | 90.5 | 206 | 798.7
2042 | 7 | 11 | 11 | 3111 | 2031 | 3306 | 1009 | 1645 | 2826 | 2194 | 646 | 1370 | 11388 | 5051 | 2042 | 7 | 11 | 11 | 212.2 | 262.9 | 462.8 | 43.1 | 324.8 | 438.3 | 650.3 | 84.3 | 97.2 | 220.9 | 856.3
2042 | 7 | 11 | 12 | 2940 | 1920 | 3125 | 954 | 1555 | 2679 | 2058 | 606 | 1285 | 11115 | 4898 | 2042 | 7 | 11 | 12 | 219.3 | 271.6 | 478.2 | 44.6 | 335.6 | 452.8 | 672 | 87.1 | 100.3 | 228.1 | 884.8
2042 | 7 | 11 | 13 | 3073 | 2006 | 3266 | 997 | 1625 | 2813 | 2197 | 647 | 1372 | 11324 | 5216 | 2042 | 7 | 11 | 13 | 240.1 | 297.4 | 523.6 | 48.8 | 367.5 | 495.8 | 735.8 | 95.4 | 109.8 | 249.9 | 968.9
2042 | 7 | 11 | 14 | 3091 | 2018 | 3285 | 1003 | 1635 | 2832 | 2261 | 666 | 1411 | 11392 | 5323 | 2042 | 7 | 11 | 14 | 243.2 | 301.2 | 530.3 | 49.5 | 372.2 | 502.2 | 745.2 | 96.7 | 111.3 | 253.1 | 981.3
2042 | 7 | 11 | 15 | 3012 | 1967 | 3202 | 977 | 1593 | 2769 | 2248 | 662 | 1404 | 11373 | 5287 | 2042 | 7 | 11 | 15 | 224 | 277.4 | 488.5 | 45.6 | 342.8 | 462.6 | 686.4 | 89 | 102.5 | 233.1 | 903.8
2042 | 7 | 11 | 16 | 3140 | 2050 | 3338 | 1019 | 1661 | 2888 | 2388 | 703 | 1491 | 11582 | 5516 | 2042 | 7 | 11 | 16 | 170.8 | 211.6 | 372.5 | 34.8 | 261.4 | 352.7 | 523.5 | 67.9 | 78.1 | 177.8 | 689.3
2042 | 7 | 11 | 17 | 3209 | 2095 | 3410 | 1041 | 1697 | 2959 | 2455 | 723 | 1533 | 11693 | 5693 | 2042 | 7 | 11 | 17 | 116.9 | 144.9 | 255 | 23.8 | 179 | 241.6 | 358.5 | 46.5 | 53.5 | 121.7 | 472
2042 | 7 | 11 | 18 | 3302 | 2156 | 3510 | 1071 | 1746 | 3038 | 2516 | 741 | 1571 | 11543 | 5776 | 2042 | 7 | 11 | 18 | 70.1 | 86.8 | 152.8 | 14.2 | 107.2 | 144.6 | 214.7 | 27.8 | 32.1 | 72.9 | 282.8
2042 | 7 | 11 | 19 | 3317 | 2165 | 3525 | 1076 | 1754 | 3041 | 2493 | 734 | 1557 | 11348 | 5726 | 2042 | 7 | 11 | 19 | 29.5 | 36.5 | 64.2 | 6 | 45.1 | 60.8 | 90.1 | 11.6 | 13.5 | 30.6 | 118.8
2042 | 7 | 11 | 20 | 3095 | 2021 | 3290 | 1004 | 1637 | 2816 | 2281 | 672 | 1424 | 10867 | 5345 | 2042 | 7 | 11 | 20 | 3.5 | 4.3 | 7.6 | 0.7 | 5.3 | 7.2 | 10.6 | 1.4 | 1.6 | 3.6 | 14
2042 | 7 | 11 | 21 | 2817 | 1839 | 2994 | 914 | 1490 | 2521 | 1989 | 586 | 1242 | 10419 | 4805 | 2042 | 7 | 11 | 21 | 0 | 0 | 0 | 0 | 0 | 0 | 0 | 0 | 0 | 0 | 0
2042 | 7 | 11 | 22 | 2561 | 1672 | 2722 | 831 | 1355 | 2232 | 1759 | 518 | 1099 | 9987 | 4308 | 2042 | 7 | 11 | 22 | 0 | 0 | 0 | 0 | 0 | 0 | 0 | 0 | 0 | 0 | 0
2042 | 7 | 11 | 23 | 2314 | 1511 | 2459 | 751 | 1224 | 1998 | 1570 | 462 | 980 | 9418 | 3825 | 2042 | 7 | 11 | 23 | 0 | 0 | 0 | 0 | 0 | 0 | 0 | 0 | 0 | 0 | 0
2042 | 7 | 11 | 24 | 2085 | 1361 | 2216 | 676 | 1103 | 1765 | 1393 | 410 | 870 | 8793 | 3383 | 2042 | 7 | 11 | 24 | 0 | 0 | 0 | 0 | 0 | 0 | 0 | 0 | 0 | 0 | 0
2042 | 7 | 12 | 1 | 1957 | 1278 | 2080 | 635 | 1035 | 1585 | 1299 | 383 | 811 | 8352 | 2966 | 2042 | 7 | 12 | 1 | 0 | 0 | 0 | 0 | 0 | 0 | 0 | 0 | 0 | 0 | 0
2042 | 7 | 12 | 2 | 1864 | 1217 | 1981 | 605 | 986 | 1511 | 1217 | 358 | 760 | 8028 | 2765 | 2042 | 7 | 12 | 2 | 0 | 0 | 0 | 0 | 0 | 0 | 0 | 0 | 0 | 0 | 0
2042 | 7 | 12 | 3 | 1775 | 1159 | 1887 | 576 | 939 | 1441 | 1139 | 336 | 711 | 7793 | 2584 | 2042 | 7 | 12 | 3 | 0 | 0 | 0 | 0 | 0 | 0 | 0 | 0 | 0 | 0 | 0
2042 | 7 | 12 | 4 | 1754 | 1145 | 1864 | 569 | 928 | 1419 | 1105 | 326 | 690 | 7699 | 2498 | 2042 | 7 | 12 | 4 | 0 | 0 | 0 | 0 | 0 | 0 | 0 | 0 | 0 | 0 | 0
2042 | 7 | 12 | 5 | 1787 | 1167 | 1899 | 580 | 945 | 1464 | 1121 | 330 | 700 | 7796 | 2500 | 2042 | 7 | 12 | 5 | 1.3 | 1.6 | 2.7 | 0.3 | 1.9 | 2.6 | 3.9 | 0.5 | 0.6 | 1.3 | 5
2042 | 7 | 12 | 6 | 1890 | 1234 | 2009 | 613 | 1000 | 1596 | 1197 | 352 | 747 | 8327 | 2661 | 2042 | 7 | 12 | 6 | 23.2 | 28.8 | 50.7 | 4.7 | 35.6 | 48.1 | 71.2 | 9.3 | 10.6 | 24.2 | 93.9
2042 | 7 | 12 | 7 | 2117 | 1382 | 2251 | 687 | 1120 | 1832 | 1381 | 407 | 862 | 8996 | 3050 | 2042 | 7 | 12 | 7 | 86.2 | 106.8 | 188 | 17.5 | 131.9 | 177.9 | 264.1 | 34.2 | 39.4 | 89.7 | 347.8
2042 | 7 | 12 | 8 | 2564 | 1674 | 2725 | 832 | 1356 | 2272 | 1754 | 517 | 1095 | 9847 | 3814 | 2042 | 7 | 12 | 8 | 164.1 | 203.2 | 357.7 | 33.4 | 251 | 338.8 | 502.7 | 65.1 | 75.1 | 170.7 | 662.1
2042 | 7 | 12 | 9 | 2917 | 1904 | 3100 | 946 | 1543 | 2603 | 2067 | 609 | 1291 | 10499 | 4449 | 2042 | 7 | 12 | 9 | 241.1 | 298.6 | 525.7 | 49 | 368.9 | 497.8 | 738.7 | 95.8 | 110.3 | 250.9 | 972.8
2042 | 7 | 12 | 10 | 3086 | 2015 | 3280 | 1001 | 1632 | 2762 | 2207 | 650 | 1378 | 10672 | 4763 | 2042 | 7 | 12 | 10 | 304.3 | 376.9 | 663.6 | 61.9 | 465.7 | 628.3 | 932.6 | 120.8 | 139.2 | 316.6 | 1227.8
2042 | 7 | 12 | 11 | 3016 | 1969 | 3205 | 979 | 1595 | 2695 | 2159 | 636 | 1348 | 10570 | 4742 | 2042 | 7 | 12 | 11 | 327.6 | 405.9 | 714.5 | 66.7 | 501.3 | 676.6 | 1004 | 130.1 | 149.9 | 341 | 1322.2
2042 | 7 | 12 | 12 | 2851 | 1861 | 3030 | 925 | 1508 | 2506 | 2013 | 593 | 1257 | 10216 | 4526 | 2042 | 7 | 12 | 12 | 323.6 | 400.8 | 705.7 | 65.8 | 495.2 | 668.2 | 991.6 | 128.6 | 148 | 336.8 | 1305.8
2042 | 7 | 12 | 13 | 2967 | 1937 | 3153 | 963 | 1569 | 2623 | 2136 | 629 | 1334 | 10313 | 4774 | 2042 | 7 | 12 | 13 | 347.4 | 430.3 | 757.5 | 70.7 | 531.5 | 717.2 | 1064.4 | 138 | 158.9 | 361.5 | 1401.5
2042 | 7 | 12 | 14 | 2994 | 1955 | 3182 | 971 | 1584 | 2644 | 2180 | 642 | 1361 | 10355 | 4862 | 2042 | 7 | 12 | 14 | 322.7 | 399.7 | 703.7 | 65.7 | 493.8 | 666.4 | 989 | 128.2 | 147.6 | 335.8 | 1302.3
2042 | 7 | 12 | 15 | 2928 | 1912 | 3112 | 950 | 1548 | 2581 | 2142 | 631 | 1337 | 10317 | 4815 | 2042 | 7 | 12 | 15 | 258.6 | 320.4 | 564 | 52.6 | 395.8 | 534.1 | 792.6 | 102.8 | 118.3 | 269.1 | 1043.6
2042 | 7 | 12 | 16 | 3034 | 1981 | 3225 | 985 | 1605 | 2715 | 2260 | 666 | 1411 | 10426 | 5064 | 2042 | 7 | 12 | 16 | 227.4 | 281.6 | 495.8 | 46.3 | 347.9 | 469.5 | 696.8 | 90.3 | 104 | 236.6 | 917.5
2042 | 7 | 12 | 17 | 3100 | 2024 | 3295 | 1006 | 1640 | 2790 | 2336 | 688 | 1458 | 10455 | 5232 | 2042 | 7 | 12 | 17 | 183.9 | 227.9 | 401.2 | 37.4 | 281.5 | 379.9 | 563.7 | 73.1 | 84.1 | 191.4 | 742.3
2042 | 7 | 12 | 18 | 3163 | 2065 | 3362 | 1026 | 1673 | 2899 | 2418 | 712 | 1509 | 10276 | 5378 | 2042 | 7 | 12 | 18 | 107.8 | 133.5 | 235.1 | 22 | 165 | 222.6 | 330.3 | 42.8 | 49.3 | 112.2 | 435.1
2042 | 7 | 12 | 19 | 3194 | 2085 | 3395 | 1036 | 1689 | 2936 | 2427 | 715 | 1516 | 10140 | 5370 | 2042 | 7 | 12 | 19 | 41.7 | 51.6 | 90.9 | 8.5 | 63.8 | 86.1 | 127.7 | 16.5 | 19 | 43.4 | 168.2
2042 | 7 | 12 | 20 | 3023 | 1973 | 3213 | 981 | 1599 | 2769 | 2236 | 659 | 1396 | 9720 | 5011 | 2042 | 7 | 12 | 20 | 4.8 | 6 | 10.5 | 1 | 7.4 | 10 | 14.8 | 1.9 | 2.3 | 5 | 19.5
2042 | 7 | 12 | 21 | 2748 | 1794 | 2921 | 892 | 1453 | 2475 | 1970 | 580 | 1230 | 9263 | 4486 | 2042 | 7 | 12 | 21 | 0 | 0 | 0 | 0 | 0 | 0 | 0 | 0 | 0 | 0 | 0
2042 | 7 | 12 | 22 | 2498 | 1631 | 2655 | 811 | 1321 | 2219 | 1761 | 519 | 1099 | 8840 | 4029 | 2042 | 7 | 12 | 22 | 0 | 0 | 0 | 0 | 0 | 0 | 0 | 0 | 0 | 0 | 0
2042 | 7 | 12 | 23 | 2286 | 1493 | 2430 | 742 | 1209 | 1997 | 1567 | 462 | 978 | 8355 | 3603 | 2042 | 7 | 12 | 23 | 0 | 0 | 0 | 0 | 0 | 0 | 0 | 0 | 0 | 0 | 0
2042 | 7 | 12 | 24 | 2100 | 1371 | 2232 | 681 | 1111 | 1770 | 1397 | 412 | 872 | 7834 | 3183 | 2042 | 7 | 12 | 24 | 0 | 0 | 0 | 0 | 0 | 0 | 0 | 0 | 0 | 0 | 0
2042 | 7 | 13 | 1 | 1892 | 1235 | 2011 | 614 | 1001 | 1726 | 1264 | 372 | 789 | 7325 | 2614 | 2042 | 7 | 13 | 1 | 0 | 0 | 0 | 0 | 0 | 0 | 0 | 0 | 0 | 0 | 0
2042 | 7 | 13 | 2 | 1814 | 1185 | 1928 | 589 | 960 | 1633 | 1188 | 350 | 742 | 7039 | 2449 | 2042 | 7 | 13 | 2 | 0 | 0 | 0 | 0 | 0 | 0 | 0 | 0 | 0 | 0 | 0
2042 | 7 | 13 | 3 | 1740 | 1136 | 1849 | 564 | 920 | 1551 | 1118 | 329 | 698 | 6844 | 2304 | 2042 | 7 | 13 | 3 | 0 | 0 | 0 | 0 | 0 | 0 | 0 | 0 | 0 | 0 | 0
2042 | 7 | 13 | 4 | 1724 | 1126 | 1832 | 559 | 912 | 1524 | 1090 | 321 | 681 | 6791 | 2250 | 2042 | 7 | 13 | 4 | 0 | 0 | 0 | 0 | 0 | 0 | 0 | 0 | 0 | 0 | 0
2042 | 7 | 13 | 5 | 1762 | 1150 | 1873 | 572 | 932 | 1560 | 1104 | 325 | 690 | 6950 | 2288 | 2042 | 7 | 13 | 5 | 1.4 | 1.8 | 3.1 | 0.3 | 2.2 | 3 | 4.4 | 0.6 | 0.6 | 1.5 | 5.8
2042 | 7 | 13 | 6 | 1893 | 1236 | 2012 | 614 | 1001 | 1692 | 1200 | 353 | 749 | 7536 | 2476 | 2042 | 7 | 13 | 6 | 24 | 29.7 | 52.2 | 4.9 | 36.6 | 49.4 | 73.4 | 9.5 | 10.9 | 24.9 | 96.6
2042 | 7 | 13 | 7 | 2169 | 1416 | 2305 | 704 | 1147 | 1931 | 1390 | 410 | 868 | 8395 | 2866 | 2042 | 7 | 13 | 7 | 86.8 | 107.5 | 189.2 | 17.7 | 132.7 | 179.2 | 265.8 | 34.4 | 39.7 | 90.3 | 350.1
2042 | 7 | 13 | 8 | 2633 | 1719 | 2798 | 854 | 1392 | 2359 | 1792 | 528 | 1119 | 9381 | 3637 | 2042 | 7 | 13 | 8 | 165.5 | 205 | 361 | 33.7 | 253.2 | 341.8 | 507.2 | 65.7 | 75.8 | 172.2 | 667.9
2042 | 7 | 13 | 9 | 2994 | 1955 | 3183 | 972 | 1584 | 2684 | 2116 | 623 | 1321 | 10222 | 4310 | 2042 | 7 | 13 | 9 | 245.9 | 304.6 | 536.2 | 50 | 376.3 | 507.8 | 753.5 | 97.7 | 112.6 | 255.9 | 992.3
2042 | 7 | 13 | 10 | 3173 | 2072 | 3372 | 1030 | 1678 | 2803 | 2255 | 664 | 1408 | 10563 | 4617 | 2042 | 7 | 13 | 10 | 325.3 | 402.9 | 709.5 | 66.2 | 497.8 | 671.8 | 996.9 | 129.2 | 148.9 | 338.5 | 1312.8
2042 | 7 | 13 | 11 | 3097 | 2022 | 3291 | 1005 | 1638 | 2707 | 2212 | 651 | 1381 | 10572 | 4565 | 2042 | 7 | 13 | 11 | 404 | 500.4 | 881 | 82.2 | 618.2 | 834.2 | 1237.9 | 160.5 | 184.8 | 420.4 | 1630.2
2042 | 7 | 13 | 12 | 2945 | 1922 | 3130 | 955 | 1557 | 2499 | 2079 | 612 | 1298 | 10371 | 4345 | 2042 | 7 | 13 | 12 | 457.7 | 566.9 | 998 | 93 | 700.3 | 945 | 1402.5 | 181.8 | 209.3 | 476.2 | 1846.7
2042 | 7 | 13 | 13 | 3063 | 2000 | 3256 | 994 | 1620 | 2607 | 2182 | 643 | 1362 | 10594 | 4576 | 2042 | 7 | 13 | 13 | 457.1 | 566.1 | 996.7 | 93 | 699.5 | 943.8 | 1400.7 | 181.6 | 209.1 | 475.6 | 1844.3
2042 | 7 | 13 | 14 | 3072 | 2006 | 3265 | 997 | 1625 | 2629 | 2198 | 648 | 1372 | 10668 | 4683 | 2042 | 7 | 13 | 14 | 413.2 | 511.9 | 901.1 | 84 | 632.4 | 853.3 | 1266.4 | 164.1 | 189.1 | 430 | 1667.6
2042 | 7 | 13 | 15 | 2995 | 1956 | 3184 | 972 | 1584 | 2557 | 2152 | 634 | 1343 | 10673 | 4652 | 2042 | 7 | 13 | 15 | 343.9 | 425.9 | 749.9 | 69.9 | 526.2 | 710 | 1053.8 | 136.6 | 157.4 | 357.8 | 1387.5
2042 | 7 | 13 | 16 | 3085 | 2014 | 3279 | 1001 | 1631 | 2656 | 2265 | 667 | 1414 | 10861 | 4894 | 2042 | 7 | 13 | 16 | 276.8 | 342.9 | 603.5 | 56.3 | 423.5 | 571.6 | 848.2 | 109.9 | 126.6 | 288 | 1116.9
2042 | 7 | 13 | 17 | 3131 | 2044 | 3327 | 1016 | 1656 | 2737 | 2331 | 687 | 1455 | 10960 | 5041 | 2042 | 7 | 13 | 17 | 193.8 | 240 | 422.6 | 39.4 | 296.5 | 400.2 | 593.9 | 77 | 88.6 | 201.7 | 782
2042 | 7 | 13 | 18 | 3231 | 2110 | 3435 | 1048 | 1709 | 2888 | 2423 | 714 | 1513 | 10803 | 5208 | 2042 | 7 | 13 | 18 | 111.9 | 138.7 | 244.1 | 22.7 | 171.3 | 231.1 | 343.1 | 44.4 | 51.2 | 116.5 | 451.8
2042 | 7 | 13 | 19 | 3254 | 2125 | 3459 | 1056 | 1721 | 2949 | 2468 | 727 | 1541 | 10597 | 5215 | 2042 | 7 | 13 | 19 | 42.6 | 52.9 | 93 | 8.7 | 65.3 | 88 | 130.7 | 16.9 | 19.5 | 44.4 | 172.2
2042 | 7 | 13 | 20 | 3062 | 1999 | 3254 | 993 | 1619 | 2742 | 2302 | 678 | 1437 | 10193 | 4900 | 2042 | 7 | 13 | 20 | 4.5 | 5.7 | 9.9 | 0.9 | 6.9 | 9.3 | 13.9 | 1.8 | 2.1 | 4.7 | 18.2
2042 | 7 | 13 | 21 | 2811 | 1836 | 2988 | 912 | 1487 | 2450 | 2040 | 601 | 1274 | 9778 | 4406 | 2042 | 7 | 13 | 21 | 0 | 0 | 0 | 0 | 0 | 0 | 0 | 0 | 0 | 0 | 0
2042 | 7 | 13 | 22 | 2588 | 1690 | 2751 | 840 | 1369 | 2203 | 1824 | 537 | 1139 | 9334 | 3957 | 2042 | 7 | 13 | 22 | 0 | 0 | 0 | 0 | 0 | 0 | 0 | 0 | 0 | 0 | 0
2042 | 7 | 13 | 23 | 2355 | 1537 | 2503 | 764 | 1245 | 1979 | 1622 | 478 | 1013 | 8818 | 3534 | 2042 | 7 | 13 | 23 | 0 | 0 | 0 | 0 | 0 | 0 | 0 | 0 | 0 | 0 | 0
2042 | 7 | 13 | 24 | 2156 | 1407 | 2291 | 699 | 1140 | 1765 | 1444 | 425 | 902 | 8196 | 3109 | 2042 | 7 | 13 | 24 | 0 | 0 | 0 | 0 | 0 | 0 | 0 | 0 | 0 | 0 | 0
2042 | 7 | 14 | 1 | 2192 | 1431 | 2330 | 711 | 1159 | 1884 | 1420 | 418 | 887 | 7892 | 2991 | 2042 | 7 | 14 | 1 | 0 | 0 | 0 | 0 | 0 | 0 | 0 | 0 | 0 | 0 | 0
2042 | 7 | 14 | 2 | 2036 | 1329 | 2164 | 661 | 1077 | 1730 | 1275 | 376 | 796 | 7505 | 2683 | 2042 | 7 | 14 | 2 | 0 | 0 | 0 | 0 | 0 | 0 | 0 | 0 | 0 | 0 | 0
2042 | 7 | 14 | 3 | 1937 | 1264 | 2058 | 628 | 1024 | 1634 | 1188 | 350 | 742 | 7298 | 2514 | 2042 | 7 | 14 | 3 | 0 | 0 | 0 | 0 | 0 | 0 | 0 | 0 | 0 | 0 | 0
2042 | 7 | 14 | 4 | 1888 | 1233 | 2006 | 613 | 998 | 1578 | 1136 | 334 | 709 | 7179 | 2422 | 2042 | 7 | 14 | 4 | 0 | 0 | 0 | 0 | 0 | 0 | 0 | 0 | 0 | 0 | 0
2042 | 7 | 14 | 5 | 1871 | 1222 | 1989 | 607 | 990 | 1551 | 1105 | 326 | 690 | 7082 | 2358 | 2042 | 7 | 14 | 5 | 1.4 | 1.8 | 3.1 | 0.3 | 2.2 | 3 | 4.4 | 0.6 | 0.6 | 1.5 | 5.8
2042 | 7 | 14 | 6 | 1863 | 1217 | 1980 | 605 | 985 | 1580 | 1103 | 325 | 689 | 7202 | 2418 | 2042 | 7 | 14 | 6 | 28 | 34.7 | 61 | 5.7 | 42.8 | 57.8 | 85.8 | 11.1 | 12.8 | 29.2 | 112.9
2042 | 7 | 14 | 7 | 1989 | 1299 | 2114 | 645 | 1052 | 1734 | 1211 | 357 | 756 | 7636 | 2728 | 2042 | 7 | 14 | 7 | 101.8 | 126.1 | 222 | 20.7 | 155.8 | 210.2 | 312 | 40.4 | 46.6 | 106 | 410.9
2042 | 7 | 14 | 8 | 2214 | 1445 | 2353 | 718 | 1171 | 1985 | 1400 | 413 | 874 | 8215 | 3182 | 2042 | 7 | 14 | 8 | 182 | 225.4 | 396.9 | 37 | 278.5 | 375.9 | 557.8 | 72.2 | 83.3 | 189.4 | 734.4
2042 | 7 | 14 | 9 | 2451 | 1600 | 2605 | 795 | 1296 | 2271 | 1636 | 482 | 1021 | 8811 | 3747 | 2042 | 7 | 14 | 9 | 255.5 | 316.4 | 557.1 | 51.9 | 390.9 | 527.5 | 782.8 | 101.4 | 116.8 | 265.8 | 1030.9
2042 | 7 | 14 | 10 | 2658 | 1735 | 2825 | 862 | 1406 | 2497 | 1871 | 551 | 1168 | 9339 | 4289 | 2042 | 7 | 14 | 10 | 337.6 | 418.2 | 736.1 | 68.7 | 516.6 | 697.1 | 1034.5 | 134.1 | 154.5 | 351.3 | 1362.3
2042 | 7 | 14 | 11 | 2861 | 1868 | 3041 | 928 | 1513 | 2717 | 2100 | 619 | 1311 | 9715 | 4789 | 2042 | 7 | 14 | 11 | 402.5 | 498.6 | 877.8 | 81.9 | 616 | 831.2 | 1233.6 | 159.9 | 184.2 | 418.9 | 1624.3
2042 | 7 | 14 | 12 | 2879 | 1880 | 3060 | 934 | 1523 | 2693 | 2143 | 631 | 1338 | 9786 | 4884 | 2042 | 7 | 14 | 12 | 434.8 | 538.7 | 948.3 | 88.5 | 665.5 | 897.9 | 1332.6 | 172.8 | 199 | 452.5 | 1754.8
2042 | 7 | 14 | 13 | 2866 | 1871 | 3046 | 930 | 1516 | 2667 | 2161 | 637 | 1349 | 9684 | 4886 | 2042 | 7 | 14 | 13 | 440.1 | 545.1 | 959.6 | 89.5 | 673.4 | 908.7 | 1348.6 | 174.8 | 201.3 | 458 | 1775.8
2042 | 7 | 14 | 14 | 2863 | 1869 | 3043 | 929 | 1514 | 2656 | 2199 | 648 | 1373 | 9695 | 4905 | 2042 | 7 | 14 | 14 | 400.4 | 496 | 873.2 | 81.5 | 612.7 | 826.8 | 1227 | 159 | 183.2 | 416.6 | 1615.8
2042 | 7 | 14 | 15 | 2935 | 1916 | 3119 | 952 | 1552 | 2723 | 2305 | 679 | 1439 | 9824 | 5002 | 2042 | 7 | 14 | 15 | 339.8 | 420.9 | 741 | 69.1 | 520 | 701.7 | 1041.4 | 135 | 155.5 | 353.6 | 1371.1
2042 | 7 | 14 | 16 | 2937 | 1917 | 3121 | 953 | 1553 | 2697 | 2326 | 685 | 1452 | 9796 | 4874 | 2042 | 7 | 14 | 16 | 273.3 | 338.6 | 596 | 55.6 | 418.2 | 564.4 | 837.5 | 108.6 | 125.1 | 284.4 | 1102.9
2042 | 7 | 14 | 17 | 2912 | 1901 | 3095 | 945 | 1540 | 2632 | 2321 | 684 | 1449 | 9775 | 4747 | 2042 | 7 | 14 | 17 | 182.9 | 226.6 | 399 | 37.2 | 280 | 377.9 | 560.7 | 72.6 | 83.8 | 190.4 | 738.4
2042 | 7 | 14 | 18 | 2887 | 1885 | 3068 | 937 | 1527 | 2625 | 2293 | 675 | 1431 | 9691 | 4621 | 2042 | 7 | 14 | 18 | 111.9 | 138.5 | 244 | 22.7 | 171.1 | 231 | 342.8 | 44.4 | 51.2 | 116.4 | 451.3
2042 | 7 | 14 | 19 | 2910 | 1900 | 3093 | 944 | 1539 | 2661 | 2304 | 679 | 1439 | 9616 | 4599 | 2042 | 7 | 14 | 19 | 41.5 | 51.4 | 90.5 | 8.4 | 63.5 | 85.7 | 127.2 | 16.5 | 19 | 43.2 | 167.5
2042 | 7 | 14 | 20 | 2887 | 1885 | 3068 | 937 | 1527 | 2619 | 2286 | 673 | 1427 | 9497 | 4570 | 2042 | 7 | 14 | 20 | 4.1 | 5.1 | 9.1 | 0.9 | 6.4 | 8.5 | 12.8 | 1.6 | 1.9 | 4.3 | 16.7
2042 | 7 | 14 | 21 | 2832 | 1849 | 3010 | 919 | 1498 | 2466 | 2189 | 645 | 1367 | 9434 | 4431 | 2042 | 7 | 14 | 21 | 0 | 0 | 0 | 0 | 0 | 0 | 0 | 0 | 0 | 0 | 0
2042 | 7 | 14 | 22 | 2630 | 1717 | 2796 | 853 | 1391 | 2222 | 1973 | 581 | 1232 | 9104 | 4033 | 2042 | 7 | 14 | 22 | 0 | 0 | 0 | 0 | 0 | 0 | 0 | 0 | 0 | 0 | 0
2042 | 7 | 14 | 23 | 2510 | 1638 | 2667 | 814 | 1327 | 2074 | 1834 | 540 | 1145 | 8803 | 3759 | 2042 | 7 | 14 | 23 | 0 | 0 | 0 | 0 | 0 | 0 | 0 | 0 | 0 | 0 | 0
2042 | 7 | 14 | 24 | 2310 | 1508 | 2455 | 749 | 1221 | 1882 | 1663 | 490 | 1038 | 8348 | 3388 | 2042 | 7 | 14 | 24 | 0 | 0 | 0 | 0 | 0 | 0 | 0 | 0 | 0 | 0 | 0
2042 | 7 | 15 | 1 | 2129 | 1390 | 2263 | 691 | 1126 | 1875 | 1391 | 410 | 868 | 7960 | 3010 | 2042 | 7 | 15 | 1 | 0 | 0 | 0 | 0 | 0 | 0 | 0 | 0 | 0 | 0 | 0
2042 | 7 | 15 | 2 | 1979 | 1292 | 2103 | 642 | 1047 | 1708 | 1245 | 367 | 777 | 7586 | 2704 | 2042 | 7 | 15 | 2 | 0 | 0 | 0 | 0 | 0 | 0 | 0 | 0 | 0 | 0 | 0
2042 | 7 | 15 | 3 | 1879 | 1227 | 1997 | 610 | 994 | 1627 | 1161 | 342 | 725 | 7348 | 2514 | 2042 | 7 | 15 | 3 | 0 | 0 | 0 | 0 | 0 | 0 | 0 | 0 | 0 | 0 | 0
2042 | 7 | 15 | 4 | 1833 | 1196 | 1948 | 595 | 969 | 1577 | 1111 | 327 | 694 | 7211 | 2409 | 2042 | 7 | 15 | 4 | 0 | 0 | 0 | 0 | 0 | 0 | 0 | 0 | 0 | 0 | 0
2042 | 7 | 15 | 5 | 1818 | 1187 | 1932 | 590 | 961 | 1580 | 1083 | 319 | 676 | 7105 | 2339 | 2042 | 7 | 15 | 5 | 0.4 | 0.5 | 0.9 | 0.1 | 0.6 | 0.8 | 1.1 | 0.1 | 0.1 | 0.4 | 1.5
2042 | 7 | 15 | 6 | 1802 | 1177 | 1915 | 585 | 953 | 1605 | 1077 | 317 | 672 | 7157 | 2334 | 2042 | 7 | 15 | 6 | 17.6 | 21.7 | 38.3 | 3.6 | 26.9 | 36.3 | 53.8 | 7 | 8 | 18.3 | 70.8
2042 | 7 | 15 | 7 | 1924 | 1256 | 2045 | 624 | 1018 | 1714 | 1180 | 347 | 737 | 7505 | 2568 | 2042 | 7 | 15 | 7 | 67.4 | 83.5 | 147.1 | 13.7 | 103.2 | 139.3 | 206.7 | 26.8 | 30.9 | 70.2 | 272.2
2042 | 7 | 15 | 8 | 2151 | 1405 | 2287 | 698 | 1138 | 1915 | 1364 | 402 | 851 | 8018 | 2999 | 2042 | 7 | 15 | 8 | 130.3 | 161.3 | 284.1 | 26.5 | 199.4 | 269 | 399.3 | 51.7 | 59.6 | 135.6 | 525.8
2042 | 7 | 15 | 9 | 2402 | 1568 | 2553 | 779 | 1270 | 2210 | 1583 | 466 | 989 | 8523 | 3517 | 2042 | 7 | 15 | 9 | 191.7 | 237.5 | 418.2 | 39 | 293.4 | 396 | 587.6 | 76.1 | 87.8 | 199.6 | 773.8
2042 | 7 | 15 | 10 | 2629 | 1717 | 2795 | 853 | 1391 | 2486 | 1810 | 533 | 1130 | 9023 | 4020 | 2042 | 7 | 15 | 10 | 236.4 | 292.9 | 515.6 | 48.1 | 361.8 | 488.2 | 724.6 | 93.9 | 108.2 | 246.1 | 954.1
2042 | 7 | 15 | 11 | 2856 | 1865 | 3036 | 927 | 1511 | 2741 | 2035 | 599 | 1271 | 9391 | 4488 | 2042 | 7 | 15 | 11 | 269.2 | 333.4 | 587 | 54.7 | 411.9 | 555.8 | 824.9 | 106.9 | 123.2 | 280.1 | 1086.2
2042 | 7 | 15 | 12 | 2878 | 1879 | 3058 | 934 | 1522 | 2769 | 2087 | 615 | 1303 | 9466 | 4592 | 2042 | 7 | 15 | 12 | 290.7 | 360 | 633.9 | 59.1 | 444.8 | 600.2 | 890.7 | 115.4 | 133 | 302.5 | 1173
2042 | 7 | 15 | 13 | 2868 | 1872 | 3048 | 930 | 1517 | 2769 | 2116 | 623 | 1321 | 9412 | 4614 | 2042 | 7 | 15 | 13 | 303.3 | 375.7 | 661.5 | 61.6 | 464.2 | 626.3 | 929.5 | 120.5 | 138.7 | 315.6 | 1224
2042 | 7 | 15 | 14 | 2869 | 1873 | 3049 | 931 | 1517 | 2775 | 2164 | 638 | 1351 | 9425 | 4666 | 2042 | 7 | 15 | 14 | 305.5 | 378.5 | 666.3 | 62.2 | 467.6 | 630.9 | 936.3 | 121.3 | 139.9 | 317.9 | 1233
2042 | 7 | 15 | 15 | 2937 | 1918 | 3122 | 953 | 1554 | 2873 | 2279 | 671 | 1423 | 9523 | 4828 | 2042 | 7 | 15 | 15 | 280.4 | 347.3 | 611.3 | 57 | 429 | 578.9 | 859.2 | 111.3 | 128.2 | 291.7 | 1131.3
2042 | 7 | 15 | 16 | 2934 | 1916 | 3119 | 952 | 1552 | 2871 | 2307 | 679 | 1440 | 9514 | 4838 | 2042 | 7 | 15 | 16 | 218.4 | 270.6 | 476.2 | 44.4 | 334.2 | 450.9 | 669.2 | 86.8 | 99.9 | 227.3 | 881.3
2042 | 7 | 15 | 17 | 2907 | 1898 | 3090 | 943 | 1538 | 2845 | 2309 | 680 | 1442 | 9507 | 4790 | 2042 | 7 | 15 | 17 | 132 | 163.4 | 287.7 | 26.8 | 201.9 | 272.4 | 404.3 | 52.5 | 60.4 | 137.3 | 532.3
2042 | 7 | 15 | 18 | 2870 | 1874 | 3051 | 931 | 1518 | 2825 | 2276 | 670 | 1421 | 9456 | 4677 | 2042 | 7 | 15 | 18 | 109.4 | 135.5 | 238.7 | 22.2 | 167.5 | 226 | 335.4 | 43.4 | 50.1 | 113.9 | 441.6
2042 | 7 | 15 | 19 | 2883 | 1882 | 3064 | 935 | 1525 | 2834 | 2282 | 672 | 1425 | 9444 | 4595 | 2042 | 7 | 15 | 19 | 50.6 | 62.8 | 110.5 | 10.3 | 77.5 | 104.6 | 155.3 | 20.2 | 23.2 | 52.7 | 204.4
2042 | 7 | 15 | 20 | 2852 | 1862 | 3031 | 925 | 1508 | 2811 | 2260 | 666 | 1411 | 9552 | 4541 | 2042 | 7 | 15 | 20 | 4.5 | 5.7 | 9.9 | 0.9 | 6.9 | 9.3 | 13.9 | 1.8 | 2.1 | 4.7 | 18.2
2042 | 7 | 15 | 21 | 2798 | 1827 | 2974 | 908 | 1480 | 2709 | 2160 | 636 | 1349 | 9606 | 4419 | 2042 | 7 | 15 | 21 | 0 | 0 | 0 | 0 | 0 | 0 | 0 | 0 | 0 | 0 | 0
2042 | 7 | 15 | 22 | 2599 | 1697 | 2762 | 843 | 1375 | 2456 | 1941 | 572 | 1212 | 9358 | 4003 | 2042 | 7 | 15 | 22 | 0 | 0 | 0 | 0 | 0 | 0 | 0 | 0 | 0 | 0 | 0
2042 | 7 | 15 | 23 | 2481 | 1620 | 2637 | 805 | 1312 | 2297 | 1799 | 530 | 1123 | 9042 | 3696 | 2042 | 7 | 15 | 23 | 0 | 0 | 0 | 0 | 0 | 0 | 0 | 0 | 0 | 0 | 0
2042 | 7 | 15 | 24 | 2288 | 1494 | 2431 | 742 | 1210 | 2101 | 1634 | 481 | 1020 | 8637 | 3321 | 2042 | 7 | 15 | 24 | 0 | 0 | 0 | 0 | 0 | 0 | 0 | 0 | 0 | 0 | 0
2042 | 7 | 16 | 1 | 2020 | 1319 | 2147 | 655 | 1068 | 1834 | 1395 | 411 | 871 | 8954 | 2968 | 2042 | 7 | 16 | 1 | 0 | 0 | 0 | 0 | 0 | 0 | 0 | 0 | 0 | 0 | 0
2042 | 7 | 16 | 2 | 1922 | 1255 | 2043 | 624 | 1017 | 1760 | 1309 | 385 | 817 | 8609 | 2782 | 2042 | 7 | 16 | 2 | 0 | 0 | 0 | 0 | 0 | 0 | 0 | 0 | 0 | 0 | 0
2042 | 7 | 16 | 3 | 1833 | 1197 | 1948 | 595 | 969 | 1682 | 1236 | 364 | 772 | 8380 | 2614 | 2042 | 7 | 16 | 3 | 0 | 0 | 0 | 0 | 0 | 0 | 0 | 0 | 0 | 0 | 0
2042 | 7 | 16 | 4 | 1803 | 1177 | 1916 | 585 | 953 | 1661 | 1208 | 356 | 754 | 8310 | 2552 | 2042 | 7 | 16 | 4 | 0 | 0 | 0 | 0 | 0 | 0 | 0 | 0 | 0 | 0 | 0
2042 | 7 | 16 | 5 | 1838 | 1200 | 1953 | 596 | 972 | 1681 | 1234 | 363 | 770 | 8417 | 2573 | 2042 | 7 | 16 | 5 | 0.9 | 1.2 | 2.1 | 0.2 | 1.5 | 2 | 3 | 0.4 | 0.5 | 1 | 4
2042 | 7 | 16 | 6 | 1963 | 1282 | 2086 | 637 | 1038 | 1809 | 1322 | 389 | 826 | 8962 | 2759 | 2042 | 7 | 16 | 6 | 24 | 29.8 | 52.4 | 4.9 | 36.8 | 49.6 | 73.6 | 9.5 | 11 | 25 | 96.9
2042 | 7 | 16 | 7 | 2245 | 1466 | 2386 | 728 | 1187 | 2043 | 1494 | 440 | 933 | 9748 | 3190 | 2042 | 7 | 16 | 7 | 89.3 | 110.6 | 194.7 | 18.2 | 136.6 | 184.4 | 273.6 | 35.4 | 40.8 | 92.9 | 360.3
2042 | 7 | 16 | 8 | 2722 | 1777 | 2893 | 883 | 1440 | 2496 | 1869 | 551 | 1167 | 10657 | 4049 | 2042 | 7 | 16 | 8 | 172.7 | 214 | 376.7 | 35.1 | 264.3 | 356.7 | 529.4 | 68.6 | 79 | 179.7 | 697
2042 | 7 | 16 | 9 | 3097 | 2022 | 3292 | 1005 | 1638 | 2838 | 2188 | 645 | 1366 | 11431 | 4777 | 2042 | 7 | 16 | 9 | 251.9 | 312 | 549.3 | 51.2 | 385.4 | 520.1 | 771.9 | 100 | 115.2 | 262.1 | 1016.4
2042 | 7 | 16 | 10 | 3262 | 2130 | 3468 | 1059 | 1725 | 2988 | 2349 | 692 | 1466 | 11796 | 5182 | 2042 | 7 | 16 | 10 | 307.5 | 380.8 | 670.5 | 62.5 | 470.5 | 634.9 | 942.2 | 122.1 | 140.7 | 320 | 1240.7
2042 | 7 | 16 | 11 | 3199 | 2089 | 3400 | 1038 | 1692 | 2925 | 2332 | 687 | 1456 | 11809 | 5211 | 2042 | 7 | 16 | 11 | 336.7 | 417.1 | 734.3 | 68.4 | 515.3 | 695.2 | 1031.8 | 133.7 | 154 | 350.4 | 1358.6
2042 | 7 | 16 | 12 | 3051 | 1992 | 3242 | 990 | 1613 | 2762 | 2229 | 656 | 1391 | 11584 | 5025 | 2042 | 7 | 16 | 12 | 343.6 | 425.5 | 749.2 | 69.9 | 525.7 | 709.5 | 1052.9 | 136.5 | 157.1 | 357.5 | 1386.3
2042 | 7 | 16 | 13 | 3163 | 2065 | 3362 | 1026 | 1673 | 2877 | 2375 | 700 | 1483 | 11742 | 5284 | 2042 | 7 | 16 | 13 | 361.2 | 447.4 | 787.7 | 73.5 | 552.8 | 745.9 | 1107 | 143.5 | 165.3 | 375.9 | 1457.6
2042 | 7 | 16 | 14 | 3146 | 2054 | 3344 | 1021 | 1664 | 2840 | 2406 | 709 | 1502 | 11768 | 5372 | 2042 | 7 | 16 | 14 | 314.9 | 390.1 | 686.7 | 64 | 481.9 | 650.3 | 965 | 125.1 | 144.1 | 327.7 | 1270.7
2042 | 7 | 16 | 15 | 3060 | 1998 | 3253 | 993 | 1619 | 2694 | 2362 | 696 | 1474 | 11707 | 5280 | 2042 | 7 | 16 | 15 | 250 | 309.6 | 545 | 50.9 | 382.5 | 516.1 | 766 | 99.3 | 114.3 | 260.1 | 1008.7
2042 | 7 | 16 | 16 | 3151 | 2057 | 3349 | 1022 | 1666 | 2742 | 2455 | 723 | 1533 | 11850 | 5452 | 2042 | 7 | 16 | 16 | 203 | 251.5 | 442.8 | 41.3 | 310.8 | 419.3 | 622.3 | 80.6 | 92.9 | 211.3 | 819.4
2042 | 7 | 16 | 17 | 3211 | 2097 | 3413 | 1042 | 1698 | 2800 | 2488 | 733 | 1553 | 11897 | 5534 | 2042 | 7 | 16 | 17 | 165.6 | 205.1 | 361.2 | 33.7 | 253.4 | 342 | 507.5 | 65.7 | 75.8 | 172.3 | 668.3
2042 | 7 | 16 | 18 | 3311 | 2162 | 3520 | 1074 | 1751 | 2909 | 2533 | 746 | 1582 | 11721 | 5596 | 2042 | 7 | 16 | 18 | 92.6 | 114.8 | 202 | 18.8 | 141.8 | 191.3 | 284 | 36.8 | 42.4 | 96.4 | 373.8
2042 | 7 | 16 | 19 | 3342 | 2182 | 3552 | 1084 | 1767 | 2953 | 2517 | 741 | 1572 | 11553 | 5579 | 2042 | 7 | 16 | 19 | 38.9 | 48.2 | 84.8 | 7.9 | 59.5 | 80.3 | 119.2 | 15.4 | 17.8 | 40.5 | 157
2042 | 7 | 16 | 20 | 3136 | 2047 | 3333 | 1018 | 1659 | 2788 | 2327 | 685 | 1453 | 11022 | 5230 | 2042 | 7 | 16 | 20 | 3.9 | 4.8 | 8.4 | 0.8 | 5.9 | 8 | 11.8 | 1.5 | 1.8 | 4 | 15.7
2042 | 7 | 16 | 21 | 2868 | 1873 | 3049 | 931 | 1517 | 2500 | 2044 | 602 | 1276 | 10575 | 4677 | 2042 | 7 | 16 | 21 | 0 | 0 | 0 | 0 | 0 | 0 | 0 | 0 | 0 | 0 | 0
2042 | 7 | 16 | 22 | 2642 | 1725 | 2808 | 857 | 1397 | 2280 | 1846 | 544 | 1153 | 10166 | 4186 | 2042 | 7 | 16 | 22 | 0 | 0 | 0 | 0 | 0 | 0 | 0 | 0 | 0 | 0 | 0
2042 | 7 | 16 | 23 | 2413 | 1575 | 2565 | 783 | 1276 | 2076 | 1671 | 492 | 1043 | 9690 | 3752 | 2042 | 7 | 16 | 23 | 0 | 0 | 0 | 0 | 0 | 0 | 0 | 0 | 0 | 0 | 0
2042 | 7 | 16 | 24 | 2171 | 1418 | 2308 | 704 | 1148 | 1866 | 1485 | 437 | 927 | 9112 | 3308 | 2042 | 7 | 16 | 24 | 0 | 0 | 0 | 0 | 0 | 0 | 0 | 0 | 0 | 0 | 0
2042 | 7 | 17 | 1 | 1988 | 1298 | 2113 | 645 | 1051 | 1517 | 1267 | 373 | 791 | 8466 | 3053 | 2042 | 7 | 17 | 1 | 0 | 0 | 0 | 0 | 0 | 0 | 0 | 0 | 0 | 0 | 0
2042 | 7 | 17 | 2 | 1896 | 1238 | 2015 | 615 | 1003 | 1444 | 1187 | 350 | 741 | 8171 | 2838 | 2042 | 7 | 17 | 2 | 0 | 0 | 0 | 0 | 0 | 0 | 0 | 0 | 0 | 0 | 0
2042 | 7 | 17 | 3 | 1813 | 1184 | 1927 | 588 | 959 | 1386 | 1123 | 331 | 701 | 7999 | 2674 | 2042 | 7 | 17 | 3 | 0 | 0 | 0 | 0 | 0 | 0 | 0 | 0 | 0 | 0 | 0
2042 | 7 | 17 | 4 | 1801 | 1176 | 1914 | 584 | 952 | 1379 | 1099 | 324 | 686 | 7987 | 2606 | 2042 | 7 | 17 | 4 | 0 | 0 | 0 | 0 | 0 | 0 | 0 | 0 | 0 | 0 | 0
2042 | 7 | 17 | 5 | 1863 | 1216 | 1980 | 604 | 985 | 1429 | 1119 | 330 | 699 | 8210 | 2623 | 2042 | 7 | 17 | 5 | 0.9 | 1.2 | 2.1 | 0.2 | 1.5 | 2 | 3 | 0.4 | 0.5 | 1 | 4
2042 | 7 | 17 | 6 | 1992 | 1300 | 2117 | 646 | 1053 | 1559 | 1196 | 352 | 746 | 8829 | 2771 | 2042 | 7 | 17 | 6 | 25.6 | 31.7 | 55.8 | 5.2 | 39.1 | 52.8 | 78.4 | 10.1 | 11.6 | 26.6 | 103.2
2042 | 7 | 17 | 7 | 2241 | 1463 | 2382 | 727 | 1185 | 1732 | 1382 | 407 | 863 | 9672 | 3172 | 2042 | 7 | 17 | 7 | 95 | 117.7 | 207.3 | 19.3 | 145.5 | 196.3 | 291.4 | 37.8 | 43.4 | 98.9 | 383.5
2042 | 7 | 17 | 8 | 2680 | 1749 | 2848 | 869 | 1417 | 2151 | 1773 | 522 | 1107 | 10574 | 4003 | 2042 | 7 | 17 | 8 | 173.9 | 215.4 | 379.3 | 35.4 | 266.1 | 359.1 | 532.9 | 69.1 | 79.5 | 181 | 701.7
2042 | 7 | 17 | 9 | 2942 | 1921 | 3127 | 955 | 1556 | 2518 | 2095 | 617 | 1308 | 11308 | 4622 | 2042 | 7 | 17 | 9 | 241.4 | 299.1 | 526.5 | 49.1 | 369.5 | 498.6 | 740 | 95.9 | 110.4 | 251.3 | 974.3
2042 | 7 | 17 | 10 | 3074 | 2007 | 3268 | 998 | 1626 | 2736 | 2254 | 664 | 1407 | 11625 | 4838 | 2042 | 7 | 17 | 10 | 295 | 365.5 | 643.4 | 60 | 451.5 | 609.2 | 904.1 | 117.2 | 135 | 307 | 1190.4
2042 | 7 | 17 | 11 | 3007 | 1963 | 3196 | 976 | 1591 | 2718 | 2248 | 662 | 1404 | 11549 | 4679 | 2042 | 7 | 17 | 11 | 347.8 | 430.8 | 758.5 | 70.7 | 532.2 | 718.2 | 1065.9 | 138.1 | 159.1 | 361.9 | 1403.5
2042 | 7 | 17 | 12 | 2883 | 1882 | 3064 | 935 | 1525 | 2618 | 2155 | 635 | 1346 | 11217 | 4358 | 2042 | 7 | 17 | 12 | 392.4 | 486 | 855.7 | 79.8 | 600.5 | 810.3 | 1202.5 | 155.9 | 179.5 | 408.3 | 1583.4
2042 | 7 | 17 | 13 | 3058 | 1996 | 3250 | 992 | 1617 | 2773 | 2307 | 679 | 1440 | 11232 | 4518 | 2042 | 7 | 17 | 13 | 393.9 | 487.8 | 858.9 | 80.1 | 602.7 | 813.2 | 1206.9 | 156.4 | 180.2 | 409.9 | 1589.3
2042 | 7 | 17 | 14 | 3096 | 2021 | 3291 | 1005 | 1637 | 2816 | 2359 | 695 | 1473 | 11194 | 4536 | 2042 | 7 | 17 | 14 | 358.9 | 444.6 | 782.7 | 73 | 549.3 | 741.1 | 1099.8 | 142.6 | 164.3 | 373.5 | 1448.3
2042 | 7 | 17 | 15 | 3035 | 1981 | 3226 | 985 | 1605 | 2801 | 2334 | 687 | 1457 | 11251 | 4481 | 2042 | 7 | 17 | 15 | 296.7 | 367.6 | 647.2 | 60.4 | 454.1 | 612.8 | 909.4 | 117.8 | 135.7 | 308.8 | 1197.4
2042 | 7 | 17 | 16 | 3159 | 2063 | 3358 | 1025 | 1671 | 2926 | 2464 | 726 | 1538 | 11498 | 4794 | 2042 | 7 | 17 | 16 | 233.4 | 289.2 | 509.1 | 47.5 | 357.2 | 482.1 | 715.4 | 92.8 | 106.8 | 242.9 | 942
2042 | 7 | 17 | 17 | 3244 | 2118 | 3448 | 1052 | 1715 | 2941 | 2546 | 750 | 1590 | 11695 | 5088 | 2042 | 7 | 17 | 17 | 161.9 | 200.6 | 353.2 | 32.9 | 247.8 | 334.4 | 496.3 | 64.4 | 74.1 | 168.5 | 653.4
2042 | 7 | 17 | 18 | 3369 | 2200 | 3581 | 1093 | 1782 | 2993 | 2636 | 776 | 1646 | 11649 | 5388 | 2042 | 7 | 17 | 18 | 89.4 | 110.7 | 194.9 | 18.2 | 136.7 | 184.5 | 273.8 | 35.6 | 40.9 | 93 | 360.6
2042 | 7 | 17 | 19 | 3399 | 2219 | 3613 | 1103 | 1798 | 2929 | 2672 | 787 | 1668 | 11572 | 5455 | 2042 | 7 | 17 | 19 | 33.2 | 41.1 | 72.4 | 6.7 | 50.8 | 68.6 | 101.8 | 13.1 | 15.2 | 34.5 | 134
2042 | 7 | 17 | 20 | 3184 | 2079 | 3384 | 1033 | 1684 | 2746 | 2495 | 735 | 1558 | 11244 | 5219 | 2042 | 7 | 17 | 20 | 3.6 | 4.4 | 7.8 | 0.7 | 5.4 | 7.3 | 10.9 | 1.4 | 1.6 | 3.7 | 14.4
2042 | 7 | 17 | 21 | 2913 | 1902 | 3096 | 945 | 1541 | 2486 | 2216 | 653 | 1384 | 10785 | 4660 | 2042 | 7 | 17 | 21 | 0 | 0 | 0 | 0 | 0 | 0 | 0 | 0 | 0 | 0 | 0
2042 | 7 | 17 | 22 | 2652 | 1732 | 2819 | 861 | 1403 | 2249 | 1981 | 583 | 1237 | 10340 | 4246 | 2042 | 7 | 17 | 22 | 0 | 0 | 0 | 0 | 0 | 0 | 0 | 0 | 0 | 0 | 0
2042 | 7 | 17 | 23 | 2417 | 1578 | 2569 | 784 | 1278 | 2022 | 1794 | 529 | 1120 | 9770 | 3875 | 2042 | 7 | 17 | 23 | 0 | 0 | 0 | 0 | 0 | 0 | 0 | 0 | 0 | 0 | 0
2042 | 7 | 17 | 24 | 2199 | 1436 | 2337 | 713 | 1163 | 1841 | 1622 | 478 | 1013 | 9092 | 3510 | 2042 | 7 | 17 | 24 | 0 | 0 | 0 | 0 | 0 | 0 | 0 | 0 | 0 | 0 | 0
2042 | 7 | 18 | 1 | 1932 | 1262 | 2054 | 627 | 1022 | 1592 | 1359 | 400 | 848 | 8320 | 2804 | 2042 | 7 | 18 | 1 | 0 | 0 | 0 | 0 | 0 | 0 | 0 | 0 | 0 | 0 | 0
2042 | 7 | 18 | 2 | 1839 | 1201 | 1955 | 597 | 973 | 1520 | 1265 | 373 | 790 | 7985 | 2612 | 2042 | 7 | 18 | 2 | 0 | 0 | 0 | 0 | 0 | 0 | 0 | 0 | 0 | 0 | 0
2042 | 7 | 18 | 3 | 1759 | 1148 | 1869 | 571 | 930 | 1455 | 1174 | 346 | 733 | 7794 | 2430 | 2042 | 7 | 18 | 3 | 0 | 0 | 0 | 0 | 0 | 0 | 0 | 0 | 0 | 0 | 0
2042 | 7 | 18 | 4 | 1738 | 1135 | 1847 | 564 | 919 | 1444 | 1137 | 335 | 710 | 7731 | 2362 | 2042 | 7 | 18 | 4 | 0 | 0 | 0 | 0 | 0 | 0 | 0 | 0 | 0 | 0 | 0
2042 | 7 | 18 | 5 | 1792 | 1170 | 1904 | 581 | 948 | 1509 | 1142 | 336 | 713 | 7856 | 2370 | 2042 | 7 | 18 | 5 | 0.2 | 0.2 | 0.4 | 0.1 | 0.3 | 0.4 | 0.6 | 0.1 | 0.1 | 0.2 | 0.8
2042 | 7 | 18 | 6 | 1895 | 1238 | 2015 | 615 | 1002 | 1663 | 1217 | 358 | 760 | 8412 | 2552 | 2042 | 7 | 18 | 6 | 13.9 | 17.2 | 30.3 | 2.9 | 21.2 | 28.7 | 42.6 | 5.5 | 6.4 | 14.4 | 56.1
2042 | 7 | 18 | 7 | 2129 | 1390 | 2263 | 691 | 1126 | 1883 | 1393 | 410 | 870 | 9177 | 2983 | 2042 | 7 | 18 | 7 | 57.5 | 71.2 | 125.4 | 11.7 | 88 | 118.8 | 176.3 | 22.8 | 26.3 | 59.8 | 232
2042 | 7 | 18 | 8 | 2585 | 1688 | 2748 | 839 | 1367 | 2314 | 1765 | 520 | 1102 | 10072 | 3820 | 2042 | 7 | 18 | 8 | 132.4 | 164 | 288.7 | 27 | 202.6 | 273.4 | 405.8 | 52.6 | 60.6 | 137.8 | 534.3
2042 | 7 | 18 | 9 | 2933 | 1915 | 3118 | 952 | 1551 | 2626 | 2066 | 608 | 1290 | 10892 | 4523 | 2042 | 7 | 18 | 9 | 226 | 280 | 492.9 | 46 | 345.9 | 466.7 | 692.7 | 89.8 | 103.4 | 235.2 | 912
2042 | 7 | 18 | 10 | 3101 | 2024 | 3296 | 1006 | 1640 | 2767 | 2191 | 645 | 1368 | 11225 | 4912 | 2042 | 7 | 18 | 10 | 305.5 | 378.5 | 666.3 | 62.2 | 467.6 | 630.9 | 936.3 | 121.3 | 139.9 | 317.9 | 1233
2042 | 7 | 18 | 11 | 3040 | 1984 | 3231 | 986 | 1608 | 2689 | 2145 | 632 | 1339 | 11370 | 4939 | 2042 | 7 | 18 | 11 | 373.7 | 462.9 | 814.9 | 76 | 571.8 | 771.6 | 1145.2 | 148.4 | 171 | 388.9 | 1507.9
2042 | 7 | 18 | 12 | 2880 | 1880 | 3061 | 934 | 1523 | 2508 | 2014 | 593 | 1257 | 11217 | 4734 | 2042 | 7 | 18 | 12 | 405.7 | 502.4 | 884.5 | 82.5 | 620.7 | 837.6 | 1243.1 | 161.1 | 185.6 | 422.1 | 1636.7
2042 | 7 | 18 | 13 | 3025 | 1975 | 3215 | 981 | 1600 | 2634 | 2150 | 633 | 1342 | 11331 | 5020 | 2042 | 7 | 18 | 13 | 423.5 | 524.5 | 923.5 | 86.1 | 648 | 874.4 | 1297.8 | 168.2 | 193.7 | 440.7 | 1708.8
2042 | 7 | 18 | 14 | 3047 | 1989 | 3238 | 989 | 1611 | 2648 | 2204 | 649 | 1376 | 11337 | 5140 | 2042 | 7 | 18 | 14 | 389.2 | 482.1 | 848.8 | 79.2 | 595.6 | 803.7 | 1192.7 | 154.6 | 178 | 405 | 1570.6
2042 | 7 | 18 | 15 | 2972 | 1940 | 3159 | 964 | 1572 | 2599 | 2184 | 643 | 1363 | 11196 | 5124 | 2042 | 7 | 18 | 15 | 342 | 423.7 | 745.9 | 69.6 | 523.4 | 706.2 | 1048.1 | 135.9 | 156.5 | 355.9 | 1380.1
2042 | 7 | 18 | 16 | 3073 | 2006 | 3266 | 997 | 1625 | 2734 | 2323 | 684 | 1450 | 11272 | 5383 | 2042 | 7 | 18 | 16 | 297.4 | 368.3 | 648.4 | 60.4 | 455 | 614 | 911.1 | 118.1 | 136.1 | 309.4 | 1199.9
2042 | 7 | 18 | 17 | 3134 | 2046 | 3331 | 1017 | 1657 | 2811 | 2420 | 713 | 1511 | 11286 | 5529 | 2042 | 7 | 18 | 17 | 217.4 | 269.3 | 474.2 | 44.2 | 332.7 | 449 | 666.4 | 86.4 | 99.5 | 226.2 | 877.4
2042 | 7 | 18 | 18 | 3221 | 2103 | 3423 | 1045 | 1703 | 2916 | 2504 | 738 | 1564 | 11058 | 5660 | 2042 | 7 | 18 | 18 | 121.7 | 150.8 | 265.4 | 24.7 | 186.2 | 251.3 | 373 | 48.3 | 55.7 | 126.6 | 491.1
2042 | 7 | 18 | 19 | 3211 | 2096 | 3413 | 1042 | 1698 | 2935 | 2512 | 740 | 1568 | 10813 | 5603 | 2042 | 7 | 18 | 19 | 41.3 | 51.1 | 90 | 8.4 | 63.2 | 85.3 | 126.6 | 16.4 | 18.9 | 43 | 166.7
2042 | 7 | 18 | 20 | 2990 | 1952 | 3178 | 970 | 1581 | 2710 | 2327 | 686 | 1453 | 10330 | 5201 | 2042 | 7 | 18 | 20 | 3.3 | 4.1 | 7.2 | 0.6 | 5 | 6.8 | 10 | 1.3 | 1.5 | 3.4 | 13.2
2042 | 7 | 18 | 21 | 2710 | 1770 | 2881 | 879 | 1433 | 2431 | 2037 | 600 | 1272 | 9840 | 4690 | 2042 | 7 | 18 | 21 | 0 | 0 | 0 | 0 | 0 | 0 | 0 | 0 | 0 | 0 | 0
2042 | 7 | 18 | 22 | 2446 | 1597 | 2600 | 794 | 1294 | 2154 | 1816 | 535 | 1134 | 9396 | 4171 | 2042 | 7 | 18 | 22 | 0 | 0 | 0 | 0 | 0 | 0 | 0 | 0 | 0 | 0 | 0
2042 | 7 | 18 | 23 | 2215 | 1446 | 2355 | 719 | 1172 | 1909 | 1628 | 480 | 1017 | 8852 | 3697 | 2042 | 7 | 18 | 23 | 0 | 0 | 0 | 0 | 0 | 0 | 0 | 0 | 0 | 0 | 0
2042 | 7 | 18 | 24 | 2009 | 1312 | 2135 | 652 | 1063 | 1695 | 1470 | 433 | 918 | 8218 | 3257 | 2042 | 7 | 18 | 24 | 0 | 0 | 0 | 0 | 0 | 0 | 0 | 0 | 0 | 0 | 0
2042 | 7 | 19 | 1 | 1911 | 1248 | 2031 | 620 | 1011 | 1556 | 1164 | 343 | 727 | 7579 | 2619 | 2042 | 7 | 19 | 1 | 0 | 0 | 0 | 0 | 0 | 0 | 0 | 0 | 0 | 0 | 0
2042 | 7 | 19 | 2 | 1815 | 1185 | 1929 | 589 | 960 | 1465 | 1100 | 324 | 687 | 7309 | 2456 | 2042 | 7 | 19 | 2 | 0 | 0 | 0 | 0 | 0 | 0 | 0 | 0 | 0 | 0 | 0
2042 | 7 | 19 | 3 | 1735 | 1133 | 1844 | 563 | 917 | 1382 | 1040 | 306 | 650 | 7116 | 2313 | 2042 | 7 | 19 | 3 | 0 | 0 | 0 | 0 | 0 | 0 | 0 | 0 | 0 | 0 | 0
2042 | 7 | 19 | 4 | 1716 | 1120 | 1824 | 557 | 908 | 1360 | 1018 | 300 | 636 | 7064 | 2259 | 2042 | 7 | 19 | 4 | 0 | 0 | 0 | 0 | 0 | 0 | 0 | 0 | 0 | 0 | 0
2042 | 7 | 19 | 5 | 1752 | 1144 | 1862 | 568 | 927 | 1396 | 1048 | 309 | 654 | 7258 | 2299 | 2042 | 7 | 19 | 5 | 0.6 | 0.7 | 1.3 | 0.1 | 0.9 | 1.2 | 1.8 | 0.3 | 0.3 | 0.6 | 2.3
2042 | 7 | 19 | 6 | 1868 | 1219 | 1985 | 606 | 988 | 1535 | 1126 | 332 | 703 | 7881 | 2484 | 2042 | 7 | 19 | 6 | 21.7 | 26.9 | 47.3 | 4.4 | 33.3 | 44.8 | 66.5 | 8.6 | 9.9 | 22.6 | 87.7
2042 | 7 | 19 | 7 | 2083 | 1360 | 2214 | 676 | 1102 | 1776 | 1301 | 383 | 812 | 8623 | 2876 | 2042 | 7 | 19 | 7 | 85.3 | 105.7 | 186 | 17.4 | 130.5 | 176.2 | 261.4 | 33.9 | 39.1 | 88.8 | 344.2
2042 | 7 | 19 | 8 | 2523 | 1647 | 2682 | 819 | 1335 | 2229 | 1672 | 493 | 1044 | 9553 | 3671 | 2042 | 7 | 19 | 8 | 170.1 | 210.6 | 370.8 | 34.6 | 260.2 | 351.1 | 521.1 | 67.5 | 77.8 | 177 | 686.2
2042 | 7 | 19 | 9 | 2898 | 1892 | 3080 | 940 | 1533 | 2572 | 1966 | 579 | 1227 | 10340 | 4359 | 2042 | 7 | 19 | 9 | 255.7 | 316.7 | 557.5 | 52 | 391.2 | 527.8 | 783.4 | 101.5 | 116.9 | 266 | 1031.6
2042 | 7 | 19 | 10 | 3069 | 2004 | 3262 | 996 | 1623 | 2760 | 2096 | 617 | 1309 | 10701 | 4656 | 2042 | 7 | 19 | 10 | 315.3 | 390.6 | 687.6 | 64.2 | 482.5 | 651.1 | 966.2 | 125.2 | 144.2 | 328.1 | 1272.3
2042 | 7 | 19 | 11 | 3021 | 1972 | 3211 | 980 | 1598 | 2744 | 2047 | 603 | 1278 | 10698 | 4590 | 2042 | 7 | 19 | 11 | 351.3 | 435.1 | 766 | 71.4 | 537.5 | 725.3 | 1076.5 | 139.5 | 160.8 | 365.5 | 1417.5
2042 | 7 | 19 | 12 | 2845 | 1858 | 3024 | 923 | 1505 | 2589 | 1909 | 562 | 1192 | 10335 | 4362 | 2042 | 7 | 19 | 12 | 358.5 | 444 | 781.6 | 72.9 | 548.5 | 740.1 | 1098.5 | 142.4 | 164 | 373 | 1446.3
2042 | 7 | 19 | 13 | 2947 | 1924 | 3132 | 956 | 1558 | 2683 | 2038 | 600 | 1272 | 10361 | 4587 | 2042 | 7 | 19 | 13 | 362.9 | 449.5 | 791.3 | 73.8 | 555.3 | 749.3 | 1112 | 144.1 | 166 | 377.6 | 1464.3
2042 | 7 | 19 | 14 | 2940 | 1920 | 3125 | 954 | 1555 | 2647 | 2077 | 612 | 1297 | 10255 | 4685 | 2042 | 7 | 19 | 14 | 365.6 | 452.8 | 797.2 | 74.3 | 559.4 | 754.9 | 1120.2 | 145.2 | 167.3 | 380.4 | 1475.2
2042 | 7 | 19 | 15 | 2839 | 1853 | 3017 | 921 | 1501 | 2511 | 2045 | 602 | 1277 | 10195 | 4645 | 2042 | 7 | 19 | 15 | 274.5 | 340 | 598.5 | 55.8 | 420 | 566.7 | 841.1 | 109.1 | 125.6 | 285.6 | 1107.5
2042 | 7 | 19 | 16 | 2917 | 1904 | 3100 | 946 | 1543 | 2546 | 2162 | 637 | 1350 | 10365 | 4880 | 2042 | 7 | 19 | 16 | 208.5 | 258.2 | 454.6 | 42.4 | 319 | 430.5 | 638.8 | 82.8 | 95.4 | 216.9 | 841.2
2042 | 7 | 19 | 17 | 2961 | 1933 | 3147 | 961 | 1566 | 2594 | 2247 | 662 | 1403 | 10472 | 5016 | 2042 | 7 | 19 | 17 | 137.5 | 170.4 | 299.9 | 28 | 210.5 | 284 | 421.5 | 54.6 | 63 | 143.1 | 554.9
2042 | 7 | 19 | 18 | 3046 | 1989 | 3238 | 988 | 1611 | 2702 | 2337 | 688 | 1459 | 10377 | 5173 | 2042 | 7 | 19 | 18 | 75.1 | 93 | 163.7 | 15.2 | 114.9 | 155.1 | 230.1 | 29.8 | 34.3 | 78.1 | 303
2042 | 7 | 19 | 19 | 3084 | 2013 | 3278 | 1001 | 1631 | 2752 | 2359 | 695 | 1473 | 10315 | 5172 | 2042 | 7 | 19 | 19 | 33.2 | 41.1 | 72.4 | 6.7 | 50.8 | 68.6 | 101.8 | 13.1 | 15.2 | 34.5 | 134
2042 | 7 | 19 | 20 | 2875 | 1877 | 3056 | 933 | 1521 | 2568 | 2195 | 647 | 1371 | 9990 | 4847 | 2042 | 7 | 19 | 20 | 3.1 | 3.8 | 6.7 | 0.6 | 4.7 | 6.3 | 9.5 | 1.3 | 1.4 | 3.2 | 12.5
2042 | 7 | 19 | 21 | 2611 | 1705 | 2775 | 847 | 1381 | 2248 | 1931 | 569 | 1205 | 9506 | 4369 | 2042 | 7 | 19 | 21 | 0 | 0 | 0 | 0 | 0 | 0 | 0 | 0 | 0 | 0 | 0
2042 | 7 | 19 | 22 | 2421 | 1581 | 2573 | 785 | 1280 | 2015 | 1728 | 509 | 1079 | 9076 | 3940 | 2042 | 7 | 19 | 22 | 0 | 0 | 0 | 0 | 0 | 0 | 0 | 0 | 0 | 0 | 0
2042 | 7 | 19 | 23 | 2227 | 1454 | 2367 | 723 | 1178 | 1826 | 1545 | 455 | 964 | 8584 | 3526 | 2042 | 7 | 19 | 23 | 0 | 0 | 0 | 0 | 0 | 0 | 0 | 0 | 0 | 0 | 0
2042 | 7 | 19 | 24 | 2022 | 1320 | 2149 | 656 | 1069 | 1640 | 1377 | 406 | 860 | 8016 | 3101 | 2042 | 7 | 19 | 24 | 0 | 0 | 0 | 0 | 0 | 0 | 0 | 0 | 0 | 0 | 0
2042 | 7 | 20 | 1 | 1929 | 1260 | 2051 | 626 | 1020 | 1559 | 1201 | 354 | 750 | 7710 | 2546 | 2042 | 7 | 20 | 1 | 0 | 0 | 0 | 0 | 0 | 0 | 0 | 0 | 0 | 0 | 0
2042 | 7 | 20 | 2 | 1832 | 1196 | 1947 | 594 | 969 | 1473 | 1123 | 331 | 701 | 7402 | 2388 | 2042 | 7 | 20 | 2 | 0 | 0 | 0 | 0 | 0 | 0 | 0 | 0 | 0 | 0 | 0
2042 | 7 | 20 | 3 | 1741 | 1137 | 1850 | 565 | 921 | 1396 | 1057 | 311 | 660 | 7178 | 2260 | 2042 | 7 | 20 | 3 | 0 | 0 | 0 | 0 | 0 | 0 | 0 | 0 | 0 | 0 | 0
2042 | 7 | 20 | 4 | 1721 | 1124 | 1830 | 559 | 910 | 1367 | 1029 | 303 | 642 | 7087 | 2229 | 2042 | 7 | 20 | 4 | 0 | 0 | 0 | 0 | 0 | 0 | 0 | 0 | 0 | 0 | 0
2042 | 7 | 20 | 5 | 1769 | 1155 | 1881 | 574 | 936 | 1402 | 1051 | 310 | 656 | 7219 | 2277 | 2042 | 7 | 20 | 5 | 0.3 | 0.4 | 0.6 | 0.1 | 0.4 | 0.6 | 0.9 | 0.1 | 0.1 | 0.3 | 1.2
2042 | 7 | 20 | 6 | 1883 | 1229 | 2001 | 611 | 996 | 1517 | 1135 | 334 | 709 | 7782 | 2459 | 2042 | 7 | 20 | 6 | 21.7 | 26.9 | 47.3 | 4.4 | 33.3 | 44.8 | 66.5 | 8.6 | 9.9 | 22.6 | 87.7
2042 | 7 | 20 | 7 | 2098 | 1370 | 2230 | 681 | 1110 | 1752 | 1322 | 389 | 825 | 8573 | 2864 | 2042 | 7 | 20 | 7 | 92.2 | 114.1 | 201 | 18.7 | 141 | 190.3 | 282.5 | 36.6 | 42.2 | 95.9 | 371.8
2042 | 7 | 20 | 8 | 2561 | 1672 | 2722 | 831 | 1354 | 2185 | 1708 | 503 | 1066 | 9559 | 3648 | 2042 | 7 | 20 | 8 | 191.7 | 237.4 | 418 | 39 | 293.3 | 395.7 | 587.4 | 76.1 | 87.6 | 199.4 | 773.5
2042 | 7 | 20 | 9 | 2937 | 1918 | 3122 | 953 | 1553 | 2545 | 2014 | 593 | 1257 | 10397 | 4288 | 2042 | 7 | 20 | 9 | 294.7 | 365 | 642.5 | 59.9 | 450.9 | 608.4 | 902.9 | 117.1 | 134.8 | 306.6 | 1188.9
2042 | 7 | 20 | 10 | 3116 | 2034 | 3312 | 1011 | 1648 | 2703 | 2140 | 630 | 1336 | 10736 | 4600 | 2042 | 7 | 20 | 10 | 385.3 | 477.2 | 840.1 | 78.3 | 589.5 | 795.5 | 1180.6 | 153 | 176.3 | 400.9 | 1554.5
2042 | 7 | 20 | 11 | 3045 | 1988 | 3236 | 988 | 1610 | 2620 | 2086 | 614 | 1302 | 10691 | 4548 | 2042 | 7 | 20 | 11 | 450.8 | 558.3 | 983 | 91.7 | 689.8 | 930.8 | 1381.4 | 179 | 206.2 | 469.1 | 1819.1
2042 | 7 | 20 | 12 | 2869 | 1873 | 3050 | 931 | 1518 | 2429 | 1934 | 570 | 1207 | 10437 | 4330 | 2042 | 7 | 20 | 12 | 463.8 | 574.5 | 1011.4 | 94.3 | 709.8 | 957.8 | 1421.4 | 184.2 | 212.2 | 482.7 | 1871.7
2042 | 7 | 20 | 13 | 2932 | 1914 | 3116 | 951 | 1550 | 2546 | 2035 | 600 | 1271 | 10581 | 4553 | 2042 | 7 | 20 | 13 | 452.2 | 560.1 | 986.2 | 92 | 692 | 933.8 | 1385.9 | 179.7 | 207 | 470.6 | 1824.8
2042 | 7 | 20 | 14 | 2865 | 1870 | 3045 | 929 | 1515 | 2562 | 2053 | 605 | 1282 | 10540 | 4578 | 2042 | 7 | 20 | 14 | 422 | 522.7 | 920.3 | 85.8 | 645.8 | 871.4 | 1293.3 | 167.7 | 193.1 | 439.2 | 1703
2042 | 7 | 20 | 15 | 2927 | 1911 | 3110 | 950 | 1548 | 2519 | 2011 | 592 | 1255 | 10431 | 4476 | 2042 | 7 | 20 | 15 | 338.7 | 419.6 | 738.7 | 68.9 | 518.4 | 699.5 | 1038.1 | 134.6 | 155 | 352.5 | 1366.9
2042 | 7 | 20 | 16 | 3048 | 1990 | 3240 | 989 | 1612 | 2638 | 2132 | 628 | 1331 | 10506 | 4671 | 2042 | 7 | 20 | 16 | 263 | 325.8 | 573.7 | 53.5 | 402.6 | 543.3 | 806.2 | 104.5 | 120.3 | 273.8 | 1061.6
2042 | 7 | 20 | 17 | 3098 | 2022 | 3292 | 1005 | 1638 | 2708 | 2208 | 650 | 1378 | 10484 | 4822 | 2042 | 7 | 20 | 17 | 192.5 | 238.4 | 419.7 | 39.1 | 294.4 | 397.4 | 589.7 | 76.5 | 88 | 200.2 | 776.5
2042 | 7 | 20 | 18 | 3195 | 2086 | 3396 | 1037 | 1690 | 2822 | 2298 | 677 | 1435 | 10377 | 5004 | 2042 | 7 | 20 | 18 | 116.9 | 144.9 | 255 | 23.8 | 179 | 241.6 | 358.5 | 46.5 | 53.5 | 121.7 | 472
2042 | 7 | 20 | 19 | 3210 | 2096 | 3411 | 1041 | 1698 | 2879 | 2349 | 692 | 1467 | 10281 | 5081 | 2042 | 7 | 20 | 19 | 43.4 | 53.8 | 94.7 | 8.8 | 66.4 | 89.7 | 133.1 | 17.3 | 19.9 | 45.2 | 175.2
2042 | 7 | 20 | 20 | 3028 | 1977 | 3219 | 983 | 1602 | 2754 | 2176 | 641 | 1359 | 9882 | 4821 | 2042 | 7 | 20 | 20 | 3.4 | 4.2 | 7.4 | 0.7 | 5.1 | 7 | 10.4 | 1.4 | 1.5 | 3.5 | 13.7
2042 | 7 | 20 | 21 | 2761 | 1803 | 2935 | 896 | 1460 | 2480 | 1906 | 562 | 1190 | 9454 | 4275 | 2042 | 7 | 20 | 21 | 0 | 0 | 0 | 0 | 0 | 0 | 0 | 0 | 0 | 0 | 0
2042 | 7 | 20 | 22 | 2526 | 1649 | 2685 | 820 | 1336 | 2234 | 1697 | 500 | 1060 | 9038 | 3848 | 2042 | 7 | 20 | 22 | 0 | 0 | 0 | 0 | 0 | 0 | 0 | 0 | 0 | 0 | 0
2042 | 7 | 20 | 23 | 2333 | 1523 | 2480 | 757 | 1234 | 2019 | 1519 | 447 | 948 | 8596 | 3439 | 2042 | 7 | 20 | 23 | 0 | 0 | 0 | 0 | 0 | 0 | 0 | 0 | 0 | 0 | 0
2042 | 7 | 20 | 24 | 2117 | 1382 | 2250 | 687 | 1120 | 1811 | 1346 | 397 | 840 | 8019 | 3054 | 2042 | 7 | 20 | 24 | 0 | 0 | 0 | 0 | 0 | 0 | 0 | 0 | 0 | 0 | 0
2042 | 7 | 21 | 1 | 2034 | 1328 | 2162 | 660 | 1076 | 1661 | 1302 | 383 | 813 | 7404 | 2822 | 2042 | 7 | 21 | 1 | 0 | 0 | 0 | 0 | 0 | 0 | 0 | 0 | 0 | 0 | 0
2042 | 7 | 21 | 2 | 1871 | 1222 | 1989 | 607 | 990 | 1512 | 1170 | 345 | 731 | 7022 | 2526 | 2042 | 7 | 21 | 2 | 0 | 0 | 0 | 0 | 0 | 0 | 0 | 0 | 0 | 0 | 0
2042 | 7 | 21 | 3 | 1771 | 1157 | 1883 | 575 | 937 | 1421 | 1087 | 320 | 679 | 6799 | 2352 | 2042 | 7 | 21 | 3 | 0 | 0 | 0 | 0 | 0 | 0 | 0 | 0 | 0 | 0 | 0
2042 | 7 | 21 | 4 | 1721 | 1124 | 1830 | 559 | 910 | 1368 | 1040 | 306 | 649 | 6667 | 2255 | 2042 | 7 | 21 | 4 | 0 | 0 | 0 | 0 | 0 | 0 | 0 | 0 | 0 | 0 | 0
2042 | 7 | 21 | 5 | 1709 | 1116 | 1817 | 555 | 904 | 1348 | 1022 | 301 | 638 | 6604 | 2194 | 2042 | 7 | 21 | 5 | 0.6 | 0.7 | 1.3 | 0.1 | 0.9 | 1.2 | 1.8 | 0.3 | 0.3 | 0.6 | 2.3
2042 | 7 | 21 | 6 | 1710 | 1117 | 1818 | 555 | 905 | 1351 | 1017 | 299 | 635 | 6709 | 2190 | 2042 | 7 | 21 | 6 | 24.2 | 30 | 52.9 | 4.9 | 37 | 50.1 | 74.2 | 9.6 | 11.1 | 25.2 | 97.7
2042 | 7 | 21 | 7 | 1847 | 1206 | 1964 | 599 | 977 | 1478 | 1103 | 325 | 689 | 7115 | 2403 | 2042 | 7 | 21 | 7 | 91.2 | 113 | 198.9 | 18.5 | 139.5 | 188.3 | 279.5 | 36.2 | 41.7 | 94.9 | 368
2042 | 7 | 21 | 8 | 2087 | 1362 | 2218 | 677 | 1104 | 1690 | 1267 | 373 | 791 | 7667 | 2775 | 2042 | 7 | 21 | 8 | 184.6 | 228.6 | 402.6 | 37.5 | 282.5 | 381.2 | 565.8 | 73.4 | 84.5 | 192.1 | 745
2042 | 7 | 21 | 9 | 2343 | 1530 | 2490 | 760 | 1239 | 1956 | 1474 | 434 | 920 | 8201 | 3205 | 2042 | 7 | 21 | 9 | 298.6 | 369.8 | 651.1 | 60.7 | 456.9 | 616.5 | 915 | 118.6 | 136.6 | 310.7 | 1204.9
2042 | 7 | 21 | 10 | 2560 | 1671 | 2721 | 831 | 1354 | 2220 | 1663 | 490 | 1038 | 8696 | 3624 | 2042 | 7 | 21 | 10 | 391.4 | 484.8 | 853.6 | 79.6 | 599 | 808.3 | 1199.5 | 155.5 | 179 | 407.3 | 1579.6
2042 | 7 | 21 | 11 | 2747 | 1794 | 2920 | 891 | 1453 | 2438 | 1848 | 544 | 1154 | 9043 | 4016 | 2042 | 7 | 21 | 11 | 465.7 | 576.8 | 1015.4 | 94.7 | 712.5 | 961.5 | 1427 | 184.9 | 213.1 | 484.6 | 1878.9
2042 | 7 | 21 | 12 | 2739 | 1788 | 2911 | 889 | 1449 | 2466 | 1876 | 553 | 1171 | 9137 | 4121 | 2042 | 7 | 21 | 12 | 496.1 | 614.4 | 1081.7 | 100.9 | 759.1 | 1024.3 | 1520.2 | 197.1 | 227 | 516.2 | 2001.7
2042 | 7 | 21 | 13 | 2725 | 1779 | 2896 | 884 | 1441 | 2468 | 1872 | 551 | 1169 | 9075 | 4154 | 2042 | 7 | 21 | 13 | 500.3 | 619.7 | 1091 | 101.8 | 765.6 | 1033 | 1533.2 | 198.7 | 228.9 | 520.6 | 2018.7
2042 | 7 | 21 | 14 | 2724 | 1778 | 2895 | 884 | 1441 | 2486 | 1894 | 558 | 1183 | 9100 | 4220 | 2042 | 7 | 21 | 14 | 473.4 | 586.3 | 1032.3 | 96.3 | 724.4 | 977.4 | 1450.7 | 188.1 | 216.6 | 492.6 | 1910.1
2042 | 7 | 21 | 15 | 2797 | 1826 | 2972 | 907 | 1479 | 2586 | 1978 | 583 | 1235 | 9220 | 4400 | 2042 | 7 | 21 | 15 | 401.4 | 497.2 | 875.3 | 81.6 | 614.2 | 828.8 | 1230 | 159.4 | 183.7 | 417.7 | 1619.6
2042 | 7 | 21 | 16 | 2806 | 1832 | 2982 | 910 | 1484 | 2603 | 1996 | 588 | 1246 | 9210 | 4457 | 2042 | 7 | 21 | 16 | 327 | 405 | 713 | 66.5 | 500.3 | 675.2 | 1002 | 129.8 | 149.6 | 340.2 | 1319.4
2042 | 7 | 21 | 17 | 2796 | 1825 | 2971 | 907 | 1479 | 2616 | 1992 | 587 | 1244 | 9214 | 4463 | 2042 | 7 | 21 | 17 | 236.1 | 292.4 | 514.8 | 48 | 361.2 | 487.4 | 723.5 | 93.8 | 108.1 | 245.6 | 952.5
2042 | 7 | 21 | 18 | 2797 | 1826 | 2973 | 907 | 1479 | 2608 | 1979 | 583 | 1235 | 9140 | 4393 | 2042 | 7 | 21 | 18 | 138.5 | 171.6 | 302 | 28.2 | 211.9 | 286 | 424.5 | 55 | 63.4 | 144.1 | 558.9
2042 | 7 | 21 | 19 | 2823 | 1843 | 3001 | 916 | 1493 | 2637 | 1993 | 587 | 1245 | 9111 | 4398 | 2042 | 7 | 21 | 19 | 49.8 | 61.6 | 108.6 | 10.2 | 76.2 | 102.8 | 152.6 | 19.8 | 22.8 | 51.8 | 200.9
2042 | 7 | 21 | 20 | 2782 | 1816 | 2956 | 903 | 1471 | 2640 | 2008 | 591 | 1253 | 9112 | 4434 | 2042 | 7 | 21 | 20 | 3.6 | 4.6 | 8 | 0.7 | 5.6 | 7.6 | 11.3 | 1.5 | 1.6 | 3.8 | 14.7
2042 | 7 | 21 | 21 | 2721 | 1776 | 2892 | 883 | 1439 | 2547 | 1932 | 569 | 1206 | 9083 | 4292 | 2042 | 7 | 21 | 21 | 0 | 0 | 0 | 0 | 0 | 0 | 0 | 0 | 0 | 0 | 0
2042 | 7 | 21 | 22 | 2488 | 1625 | 2645 | 807 | 1316 | 2278 | 1733 | 510 | 1082 | 8747 | 3864 | 2042 | 7 | 21 | 22 | 0 | 0 | 0 | 0 | 0 | 0 | 0 | 0 | 0 | 0 | 0
2042 | 7 | 21 | 23 | 2348 | 1533 | 2496 | 762 | 1242 | 2109 | 1608 | 474 | 1004 | 8462 | 3545 | 2042 | 7 | 21 | 23 | 0 | 0 | 0 | 0 | 0 | 0 | 0 | 0 | 0 | 0 | 0
2042 | 7 | 21 | 24 | 2134 | 1393 | 2268 | 692 | 1129 | 1899 | 1451 | 427 | 906 | 8085 | 3169 | 2042 | 7 | 21 | 24 | 0 | 0 | 0 | 0 | 0 | 0 | 0 | 0 | 0 | 0 | 0
2042 | 7 | 22 | 1 | 2000 | 1306 | 2126 | 649 | 1058 | 1603 | 1320 | 389 | 824 | 7589 | 2893 | 2042 | 7 | 22 | 1 | 0 | 0 | 0 | 0 | 0 | 0 | 0 | 0 | 0 | 0 | 0
2042 | 7 | 22 | 2 | 1850 | 1208 | 1966 | 600 | 978 | 1472 | 1189 | 350 | 742 | 7180 | 2594 | 2042 | 7 | 22 | 2 | 0 | 0 | 0 | 0 | 0 | 0 | 0 | 0 | 0 | 0 | 0
2042 | 7 | 22 | 3 | 1761 | 1150 | 1872 | 572 | 932 | 1391 | 1110 | 327 | 693 | 6955 | 2415 | 2042 | 7 | 22 | 3 | 0 | 0 | 0 | 0 | 0 | 0 | 0 | 0 | 0 | 0 | 0
2042 | 7 | 22 | 4 | 1718 | 1122 | 1826 | 557 | 909 | 1349 | 1067 | 314 | 666 | 6818 | 2300 | 2042 | 7 | 22 | 4 | 0 | 0 | 0 | 0 | 0 | 0 | 0 | 0 | 0 | 0 | 0
2042 | 7 | 22 | 5 | 1708 | 1115 | 1815 | 554 | 903 | 1329 | 1044 | 308 | 652 | 6733 | 2231 | 2042 | 7 | 22 | 5 | 0.5 | 0.6 | 1.1 | 0.1 | 0.7 | 1 | 1.5 | 0.3 | 0.3 | 0.5 | 2
2042 | 7 | 22 | 6 | 1735 | 1133 | 1844 | 563 | 918 | 1372 | 1055 | 311 | 659 | 6845 | 2259 | 2042 | 7 | 22 | 6 | 25.1 | 31.1 | 54.7 | 5.1 | 38.4 | 51.8 | 76.9 | 10 | 11.5 | 26.1 | 101.2
2042 | 7 | 22 | 7 | 1854 | 1210 | 1970 | 602 | 980 | 1526 | 1169 | 344 | 730 | 7213 | 2506 | 2042 | 7 | 22 | 7 | 102.4 | 126.8 | 223.3 | 20.8 | 156.7 | 211.5 | 313.8 | 40.7 | 46.8 | 106.6 | 413.2
2042 | 7 | 22 | 8 | 2054 | 1341 | 2183 | 667 | 1086 | 1758 | 1352 | 398 | 844 | 7797 | 2938 | 2042 | 7 | 22 | 8 | 206.3 | 255.6 | 449.9 | 42 | 315.8 | 426.1 | 632.3 | 82 | 94.4 | 214.7 | 832.6
2042 | 7 | 22 | 9 | 2292 | 1497 | 2436 | 744 | 1212 | 2027 | 1571 | 463 | 981 | 8378 | 3416 | 2042 | 7 | 22 | 9 | 312.1 | 386.6 | 680.6 | 63.4 | 477.6 | 644.5 | 956.5 | 124 | 142.9 | 324.8 | 1259.4
2042 | 7 | 22 | 10 | 2499 | 1632 | 2656 | 811 | 1322 | 2264 | 1757 | 518 | 1097 | 8911 | 3862 | 2042 | 7 | 22 | 10 | 399.1 | 494.4 | 870.5 | 81.2 | 610.8 | 824.2 | 1223.2 | 158.5 | 182.7 | 415.3 | 1610.7
2042 | 7 | 22 | 11 | 2720 | 1776 | 2891 | 882 | 1438 | 2503 | 1942 | 572 | 1212 | 9305 | 4267 | 2042 | 7 | 22 | 11 | 475 | 588.4 | 1035.9 | 96.6 | 726.9 | 980.9 | 1455.7 | 188.7 | 217.4 | 494.3 | 1916.8
2042 | 7 | 22 | 12 | 2725 | 1779 | 2896 | 884 | 1441 | 2537 | 1945 | 573 | 1214 | 9374 | 4329 | 2042 | 7 | 22 | 12 | 520.7 | 645 | 1135.6 | 105.9 | 796.9 | 1075.3 | 1595.9 | 206.8 | 238.3 | 541.9 | 2101.4
2042 | 7 | 22 | 13 | 2714 | 1772 | 2884 | 880 | 1435 | 2493 | 1922 | 566 | 1200 | 9293 | 4326 | 2042 | 7 | 22 | 13 | 518.5 | 642.3 | 1130.8 | 105.4 | 793.5 | 1070.7 | 1589 | 206 | 237.3 | 539.6 | 2092.4
2042 | 7 | 22 | 14 | 2695 | 1760 | 2864 | 874 | 1425 | 2470 | 1940 | 571 | 1211 | 9284 | 4374 | 2042 | 7 | 22 | 14 | 483.3 | 598.5 | 1053.8 | 98.3 | 739.4 | 997.7 | 1480.8 | 191.9 | 221.1 | 502.8 | 1949.9
2042 | 7 | 22 | 15 | 2740 | 1789 | 2913 | 889 | 1449 | 2562 | 2016 | 594 | 1258 | 9420 | 4540 | 2042 | 7 | 22 | 15 | 404.9 | 501.5 | 882.8 | 82.3 | 619.5 | 836 | 1240.7 | 160.8 | 185.2 | 421.3 | 1633.7
2042 | 7 | 22 | 16 | 2714 | 1772 | 2885 | 881 | 1436 | 2566 | 2021 | 595 | 1262 | 9381 | 4545 | 2042 | 7 | 22 | 16 | 312.9 | 387.6 | 682.3 | 63.7 | 478.8 | 646.1 | 958.8 | 124.3 | 143.1 | 325.6 | 1262.5
2042 | 7 | 22 | 17 | 2660 | 1737 | 2827 | 863 | 1407 | 2547 | 2003 | 590 | 1250 | 9370 | 4484 | 2042 | 7 | 22 | 17 | 212.4 | 263.1 | 463.2 | 43.2 | 325.1 | 438.6 | 651 | 84.4 | 97.2 | 221 | 857.2
2042 | 7 | 22 | 18 | 2619 | 1710 | 2783 | 850 | 1385 | 2521 | 1970 | 580 | 1230 | 9288 | 4387 | 2042 | 7 | 22 | 18 | 118.4 | 146.7 | 258.3 | 24.1 | 181.2 | 244.5 | 362.9 | 47.1 | 54.2 | 123.3 | 477.8
2042 | 7 | 22 | 19 | 2644 | 1726 | 2810 | 858 | 1398 | 2562 | 1986 | 585 | 1240 | 9276 | 4363 | 2042 | 7 | 22 | 19 | 41.5 | 51.4 | 90.5 | 8.4 | 63.5 | 85.7 | 127.2 | 16.5 | 19 | 43.2 | 167.5
2042 | 7 | 22 | 20 | 2627 | 1715 | 2793 | 853 | 1390 | 2545 | 1976 | 582 | 1234 | 9254 | 4350 | 2042 | 7 | 22 | 20 | 2.4 | 3 | 5.3 | 0.5 | 3.7 | 5 | 7.4 | 1 | 1.1 | 2.5 | 9.7
2042 | 7 | 22 | 21 | 2565 | 1674 | 2726 | 832 | 1356 | 2486 | 1921 | 566 | 1199 | 9240 | 4220 | 2042 | 7 | 22 | 21 | 0 | 0 | 0 | 0 | 0 | 0 | 0 | 0 | 0 | 0 | 0
2042 | 7 | 22 | 22 | 2355 | 1538 | 2503 | 764 | 1246 | 2272 | 1744 | 514 | 1089 | 8940 | 3846 | 2042 | 7 | 22 | 22 | 0 | 0 | 0 | 0 | 0 | 0 | 0 | 0 | 0 | 0 | 0
2042 | 7 | 22 | 23 | 2243 | 1464 | 2384 | 728 | 1186 | 2124 | 1642 | 484 | 1025 | 8649 | 3594 | 2042 | 7 | 22 | 23 | 0 | 0 | 0 | 0 | 0 | 0 | 0 | 0 | 0 | 0 | 0
2042 | 7 | 22 | 24 | 2064 | 1347 | 2193 | 670 | 1091 | 1912 | 1486 | 438 | 927 | 8219 | 3243 | 2042 | 7 | 22 | 24 | 0 | 0 | 0 | 0 | 0 | 0 | 0 | 0 | 0 | 0 | 0
2042 | 7 | 23 | 1 | 1889 | 1233 | 2008 | 613 | 999 | 1589 | 1346 | 396 | 840 | 8230 | 2795 | 2042 | 7 | 23 | 1 | 0 | 0 | 0 | 0 | 0 | 0 | 0 | 0 | 0 | 0 | 0
2042 | 7 | 23 | 2 | 1815 | 1185 | 1929 | 589 | 960 | 1504 | 1267 | 373 | 791 | 7930 | 2599 | 2042 | 7 | 23 | 2 | 0 | 0 | 0 | 0 | 0 | 0 | 0 | 0 | 0 | 0 | 0
2042 | 7 | 23 | 3 | 1727 | 1128 | 1836 | 560 | 914 | 1438 | 1198 | 353 | 748 | 7709 | 2429 | 2042 | 7 | 23 | 3 | 0 | 0 | 0 | 0 | 0 | 0 | 0 | 0 | 0 | 0 | 0
2042 | 7 | 23 | 4 | 1703 | 1112 | 1810 | 553 | 901 | 1422 | 1165 | 343 | 727 | 7642 | 2366 | 2042 | 7 | 23 | 4 | 0 | 0 | 0 | 0 | 0 | 0 | 0 | 0 | 0 | 0 | 0
2042 | 7 | 23 | 5 | 1754 | 1145 | 1864 | 569 | 928 | 1463 | 1189 | 350 | 742 | 7792 | 2388 | 2042 | 7 | 23 | 5 | 0.3 | 0.4 | 0.6 | 0.1 | 0.4 | 0.6 | 0.9 | 0.1 | 0.1 | 0.3 | 1.2
2042 | 7 | 23 | 6 | 1880 | 1227 | 1998 | 610 | 994 | 1610 | 1296 | 382 | 809 | 8371 | 2551 | 2042 | 7 | 23 | 6 | 18.8 | 23.3 | 41.1 | 3.9 | 28.8 | 38.9 | 57.7 | 7.5 | 8.6 | 19.6 | 76
2042 | 7 | 23 | 7 | 2127 | 1388 | 2260 | 690 | 1125 | 1800 | 1445 | 426 | 902 | 9109 | 2958 | 2042 | 7 | 23 | 7 | 77.7 | 96.3 | 169.4 | 15.8 | 118.9 | 160.4 | 238 | 30.8 | 35.6 | 80.8 | 313.5
2042 | 7 | 23 | 8 | 2569 | 1678 | 2731 | 834 | 1359 | 2237 | 1813 | 534 | 1132 | 10000 | 3765 | 2042 | 7 | 23 | 8 | 160.4 | 198.7 | 349.8 | 32.6 | 245.5 | 331.2 | 491.6 | 63.7 | 73.4 | 166.9 | 647.2
2042 | 7 | 23 | 9 | 2896 | 1891 | 3078 | 940 | 1532 | 2612 | 2125 | 626 | 1327 | 10714 | 4451 | 2042 | 7 | 23 | 9 | 233.3 | 288.9 | 508.6 | 47.4 | 357 | 481.7 | 714.8 | 92.7 | 106.7 | 242.7 | 941.2
2042 | 7 | 23 | 10 | 3031 | 1979 | 3221 | 983 | 1603 | 2840 | 2255 | 664 | 1408 | 10984 | 4839 | 2042 | 7 | 23 | 10 | 290.4 | 359.7 | 633.2 | 59.1 | 444.3 | 599.7 | 889.9 | 115.3 | 132.8 | 302.2 | 1171.7
2042 | 7 | 23 | 11 | 2966 | 1936 | 3152 | 962 | 1569 | 2821 | 2224 | 655 | 1389 | 11083 | 4877 | 2042 | 7 | 23 | 11 | 383.1 | 474.6 | 835.5 | 77.9 | 586.3 | 791.2 | 1174.1 | 152.1 | 175.3 | 398.7 | 1546
2042 | 7 | 23 | 12 | 2827 | 1846 | 3005 | 917 | 1495 | 2724 | 2112 | 622 | 1319 | 10933 | 4712 | 2042 | 7 | 23 | 12 | 450.5 | 558 | 982.4 | 91.6 | 689.4 | 930.2 | 1380.5 | 178.9 | 206.1 | 468.8 | 1817.9
2042 | 7 | 23 | 13 | 2972 | 1941 | 3159 | 964 | 1572 | 2881 | 2261 | 666 | 1412 | 11203 | 5014 | 2042 | 7 | 23 | 13 | 483.6 | 599 | 1054.6 | 98.3 | 740 | 998.6 | 1482 | 192.1 | 221.2 | 503.2 | 1951.4
2042 | 7 | 23 | 14 | 3013 | 1967 | 3203 | 978 | 1594 | 2921 | 2310 | 680 | 1442 | 11295 | 5110 | 2042 | 7 | 23 | 14 | 467.4 | 578.9 | 1019.2 | 95 | 715.3 | 965.1 | 1432.3 | 185.7 | 213.9 | 486.4 | 1885.9
2042 | 7 | 23 | 15 | 2967 | 1937 | 3154 | 963 | 1569 | 2918 | 2285 | 673 | 1426 | 11311 | 5033 | 2042 | 7 | 23 | 15 | 386.8 | 479.1 | 843.5 | 78.7 | 591.9 | 798.7 | 1185.3 | 153.6 | 176.9 | 402.5 | 1560.9
2042 | 7 | 23 | 16 | 3080 | 2011 | 3274 | 999 | 1629 | 3056 | 2405 | 708 | 1502 | 11546 | 5244 | 2042 | 7 | 23 | 16 | 295.5 | 366 | 644.4 | 60.1 | 452.2 | 610.2 | 905.6 | 117.3 | 135.2 | 307.5 | 1192.4
2042 | 7 | 23 | 17 | 3154 | 2059 | 3353 | 1023 | 1668 | 3082 | 2476 | 729 | 1546 | 11645 | 5359 | 2042 | 7 | 23 | 17 | 214.9 | 266.2 | 468.7 | 43.7 | 328.9 | 443.8 | 658.6 | 85.4 | 98.3 | 223.6 | 867.2
2042 | 7 | 23 | 18 | 3255 | 2125 | 3459 | 1056 | 1721 | 3102 | 2528 | 745 | 1578 | 11529 | 5451 | 2042 | 7 | 23 | 18 | 132.5 | 164.1 | 288.9 | 27 | 202.8 | 273.6 | 406.1 | 52.6 | 60.6 | 137.9 | 534.7
2042 | 7 | 23 | 19 | 3273 | 2137 | 3479 | 1062 | 1731 | 3007 | 2512 | 740 | 1568 | 11327 | 5372 | 2042 | 7 | 23 | 19 | 47.7 | 59.1 | 104 | 9.7 | 72.9 | 98.5 | 146.1 | 18.9 | 21.8 | 49.6 | 192.4
2042 | 7 | 23 | 20 | 3062 | 1999 | 3255 | 994 | 1620 | 2794 | 2322 | 684 | 1450 | 10863 | 4963 | 2042 | 7 | 23 | 20 | 3 | 3.7 | 6.5 | 0.6 | 4.6 | 6.2 | 9.1 | 1.1 | 1.4 | 3.1 | 12
2042 | 7 | 23 | 21 | 2788 | 1820 | 2963 | 905 | 1474 | 2504 | 2021 | 595 | 1262 | 10402 | 4435 | 2042 | 7 | 23 | 21 | 0 | 0 | 0 | 0 | 0 | 0 | 0 | 0 | 0 | 0 | 0
2042 | 7 | 23 | 22 | 2546 | 1662 | 2706 | 826 | 1347 | 2243 | 1793 | 528 | 1119 | 9947 | 3968 | 2042 | 7 | 23 | 22 | 0 | 0 | 0 | 0 | 0 | 0 | 0 | 0 | 0 | 0 | 0
2042 | 7 | 23 | 23 | 2315 | 1512 | 2461 | 751 | 1225 | 2009 | 1603 | 472 | 1001 | 9390 | 3543 | 2042 | 7 | 23 | 23 | 0 | 0 | 0 | 0 | 0 | 0 | 0 | 0 | 0 | 0 | 0
2042 | 7 | 23 | 24 | 2117 | 1382 | 2250 | 687 | 1120 | 1830 | 1417 | 417 | 884 | 8749 | 3120 | 2042 | 7 | 23 | 24 | 0 | 0 | 0 | 0 | 0 | 0 | 0 | 0 | 0 | 0 | 0
2042 | 7 | 24 | 1 | 1937 | 1265 | 2059 | 629 | 1025 | 1853 | 1437 | 423 | 897 | 8421 | 2813 | 2042 | 7 | 24 | 1 | 0 | 0 | 0 | 0 | 0 | 0 | 0 | 0 | 0 | 0 | 0
2042 | 7 | 24 | 2 | 1849 | 1207 | 1965 | 600 | 978 | 1769 | 1342 | 395 | 838 | 8072 | 2620 | 2042 | 7 | 24 | 2 | 0 | 0 | 0 | 0 | 0 | 0 | 0 | 0 | 0 | 0 | 0
2042 | 7 | 24 | 3 | 1760 | 1149 | 1871 | 571 | 931 | 1682 | 1262 | 372 | 788 | 7873 | 2466 | 2042 | 7 | 24 | 3 | 0 | 0 | 0 | 0 | 0 | 0 | 0 | 0 | 0 | 0 | 0
2042 | 7 | 24 | 4 | 1731 | 1130 | 1840 | 562 | 916 | 1654 | 1229 | 362 | 768 | 7848 | 2413 | 2042 | 7 | 24 | 4 | 0 | 0 | 0 | 0 | 0 | 0 | 0 | 0 | 0 | 0 | 0
2042 | 7 | 24 | 5 | 1774 | 1158 | 1886 | 576 | 938 | 1673 | 1257 | 370 | 785 | 7993 | 2443 | 2042 | 7 | 24 | 5 | 0.2 | 0.2 | 0.4 | 0.1 | 0.3 | 0.4 | 0.6 | 0.1 | 0.1 | 0.2 | 0.8
2042 | 7 | 24 | 6 | 1895 | 1237 | 2014 | 615 | 1002 | 1801 | 1346 | 396 | 840 | 8458 | 2647 | 2042 | 7 | 24 | 6 | 24.3 | 30.1 | 53.1 | 4.9 | 37.2 | 50.2 | 74.5 | 9.6 | 11.1 | 25.3 | 98.2
2042 | 7 | 24 | 7 | 2145 | 1400 | 2280 | 696 | 1134 | 2043 | 1526 | 449 | 953 | 9196 | 3076 | 2042 | 7 | 24 | 7 | 101.9 | 126.2 | 222.2 | 20.7 | 156 | 210.5 | 312.3 | 40.4 | 46.6 | 106.1 | 411.2
2042 | 7 | 24 | 8 | 2599 | 1697 | 2763 | 843 | 1375 | 2506 | 1897 | 559 | 1184 | 10190 | 3912 | 2042 | 7 | 24 | 8 | 205.5 | 254.6 | 448.3 | 41.8 | 314.5 | 424.5 | 629.9 | 81.6 | 94 | 213.9 | 829.5
2042 | 7 | 24 | 9 | 2965 | 1936 | 3151 | 962 | 1568 | 2861 | 2143 | 631 | 1338 | 11065 | 4636 | 2042 | 7 | 24 | 9 | 310.1 | 384.1 | 676.2 | 63.1 | 474.5 | 640.3 | 950.2 | 123.2 | 141.9 | 322.7 | 1251.2
2042 | 7 | 24 | 10 | 3146 | 2054 | 3344 | 1021 | 1664 | 3028 | 2284 | 673 | 1426 | 11496 | 5038 | 2042 | 7 | 24 | 10 | 403.7 | 500.1 | 880.3 | 82.1 | 617.8 | 833.6 | 1237.1 | 160.4 | 184.7 | 420.1 | 1629
2042 | 7 | 24 | 11 | 3103 | 2026 | 3298 | 1007 | 1641 | 2983 | 2277 | 671 | 1421 | 11669 | 5080 | 2042 | 7 | 24 | 11 | 485.3 | 601.2 | 1058.3 | 98.7 | 742.7 | 1002.2 | 1487.3 | 192.8 | 222.1 | 505.1 | 1958.4
2042 | 7 | 24 | 12 | 2961 | 1933 | 3147 | 961 | 1566 | 2838 | 2197 | 647 | 1371 | 11618 | 4907 | 2042 | 7 | 24 | 12 | 517.5 | 641 | 1128.4 | 105.2 | 791.9 | 1068.6 | 1585.8 | 205.6 | 236.8 | 538.5 | 2088
2042 | 7 | 24 | 13 | 3122 | 2039 | 3319 | 1013 | 1651 | 2972 | 2385 | 703 | 1489 | 11918 | 5189 | 2042 | 7 | 24 | 13 | 508.2 | 629.5 | 1108.3 | 103.3 | 777.7 | 1049.4 | 1557.3 | 201.8 | 232.5 | 528.8 | 2050.7
2042 | 7 | 24 | 14 | 3159 | 2062 | 3357 | 1025 | 1671 | 2953 | 2477 | 729 | 1546 | 12012 | 5266 | 2042 | 7 | 24 | 14 | 455.8 | 564.6 | 994 | 92.7 | 697.5 | 941.2 | 1396.8 | 181.1 | 208.6 | 474.3 | 1839.3
2042 | 7 | 24 | 15 | 3107 | 2029 | 3303 | 1008 | 1643 | 2824 | 2456 | 723 | 1533 | 12000 | 5220 | 2042 | 7 | 24 | 15 | 356 | 441 | 776.3 | 72.4 | 544.8 | 735.1 | 1091.1 | 141.4 | 162.9 | 370.5 | 1436.6
2042 | 7 | 24 | 16 | 3218 | 2101 | 3421 | 1044 | 1702 | 2887 | 2546 | 750 | 1590 | 12107 | 5413 | 2042 | 7 | 24 | 16 | 284.9 | 352.9 | 621.3 | 57.9 | 436 | 588.2 | 873.1 | 113.2 | 130.3 | 296.4 | 1149.6
2042 | 7 | 24 | 17 | 3286 | 2145 | 3492 | 1066 | 1738 | 2963 | 2572 | 758 | 1606 | 12139 | 5517 | 2042 | 7 | 24 | 17 | 223.1 | 276.3 | 486.5 | 45.3 | 341.4 | 460.7 | 683.8 | 88.6 | 102 | 232.2 | 900.3
2042 | 7 | 24 | 18 | 3369 | 2200 | 3581 | 1093 | 1782 | 3057 | 2599 | 765 | 1622 | 12121 | 5592 | 2042 | 7 | 24 | 18 | 123.8 | 153.3 | 270 | 25.2 | 189.5 | 255.7 | 379.4 | 49.2 | 56.6 | 128.9 | 499.6
2042 | 7 | 24 | 19 | 3383 | 2209 | 3596 | 1098 | 1789 | 3084 | 2587 | 762 | 1615 | 11940 | 5525 | 2042 | 7 | 24 | 19 | 42.6 | 52.7 | 92.8 | 8.7 | 65.2 | 87.9 | 130.5 | 16.9 | 19.5 | 44.3 | 171.7
2042 | 7 | 24 | 20 | 3153 | 2058 | 3351 | 1023 | 1667 | 2904 | 2383 | 702 | 1488 | 11471 | 5147 | 2042 | 7 | 24 | 20 | 2.4 | 3 | 5.3 | 0.5 | 3.7 | 5 | 7.4 | 1 | 1.1 | 2.5 | 9.7
2042 | 7 | 24 | 21 | 2874 | 1877 | 3055 | 933 | 1520 | 2595 | 2096 | 618 | 1309 | 10968 | 4624 | 2042 | 7 | 24 | 21 | 0 | 0 | 0 | 0 | 0 | 0 | 0 | 0 | 0 | 0 | 0
2042 | 7 | 24 | 22 | 2615 | 1707 | 2779 | 848 | 1383 | 2357 | 1896 | 558 | 1184 | 10339 | 4133 | 2042 | 7 | 24 | 22 | 0 | 0 | 0 | 0 | 0 | 0 | 0 | 0 | 0 | 0 | 0
2042 | 7 | 24 | 23 | 2372 | 1549 | 2521 | 770 | 1254 | 2135 | 1718 | 506 | 1073 | 9708 | 3679 | 2042 | 7 | 24 | 23 | 0 | 0 | 0 | 0 | 0 | 0 | 0 | 0 | 0 | 0 | 0
2042 | 7 | 24 | 24 | 2152 | 1405 | 2287 | 698 | 1138 | 1923 | 1533 | 452 | 957 | 9072 | 3250 | 2042 | 7 | 24 | 24 | 0 | 0 | 0 | 0 | 0 | 0 | 0 | 0 | 0 | 0 | 0
2042 | 7 | 25 | 1 | 2018 | 1317 | 2144 | 655 | 1067 | 1874 | 1283 | 378 | 801 | 8113 | 2693 | 2042 | 7 | 25 | 1 | 0 | 0 | 0 | 0 | 0 | 0 | 0 | 0 | 0 | 0 | 0
2042 | 7 | 25 | 2 | 1938 | 1265 | 2060 | 629 | 1025 | 1785 | 1206 | 355 | 753 | 7788 | 2502 | 2042 | 7 | 25 | 2 | 0 | 0 | 0 | 0 | 0 | 0 | 0 | 0 | 0 | 0 | 0
2042 | 7 | 25 | 3 | 1855 | 1211 | 1972 | 602 | 981 | 1705 | 1135 | 334 | 708 | 7560 | 2352 | 2042 | 7 | 25 | 3 | 0 | 0 | 0 | 0 | 0 | 0 | 0 | 0 | 0 | 0 | 0
2042 | 7 | 25 | 4 | 1837 | 1200 | 1953 | 596 | 972 | 1668 | 1102 | 325 | 688 | 7483 | 2302 | 2042 | 7 | 25 | 4 | 0 | 0 | 0 | 0 | 0 | 0 | 0 | 0 | 0 | 0 | 0
2042 | 7 | 25 | 5 | 1880 | 1228 | 1999 | 610 | 995 | 1690 | 1116 | 329 | 697 | 7629 | 2341 | 2042 | 7 | 25 | 5 | 0.2 | 0.2 | 0.4 | 0.1 | 0.3 | 0.4 | 0.6 | 0.1 | 0.1 | 0.2 | 0.8
2042 | 7 | 25 | 6 | 2008 | 1311 | 2134 | 651 | 1062 | 1819 | 1191 | 351 | 743 | 8163 | 2493 | 2042 | 7 | 25 | 6 | 22.3 | 27.6 | 48.6 | 4.5 | 34.1 | 46.1 | 68.4 | 8.9 | 10.1 | 23.2 | 90
2042 | 7 | 25 | 7 | 2230 | 1456 | 2370 | 724 | 1180 | 2065 | 1368 | 403 | 854 | 8962 | 2895 | 2042 | 7 | 25 | 7 | 92.6 | 114.8 | 202 | 18.8 | 141.8 | 191.3 | 284 | 36.8 | 42.4 | 96.4 | 373.8
2042 | 7 | 25 | 8 | 2689 | 1756 | 2858 | 872 | 1422 | 2489 | 1759 | 518 | 1099 | 9952 | 3689 | 2042 | 7 | 25 | 8 | 184.3 | 228.3 | 401.9 | 37.5 | 282.1 | 380.6 | 564.8 | 73.2 | 84.4 | 191.8 | 743.8
2042 | 7 | 25 | 9 | 3050 | 1991 | 3242 | 990 | 1613 | 2787 | 2088 | 615 | 1304 | 10796 | 4388 | 2042 | 7 | 25 | 9 | 261.8 | 324.3 | 570.9 | 53.2 | 400.6 | 540.6 | 802.3 | 104 | 119.8 | 272.5 | 1056.6
2042 | 7 | 25 | 10 | 3201 | 2090 | 3402 | 1039 | 1693 | 2902 | 2252 | 663 | 1406 | 11201 | 4749 | 2042 | 7 | 25 | 10 | 319.8 | 396.1 | 697.5 | 65 | 489.4 | 660.4 | 980.1 | 127.1 | 146.4 | 332.8 | 1290.6
2042 | 7 | 25 | 11 | 3118 | 2036 | 3314 | 1012 | 1649 | 2821 | 2227 | 656 | 1390 | 11284 | 4757 | 2042 | 7 | 25 | 11 | 385.3 | 477.3 | 840.3 | 78.4 | 589.7 | 795.7 | 1181 | 153.1 | 176.3 | 401 | 1555
2042 | 7 | 25 | 12 | 2933 | 1915 | 3118 | 952 | 1551 | 2671 | 2113 | 622 | 1319 | 11092 | 4516 | 2042 | 7 | 25 | 12 | 416.9 | 516.4 | 909.2 | 84.8 | 638 | 860.9 | 1277.6 | 165.7 | 190.7 | 433.8 | 1682.3
2042 | 7 | 25 | 13 | 3048 | 1990 | 3239 | 989 | 1612 | 2811 | 2264 | 667 | 1413 | 11331 | 4732 | 2042 | 7 | 25 | 13 | 418.8 | 518.8 | 913.4 | 85.2 | 641 | 864.9 | 1283.5 | 166.4 | 191.7 | 435.8 | 1690.1
2042 | 7 | 25 | 14 | 3060 | 1998 | 3252 | 993 | 1618 | 2857 | 2305 | 679 | 1439 | 11415 | 4774 | 2042 | 7 | 25 | 14 | 393.2 | 487 | 857.4 | 80 | 601.7 | 811.9 | 1204.9 | 156.1 | 179.9 | 409.1 | 1586.6
2042 | 7 | 25 | 15 | 2969 | 1938 | 3155 | 963 | 1570 | 2825 | 2248 | 662 | 1403 | 11451 | 4730 | 2042 | 7 | 25 | 15 | 331.3 | 410.4 | 722.5 | 67.4 | 507 | 684.1 | 1015.3 | 131.6 | 151.6 | 344.8 | 1336.9
2042 | 7 | 25 | 16 | 3075 | 2008 | 3268 | 998 | 1626 | 2947 | 2353 | 693 | 1469 | 11654 | 5002 | 2042 | 7 | 25 | 16 | 266 | 329.5 | 580 | 54.1 | 407 | 549.2 | 815.1 | 105.7 | 121.7 | 276.8 | 1073.3
2042 | 7 | 25 | 17 | 3148 | 2056 | 3346 | 1022 | 1665 | 3011 | 2425 | 714 | 1514 | 11764 | 5201 | 2042 | 7 | 25 | 17 | 196 | 242.8 | 427.4 | 39.8 | 300 | 404.7 | 600.6 | 77.9 | 89.6 | 203.9 | 790.9
2042 | 7 | 25 | 18 | 3251 | 2122 | 3455 | 1055 | 1719 | 3096 | 2498 | 736 | 1559 | 11642 | 5360 | 2042 | 7 | 25 | 18 | 106.7 | 132.2 | 232.8 | 21.7 | 163.3 | 220.4 | 327 | 42.4 | 48.8 | 111.1 | 430.6
2042 | 7 | 25 | 19 | 3269 | 2134 | 3475 | 1061 | 1729 | 3127 | 2502 | 737 | 1562 | 11443 | 5320 | 2042 | 7 | 25 | 19 | 34.3 | 42.6 | 75 | 7 | 52.6 | 70.9 | 105.3 | 13.6 | 15.8 | 35.7 | 138.6
2042 | 7 | 25 | 20 | 3035 | 1981 | 3226 | 985 | 1605 | 2902 | 2326 | 685 | 1452 | 11056 | 5017 | 2042 | 7 | 25 | 20 | 1.6 | 1.9 | 3.4 | 0.3 | 2.4 | 3.2 | 4.8 | 0.6 | 0.8 | 1.6 | 6.2
2042 | 7 | 25 | 21 | 2765 | 1805 | 2939 | 897 | 1462 | 2566 | 2019 | 595 | 1260 | 10620 | 4459 | 2042 | 7 | 25 | 21 | 0 | 0 | 0 | 0 | 0 | 0 | 0 | 0 | 0 | 0 | 0
2042 | 7 | 25 | 22 | 2527 | 1650 | 2686 | 820 | 1337 | 2271 | 1810 | 533 | 1130 | 10157 | 3960 | 2042 | 7 | 25 | 22 | 0 | 0 | 0 | 0 | 0 | 0 | 0 | 0 | 0 | 0 | 0
2042 | 7 | 25 | 23 | 2304 | 1504 | 2449 | 748 | 1219 | 2023 | 1636 | 482 | 1021 | 9591 | 3513 | 2042 | 7 | 25 | 23 | 0 | 0 | 0 | 0 | 0 | 0 | 0 | 0 | 0 | 0 | 0
2042 | 7 | 25 | 24 | 2112 | 1379 | 2245 | 685 | 1117 | 1797 | 1465 | 432 | 915 | 8966 | 3094 | 2042 | 7 | 25 | 24 | 0 | 0 | 0 | 0 | 0 | 0 | 0 | 0 | 0 | 0 | 0
2042 | 7 | 26 | 1 | 2094 | 1367 | 2225 | 679 | 1107 | 1654 | 1528 | 450 | 954 | 8453 | 2834 | 2042 | 7 | 26 | 1 | 0 | 0 | 0 | 0 | 0 | 0 | 0 | 0 | 0 | 0 | 0
2042 | 7 | 26 | 2 | 1997 | 1304 | 2122 | 648 | 1056 | 1560 | 1427 | 420 | 891 | 8151 | 2640 | 2042 | 7 | 26 | 2 | 0 | 0 | 0 | 0 | 0 | 0 | 0 | 0 | 0 | 0 | 0
2042 | 7 | 26 | 3 | 1915 | 1250 | 2035 | 621 | 1013 | 1482 | 1331 | 392 | 831 | 7935 | 2461 | 2042 | 7 | 26 | 3 | 0 | 0 | 0 | 0 | 0 | 0 | 0 | 0 | 0 | 0 | 0
2042 | 7 | 26 | 4 | 1887 | 1232 | 2006 | 612 | 998 | 1457 | 1289 | 380 | 805 | 7900 | 2386 | 2042 | 7 | 26 | 4 | 0 | 0 | 0 | 0 | 0 | 0 | 0 | 0 | 0 | 0 | 0
2042 | 7 | 26 | 5 | 1939 | 1266 | 2061 | 629 | 1025 | 1497 | 1303 | 384 | 814 | 8041 | 2400 | 2042 | 7 | 26 | 5 | 0.1 | 0.1 | 0.2 | 0 | 0.1 | 0.2 | 0.3 | 0 | 0 | 0.1 | 0.5
2042 | 7 | 26 | 6 | 2068 | 1350 | 2198 | 671 | 1094 | 1608 | 1380 | 406 | 861 | 8572 | 2565 | 2042 | 7 | 26 | 6 | 14.9 | 18.4 | 32.4 | 3 | 22.7 | 30.6 | 45.6 | 5.9 | 6.8 | 15.5 | 60
2042 | 7 | 26 | 7 | 2271 | 1483 | 2414 | 737 | 1201 | 1863 | 1545 | 455 | 965 | 9323 | 2976 | 2042 | 7 | 26 | 7 | 59.9 | 74.2 | 130.7 | 12.2 | 91.7 | 123.8 | 183.7 | 23.8 | 27.4 | 62.4 | 241.8
2042 | 7 | 26 | 8 | 2708 | 1768 | 2878 | 879 | 1432 | 2323 | 1934 | 570 | 1207 | 10266 | 3785 | 2042 | 7 | 26 | 8 | 127.9 | 158.4 | 278.9 | 26 | 195.7 | 264.1 | 391.9 | 50.8 | 58.5 | 133.1 | 516
2042 | 7 | 26 | 9 | 3025 | 1975 | 3215 | 982 | 1600 | 2687 | 2243 | 661 | 1401 | 11010 | 4473 | 2042 | 7 | 26 | 9 | 210.7 | 261 | 459.4 | 42.8 | 322.4 | 435 | 645.6 | 83.6 | 96.4 | 219.3 | 850
2042 | 7 | 26 | 10 | 3159 | 2062 | 3357 | 1025 | 1671 | 2872 | 2384 | 702 | 1488 | 11354 | 4864 | 2042 | 7 | 26 | 10 | 275.4 | 341.1 | 600.6 | 56 | 421.5 | 568.7 | 844 | 109.4 | 126 | 286.6 | 1111.4
2042 | 7 | 26 | 11 | 3088 | 2016 | 3282 | 1002 | 1633 | 2842 | 2349 | 692 | 1467 | 11424 | 4905 | 2042 | 7 | 26 | 11 | 345.3 | 427.7 | 753 | 70.2 | 528.4 | 713 | 1058.1 | 137.1 | 158 | 359.3 | 1393.4
2042 | 7 | 26 | 12 | 2935 | 1916 | 3120 | 952 | 1552 | 2720 | 2203 | 649 | 1375 | 11188 | 4733 | 2042 | 7 | 26 | 12 | 379.8 | 470.5 | 828.3 | 77.2 | 581.3 | 784.4 | 1164.1 | 150.9 | 173.8 | 395.3 | 1532.8
2042 | 7 | 26 | 13 | 3065 | 2001 | 3258 | 994 | 1621 | 2866 | 2296 | 676 | 1433 | 11256 | 5026 | 2042 | 7 | 26 | 13 | 340.1 | 421.2 | 741.7 | 69.2 | 520.4 | 702.2 | 1042.2 | 135.1 | 155.6 | 353.9 | 1372.3
2042 | 7 | 26 | 14 | 3074 | 2007 | 3267 | 997 | 1626 | 2903 | 2301 | 678 | 1437 | 11146 | 5113 | 2042 | 7 | 26 | 14 | 303.6 | 376 | 662.1 | 61.7 | 464.6 | 627 | 930.4 | 120.6 | 138.9 | 315.9 | 1225.1
2042 | 7 | 26 | 15 | 3007 | 1964 | 3197 | 976 | 1591 | 2826 | 2229 | 656 | 1391 | 11089 | 5005 | 2042 | 7 | 26 | 15 | 261.5 | 324 | 570.4 | 53.2 | 400.2 | 540.1 | 801.5 | 103.9 | 119.7 | 272.2 | 1055.3
2042 | 7 | 26 | 16 | 3101 | 2025 | 3296 | 1006 | 1640 | 2907 | 2311 | 681 | 1443 | 11250 | 5187 | 2042 | 7 | 26 | 16 | 200.6 | 248.5 | 437.6 | 40.8 | 307 | 414.3 | 614.9 | 79.8 | 91.8 | 208.8 | 809.6
2042 | 7 | 26 | 17 | 3123 | 2039 | 3320 | 1013 | 1652 | 2942 | 2343 | 690 | 1463 | 11343 | 5275 | 2042 | 7 | 26 | 17 | 114.1 | 141.3 | 248.7 | 23.2 | 174.6 | 235.6 | 349.6 | 45.3 | 52.2 | 118.7 | 460.3
2042 | 7 | 26 | 18 | 3183 | 2078 | 3383 | 1033 | 1683 | 3047 | 2388 | 703 | 1491 | 11280 | 5380 | 2042 | 7 | 26 | 18 | 59.6 | 73.7 | 129.9 | 12.1 | 91.1 | 123 | 182.4 | 23.7 | 27.3 | 62 | 240.2
2042 | 7 | 26 | 19 | 3194 | 2085 | 3395 | 1036 | 1689 | 3046 | 2382 | 702 | 1487 | 11225 | 5317 | 2042 | 7 | 26 | 19 | 27.3 | 33.8 | 59.6 | 5.6 | 41.8 | 56.4 | 83.6 | 10.9 | 12.5 | 28.4 | 110.2
2042 | 7 | 26 | 20 | 3021 | 1972 | 3211 | 980 | 1598 | 2839 | 2201 | 648 | 1374 | 10901 | 4921 | 2042 | 7 | 26 | 20 | 1.4 | 1.8 | 3.1 | 0.3 | 2.2 | 3 | 4.4 | 0.6 | 0.6 | 1.5 | 5.8
2042 | 7 | 26 | 21 | 2738 | 1788 | 2911 | 889 | 1448 | 2542 | 1900 | 560 | 1186 | 10381 | 4399 | 2042 | 7 | 26 | 21 | 0 | 0 | 0 | 0 | 0 | 0 | 0 | 0 | 0 | 0 | 0
2042 | 7 | 26 | 22 | 2512 | 1640 | 2670 | 815 | 1329 | 2272 | 1697 | 500 | 1059 | 9716 | 3937 | 2042 | 7 | 26 | 22 | 0 | 0 | 0 | 0 | 0 | 0 | 0 | 0 | 0 | 0 | 0
2042 | 7 | 26 | 23 | 2275 | 1485 | 2418 | 738 | 1203 | 2041 | 1529 | 451 | 955 | 8898 | 3517 | 2042 | 7 | 26 | 23 | 0 | 0 | 0 | 0 | 0 | 0 | 0 | 0 | 0 | 0 | 0
2042 | 7 | 26 | 24 | 2068 | 1350 | 2198 | 671 | 1094 | 1809 | 1352 | 398 | 844 | 8343 | 3097 | 2042 | 7 | 26 | 24 | 0 | 0 | 0 | 0 | 0 | 0 | 0 | 0 | 0 | 0 | 0
2042 | 7 | 27 | 1 | 1938 | 1265 | 2059 | 629 | 1025 | 1669 | 1509 | 445 | 942 | 8583 | 3175 | 2042 | 7 | 27 | 1 | 0 | 0 | 0 | 0 | 0 | 0 | 0 | 0 | 0 | 0 | 0
2042 | 7 | 27 | 2 | 1857 | 1213 | 1974 | 603 | 982 | 1588 | 1413 | 416 | 882 | 8253 | 2998 | 2042 | 7 | 27 | 2 | 0 | 0 | 0 | 0 | 0 | 0 | 0 | 0 | 0 | 0 | 0
2042 | 7 | 27 | 3 | 1779 | 1162 | 1891 | 577 | 941 | 1505 | 1320 | 389 | 824 | 7987 | 2858 | 2042 | 7 | 27 | 3 | 0 | 0 | 0 | 0 | 0 | 0 | 0 | 0 | 0 | 0 | 0
2042 | 7 | 27 | 4 | 1753 | 1144 | 1863 | 569 | 927 | 1488 | 1281 | 377 | 800 | 7849 | 2810 | 2042 | 7 | 27 | 4 | 0 | 0 | 0 | 0 | 0 | 0 | 0 | 0 | 0 | 0 | 0
2042 | 7 | 27 | 5 | 1798 | 1174 | 1911 | 583 | 951 | 1528 | 1299 | 383 | 811 | 7916 | 2859 | 2042 | 7 | 27 | 5 | 0.1 | 0.1 | 0.2 | 0 | 0.1 | 0.2 | 0.3 | 0 | 0 | 0.1 | 0.5
2042 | 7 | 27 | 6 | 1922 | 1255 | 2043 | 624 | 1017 | 1653 | 1365 | 402 | 852 | 8351 | 3028 | 2042 | 7 | 27 | 6 | 21.6 | 26.7 | 47.1 | 4.4 | 33.1 | 44.6 | 66.2 | 8.6 | 9.9 | 22.5 | 87.2
2042 | 7 | 27 | 7 | 2163 | 1412 | 2299 | 702 | 1144 | 1877 | 1520 | 448 | 949 | 9016 | 3400 | 2042 | 7 | 27 | 7 | 92 | 114.1 | 200.8 | 18.7 | 140.9 | 190.2 | 282.1 | 36.6 | 42.1 | 95.8 | 371.5
2042 | 7 | 27 | 8 | 2599 | 1697 | 2762 | 843 | 1374 | 2307 | 1899 | 559 | 1185 | 9912 | 4192 | 2042 | 7 | 27 | 8 | 183.6 | 227.4 | 400.3 | 37.3 | 280.9 | 379 | 562.6 | 72.9 | 84 | 191 | 740.6
2042 | 7 | 27 | 9 | 2925 | 1910 | 3109 | 949 | 1547 | 2624 | 2200 | 648 | 1373 | 10591 | 4866 | 2042 | 7 | 27 | 9 | 278.2 | 344.7 | 606.8 | 56.6 | 425.8 | 574.5 | 852.7 | 110.6 | 127.3 | 289.5 | 1122.7
2042 | 7 | 27 | 10 | 3073 | 2006 | 3266 | 997 | 1625 | 2726 | 2332 | 687 | 1456 | 10861 | 5131 | 2042 | 7 | 27 | 10 | 370.3 | 458.7 | 807.5 | 75.3 | 566.6 | 764.6 | 1134.8 | 147.1 | 169.4 | 385.3 | 1494.2
2042 | 7 | 27 | 11 | 2995 | 1955 | 3183 | 972 | 1584 | 2616 | 2289 | 674 | 1429 | 10785 | 5061 | 2042 | 7 | 27 | 11 | 432.9 | 536.2 | 944.1 | 88 | 662.5 | 894 | 1326.7 | 171.9 | 198.1 | 450.5 | 1746.9
2042 | 7 | 27 | 12 | 2821 | 1842 | 2999 | 915 | 1492 | 2445 | 2150 | 633 | 1342 | 10577 | 4713 | 2042 | 7 | 27 | 12 | 465.4 | 576.4 | 1014.8 | 94.6 | 712.1 | 960.9 | 1426.1 | 184.8 | 213 | 484.3 | 1877.9
2042 | 7 | 27 | 13 | 2938 | 1918 | 3123 | 953 | 1554 | 2525 | 2252 | 663 | 1406 | 10817 | 4734 | 2042 | 7 | 27 | 13 | 469.5 | 581.6 | 1023.9 | 95.5 | 718.5 | 969.5 | 1438.8 | 186.6 | 214.9 | 488.6 | 1894.6
2042 | 7 | 27 | 14 | 2923 | 1909 | 3107 | 949 | 1546 | 2614 | 2266 | 667 | 1415 | 10888 | 4617 | 2042 | 7 | 27 | 14 | 411.4 | 509.6 | 897.1 | 83.7 | 629.6 | 849.5 | 1260.7 | 163.4 | 188.2 | 428.1 | 1660.1
2042 | 7 | 27 | 15 | 2820 | 1841 | 2997 | 915 | 1491 | 2625 | 2203 | 649 | 1376 | 10812 | 4572 | 2042 | 7 | 27 | 15 | 338.6 | 419.3 | 738.3 | 68.9 | 518.1 | 699 | 1037.5 | 134.5 | 154.9 | 352.3 | 1366.1
2042 | 7 | 27 | 16 | 2905 | 1897 | 3088 | 943 | 1537 | 2760 | 2296 | 676 | 1433 | 10985 | 4883 | 2042 | 7 | 27 | 16 | 280.9 | 348 | 612.6 | 57.1 | 429.9 | 580.1 | 860.9 | 111.6 | 128.6 | 292.4 | 1133.6
2042 | 7 | 27 | 17 | 2964 | 1935 | 3150 | 962 | 1568 | 2815 | 2338 | 689 | 1460 | 11112 | 5098 | 2042 | 7 | 27 | 17 | 212.9 | 263.7 | 464.2 | 43.3 | 325.8 | 439.6 | 652.5 | 84.5 | 97.4 | 221.5 | 859
2042 | 7 | 27 | 18 | 3072 | 2006 | 3265 | 997 | 1625 | 2948 | 2383 | 702 | 1488 | 10964 | 5288 | 2042 | 7 | 27 | 18 | 121.4 | 150.4 | 264.8 | 24.7 | 185.8 | 250.7 | 372 | 48.2 | 55.6 | 126.3 | 489.9
2042 | 7 | 27 | 19 | 3113 | 2032 | 3308 | 1010 | 1646 | 3025 | 2377 | 700 | 1484 | 10800 | 5347 | 2042 | 7 | 27 | 19 | 42.2 | 52.2 | 92 | 8.6 | 64.5 | 87.1 | 129.2 | 16.8 | 19.3 | 43.9 | 170.2
2042 | 7 | 27 | 20 | 2941 | 1920 | 3126 | 954 | 1555 | 2879 | 2197 | 647 | 1372 | 10342 | 5101 | 2042 | 7 | 27 | 20 | 1.7 | 2.1 | 3.8 | 0.4 | 2.6 | 3.6 | 5.4 | 0.8 | 0.8 | 1.8 | 7
2042 | 7 | 27 | 21 | 2705 | 1766 | 2875 | 878 | 1431 | 2555 | 1897 | 559 | 1185 | 9931 | 4536 | 2042 | 7 | 27 | 21 | 0 | 0 | 0 | 0 | 0 | 0 | 0 | 0 | 0 | 0 | 0
2042 | 7 | 27 | 22 | 2471 | 1613 | 2626 | 802 | 1307 | 2286 | 1695 | 499 | 1058 | 9489 | 4114 | 2042 | 7 | 27 | 22 | 0 | 0 | 0 | 0 | 0 | 0 | 0 | 0 | 0 | 0 | 0
2042 | 7 | 27 | 23 | 2248 | 1468 | 2390 | 729 | 1189 | 2080 | 1529 | 450 | 955 | 8968 | 3740 | 2042 | 7 | 27 | 23 | 0 | 0 | 0 | 0 | 0 | 0 | 0 | 0 | 0 | 0 | 0
2042 | 7 | 27 | 24 | 2037 | 1330 | 2165 | 661 | 1077 | 1886 | 1353 | 398 | 844 | 8350 | 3371 | 2042 | 7 | 27 | 24 | 0 | 0 | 0 | 0 | 0 | 0 | 0 | 0 | 0 | 0 | 0
2042 | 7 | 28 | 1 | 1915 | 1250 | 2036 | 621 | 1013 | 1838 | 1359 | 400 | 848 | 8050 | 3165 | 2042 | 7 | 28 | 1 | 0 | 0 | 0 | 0 | 0 | 0 | 0 | 0 | 0 | 0 | 0
2042 | 7 | 28 | 2 | 1759 | 1148 | 1869 | 571 | 930 | 1667 | 1229 | 362 | 767 | 7684 | 2877 | 2042 | 7 | 28 | 2 | 0 | 0 | 0 | 0 | 0 | 0 | 0 | 0 | 0 | 0 | 0
2042 | 7 | 28 | 3 | 1671 | 1091 | 1776 | 542 | 884 | 1572 | 1153 | 340 | 720 | 7474 | 2703 | 2042 | 7 | 28 | 3 | 0 | 0 | 0 | 0 | 0 | 0 | 0 | 0 | 0 | 0 | 0
2042 | 7 | 28 | 4 | 1625 | 1061 | 1727 | 527 | 860 | 1522 | 1117 | 329 | 697 | 7338 | 2611 | 2042 | 7 | 28 | 4 | 0 | 0 | 0 | 0 | 0 | 0 | 0 | 0 | 0 | 0 | 0
2042 | 7 | 28 | 5 | 1627 | 1063 | 1730 | 528 | 861 | 1496 | 1097 | 323 | 685 | 7290 | 2549 | 2042 | 7 | 28 | 5 | 0.1 | 0.1 | 0.2 | 0 | 0.1 | 0.2 | 0.3 | 0 | 0 | 0.1 | 0.5
2042 | 7 | 28 | 6 | 1641 | 1071 | 1744 | 532 | 868 | 1507 | 1113 | 328 | 695 | 7349 | 2545 | 2042 | 7 | 28 | 6 | 19.2 | 23.8 | 41.9 | 3.9 | 29.4 | 39.6 | 58.8 | 7.6 | 8.8 | 20 | 77.5
2042 | 7 | 28 | 7 | 1770 | 1156 | 1882 | 574 | 936 | 1645 | 1208 | 356 | 754 | 7593 | 2763 | 2042 | 7 | 28 | 7 | 84.8 | 105 | 184.8 | 17.2 | 129.7 | 175 | 259.7 | 33.7 | 38.8 | 88.2 | 341.9
2042 | 7 | 28 | 8 | 1987 | 1297 | 2112 | 645 | 1051 | 1826 | 1383 | 407 | 864 | 8013 | 3140 | 2042 | 7 | 28 | 8 | 187.2 | 231.9 | 408.3 | 38 | 286.5 | 386.6 | 573.7 | 74.4 | 85.6 | 194.8 | 755.5
2042 | 7 | 28 | 9 | 2237 | 1460 | 2377 | 726 | 1183 | 2028 | 1605 | 473 | 1002 | 8516 | 3609 | 2042 | 7 | 28 | 9 | 299.2 | 370.6 | 652.4 | 60.9 | 457.8 | 617.8 | 916.8 | 118.8 | 136.9 | 311.3 | 1207.3
2042 | 7 | 28 | 10 | 2428 | 1585 | 2580 | 788 | 1284 | 2196 | 1826 | 538 | 1140 | 9067 | 4088 | 2042 | 7 | 28 | 10 | 390 | 483 | 850.4 | 79.3 | 596.8 | 805.3 | 1195.1 | 154.9 | 178.4 | 405.8 | 1573.7
2042 | 7 | 28 | 11 | 2612 | 1705 | 2776 | 847 | 1381 | 2384 | 2048 | 603 | 1279 | 9547 | 4640 | 2042 | 7 | 28 | 11 | 472.7 | 585.5 | 1030.8 | 96.1 | 723.3 | 976.1 | 1448.5 | 187.8 | 216.2 | 491.9 | 1907.4
2042 | 7 | 28 | 12 | 2600 | 1697 | 2763 | 843 | 1375 | 2384 | 2095 | 617 | 1308 | 9738 | 4886 | 2042 | 7 | 28 | 12 | 509.8 | 631.4 | 1111.6 | 103.6 | 780.1 | 1052.6 | 1562.1 | 202.5 | 233.3 | 530.4 | 2056.9
2042 | 7 | 28 | 13 | 2581 | 1685 | 2743 | 837 | 1365 | 2368 | 2095 | 617 | 1308 | 9809 | 4874 | 2042 | 7 | 28 | 13 | 514.4 | 637.2 | 1121.7 | 104.6 | 787.1 | 1062.1 | 1576.4 | 204.3 | 235.4 | 535.2 | 2075.6
2042 | 7 | 28 | 14 | 2584 | 1687 | 2747 | 839 | 1367 | 2364 | 2122 | 625 | 1325 | 9919 | 4915 | 2042 | 7 | 28 | 14 | 488.8 | 605.5 | 1065.9 | 99.4 | 748 | 1009.4 | 1498 | 194.2 | 223.6 | 508.6 | 1972.4
2042 | 7 | 28 | 15 | 2651 | 1731 | 2818 | 860 | 1402 | 2479 | 2197 | 647 | 1372 | 10015 | 5103 | 2042 | 7 | 28 | 15 | 417.2 | 516.8 | 909.8 | 84.8 | 638.5 | 861.5 | 1278.5 | 165.8 | 190.9 | 434.1 | 1683.5
2042 | 7 | 28 | 16 | 2635 | 1720 | 2801 | 855 | 1394 | 2508 | 2197 | 647 | 1372 | 9923 | 5068 | 2042 | 7 | 28 | 16 | 327.3 | 405.4 | 713.6 | 66.6 | 500.8 | 675.7 | 1002.9 | 130 | 149.7 | 340.5 | 1320.5
2042 | 7 | 28 | 17 | 2626 | 1715 | 2791 | 852 | 1389 | 2509 | 2161 | 636 | 1349 | 9856 | 5028 | 2042 | 7 | 28 | 17 | 226.8 | 280.9 | 494.6 | 46.1 | 347.1 | 468.3 | 695 | 90 | 103.8 | 236 | 915.1
2042 | 7 | 28 | 18 | 2621 | 1711 | 2786 | 851 | 1386 | 2481 | 2104 | 620 | 1313 | 9774 | 4943 | 2042 | 7 | 28 | 18 | 127.5 | 157.9 | 278 | 26 | 195.1 | 263.2 | 390.6 | 50.6 | 58.3 | 132.7 | 514.4
2042 | 7 | 28 | 19 | 2659 | 1736 | 2826 | 863 | 1406 | 2542 | 2097 | 618 | 1309 | 9819 | 4839 | 2042 | 7 | 28 | 19 | 42.6 | 52.9 | 93 | 8.7 | 65.3 | 88 | 130.7 | 16.9 | 19.5 | 44.4 | 172.2
2042 | 7 | 28 | 20 | 2673 | 1745 | 2841 | 867 | 1414 | 2544 | 2076 | 612 | 1296 | 10040 | 4802 | 2042 | 7 | 28 | 20 | 1.4 | 1.6 | 2.9 | 0.3 | 2.1 | 2.8 | 4.1 | 0.5 | 0.6 | 1.4 | 5.5
2042 | 7 | 28 | 21 | 2614 | 1707 | 2779 | 848 | 1383 | 2437 | 1990 | 586 | 1242 | 10041 | 4618 | 2042 | 7 | 28 | 21 | 0 | 0 | 0 | 0 | 0 | 0 | 0 | 0 | 0 | 0 | 0
2042 | 7 | 28 | 22 | 2406 | 1571 | 2558 | 781 | 1273 | 2201 | 1798 | 530 | 1122 | 9714 | 4127 | 2042 | 7 | 28 | 22 | 0 | 0 | 0 | 0 | 0 | 0 | 0 | 0 | 0 | 0 | 0
2042 | 7 | 28 | 23 | 2267 | 1480 | 2409 | 735 | 1199 | 2040 | 1697 | 500 | 1059 | 9378 | 3801 | 2042 | 7 | 28 | 23 | 0 | 0 | 0 | 0 | 0 | 0 | 0 | 0 | 0 | 0 | 0
2042 | 7 | 28 | 24 | 2058 | 1344 | 2188 | 668 | 1089 | 1862 | 1531 | 451 | 956 | 8938 | 3416 | 2042 | 7 | 28 | 24 | 0 | 0 | 0 | 0 | 0 | 0 | 0 | 0 | 0 | 0 | 0
2042 | 7 | 29 | 1 | 1819 | 1188 | 1933 | 590 | 962 | 1671 | 1332 | 392 | 832 | 7775 | 3172 | 2042 | 7 | 29 | 1 | 0 | 0 | 0 | 0 | 0 | 0 | 0 | 0 | 0 | 0 | 0
2042 | 7 | 29 | 2 | 1684 | 1099 | 1790 | 546 | 891 | 1525 | 1207 | 355 | 753 | 7398 | 2829 | 2042 | 7 | 29 | 2 | 0 | 0 | 0 | 0 | 0 | 0 | 0 | 0 | 0 | 0 | 0
2042 | 7 | 29 | 3 | 1599 | 1044 | 1700 | 519 | 846 | 1445 | 1130 | 333 | 705 | 7173 | 2633 | 2042 | 7 | 29 | 3 | 0 | 0 | 0 | 0 | 0 | 0 | 0 | 0 | 0 | 0 | 0
2042 | 7 | 29 | 4 | 1554 | 1015 | 1652 | 504 | 822 | 1398 | 1088 | 321 | 679 | 7042 | 2516 | 2042 | 7 | 29 | 4 | 0 | 0 | 0 | 0 | 0 | 0 | 0 | 0 | 0 | 0 | 0
2042 | 7 | 29 | 5 | 1545 | 1009 | 1642 | 501 | 817 | 1395 | 1078 | 317 | 673 | 6968 | 2453 | 2042 | 7 | 29 | 5 | 0 | 0 | 0 | 0 | 0 | 0 | 0 | 0 | 0 | 0 | 0
2042 | 7 | 29 | 6 | 1543 | 1007 | 1640 | 501 | 816 | 1414 | 1091 | 321 | 681 | 7065 | 2415 | 2042 | 7 | 29 | 6 | 17.2 | 21.3 | 37.5 | 3.5 | 26.3 | 35.5 | 52.6 | 6.8 | 7.9 | 17.9 | 69.3
2042 | 7 | 29 | 7 | 1638 | 1069 | 1740 | 531 | 866 | 1540 | 1188 | 350 | 742 | 7493 | 2609 | 2042 | 7 | 29 | 7 | 79.5 | 98.4 | 173.2 | 16.2 | 121.5 | 164 | 243.4 | 31.6 | 36.3 | 82.7 | 320.5
2042 | 7 | 29 | 8 | 1833 | 1196 | 1948 | 595 | 969 | 1745 | 1365 | 402 | 852 | 8097 | 3000 | 2042 | 7 | 29 | 8 | 166.9 | 206.8 | 364.1 | 34 | 255.5 | 344.8 | 511.6 | 66.4 | 76.4 | 173.8 | 673.8
2042 | 7 | 29 | 9 | 2079 | 1358 | 2210 | 675 | 1100 | 1988 | 1576 | 464 | 984 | 8676 | 3444 | 2042 | 7 | 29 | 9 | 242.8 | 300.7 | 529.5 | 49.3 | 371.5 | 501.4 | 744.1 | 96.4 | 111.1 | 252.6 | 979.8
2042 | 7 | 29 | 10 | 2302 | 1503 | 2447 | 747 | 1217 | 2205 | 1763 | 519 | 1101 | 9203 | 3875 | 2042 | 7 | 29 | 10 | 307.1 | 380.4 | 669.6 | 62.4 | 470 | 634.1 | 941.1 | 122 | 140.5 | 319.5 | 1239.2
2042 | 7 | 29 | 11 | 2505 | 1636 | 2663 | 813 | 1325 | 2393 | 1950 | 574 | 1217 | 9604 | 4295 | 2042 | 7 | 29 | 11 | 372.3 | 461.2 | 812 | 75.7 | 569.8 | 768.8 | 1141 | 147.9 | 170.4 | 387.4 | 1502.4
2042 | 7 | 29 | 12 | 2517 | 1644 | 2676 | 817 | 1331 | 2356 | 1957 | 577 | 1222 | 9716 | 4378 | 2042 | 7 | 29 | 12 | 410.7 | 508.8 | 895.7 | 83.5 | 628.5 | 848.1 | 1258.7 | 163.1 | 187.9 | 427.4 | 1657.4
2042 | 7 | 29 | 13 | 2509 | 1638 | 2667 | 814 | 1327 | 2293 | 1953 | 575 | 1220 | 9673 | 4409 | 2042 | 7 | 29 | 13 | 433.3 | 536.6 | 944.7 | 88.1 | 663 | 894.6 | 1327.6 | 172 | 198.2 | 450.8 | 1748.1
2042 | 7 | 29 | 14 | 2512 | 1640 | 2670 | 815 | 1329 | 2258 | 1975 | 582 | 1233 | 9697 | 4479 | 2042 | 7 | 29 | 14 | 418.1 | 517.9 | 911.7 | 85 | 639.7 | 863.3 | 1281.1 | 166 | 191.3 | 435 | 1687
2042 | 7 | 29 | 15 | 2607 | 1702 | 2771 | 846 | 1379 | 2292 | 2058 | 606 | 1285 | 9796 | 4649 | 2042 | 7 | 29 | 15 | 339.7 | 420.8 | 740.8 | 69.1 | 519.9 | 701.5 | 1041 | 135 | 155.4 | 353.5 | 1370.8
2042 | 7 | 29 | 16 | 2625 | 1714 | 2790 | 852 | 1388 | 2274 | 2067 | 609 | 1290 | 9711 | 4659 | 2042 | 7 | 29 | 16 | 244.8 | 303.2 | 533.9 | 49.8 | 374.7 | 505.5 | 750.2 | 97.3 | 112.1 | 254.7 | 988
2042 | 7 | 29 | 17 | 2626 | 1715 | 2791 | 852 | 1389 | 2248 | 2060 | 607 | 1286 | 9610 | 4609 | 2042 | 7 | 29 | 17 | 153.9 | 190.7 | 335.6 | 31.3 | 235.6 | 317.8 | 471.7 | 61.1 | 70.4 | 160.2 | 621.2
2042 | 7 | 29 | 18 | 2596 | 1695 | 2759 | 842 | 1373 | 2230 | 2027 | 597 | 1265 | 9533 | 4501 | 2042 | 7 | 29 | 18 | 76 | 94.2 | 165.9 | 15.4 | 116.4 | 157.1 | 233 | 30.2 | 34.8 | 79.2 | 306.8
2042 | 7 | 29 | 19 | 2630 | 1717 | 2795 | 853 | 1391 | 2300 | 2035 | 600 | 1271 | 9552 | 4474 | 2042 | 7 | 29 | 19 | 22.7 | 28.2 | 49.6 | 4.6 | 34.8 | 47.1 | 69.7 | 9 | 10.4 | 23.7 | 91.9
2042 | 7 | 29 | 20 | 2651 | 1731 | 2817 | 860 | 1402 | 2336 | 2046 | 603 | 1277 | 9557 | 4533 | 2042 | 7 | 29 | 20 | 0.9 | 1.2 | 2.1 | 0.2 | 1.5 | 2 | 3 | 0.4 | 0.5 | 1 | 4
2042 | 7 | 29 | 21 | 2599 | 1697 | 2762 | 843 | 1374 | 2254 | 1948 | 574 | 1216 | 9510 | 4403 | 2042 | 7 | 29 | 21 | 0 | 0 | 0 | 0 | 0 | 0 | 0 | 0 | 0 | 0 | 0
2042 | 7 | 29 | 22 | 2378 | 1552 | 2527 | 771 | 1258 | 2054 | 1762 | 519 | 1100 | 9167 | 3996 | 2042 | 7 | 29 | 22 | 0 | 0 | 0 | 0 | 0 | 0 | 0 | 0 | 0 | 0 | 0
2042 | 7 | 29 | 23 | 2237 | 1461 | 2378 | 726 | 1183 | 1944 | 1663 | 490 | 1038 | 8869 | 3725 | 2042 | 7 | 29 | 23 | 0 | 0 | 0 | 0 | 0 | 0 | 0 | 0 | 0 | 0 | 0
2042 | 7 | 29 | 24 | 2068 | 1350 | 2198 | 671 | 1094 | 1775 | 1507 | 444 | 941 | 8423 | 3357 | 2042 | 7 | 29 | 24 | 0 | 0 | 0 | 0 | 0 | 0 | 0 | 0 | 0 | 0 | 0
2042 | 7 | 30 | 1 | 1939 | 1266 | 2061 | 629 | 1025 | 1698 | 1269 | 374 | 792 | 7543 | 2582 | 2042 | 7 | 30 | 1 | 0 | 0 | 0 | 0 | 0 | 0 | 0 | 0 | 0 | 0 | 0
2042 | 7 | 30 | 2 | 1851 | 1208 | 1967 | 600 | 979 | 1606 | 1182 | 348 | 738 | 7293 | 2408 | 2042 | 7 | 30 | 2 | 0 | 0 | 0 | 0 | 0 | 0 | 0 | 0 | 0 | 0 | 0
2042 | 7 | 30 | 3 | 1762 | 1150 | 1872 | 572 | 932 | 1531 | 1104 | 325 | 689 | 7126 | 2268 | 2042 | 7 | 30 | 3 | 0 | 0 | 0 | 0 | 0 | 0 | 0 | 0 | 0 | 0 | 0
2042 | 7 | 30 | 4 | 1734 | 1132 | 1843 | 563 | 917 | 1486 | 1073 | 316 | 670 | 7092 | 2215 | 2042 | 7 | 30 | 4 | 0 | 0 | 0 | 0 | 0 | 0 | 0 | 0 | 0 | 0 | 0
2042 | 7 | 30 | 5 | 1783 | 1164 | 1895 | 578 | 943 | 1509 | 1087 | 320 | 679 | 7278 | 2258 | 2042 | 7 | 30 | 5 | 0 | 0 | 0 | 0 | 0 | 0 | 0 | 0 | 0 | 0 | 0
2042 | 7 | 30 | 6 | 1909 | 1246 | 2029 | 619 | 1009 | 1614 | 1168 | 344 | 729 | 7808 | 2414 | 2042 | 7 | 30 | 6 | 12.5 | 15.5 | 27.4 | 2.6 | 19.2 | 25.9 | 38.4 | 5 | 5.8 | 13 | 50.6
2042 | 7 | 30 | 7 | 2134 | 1393 | 2268 | 692 | 1129 | 1837 | 1330 | 392 | 830 | 8606 | 2787 | 2042 | 7 | 30 | 7 | 53.1 | 65.7 | 115.7 | 10.8 | 81.2 | 109.6 | 162.6 | 21 | 24.3 | 55.3 | 214.3
2042 | 7 | 30 | 8 | 2561 | 1672 | 2722 | 831 | 1355 | 2279 | 1716 | 505 | 1071 | 9539 | 3577 | 2042 | 7 | 30 | 8 | 113 | 140 | 246.5 | 23 | 172.9 | 233.3 | 346.3 | 44.9 | 51.7 | 117.6 | 456
2042 | 7 | 30 | 9 | 2895 | 1890 | 3077 | 939 | 1531 | 2633 | 2019 | 595 | 1261 | 10381 | 4245 | 2042 | 7 | 30 | 9 | 176.4 | 218.5 | 384.7 | 35.9 | 270 | 364.3 | 540.6 | 70.1 | 80.8 | 183.6 | 711.9
2042 | 7 | 30 | 10 | 3015 | 1969 | 3205 | 978 | 1595 | 2783 | 2145 | 632 | 1339 | 10742 | 4543 | 2042 | 7 | 30 | 10 | 241.7 | 299.3 | 527 | 49.1 | 369.8 | 499 | 740.6 | 96 | 110.6 | 251.5 | 975.1
2042 | 7 | 30 | 11 | 2915 | 1903 | 3098 | 946 | 1542 | 2679 | 1991 | 586 | 1243 | 10759 | 4502 | 2042 | 7 | 30 | 11 | 312.9 | 387.6 | 682.3 | 63.7 | 478.8 | 646.1 | 958.8 | 124.3 | 143.1 | 325.6 | 1262.5
2042 | 7 | 30 | 12 | 2733 | 1784 | 2905 | 887 | 1445 | 2454 | 1949 | 574 | 1217 | 10598 | 4332 | 2042 | 7 | 30 | 12 | 358 | 443.3 | 780.6 | 72.8 | 547.8 | 739.1 | 1097 | 142.2 | 163.8 | 372.5 | 1444.3
2042 | 7 | 30 | 13 | 2804 | 1831 | 2980 | 910 | 1483 | 2532 | 2067 | 609 | 1290 | 10825 | 4635 | 2042 | 7 | 30 | 13 | 400.8 | 496.5 | 874 | 81.5 | 613.3 | 827.6 | 1228.3 | 159.3 | 183.4 | 417.1 | 1617.3
2042 | 7 | 30 | 14 | 2784 | 1817 | 2959 | 903 | 1472 | 2498 | 2103 | 620 | 1313 | 10902 | 4760 | 2042 | 7 | 30 | 14 | 390.8 | 484 | 852.1 | 79.5 | 598 | 806.9 | 1197.5 | 155.3 | 178.8 | 406.7 | 1576.9
2042 | 7 | 30 | 15 | 2696 | 1760 | 2866 | 875 | 1426 | 2399 | 2065 | 608 | 1289 | 10877 | 4746 | 2042 | 7 | 30 | 15 | 352.8 | 437.1 | 769.4 | 71.7 | 539.9 | 728.5 | 1081.3 | 140.1 | 161.4 | 367.1 | 1423.7
2042 | 7 | 30 | 16 | 2785 | 1818 | 2960 | 904 | 1473 | 2462 | 2177 | 641 | 1359 | 11074 | 4994 | 2042 | 7 | 30 | 16 | 303.2 | 375.6 | 661.3 | 61.6 | 464 | 626.1 | 929.3 | 120.5 | 138.7 | 315.5 | 1223.6
2042 | 7 | 30 | 17 | 2859 | 1867 | 3039 | 928 | 1512 | 2502 | 2249 | 662 | 1404 | 11175 | 5136 | 2042 | 7 | 30 | 17 | 225.6 | 279.5 | 492.1 | 45.9 | 345.3 | 465.9 | 691.4 | 89.6 | 103.3 | 234.8 | 910.5
2042 | 7 | 30 | 18 | 2977 | 1943 | 3164 | 966 | 1574 | 2594 | 2321 | 684 | 1449 | 11051 | 5232 | 2042 | 7 | 30 | 18 | 123.2 | 152.6 | 268.8 | 25 | 188.6 | 254.4 | 377.6 | 49 | 56.3 | 128.2 | 497.4
2042 | 7 | 30 | 19 | 3023 | 1973 | 3213 | 981 | 1599 | 2634 | 2340 | 689 | 1461 | 10882 | 5194 | 2042 | 7 | 30 | 19 | 38.1 | 47.2 | 83.1 | 7.7 | 58.4 | 78.7 | 116.8 | 15.2 | 17.4 | 39.7 | 153.8
2042 | 7 | 30 | 20 | 2849 | 1860 | 3028 | 924 | 1507 | 2449 | 2183 | 643 | 1363 | 10516 | 4895 | 2042 | 7 | 30 | 20 | 1.1 | 1.3 | 2.3 | 0.2 | 1.6 | 2.2 | 3.3 | 0.4 | 0.5 | 1.1 | 4.3
2042 | 7 | 30 | 21 | 2561 | 1672 | 2722 | 831 | 1354 | 2132 | 1878 | 553 | 1173 | 10086 | 4308 | 2042 | 7 | 30 | 21 | 0 | 0 | 0 | 0 | 0 | 0 | 0 | 0 | 0 | 0 | 0
2042 | 7 | 30 | 22 | 2335 | 1524 | 2482 | 758 | 1235 | 1906 | 1663 | 490 | 1038 | 9639 | 3870 | 2042 | 7 | 30 | 22 | 0 | 0 | 0 | 0 | 0 | 0 | 0 | 0 | 0 | 0 | 0
2042 | 7 | 30 | 23 | 2149 | 1403 | 2284 | 697 | 1137 | 1735 | 1482 | 436 | 925 | 9089 | 3503 | 2042 | 7 | 30 | 23 | 0 | 0 | 0 | 0 | 0 | 0 | 0 | 0 | 0 | 0 | 0
2042 | 7 | 30 | 24 | 1954 | 1276 | 2077 | 634 | 1034 | 1681 | 1317 | 388 | 822 | 8454 | 3123 | 2042 | 7 | 30 | 24 | 0 | 0 | 0 | 0 | 0 | 0 | 0 | 0 | 0 | 0 | 0
2042 | 7 | 31 | 1 | 1949 | 1272 | 2071 | 632 | 1031 | 1654 | 1345 | 396 | 840 | 7863 | 2741 | 2042 | 7 | 31 | 1 | 0 | 0 | 0 | 0 | 0 | 0 | 0 | 0 | 0 | 0 | 0
2042 | 7 | 31 | 2 | 1855 | 1211 | 1972 | 602 | 981 | 1592 | 1266 | 373 | 790 | 7519 | 2542 | 2042 | 7 | 31 | 2 | 0 | 0 | 0 | 0 | 0 | 0 | 0 | 0 | 0 | 0 | 0
2042 | 7 | 31 | 3 | 1771 | 1156 | 1882 | 575 | 937 | 1520 | 1189 | 350 | 742 | 7281 | 2378 | 2042 | 7 | 31 | 3 | 0 | 0 | 0 | 0 | 0 | 0 | 0 | 0 | 0 | 0 | 0
2042 | 7 | 31 | 4 | 1752 | 1144 | 1862 | 568 | 927 | 1507 | 1160 | 342 | 724 | 7186 | 2306 | 2042 | 7 | 31 | 4 | 0 | 0 | 0 | 0 | 0 | 0 | 0 | 0 | 0 | 0 | 0
2042 | 7 | 31 | 5 | 1803 | 1177 | 1917 | 585 | 954 | 1558 | 1183 | 348 | 739 | 7330 | 2318 | 2042 | 7 | 31 | 5 | 0 | 0 | 0 | 0 | 0 | 0 | 0 | 0 | 0 | 0 | 0
2042 | 7 | 31 | 6 | 1943 | 1269 | 2065 | 630 | 1028 | 1716 | 1280 | 377 | 799 | 7816 | 2482 | 2042 | 7 | 31 | 6 | 18.2 | 22.5 | 39.6 | 3.7 | 27.7 | 37.5 | 55.6 | 7.3 | 8.3 | 18.9 | 73.2
2042 | 7 | 31 | 7 | 2172 | 1418 | 2309 | 705 | 1149 | 1945 | 1440 | 424 | 899 | 8558 | 2864 | 2042 | 7 | 31 | 7 | 82.4 | 102.1 | 179.7 | 16.7 | 126.1 | 170.2 | 252.5 | 32.7 | 37.7 | 85.8 | 332.6
2042 | 7 | 31 | 8 | 2612 | 1706 | 2777 | 848 | 1382 | 2358 | 1786 | 526 | 1115 | 9492 | 3643 | 2042 | 7 | 31 | 8 | 174.6 | 216.3 | 380.9 | 35.5 | 267.3 | 360.7 | 535.3 | 69.4 | 79.9 | 181.8 | 704.9
2042 | 7 | 31 | 9 | 2939 | 1919 | 3124 | 954 | 1554 | 2694 | 2075 | 611 | 1296 | 10281 | 4313 | 2042 | 7 | 31 | 9 | 267.9 | 331.8 | 584.2 | 54.5 | 409.9 | 553.2 | 821 | 106.4 | 122.6 | 278.8 | 1081
2042 | 7 | 31 | 10 | 3073 | 2006 | 3266 | 997 | 1625 | 2824 | 2179 | 642 | 1361 | 10616 | 4652 | 2042 | 7 | 31 | 10 | 350.2 | 433.8 | 763.8 | 71.2 | 536 | 723.2 | 1073.3 | 139.1 | 160.3 | 364.4 | 1413.2
2042 | 7 | 31 | 11 | 2989 | 1952 | 3177 | 970 | 1581 | 2735 | 2099 | 618 | 1310 | 9975 | 4600 | 2042 | 7 | 31 | 11 | 426.1 | 527.7 | 929.2 | 86.7 | 652 | 879.8 | 1305.7 | 169.3 | 194.9 | 443.4 | 1719.4
2042 | 7 | 31 | 12 | 2828 | 1847 | 3006 | 918 | 1496 | 2556 | 1935 | 570 | 1208 | 10408 | 4377 | 2042 | 7 | 31 | 12 | 466 | 577.2 | 1016.3 | 94.8 | 713.2 | 962.3 | 1428.1 | 185.1 | 213.2 | 484.9 | 1880.6
2042 | 7 | 31 | 13 | 2923 | 1908 | 3106 | 948 | 1546 | 2679 | 2025 | 596 | 1264 | 10601 | 4679 | 2042 | 7 | 31 | 13 | 471.8 | 584.5 | 1028.9 | 96 | 722 | 974.3 | 1445.9 | 187.4 | 215.9 | 491 | 1903.9
2042 | 7 | 31 | 14 | 2918 | 1905 | 3101 | 947 | 1543 | 2712 | 2030 | 598 | 1267 | 10651 | 4795 | 2042 | 7 | 31 | 14 | 444.7 | 550.8 | 969.8 | 90.5 | 680.5 | 918.3 | 1362.8 | 176.7 | 203.5 | 462.8 | 1794.5
2042 | 7 | 31 | 15 | 2850 | 1860 | 3029 | 925 | 1507 | 2670 | 1976 | 582 | 1234 | 10617 | 4765 | 2042 | 7 | 31 | 15 | 377 | 467 | 822.3 | 76.7 | 577 | 778.6 | 1155.4 | 149.7 | 172.5 | 392.4 | 1521.5
2042 | 7 | 31 | 16 | 2956 | 1930 | 3141 | 959 | 1563 | 2813 | 2098 | 618 | 1310 | 10798 | 4990 | 2042 | 7 | 31 | 16 | 298.9 | 370.3 | 651.8 | 60.8 | 457.4 | 617.2 | 915.9 | 118.7 | 136.7 | 311 | 1206.1
2042 | 7 | 31 | 17 | 3021 | 1973 | 3211 | 980 | 1598 | 2872 | 2205 | 649 | 1377 | 10846 | 5099 | 2042 | 7 | 31 | 17 | 208.9 | 258.8 | 455.6 | 42.5 | 319.8 | 431.5 | 640.3 | 83 | 95.7 | 217.4 | 843.1
2042 | 7 | 31 | 18 | 3129 | 2043 | 3326 | 1015 | 1655 | 2956 | 2317 | 682 | 1447 | 10706 | 5205 | 2042 | 7 | 31 | 18 | 114.6 | 142 | 250 | 23.3 | 175.4 | 236.8 | 351.3 | 45.6 | 52.5 | 119.3 | 462.7
2042 | 7 | 31 | 19 | 3172 | 2071 | 3371 | 1029 | 1677 | 2962 | 2363 | 696 | 1475 | 10561 | 5150 | 2042 | 7 | 31 | 19 | 36.2 | 44.8 | 78.9 | 7.4 | 55.4 | 74.7 | 110.9 | 14.4 | 16.5 | 37.7 | 146
2042 | 7 | 31 | 20 | 3003 | 1960 | 3192 | 974 | 1588 | 2770 | 2205 | 650 | 1377 | 10251 | 4780 | 2042 | 7 | 31 | 20 | 0.9 | 1.2 | 2.1 | 0.2 | 1.5 | 2 | 3 | 0.4 | 0.5 | 1 | 4
2042 | 7 | 31 | 21 | 2737 | 1787 | 2909 | 888 | 1448 | 2491 | 1936 | 570 | 1209 | 9739 | 4262 | 2042 | 7 | 31 | 21 | 0 | 0 | 0 | 0 | 0 | 0 | 0 | 0 | 0 | 0 | 0
2042 | 7 | 31 | 22 | 2543 | 1660 | 2703 | 825 | 1345 | 2215 | 1743 | 514 | 1088 | 9261 | 3845 | 2042 | 7 | 31 | 22 | 0 | 0 | 0 | 0 | 0 | 0 | 0 | 0 | 0 | 0 | 0
2042 | 7 | 31 | 23 | 2345 | 1531 | 2492 | 761 | 1240 | 1965 | 1569 | 462 | 979 | 8738 | 3473 | 2042 | 7 | 31 | 23 | 0 | 0 | 0 | 0 | 0 | 0 | 0 | 0 | 0 | 0 | 0
2042 | 7 | 31 | 24 | 2137 | 1395 | 2272 | 694 | 1130 | 1752 | 1387 | 409 | 866 | 8155 | 3079 | 2042 | 7 | 31 | 24 | 0 | 0 | 0 | 0 | 0 | 0 | 0 | 0 | 0 | 0 | 0
2042 | 8 | 1 | 1 | 1991 | 1300 | 2116 | 646 | 1053 | 1640 | 1296 | 382 | 809 | 8918 | 3427 | 2042 | 8 | 1 | 1 | 0 | 0 | 0 | 0 | 0 | 0 | 0 | 0 | 0 | 0 | 0
2042 | 8 | 1 | 2 | 1907 | 1245 | 2027 | 619 | 1009 | 1554 | 1231 | 363 | 768 | 8620 | 3161 | 2042 | 8 | 1 | 2 | 0 | 0 | 0 | 0 | 0 | 0 | 0 | 0 | 0 | 0 | 0
2042 | 8 | 1 | 3 | 1828 | 1193 | 1943 | 593 | 967 | 1483 | 1164 | 343 | 727 | 8371 | 2929 | 2042 | 8 | 1 | 3 | 0 | 0 | 0 | 0 | 0 | 0 | 0 | 0 | 0 | 0 | 0
2042 | 8 | 1 | 4 | 1818 | 1187 | 1932 | 590 | 962 | 1463 | 1143 | 337 | 714 | 8292 | 2824 | 2042 | 8 | 1 | 4 | 0 | 0 | 0 | 0 | 0 | 0 | 0 | 0 | 0 | 0 | 0
2042 | 8 | 1 | 5 | 1877 | 1225 | 1995 | 609 | 993 | 1500 | 1168 | 344 | 729 | 8436 | 2832 | 2042 | 8 | 1 | 5 | 0 | 0 | 0 | 0 | 0 | 0 | 0 | 0 | 0 | 0 | 0
2042 | 8 | 1 | 6 | 2017 | 1317 | 2144 | 654 | 1067 | 1620 | 1257 | 370 | 785 | 8919 | 2965 | 2042 | 8 | 1 | 6 | 17.7 | 22 | 38.7 | 3.6 | 27.2 | 36.6 | 54.5 | 7 | 8.1 | 18.5 | 71.7
2042 | 8 | 1 | 7 | 2217 | 1447 | 2356 | 719 | 1172 | 1870 | 1424 | 419 | 889 | 9642 | 3339 | 2042 | 8 | 1 | 7 | 81.2 | 100.6 | 177.2 | 16.5 | 124.4 | 167.8 | 249 | 32.3 | 37.2 | 84.6 | 327.9
2042 | 8 | 1 | 8 | 2650 | 1730 | 2816 | 860 | 1401 | 2322 | 1802 | 531 | 1125 | 10620 | 4134 | 2042 | 8 | 1 | 8 | 174 | 215.6 | 379.5 | 35.4 | 266.3 | 359.3 | 533.3 | 69.1 | 79.6 | 181.1 | 702.2
2042 | 8 | 1 | 9 | 2979 | 1945 | 3166 | 967 | 1576 | 2667 | 2106 | 620 | 1315 | 11423 | 4787 | 2042 | 8 | 1 | 9 | 267.3 | 331.1 | 583 | 54.4 | 409.1 | 552 | 819.2 | 106.2 | 122.3 | 278.1 | 1078.7
2042 | 8 | 1 | 10 | 3132 | 2045 | 3328 | 1016 | 1656 | 2816 | 2235 | 658 | 1395 | 11855 | 5098 | 2042 | 8 | 1 | 10 | 349.6 | 433 | 762.3 | 71.1 | 534.9 | 721.8 | 1071.2 | 138.9 | 159.9 | 363.7 | 1410.5
2042 | 8 | 1 | 11 | 3082 | 2012 | 3276 | 1000 | 1630 | 2736 | 2178 | 641 | 1360 | 11889 | 5034 | 2042 | 8 | 1 | 11 | 416 | 515.2 | 907.1 | 84.6 | 636.5 | 858.9 | 1274.6 | 165.3 | 190.3 | 432.8 | 1678.4
2042 | 8 | 1 | 12 | 2921 | 1907 | 3105 | 948 | 1545 | 2563 | 2047 | 603 | 1278 | 11753 | 4772 | 2042 | 8 | 1 | 12 | 452.5 | 560.5 | 986.8 | 92 | 692.5 | 934.5 | 1386.8 | 179.8 | 207.1 | 470.9 | 1826.1
2042 | 8 | 1 | 13 | 3028 | 1977 | 3218 | 982 | 1601 | 2702 | 2191 | 645 | 1368 | 11971 | 4997 | 2042 | 8 | 1 | 13 | 458 | 567.4 | 998.8 | 93.1 | 700.9 | 945.8 | 1403.6 | 181.9 | 209.6 | 476.6 | 1848.3
2042 | 8 | 1 | 14 | 3041 | 1985 | 3232 | 987 | 1608 | 2745 | 2253 | 664 | 1407 | 12004 | 5035 | 2042 | 8 | 1 | 14 | 432.8 | 536 | 943.7 | 88 | 662.2 | 893.6 | 1326.1 | 171.9 | 198 | 450.3 | 1746.1
2042 | 8 | 1 | 15 | 2959 | 1932 | 3145 | 960 | 1565 | 2666 | 2194 | 646 | 1369 | 11913 | 4917 | 2042 | 8 | 1 | 15 | 375.3 | 464.9 | 818.5 | 76.3 | 574.4 | 775 | 1150.2 | 149.1 | 171.8 | 390.5 | 1514.6
2042 | 8 | 1 | 16 | 3033 | 1980 | 3224 | 984 | 1604 | 2780 | 2286 | 673 | 1427 | 12105 | 5060 | 2042 | 8 | 1 | 16 | 298.8 | 370.1 | 651.5 | 60.8 | 457.2 | 617 | 915.6 | 118.7 | 136.7 | 310.9 | 1205.6
2042 | 8 | 1 | 17 | 3095 | 2021 | 3290 | 1004 | 1637 | 2854 | 2359 | 695 | 1473 | 12138 | 5082 | 2042 | 8 | 1 | 17 | 208 | 257.8 | 453.7 | 42.3 | 318.4 | 429.6 | 637.7 | 82.6 | 95.2 | 216.5 | 839.6
2042 | 8 | 1 | 18 | 3206 | 2093 | 3408 | 1040 | 1696 | 2947 | 2460 | 725 | 1536 | 11873 | 5130 | 2042 | 8 | 1 | 18 | 113 | 140 | 246.5 | 23 | 172.9 | 233.3 | 346.3 | 44.9 | 51.7 | 117.6 | 456
2042 | 8 | 1 | 19 | 3229 | 2108 | 3432 | 1048 | 1708 | 2971 | 2498 | 736 | 1560 | 11620 | 5160 | 2042 | 8 | 1 | 19 | 34.3 | 42.6 | 75 | 7 | 52.6 | 70.9 | 105.3 | 13.6 | 15.8 | 35.7 | 138.6
2042 | 8 | 1 | 20 | 3043 | 1987 | 3234 | 987 | 1609 | 2775 | 2345 | 691 | 1464 | 11296 | 4909 | 2042 | 8 | 1 | 20 | 0.5 | 0.6 | 1.1 | 0.1 | 0.7 | 1 | 1.5 | 0.3 | 0.3 | 0.5 | 2
2042 | 8 | 1 | 21 | 2746 | 1793 | 2919 | 891 | 1452 | 2488 | 2047 | 603 | 1278 | 10740 | 4303 | 2042 | 8 | 1 | 21 | 0 | 0 | 0 | 0 | 0 | 0 | 0 | 0 | 0 | 0 | 0
2042 | 8 | 1 | 22 | 2503 | 1634 | 2660 | 812 | 1324 | 2226 | 1818 | 536 | 1135 | 10229 | 3824 | 2042 | 8 | 1 | 22 | 0 | 0 | 0 | 0 | 0 | 0 | 0 | 0 | 0 | 0 | 0
2042 | 8 | 1 | 23 | 2290 | 1495 | 2434 | 743 | 1211 | 1988 | 1636 | 482 | 1021 | 9626 | 3428 | 2042 | 8 | 1 | 23 | 0 | 0 | 0 | 0 | 0 | 0 | 0 | 0 | 0 | 0 | 0
2042 | 8 | 1 | 24 | 2085 | 1361 | 2216 | 676 | 1103 | 1775 | 1460 | 430 | 912 | 8987 | 3055 | 2042 | 8 | 1 | 24 | 0 | 0 | 0 | 0 | 0 | 0 | 0 | 0 | 0 | 0 | 0
2042 | 8 | 2 | 1 | 2023 | 1321 | 2151 | 656 | 1070 | 1672 | 1337 | 394 | 835 | 8799 | 3037 | 2042 | 8 | 2 | 1 | 0 | 0 | 0 | 0 | 0 | 0 | 0 | 0 | 0 | 0 | 0
2042 | 8 | 2 | 2 | 1937 | 1264 | 2058 | 628 | 1024 | 1591 | 1251 | 369 | 781 | 8509 | 2850 | 2042 | 8 | 2 | 2 | 0 | 0 | 0 | 0 | 0 | 0 | 0 | 0 | 0 | 0 | 0
2042 | 8 | 2 | 3 | 1854 | 1210 | 1971 | 602 | 981 | 1507 | 1174 | 346 | 733 | 8262 | 2682 | 2042 | 8 | 2 | 3 | 0 | 0 | 0 | 0 | 0 | 0 | 0 | 0 | 0 | 0 | 0
2042 | 8 | 2 | 4 | 1827 | 1193 | 1942 | 593 | 966 | 1490 | 1143 | 337 | 714 | 8186 | 2620 | 2042 | 8 | 2 | 4 | 0 | 0 | 0 | 0 | 0 | 0 | 0 | 0 | 0 | 0 | 0
2042 | 8 | 2 | 5 | 1884 | 1230 | 2003 | 611 | 997 | 1530 | 1162 | 342 | 726 | 8331 | 2636 | 2042 | 8 | 2 | 5 | 0 | 0 | 0 | 0 | 0 | 0 | 0 | 0 | 0 | 0 | 0
2042 | 8 | 2 | 6 | 2012 | 1314 | 2138 | 653 | 1064 | 1653 | 1238 | 365 | 773 | 8821 | 2791 | 2042 | 8 | 2 | 6 | 10.5 | 13 | 23 | 2.1 | 16.1 | 21.8 | 32.2 | 4.1 | 4.8 | 10.9 | 42.4
2042 | 8 | 2 | 7 | 2227 | 1454 | 2367 | 723 | 1178 | 1879 | 1410 | 415 | 880 | 9551 | 3228 | 2042 | 8 | 2 | 7 | 46.2 | 57.3 | 100.8 | 9.4 | 70.7 | 95.5 | 141.6 | 18.4 | 21.2 | 48.1 | 186.6
2042 | 8 | 2 | 8 | 2677 | 1748 | 2845 | 869 | 1416 | 2319 | 1805 | 532 | 1127 | 10534 | 4115 | 2042 | 8 | 2 | 8 | 88.4 | 109.5 | 192.7 | 18 | 135.2 | 182.5 | 271 | 35.1 | 40.4 | 92 | 356.6
2042 | 8 | 2 | 9 | 3020 | 1971 | 3209 | 980 | 1597 | 2635 | 2140 | 630 | 1336 | 11313 | 4852 | 2042 | 8 | 2 | 9 | 117.4 | 145.5 | 256.1 | 23.9 | 179.7 | 242.5 | 360 | 46.7 | 53.7 | 122.2 | 474
2042 | 8 | 2 | 10 | 3165 | 2067 | 3364 | 1027 | 1674 | 2734 | 2309 | 680 | 1441 | 11718 | 5236 | 2042 | 8 | 2 | 10 | 165.4 | 204.9 | 360.7 | 33.6 | 253.1 | 341.6 | 507 | 65.7 | 75.6 | 172.1 | 667.5
2042 | 8 | 2 | 11 | 3092 | 2019 | 3286 | 1003 | 1635 | 2618 | 2302 | 678 | 1437 | 11725 | 5229 | 2042 | 8 | 2 | 11 | 226.9 | 281.1 | 494.8 | 46.1 | 347.2 | 468.5 | 695.3 | 90.1 | 103.8 | 236.1 | 915.5
2042 | 8 | 2 | 12 | 2919 | 1906 | 3103 | 947 | 1544 | 2445 | 2208 | 650 | 1378 | 11583 | 5082 | 2042 | 8 | 2 | 12 | 254.3 | 315 | 554.6 | 51.7 | 389.1 | 525.1 | 779.3 | 101 | 116.3 | 264.6 | 1026.2
2042 | 8 | 2 | 13 | 3039 | 1984 | 3230 | 986 | 1607 | 2518 | 2359 | 695 | 1473 | 11799 | 5314 | 2042 | 8 | 2 | 13 | 277.6 | 343.9 | 605.5 | 56.5 | 424.9 | 573.4 | 850.9 | 110.3 | 127.1 | 288.9 | 1120.4
2042 | 8 | 2 | 14 | 3019 | 1971 | 3209 | 980 | 1597 | 2599 | 2423 | 714 | 1513 | 11831 | 5299 | 2042 | 8 | 2 | 14 | 271.2 | 335.9 | 591.4 | 55.1 | 415 | 559.9 | 831 | 107.7 | 124.1 | 282.2 | 1094.2
2042 | 8 | 2 | 15 | 2905 | 1897 | 3088 | 943 | 1536 | 2623 | 2405 | 708 | 1501 | 11779 | 5272 | 2042 | 8 | 2 | 15 | 241.3 | 298.9 | 526.2 | 49.1 | 369.2 | 498.2 | 739.4 | 95.8 | 110.4 | 251 | 973.6
2042 | 8 | 2 | 16 | 2983 | 1947 | 3170 | 968 | 1577 | 2775 | 2547 | 750 | 1590 | 12010 | 5556 | 2042 | 8 | 2 | 16 | 191.6 | 237.3 | 417.7 | 39 | 293.2 | 395.5 | 587.1 | 76.1 | 87.6 | 199.4 | 773
2042 | 8 | 2 | 17 | 3029 | 1978 | 3219 | 983 | 1602 | 2847 | 2635 | 776 | 1645 | 12079 | 5715 | 2042 | 8 | 2 | 17 | 142.5 | 176.4 | 310.6 | 29 | 218 | 294.2 | 436.5 | 56.6 | 65.2 | 148.3 | 574.9
2042 | 8 | 2 | 18 | 3136 | 2048 | 3333 | 1018 | 1659 | 2972 | 2707 | 797 | 1690 | 11826 | 5828 | 2042 | 8 | 2 | 18 | 83.3 | 103.1 | 181.6 | 17 | 127.4 | 172 | 255.2 | 33.1 | 38.1 | 86.7 | 336.1
2042 | 8 | 2 | 19 | 3184 | 2079 | 3384 | 1033 | 1684 | 3043 | 2696 | 794 | 1683 | 11581 | 5765 | 2042 | 8 | 2 | 19 | 23.5 | 29 | 51.1 | 4.8 | 35.9 | 48.4 | 71.9 | 9.3 | 10.8 | 24.4 | 94.7
2042 | 8 | 2 | 20 | 3027 | 1976 | 3217 | 982 | 1601 | 2891 | 2510 | 739 | 1567 | 11265 | 5310 | 2042 | 8 | 2 | 20 | 0.6 | 0.9 | 1.5 | 0.1 | 1 | 1.4 | 2.1 | 0.3 | 0.3 | 0.7 | 2.7
2042 | 8 | 2 | 21 | 2749 | 1795 | 2922 | 892 | 1454 | 2555 | 2221 | 654 | 1386 | 10704 | 4693 | 2042 | 8 | 2 | 21 | 0 | 0 | 0 | 0 | 0 | 0 | 0 | 0 | 0 | 0 | 0
2042 | 8 | 2 | 22 | 2518 | 1644 | 2676 | 817 | 1332 | 2274 | 1993 | 587 | 1245 | 10194 | 4152 | 2042 | 8 | 2 | 22 | 0 | 0 | 0 | 0 | 0 | 0 | 0 | 0 | 0 | 0 | 0
2042 | 8 | 2 | 23 | 2327 | 1519 | 2473 | 755 | 1231 | 2058 | 1797 | 529 | 1122 | 9593 | 3696 | 2042 | 8 | 2 | 23 | 0 | 0 | 0 | 0 | 0 | 0 | 0 | 0 | 0 | 0 | 0
2042 | 8 | 2 | 24 | 2150 | 1404 | 2285 | 698 | 1137 | 1861 | 1615 | 476 | 1008 | 8957 | 3258 | 2042 | 8 | 2 | 24 | 0 | 0 | 0 | 0 | 0 | 0 | 0 | 0 | 0 | 0 | 0
2042 | 8 | 3 | 1 | 1970 | 1286 | 2094 | 639 | 1042 | 1520 | 1441 | 425 | 900 | 8344 | 3130 | 2042 | 8 | 3 | 1 | 0 | 0 | 0 | 0 | 0 | 0 | 0 | 0 | 0 | 0 | 0
2042 | 8 | 3 | 2 | 1909 | 1246 | 2029 | 619 | 1009 | 1441 | 1367 | 403 | 853 | 8053 | 2921 | 2042 | 8 | 3 | 2 | 0 | 0 | 0 | 0 | 0 | 0 | 0 | 0 | 0 | 0 | 0
2042 | 8 | 3 | 3 | 1838 | 1200 | 1953 | 596 | 972 | 1370 | 1297 | 382 | 810 | 7822 | 2746 | 2042 | 8 | 3 | 3 | 0 | 0 | 0 | 0 | 0 | 0 | 0 | 0 | 0 | 0 | 0
2042 | 8 | 3 | 4 | 1816 | 1185 | 1930 | 589 | 960 | 1357 | 1266 | 373 | 790 | 7746 | 2678 | 2042 | 8 | 3 | 4 | 0 | 0 | 0 | 0 | 0 | 0 | 0 | 0 | 0 | 0 | 0
2042 | 8 | 3 | 5 | 1876 | 1225 | 1993 | 609 | 992 | 1410 | 1297 | 382 | 810 | 7917 | 2705 | 2042 | 8 | 3 | 5 | 0 | 0 | 0 | 0 | 0 | 0 | 0 | 0 | 0 | 0 | 0
2042 | 8 | 3 | 6 | 2005 | 1309 | 2131 | 650 | 1060 | 1540 | 1370 | 404 | 856 | 8410 | 2878 | 2042 | 8 | 3 | 6 | 11.4 | 14.1 | 24.8 | 2.3 | 17.5 | 23.5 | 34.9 | 4.5 | 5.3 | 11.9 | 45.9
2042 | 8 | 3 | 7 | 2208 | 1442 | 2347 | 717 | 1168 | 1757 | 1537 | 453 | 959 | 9167 | 3303 | 2042 | 8 | 3 | 7 | 56.4 | 69.9 | 123.1 | 11.5 | 86.4 | 116.6 | 173 | 22.4 | 25.8 | 58.7 | 227.8
2042 | 8 | 3 | 8 | 2636 | 1721 | 2802 | 855 | 1394 | 2190 | 1882 | 554 | 1175 | 10175 | 4211 | 2042 | 8 | 3 | 8 | 109.1 | 135.1 | 237.8 | 22.2 | 166.9 | 225.2 | 334.2 | 43.3 | 50 | 113.5 | 440.1
2042 | 8 | 3 | 9 | 2930 | 1913 | 3114 | 951 | 1550 | 2513 | 2178 | 642 | 1360 | 11013 | 4869 | 2042 | 8 | 3 | 9 | 157.7 | 195.3 | 343.9 | 32 | 241.3 | 325.6 | 483.3 | 62.6 | 72.1 | 164.1 | 636.4
2042 | 8 | 3 | 10 | 3059 | 1997 | 3251 | 992 | 1618 | 2652 | 2326 | 685 | 1452 | 11379 | 5080 | 2042 | 8 | 3 | 10 | 237.6 | 294.3 | 518.2 | 48.3 | 363.6 | 490.7 | 728.1 | 94.4 | 108.7 | 247.2 | 958.7
2042 | 8 | 3 | 11 | 2982 | 1947 | 3169 | 968 | 1577 | 2602 | 2293 | 675 | 1432 | 11382 | 4844 | 2042 | 8 | 3 | 11 | 274.5 | 340 | 598.5 | 55.8 | 420 | 566.7 | 841.1 | 109.1 | 125.6 | 285.6 | 1107.5
2042 | 8 | 3 | 12 | 2805 | 1831 | 2981 | 910 | 1483 | 2454 | 2180 | 642 | 1361 | 11237 | 4581 | 2042 | 8 | 3 | 12 | 269 | 333.1 | 586.5 | 54.7 | 411.6 | 555.4 | 824.2 | 106.8 | 123.1 | 279.9 | 1085.3
2042 | 8 | 3 | 13 | 2906 | 1897 | 3088 | 943 | 1537 | 2582 | 2327 | 685 | 1453 | 11456 | 4944 | 2042 | 8 | 3 | 13 | 283.1 | 350.6 | 617.3 | 57.6 | 433.1 | 584.5 | 867.4 | 112.4 | 129.5 | 294.5 | 1142.3
2042 | 8 | 3 | 14 | 2909 | 1899 | 3092 | 944 | 1539 | 2593 | 2346 | 691 | 1464 | 11516 | 5190 | 2042 | 8 | 3 | 14 | 287 | 355.5 | 625.9 | 58.4 | 439.2 | 592.7 | 879.6 | 114.1 | 131.3 | 298.6 | 1158.2
2042 | 8 | 3 | 15 | 2821 | 1842 | 2999 | 915 | 1492 | 2516 | 2302 | 678 | 1437 | 11473 | 5250 | 2042 | 8 | 3 | 15 | 248 | 307.1 | 540.7 | 50.4 | 379.4 | 512 | 759.8 | 98.5 | 113.4 | 258 | 1000.5
2042 | 8 | 3 | 16 | 2905 | 1897 | 3088 | 943 | 1536 | 2610 | 2425 | 714 | 1514 | 11659 | 5587 | 2042 | 8 | 3 | 16 | 193.5 | 239.7 | 422 | 39.3 | 296.1 | 399.5 | 593 | 76.9 | 88.5 | 201.3 | 780.8
2042 | 8 | 3 | 17 | 2951 | 1927 | 3137 | 958 | 1561 | 2671 | 2497 | 735 | 1559 | 11623 | 5795 | 2042 | 8 | 3 | 17 | 149.3 | 184.9 | 325.6 | 30.4 | 228.4 | 308.3 | 457.5 | 59.3 | 68.4 | 155.3 | 602.5
2042 | 8 | 3 | 18 | 3052 | 1993 | 3244 | 990 | 1614 | 2774 | 2557 | 753 | 1597 | 11411 | 5936 | 2042 | 8 | 3 | 18 | 93 | 115.2 | 202.9 | 19 | 142.4 | 192.1 | 285.1 | 36.9 | 42.6 | 96.8 | 375.3
2042 | 8 | 3 | 19 | 3073 | 2006 | 3266 | 997 | 1625 | 2808 | 2550 | 751 | 1592 | 11319 | 5872 | 2042 | 8 | 3 | 19 | 34 | 42.2 | 74.3 | 6.9 | 52.1 | 70.4 | 104.4 | 13.5 | 15.5 | 35.4 | 137.5
2042 | 8 | 3 | 20 | 2914 | 1902 | 3097 | 945 | 1541 | 2649 | 2353 | 693 | 1469 | 11019 | 5359 | 2042 | 8 | 3 | 20 | 0.8 | 0.9 | 1.7 | 0.1 | 1.2 | 1.6 | 2.4 | 0.3 | 0.4 | 0.8 | 3.2
2042 | 8 | 3 | 21 | 2639 | 1723 | 2805 | 856 | 1396 | 2312 | 2044 | 602 | 1276 | 10558 | 4757 | 2042 | 8 | 3 | 21 | 0 | 0 | 0 | 0 | 0 | 0 | 0 | 0 | 0 | 0 | 0
2042 | 8 | 3 | 22 | 2405 | 1570 | 2556 | 780 | 1272 | 2040 | 1801 | 531 | 1125 | 10084 | 4269 | 2042 | 8 | 3 | 22 | 0 | 0 | 0 | 0 | 0 | 0 | 0 | 0 | 0 | 0 | 0
2042 | 8 | 3 | 23 | 2194 | 1433 | 2332 | 712 | 1161 | 1831 | 1599 | 471 | 999 | 9548 | 3809 | 2042 | 8 | 3 | 23 | 0 | 0 | 0 | 0 | 0 | 0 | 0 | 0 | 0 | 0 | 0
2042 | 8 | 3 | 24 | 2002 | 1307 | 2128 | 649 | 1059 | 1628 | 1407 | 414 | 878 | 8926 | 3373 | 2042 | 8 | 3 | 24 | 0 | 0 | 0 | 0 | 0 | 0 | 0 | 0 | 0 | 0 | 0
2042 | 8 | 4 | 1 | 2126 | 1388 | 2259 | 690 | 1124 | 1767 | 1432 | 422 | 894 | 8755 | 3030 | 2042 | 8 | 4 | 1 | 0 | 0 | 0 | 0 | 0 | 0 | 0 | 0 | 0 | 0 | 0
2042 | 8 | 4 | 2 | 1982 | 1294 | 2106 | 643 | 1048 | 1625 | 1285 | 378 | 802 | 8345 | 2729 | 2042 | 8 | 4 | 2 | 0 | 0 | 0 | 0 | 0 | 0 | 0 | 0 | 0 | 0 | 0
2042 | 8 | 4 | 3 | 1897 | 1238 | 2016 | 615 | 1003 | 1546 | 1203 | 354 | 751 | 8107 | 2540 | 2042 | 8 | 4 | 3 | 0 | 0 | 0 | 0 | 0 | 0 | 0 | 0 | 0 | 0 | 0
2042 | 8 | 4 | 4 | 1850 | 1208 | 1966 | 600 | 978 | 1510 | 1150 | 339 | 718 | 7955 | 2433 | 2042 | 8 | 4 | 4 | 0 | 0 | 0 | 0 | 0 | 0 | 0 | 0 | 0 | 0 | 0
2042 | 8 | 4 | 5 | 1826 | 1192 | 1941 | 592 | 966 | 1500 | 1133 | 334 | 707 | 7902 | 2379 | 2042 | 8 | 4 | 5 | 0 | 0 | 0 | 0 | 0 | 0 | 0 | 0 | 0 | 0 | 0
2042 | 8 | 4 | 6 | 1833 | 1197 | 1948 | 595 | 969 | 1514 | 1140 | 336 | 712 | 8049 | 2360 | 2042 | 8 | 4 | 6 | 16.5 | 20.5 | 36 | 3.4 | 25.2 | 34.1 | 50.6 | 6.5 | 7.5 | 17.2 | 66.6
2042 | 8 | 4 | 7 | 1945 | 1270 | 2068 | 631 | 1029 | 1622 | 1230 | 362 | 768 | 8437 | 2563 | 2042 | 8 | 4 | 7 | 72.1 | 89.3 | 157.2 | 14.7 | 110.4 | 148.9 | 220.9 | 28.7 | 32.9 | 75 | 290.8
2042 | 8 | 4 | 8 | 2127 | 1388 | 2260 | 690 | 1125 | 1838 | 1419 | 418 | 886 | 9064 | 3005 | 2042 | 8 | 4 | 8 | 160.3 | 198.5 | 349.6 | 32.6 | 245.3 | 331 | 491.2 | 63.7 | 73.4 | 166.8 | 646.9
2042 | 8 | 4 | 9 | 2327 | 1519 | 2473 | 755 | 1231 | 2096 | 1685 | 496 | 1052 | 9789 | 3635 | 2042 | 8 | 4 | 9 | 267.3 | 331 | 582.7 | 54.4 | 408.9 | 551.8 | 818.9 | 106.2 | 122.3 | 278.1 | 1078.3
2042 | 8 | 4 | 10 | 2510 | 1639 | 2668 | 814 | 1327 | 2321 | 1956 | 576 | 1221 | 10362 | 4244 | 2042 | 8 | 4 | 10 | 365.6 | 452.8 | 797.2 | 74.3 | 559.4 | 754.9 | 1120.2 | 145.2 | 167.3 | 380.4 | 1475.2
2042 | 8 | 4 | 11 | 2709 | 1769 | 2880 | 879 | 1433 | 2500 | 2214 | 652 | 1382 | 10822 | 4846 | 2042 | 8 | 4 | 11 | 439.1 | 543.9 | 957.6 | 89.3 | 671.9 | 906.7 | 1345.6 | 174.4 | 201 | 456.9 | 1772
2042 | 8 | 4 | 12 | 2712 | 1771 | 2882 | 880 | 1434 | 2485 | 2264 | 667 | 1413 | 10925 | 5011 | 2042 | 8 | 4 | 12 | 463.5 | 574.2 | 1010.8 | 94.3 | 709.3 | 957.1 | 1420.5 | 184.2 | 212.1 | 482.3 | 1870.4
2042 | 8 | 4 | 13 | 2692 | 1757 | 2861 | 873 | 1424 | 2463 | 2288 | 674 | 1428 | 10941 | 5075 | 2042 | 8 | 4 | 13 | 464.3 | 575.1 | 1012.5 | 94.4 | 710.5 | 958.8 | 1422.9 | 184.4 | 212.5 | 483.1 | 1873.5
2042 | 8 | 4 | 14 | 2660 | 1737 | 2827 | 863 | 1407 | 2444 | 2314 | 682 | 1445 | 10959 | 5137 | 2042 | 8 | 4 | 14 | 449.1 | 556.3 | 979.5 | 91.3 | 687.3 | 927.5 | 1376.4 | 178.4 | 205.5 | 467.4 | 1812.4
2042 | 8 | 4 | 15 | 2706 | 1767 | 2877 | 878 | 1431 | 2518 | 2392 | 705 | 1493 | 11041 | 5264 | 2042 | 8 | 4 | 15 | 391.4 | 484.8 | 853.4 | 79.6 | 598.8 | 808 | 1199.2 | 155.5 | 179 | 407.2 | 1579.1
2042 | 8 | 4 | 16 | 2663 | 1739 | 2830 | 864 | 1408 | 2489 | 2397 | 706 | 1496 | 11007 | 5258 | 2042 | 8 | 4 | 16 | 309.2 | 383 | 674.3 | 62.9 | 473.2 | 638.5 | 947.6 | 122.8 | 141.5 | 321.7 | 1247.7
2042 | 8 | 4 | 17 | 2603 | 1699 | 2767 | 845 | 1377 | 2434 | 2366 | 697 | 1477 | 10846 | 5167 | 2042 | 8 | 4 | 17 | 215.4 | 266.8 | 469.7 | 43.8 | 329.6 | 444.8 | 660.1 | 85.5 | 98.5 | 224.1 | 869.2
2042 | 8 | 4 | 18 | 2590 | 1691 | 2752 | 840 | 1370 | 2419 | 2319 | 683 | 1448 | 10663 | 4990 | 2042 | 8 | 4 | 18 | 116.2 | 143.9 | 253.4 | 23.6 | 177.8 | 239.9 | 356.1 | 46.2 | 53.2 | 120.9 | 468.9
2042 | 8 | 4 | 19 | 2652 | 1731 | 2818 | 860 | 1402 | 2457 | 2324 | 685 | 1451 | 10562 | 4927 | 2042 | 8 | 4 | 19 | 36.2 | 44.8 | 78.9 | 7.4 | 55.4 | 74.7 | 110.9 | 14.4 | 16.5 | 37.7 | 146
2042 | 8 | 4 | 20 | 2674 | 1746 | 2842 | 868 | 1414 | 2459 | 2342 | 690 | 1462 | 10576 | 4992 | 2042 | 8 | 4 | 20 | 0.6 | 0.7 | 1.3 | 0.1 | 0.9 | 1.2 | 1.8 | 0.3 | 0.3 | 0.6 | 2.3
2042 | 8 | 4 | 21 | 2654 | 1732 | 2820 | 861 | 1403 | 2384 | 2206 | 650 | 1377 | 10307 | 4729 | 2042 | 8 | 4 | 21 | 0 | 0 | 0 | 0 | 0 | 0 | 0 | 0 | 0 | 0 | 0
2042 | 8 | 4 | 22 | 2462 | 1607 | 2616 | 799 | 1302 | 2159 | 1979 | 583 | 1236 | 9965 | 4258 | 2042 | 8 | 4 | 22 | 0 | 0 | 0 | 0 | 0 | 0 | 0 | 0 | 0 | 0 | 0
2042 | 8 | 4 | 23 | 2373 | 1549 | 2522 | 770 | 1255 | 2023 | 1836 | 541 | 1146 | 9592 | 3904 | 2042 | 8 | 4 | 23 | 0 | 0 | 0 | 0 | 0 | 0 | 0 | 0 | 0 | 0 | 0
2042 | 8 | 4 | 24 | 2202 | 1438 | 2340 | 714 | 1165 | 1833 | 1659 | 489 | 1035 | 9108 | 3495 | 2042 | 8 | 4 | 24 | 0 | 0 | 0 | 0 | 0 | 0 | 0 | 0 | 0 | 0 | 0
2042 | 8 | 5 | 1 | 1964 | 1283 | 2088 | 637 | 1039 | 1639 | 1516 | 447 | 946 | 8575 | 3336 | 2042 | 8 | 5 | 1 | 0 | 0 | 0 | 0 | 0 | 0 | 0 | 0 | 0 | 0 | 0
2042 | 8 | 5 | 2 | 1811 | 1182 | 1925 | 588 | 958 | 1503 | 1364 | 402 | 852 | 8189 | 3056 | 2042 | 8 | 5 | 2 | 0 | 0 | 0 | 0 | 0 | 0 | 0 | 0 | 0 | 0 | 0
2042 | 8 | 5 | 3 | 1719 | 1122 | 1827 | 558 | 909 | 1444 | 1279 | 377 | 798 | 7970 | 2890 | 2042 | 8 | 5 | 3 | 0 | 0 | 0 | 0 | 0 | 0 | 0 | 0 | 0 | 0 | 0
2042 | 8 | 5 | 4 | 1672 | 1092 | 1777 | 543 | 884 | 1402 | 1222 | 360 | 763 | 7804 | 2791 | 2042 | 8 | 5 | 4 | 0 | 0 | 0 | 0 | 0 | 0 | 0 | 0 | 0 | 0 | 0
2042 | 8 | 5 | 5 | 1664 | 1086 | 1768 | 540 | 880 | 1400 | 1200 | 353 | 749 | 7759 | 2747 | 2042 | 8 | 5 | 5 | 0 | 0 | 0 | 0 | 0 | 0 | 0 | 0 | 0 | 0 | 0
2042 | 8 | 5 | 6 | 1683 | 1099 | 1789 | 546 | 890 | 1416 | 1199 | 353 | 748 | 7806 | 2749 | 2042 | 8 | 5 | 6 | 18.2 | 22.6 | 39.8 | 3.7 | 27.9 | 37.6 | 55.8 | 7.3 | 8.4 | 19 | 73.5
2042 | 8 | 5 | 7 | 1803 | 1177 | 1916 | 585 | 953 | 1529 | 1309 | 386 | 817 | 8082 | 2911 | 2042 | 8 | 5 | 7 | 86.8 | 107.6 | 189.4 | 17.7 | 132.9 | 179.4 | 266.2 | 34.6 | 39.7 | 90.4 | 350.4
2042 | 8 | 5 | 8 | 2033 | 1327 | 2160 | 659 | 1075 | 1731 | 1474 | 434 | 921 | 8543 | 3279 | 2042 | 8 | 5 | 8 | 191.2 | 236.8 | 416.9 | 38.9 | 292.6 | 394.7 | 585.8 | 76 | 87.5 | 198.9 | 771.5
2042 | 8 | 5 | 9 | 2276 | 1486 | 2419 | 738 | 1204 | 1963 | 1704 | 502 | 1064 | 9189 | 3784 | 2042 | 8 | 5 | 9 | 296 | 366.6 | 645.5 | 60.2 | 452.9 | 611.2 | 907 | 117.6 | 135.5 | 308 | 1194.4
2042 | 8 | 5 | 10 | 2478 | 1618 | 2634 | 804 | 1311 | 2174 | 1908 | 562 | 1191 | 9827 | 4267 | 2042 | 8 | 5 | 10 | 386.7 | 479 | 843.3 | 78.7 | 591.7 | 798.5 | 1185.1 | 153.6 | 176.9 | 402.4 | 1560.4
2042 | 8 | 5 | 11 | 2663 | 1739 | 2831 | 864 | 1409 | 2392 | 2104 | 620 | 1314 | 10298 | 4748 | 2042 | 8 | 5 | 11 | 458.2 | 567.4 | 999 | 93.2 | 701 | 946 | 1404 | 181.9 | 209.6 | 476.7 | 1848.6
2042 | 8 | 5 | 12 | 2669 | 1743 | 2837 | 866 | 1412 | 2410 | 2125 | 626 | 1326 | 10348 | 4849 | 2042 | 8 | 5 | 12 | 492.8 | 610.5 | 1074.8 | 100.2 | 754.2 | 1017.7 | 1510.4 | 195.8 | 225.5 | 512.9 | 1988.8
2042 | 8 | 5 | 13 | 2637 | 1721 | 2802 | 855 | 1394 | 2415 | 2131 | 628 | 1331 | 10450 | 4867 | 2042 | 8 | 5 | 13 | 481.4 | 596.3 | 1049.8 | 97.9 | 736.6 | 994 | 1475.2 | 191.2 | 220.2 | 500.9 | 1942.5
2042 | 8 | 5 | 14 | 2624 | 1713 | 2789 | 851 | 1388 | 2435 | 2152 | 634 | 1344 | 10495 | 4905 | 2042 | 8 | 5 | 14 | 449.1 | 556.2 | 979.2 | 91.3 | 687.2 | 927.3 | 1376.2 | 178.4 | 205.5 | 467.3 | 1811.9
2042 | 8 | 5 | 15 | 2678 | 1749 | 2847 | 869 | 1417 | 2523 | 2240 | 660 | 1398 | 10616 | 5055 | 2042 | 8 | 5 | 15 | 396.3 | 490.8 | 864.1 | 80.6 | 606.4 | 818.2 | 1214.4 | 157.4 | 181.3 | 412.3 | 1599
2042 | 8 | 5 | 16 | 2674 | 1746 | 2842 | 868 | 1414 | 2515 | 2249 | 662 | 1404 | 10601 | 5052 | 2042 | 8 | 5 | 16 | 315.2 | 390.4 | 687.4 | 64.1 | 482.3 | 650.8 | 965.9 | 125.2 | 144.2 | 328 | 1271.9
2042 | 8 | 5 | 17 | 2638 | 1723 | 2804 | 856 | 1395 | 2474 | 2231 | 657 | 1393 | 10567 | 4940 | 2042 | 8 | 5 | 17 | 216.5 | 268.1 | 472 | 44.1 | 331.3 | 447 | 663.4 | 86 | 99 | 225.2 | 873.4
2042 | 8 | 5 | 18 | 2637 | 1722 | 2803 | 856 | 1395 | 2475 | 2209 | 651 | 1379 | 10525 | 4836 | 2042 | 8 | 5 | 18 | 113.3 | 140.3 | 247.1 | 23 | 173.4 | 234 | 347.2 | 44.9 | 51.8 | 117.9 | 457.2
2042 | 8 | 5 | 19 | 2692 | 1757 | 2861 | 873 | 1424 | 2552 | 2215 | 652 | 1383 | 10550 | 4862 | 2042 | 8 | 5 | 19 | 33.9 | 42 | 73.9 | 6.9 | 51.9 | 69.9 | 103.8 | 13.4 | 15.5 | 35.3 | 136.8
2042 | 8 | 5 | 20 | 2750 | 1796 | 2923 | 892 | 1455 | 2599 | 2194 | 646 | 1370 | 10357 | 4923 | 2042 | 8 | 5 | 20 | 0.3 | 0.4 | 0.6 | 0.1 | 0.4 | 0.6 | 0.9 | 0.1 | 0.1 | 0.3 | 1.2
2042 | 8 | 5 | 21 | 2675 | 1746 | 2843 | 868 | 1415 | 2478 | 2076 | 611 | 1296 | 10115 | 4550 | 2042 | 8 | 5 | 21 | 0 | 0 | 0 | 0 | 0 | 0 | 0 | 0 | 0 | 0 | 0
2042 | 8 | 5 | 22 | 2455 | 1603 | 2610 | 797 | 1299 | 2234 | 1874 | 552 | 1170 | 9717 | 4058 | 2042 | 8 | 5 | 22 | 0 | 0 | 0 | 0 | 0 | 0 | 0 | 0 | 0 | 0 | 0
2042 | 8 | 5 | 23 | 2311 | 1509 | 2456 | 750 | 1222 | 2092 | 1743 | 513 | 1088 | 9309 | 3716 | 2042 | 8 | 5 | 23 | 0 | 0 | 0 | 0 | 0 | 0 | 0 | 0 | 0 | 0 | 0
2042 | 8 | 5 | 24 | 2113 | 1379 | 2246 | 686 | 1117 | 1905 | 1567 | 462 | 979 | 8780 | 3342 | 2042 | 8 | 5 | 24 | 0 | 0 | 0 | 0 | 0 | 0 | 0 | 0 | 0 | 0 | 0
2042 | 8 | 6 | 1 | 2023 | 1321 | 2150 | 656 | 1070 | 1753 | 1381 | 407 | 862 | 8886 | 3033 | 2042 | 8 | 6 | 1 | 0 | 0 | 0 | 0 | 0 | 0 | 0 | 0 | 0 | 0 | 0
2042 | 8 | 6 | 2 | 1932 | 1261 | 2053 | 627 | 1022 | 1672 | 1301 | 383 | 813 | 8604 | 2845 | 2042 | 8 | 6 | 2 | 0 | 0 | 0 | 0 | 0 | 0 | 0 | 0 | 0 | 0 | 0
2042 | 8 | 6 | 3 | 1849 | 1207 | 1965 | 600 | 978 | 1588 | 1228 | 362 | 767 | 8399 | 2683 | 2042 | 8 | 6 | 3 | 0 | 0 | 0 | 0 | 0 | 0 | 0 | 0 | 0 | 0 | 0
2042 | 8 | 6 | 4 | 1817 | 1186 | 1931 | 589 | 961 | 1560 | 1197 | 353 | 747 | 8367 | 2633 | 2042 | 8 | 6 | 4 | 0 | 0 | 0 | 0 | 0 | 0 | 0 | 0 | 0 | 0 | 0
2042 | 8 | 6 | 5 | 1868 | 1219 | 1985 | 606 | 988 | 1607 | 1221 | 360 | 762 | 8567 | 2672 | 2042 | 8 | 6 | 5 | 0 | 0 | 0 | 0 | 0 | 0 | 0 | 0 | 0 | 0 | 0
2042 | 8 | 6 | 6 | 1969 | 1285 | 2093 | 639 | 1041 | 1718 | 1303 | 384 | 814 | 9063 | 2808 | 2042 | 8 | 6 | 6 | 15.4 | 19.1 | 33.7 | 3.1 | 23.6 | 31.9 | 47.3 | 6.1 | 7 | 16 | 62.3
2042 | 8 | 6 | 7 | 2197 | 1434 | 2335 | 713 | 1162 | 1941 | 1476 | 435 | 921 | 9857 | 3176 | 2042 | 8 | 6 | 7 | 78.2 | 97 | 170.6 | 15.9 | 119.8 | 161.6 | 239.9 | 31.1 | 35.8 | 81.4 | 315.8
2042 | 8 | 6 | 8 | 2634 | 1720 | 2800 | 855 | 1393 | 2407 | 1859 | 547 | 1160 | 10864 | 3977 | 2042 | 8 | 6 | 8 | 176.2 | 218.3 | 384.3 | 35.8 | 269.7 | 363.9 | 540 | 70 | 80.6 | 183.4 | 711.2
2042 | 8 | 6 | 9 | 2958 | 1931 | 3144 | 960 | 1564 | 2733 | 2176 | 641 | 1359 | 11695 | 4650 | 2042 | 8 | 6 | 9 | 272.1 | 337 | 593.3 | 55.4 | 416.3 | 561.8 | 833.8 | 108.1 | 124.5 | 283.1 | 1097.7
2042 | 8 | 6 | 10 | 3103 | 2026 | 3298 | 1007 | 1641 | 2883 | 2327 | 685 | 1453 | 12084 | 5018 | 2042 | 8 | 6 | 10 | 350.7 | 434.4 | 764.8 | 71.3 | 536.7 | 724.2 | 1074.8 | 139.4 | 160.5 | 365 | 1415.2
2042 | 8 | 6 | 11 | 3032 | 1980 | 3223 | 984 | 1604 | 2815 | 2287 | 674 | 1428 | 12116 | 5055 | 2042 | 8 | 6 | 11 | 401.2 | 496.9 | 874.9 | 81.6 | 613.9 | 828.4 | 1229.4 | 159.4 | 183.6 | 417.4 | 1618.8
2042 | 8 | 6 | 12 | 2881 | 1881 | 3062 | 935 | 1524 | 2663 | 2164 | 637 | 1351 | 12003 | 4938 | 2042 | 8 | 6 | 12 | 434.8 | 538.5 | 948.1 | 88.4 | 665.3 | 897.7 | 1332.3 | 172.7 | 199 | 452.4 | 1754.3
2042 | 8 | 6 | 13 | 3014 | 1968 | 3203 | 978 | 1594 | 2789 | 2285 | 673 | 1427 | 12188 | 5227 | 2042 | 8 | 6 | 13 | 455.9 | 564.7 | 994.2 | 92.7 | 697.7 | 941.4 | 1397.1 | 181.1 | 208.6 | 474.4 | 1839.6
2042 | 8 | 6 | 14 | 3027 | 1976 | 3217 | 982 | 1601 | 2791 | 2310 | 680 | 1442 | 12158 | 5246 | 2042 | 8 | 6 | 14 | 431.5 | 534.5 | 940.9 | 87.8 | 660.3 | 891 | 1322.3 | 171.4 | 197.5 | 449 | 1741.1
2042 | 8 | 6 | 15 | 2968 | 1938 | 3155 | 963 | 1570 | 2722 | 2269 | 668 | 1416 | 12033 | 5178 | 2042 | 8 | 6 | 15 | 374.2 | 463.4 | 816 | 76.1 | 572.6 | 772.6 | 1146.7 | 148.6 | 171.2 | 389.4 | 1509.8
2042 | 8 | 6 | 16 | 3080 | 2011 | 3274 | 999 | 1629 | 2799 | 2386 | 703 | 1490 | 12200 | 5477 | 2042 | 8 | 6 | 16 | 294.2 | 364.4 | 641.5 | 59.8 | 450.1 | 607.4 | 901.4 | 116.8 | 134.6 | 306.1 | 1186.9
2042 | 8 | 6 | 17 | 3135 | 2047 | 3332 | 1017 | 1658 | 2845 | 2462 | 725 | 1537 | 12309 | 5642 | 2042 | 8 | 6 | 17 | 197.1 | 244.1 | 429.8 | 40.1 | 301.6 | 407 | 603.9 | 78.3 | 90.1 | 205 | 795.2
2042 | 8 | 6 | 18 | 3264 | 2131 | 3469 | 1059 | 1726 | 2954 | 2557 | 753 | 1596 | 12185 | 5826 | 2042 | 8 | 6 | 18 | 99 | 122.7 | 215.9 | 20.2 | 151.5 | 204.5 | 303.4 | 39.3 | 45.3 | 103.1 | 399.5
2042 | 8 | 6 | 19 | 3295 | 2151 | 3502 | 1069 | 1743 | 3018 | 2574 | 758 | 1607 | 12030 | 5831 | 2042 | 8 | 6 | 19 | 28.4 | 35.1 | 61.9 | 5.8 | 43.4 | 58.6 | 86.9 | 11.3 | 13 | 29.5 | 114.4
2042 | 8 | 6 | 20 | 3123 | 2039 | 3319 | 1013 | 1652 | 2828 | 2404 | 708 | 1501 | 11741 | 5449 | 2042 | 8 | 6 | 20 | 0.3 | 0.4 | 0.6 | 0.1 | 0.4 | 0.6 | 0.9 | 0.1 | 0.1 | 0.3 | 1.2
2042 | 8 | 6 | 21 | 2868 | 1872 | 3048 | 930 | 1517 | 2420 | 2104 | 620 | 1313 | 11274 | 4854 | 2042 | 8 | 6 | 21 | 0 | 0 | 0 | 0 | 0 | 0 | 0 | 0 | 0 | 0 | 0
2042 | 8 | 6 | 22 | 2633 | 1719 | 2798 | 854 | 1392 | 2152 | 1871 | 551 | 1168 | 10818 | 4396 | 2042 | 8 | 6 | 22 | 0 | 0 | 0 | 0 | 0 | 0 | 0 | 0 | 0 | 0 | 0
2042 | 8 | 6 | 23 | 2395 | 1564 | 2546 | 777 | 1267 | 1952 | 1666 | 491 | 1040 | 10177 | 3968 | 2042 | 8 | 6 | 23 | 0 | 0 | 0 | 0 | 0 | 0 | 0 | 0 | 0 | 0 | 0
2042 | 8 | 6 | 24 | 2180 | 1423 | 2317 | 707 | 1153 | 1767 | 1479 | 436 | 924 | 9527 | 3512 | 2042 | 8 | 6 | 24 | 0 | 0 | 0 | 0 | 0 | 0 | 0 | 0 | 0 | 0 | 0
2042 | 8 | 7 | 1 | 1977 | 1291 | 2101 | 641 | 1046 | 1594 | 1363 | 402 | 851 | 8667 | 3018 | 2042 | 8 | 7 | 1 | 0 | 0 | 0 | 0 | 0 | 0 | 0 | 0 | 0 | 0 | 0
2042 | 8 | 7 | 2 | 1899 | 1240 | 2018 | 616 | 1004 | 1518 | 1290 | 380 | 805 | 8342 | 2848 | 2042 | 8 | 7 | 2 | 0 | 0 | 0 | 0 | 0 | 0 | 0 | 0 | 0 | 0 | 0
2042 | 8 | 7 | 3 | 1815 | 1185 | 1929 | 589 | 960 | 1450 | 1219 | 359 | 761 | 8103 | 2673 | 2042 | 8 | 7 | 3 | 0 | 0 | 0 | 0 | 0 | 0 | 0 | 0 | 0 | 0 | 0
2042 | 8 | 7 | 4 | 1795 | 1172 | 1908 | 582 | 949 | 1425 | 1193 | 352 | 745 | 8009 | 2612 | 2042 | 8 | 7 | 4 | 0 | 0 | 0 | 0 | 0 | 0 | 0 | 0 | 0 | 0 | 0
2042 | 8 | 7 | 5 | 1856 | 1212 | 1973 | 602 | 982 | 1480 | 1222 | 360 | 763 | 8204 | 2648 | 2042 | 8 | 7 | 5 | 0 | 0 | 0 | 0 | 0 | 0 | 0 | 0 | 0 | 0 | 0
2042 | 8 | 7 | 6 | 1973 | 1288 | 2097 | 640 | 1043 | 1592 | 1297 | 382 | 810 | 8737 | 2775 | 2042 | 8 | 7 | 6 | 9.3 | 11.4 | 20.2 | 1.9 | 14.2 | 19.1 | 28.4 | 3.6 | 4.3 | 9.6 | 37.4
2042 | 8 | 7 | 7 | 2162 | 1412 | 2298 | 702 | 1143 | 1805 | 1465 | 431 | 914 | 9476 | 3153 | 2042 | 8 | 7 | 7 | 44.5 | 55.1 | 97.1 | 9.1 | 68.1 | 91.9 | 136.4 | 17.7 | 20.4 | 46.3 | 179.5
2042 | 8 | 7 | 8 | 2606 | 1701 | 2769 | 845 | 1378 | 2261 | 1858 | 547 | 1160 | 10537 | 3991 | 2042 | 8 | 7 | 8 | 101.8 | 126.1 | 222 | 20.7 | 155.8 | 210.2 | 312 | 40.4 | 46.6 | 106 | 410.9
2042 | 8 | 7 | 9 | 2944 | 1922 | 3129 | 955 | 1557 | 2614 | 2185 | 644 | 1364 | 11391 | 4717 | 2042 | 8 | 7 | 9 | 166.6 | 206.5 | 363.5 | 33.9 | 255 | 344.1 | 510.7 | 66.2 | 76.3 | 173.4 | 672.6
2042 | 8 | 7 | 10 | 3111 | 2031 | 3306 | 1009 | 1645 | 2780 | 2357 | 694 | 1471 | 11800 | 5105 | 2042 | 8 | 7 | 10 | 214.7 | 266 | 468.2 | 43.7 | 328.6 | 443.4 | 658.1 | 85.3 | 98.3 | 223.5 | 866.5
2042 | 8 | 7 | 11 | 3090 | 2018 | 3285 | 1003 | 1634 | 2731 | 2341 | 689 | 1461 | 11818 | 5137 | 2042 | 8 | 7 | 11 | 251 | 310.9 | 547.4 | 51.1 | 384.1 | 518.3 | 769.3 | 99.7 | 114.8 | 261.2 | 1012.9
2042 | 8 | 7 | 12 | 2965 | 1936 | 3151 | 962 | 1568 | 2597 | 2229 | 657 | 1392 | 11679 | 4990 | 2042 | 8 | 7 | 12 | 307.7 | 381.2 | 671.1 | 62.6 | 471 | 635.5 | 943.2 | 122.2 | 140.9 | 320.3 | 1241.9
2042 | 8 | 7 | 13 | 3101 | 2025 | 3296 | 1006 | 1640 | 2743 | 2374 | 699 | 1482 | 11895 | 5259 | 2042 | 8 | 7 | 13 | 340.1 | 421.2 | 741.7 | 69.2 | 520.4 | 702.2 | 1042.2 | 135.1 | 155.6 | 353.9 | 1372.3
2042 | 8 | 7 | 14 | 3132 | 2045 | 3329 | 1016 | 1656 | 2770 | 2419 | 713 | 1511 | 11922 | 5360 | 2042 | 8 | 7 | 14 | 302.8 | 375.1 | 660.4 | 61.6 | 463.4 | 625.3 | 928 | 120.3 | 138.6 | 315.1 | 1222
2042 | 8 | 7 | 15 | 3055 | 1994 | 3247 | 991 | 1616 | 2752 | 2382 | 702 | 1487 | 11834 | 5280 | 2042 | 8 | 7 | 15 | 282.8 | 350.2 | 616.6 | 57.5 | 432.7 | 583.9 | 866.6 | 112.3 | 129.3 | 294.3 | 1141
2042 | 8 | 7 | 16 | 3148 | 2056 | 3346 | 1022 | 1665 | 2890 | 2496 | 735 | 1558 | 12063 | 5425 | 2042 | 8 | 7 | 16 | 264 | 326.9 | 575.6 | 53.7 | 403.9 | 545 | 808.8 | 104.8 | 120.8 | 274.6 | 1065.1
2042 | 8 | 7 | 17 | 3191 | 2084 | 3392 | 1036 | 1688 | 2992 | 2588 | 762 | 1616 | 12174 | 5510 | 2042 | 8 | 7 | 17 | 167.9 | 208 | 366.2 | 34.1 | 257 | 346.8 | 514.6 | 66.7 | 76.9 | 174.7 | 677.6
2042 | 8 | 7 | 18 | 3265 | 2131 | 3470 | 1059 | 1727 | 3080 | 2664 | 785 | 1663 | 12031 | 5621 | 2042 | 8 | 7 | 18 | 88.7 | 109.9 | 193.4 | 18 | 135.7 | 183.2 | 271.8 | 35.2 | 40.6 | 92.3 | 357.9
2042 | 8 | 7 | 19 | 3263 | 2130 | 3468 | 1059 | 1726 | 3115 | 2671 | 787 | 1667 | 11901 | 5586 | 2042 | 8 | 7 | 19 | 28 | 34.7 | 61 | 5.7 | 42.8 | 57.8 | 85.8 | 11.1 | 12.8 | 29.2 | 112.9
2042 | 8 | 7 | 20 | 3115 | 2034 | 3311 | 1011 | 1648 | 2974 | 2514 | 741 | 1570 | 11663 | 5319 | 2042 | 8 | 7 | 20 | 0.3 | 0.4 | 0.6 | 0.1 | 0.4 | 0.6 | 0.9 | 0.1 | 0.1 | 0.3 | 1.2
2042 | 8 | 7 | 21 | 2805 | 1831 | 2981 | 910 | 1483 | 2611 | 2205 | 649 | 1376 | 11128 | 4722 | 2042 | 8 | 7 | 21 | 0 | 0 | 0 | 0 | 0 | 0 | 0 | 0 | 0 | 0 | 0
2042 | 8 | 7 | 22 | 2553 | 1667 | 2714 | 828 | 1350 | 2320 | 1980 | 583 | 1236 | 10644 | 4224 | 2042 | 8 | 7 | 22 | 0 | 0 | 0 | 0 | 0 | 0 | 0 | 0 | 0 | 0 | 0
2042 | 8 | 7 | 23 | 2333 | 1523 | 2479 | 757 | 1234 | 2090 | 1792 | 528 | 1119 | 10053 | 3787 | 2042 | 8 | 7 | 23 | 0 | 0 | 0 | 0 | 0 | 0 | 0 | 0 | 0 | 0 | 0
2042 | 8 | 7 | 24 | 2112 | 1379 | 2245 | 685 | 1117 | 1857 | 1608 | 474 | 1004 | 9402 | 3364 | 2042 | 8 | 7 | 24 | 0 | 0 | 0 | 0 | 0 | 0 | 0 | 0 | 0 | 0 | 0
2042 | 8 | 8 | 1 | 1945 | 1270 | 2067 | 631 | 1029 | 1685 | 1377 | 405 | 859 | 8632 | 3119 | 2042 | 8 | 8 | 1 | 0 | 0 | 0 | 0 | 0 | 0 | 0 | 0 | 0 | 0 | 0
2042 | 8 | 8 | 2 | 1849 | 1207 | 1966 | 600 | 978 | 1605 | 1304 | 384 | 814 | 8365 | 2939 | 2042 | 8 | 8 | 2 | 0 | 0 | 0 | 0 | 0 | 0 | 0 | 0 | 0 | 0 | 0
2042 | 8 | 8 | 3 | 1775 | 1159 | 1886 | 576 | 939 | 1533 | 1225 | 361 | 765 | 8179 | 2763 | 2042 | 8 | 8 | 3 | 0 | 0 | 0 | 0 | 0 | 0 | 0 | 0 | 0 | 0 | 0
2042 | 8 | 8 | 4 | 1757 | 1147 | 1867 | 570 | 929 | 1515 | 1202 | 354 | 751 | 8139 | 2703 | 2042 | 8 | 8 | 4 | 0 | 0 | 0 | 0 | 0 | 0 | 0 | 0 | 0 | 0 | 0
2042 | 8 | 8 | 5 | 1822 | 1189 | 1936 | 591 | 964 | 1563 | 1228 | 362 | 767 | 8296 | 2748 | 2042 | 8 | 8 | 5 | 0 | 0 | 0 | 0 | 0 | 0 | 0 | 0 | 0 | 0 | 0
2042 | 8 | 8 | 6 | 1942 | 1268 | 2064 | 630 | 1027 | 1669 | 1290 | 380 | 805 | 8554 | 2902 | 2042 | 8 | 8 | 6 | 16.2 | 20.1 | 35.3 | 3.3 | 24.8 | 33.5 | 49.7 | 6.4 | 7.4 | 16.8 | 65.5
2042 | 8 | 8 | 7 | 2165 | 1413 | 2301 | 702 | 1145 | 1887 | 1465 | 431 | 914 | 9178 | 3243 | 2042 | 8 | 8 | 7 | 81.2 | 100.6 | 177 | 16.5 | 124.2 | 167.6 | 248.7 | 32.2 | 37.2 | 84.5 | 327.5
2042 | 8 | 8 | 8 | 2616 | 1708 | 2780 | 849 | 1383 | 2328 | 1840 | 542 | 1149 | 10031 | 4020 | 2042 | 8 | 8 | 8 | 182.2 | 225.7 | 397.4 | 37 | 278.9 | 376.2 | 558.4 | 72.4 | 83.4 | 189.6 | 735.2
2042 | 8 | 8 | 9 | 3001 | 1959 | 3190 | 974 | 1587 | 2692 | 2161 | 636 | 1349 | 10979 | 4668 | 2042 | 8 | 8 | 9 | 276.1 | 342 | 602.1 | 56.1 | 422.5 | 570.1 | 846.2 | 109.7 | 126.3 | 287.3 | 1114.1
2042 | 8 | 8 | 10 | 3202 | 2090 | 3403 | 1039 | 1693 | 2853 | 2303 | 678 | 1438 | 11646 | 5005 | 2042 | 8 | 8 | 10 | 353 | 437.3 | 769.8 | 71.8 | 540.3 | 729 | 1081.8 | 140.2 | 161.5 | 367.4 | 1424.6
2042 | 8 | 8 | 11 | 3188 | 2082 | 3389 | 1034 | 1686 | 2788 | 2273 | 669 | 1419 | 11863 | 5041 | 2042 | 8 | 8 | 11 | 405.2 | 501.9 | 883.7 | 82.4 | 620.1 | 836.8 | 1241.8 | 161 | 185.4 | 421.7 | 1635.2
2042 | 8 | 8 | 12 | 3044 | 1988 | 3236 | 988 | 1610 | 2612 | 2180 | 642 | 1361 | 11786 | 4962 | 2042 | 8 | 8 | 12 | 428 | 530.2 | 933.4 | 87 | 655 | 883.8 | 1311.7 | 170 | 195.8 | 445.4 | 1727.1
2042 | 8 | 8 | 13 | 3188 | 2081 | 3388 | 1034 | 1686 | 2719 | 2334 | 688 | 1457 | 11984 | 5303 | 2042 | 8 | 8 | 13 | 433.9 | 537.5 | 946.2 | 88.3 | 664 | 895.9 | 1329.7 | 172.4 | 198.6 | 451.5 | 1750.8
2042 | 8 | 8 | 14 | 3209 | 2095 | 3411 | 1041 | 1697 | 2746 | 2385 | 702 | 1489 | 12105 | 5412 | 2042 | 8 | 8 | 14 | 382 | 473.2 | 833 | 77.7 | 584.5 | 788.7 | 1170.6 | 151.8 | 174.8 | 397.5 | 1541.3
2042 | 8 | 8 | 15 | 3119 | 2036 | 3315 | 1012 | 1649 | 2713 | 2367 | 697 | 1478 | 12044 | 5297 | 2042 | 8 | 8 | 15 | 324.3 | 401.8 | 707.3 | 65.9 | 496.3 | 669.8 | 994 | 128.8 | 148.4 | 337.6 | 1308.8
2042 | 8 | 8 | 16 | 3185 | 2080 | 3386 | 1034 | 1685 | 2858 | 2501 | 737 | 1562 | 12356 | 5528 | 2042 | 8 | 8 | 16 | 281.4 | 348.6 | 613.7 | 57.2 | 430.6 | 581.1 | 862.4 | 111.8 | 128.7 | 292.9 | 1135.6
2042 | 8 | 8 | 17 | 3188 | 2081 | 3388 | 1034 | 1686 | 2955 | 2597 | 765 | 1621 | 12489 | 5643 | 2042 | 8 | 8 | 17 | 200.3 | 248 | 436.7 | 40.7 | 306.5 | 413.5 | 613.6 | 79.5 | 91.7 | 208.4 | 808.1
2042 | 8 | 8 | 18 | 3248 | 2121 | 3452 | 1054 | 1718 | 3062 | 2684 | 791 | 1676 | 12416 | 5770 | 2042 | 8 | 8 | 18 | 111.9 | 138.7 | 244.1 | 22.7 | 171.3 | 231.1 | 343.1 | 44.4 | 51.2 | 116.5 | 451.8
2042 | 8 | 8 | 19 | 3241 | 2116 | 3445 | 1052 | 1714 | 3092 | 2694 | 794 | 1682 | 12285 | 5746 | 2042 | 8 | 8 | 19 | 32 | 39.6 | 69.7 | 6.5 | 48.8 | 65.9 | 97.9 | 12.6 | 14.6 | 33.2 | 128.9
2042 | 8 | 8 | 20 | 3042 | 1986 | 3234 | 987 | 1609 | 2952 | 2530 | 745 | 1580 | 11959 | 5454 | 2042 | 8 | 8 | 20 | 0.2 | 0.2 | 0.4 | 0.1 | 0.3 | 0.4 | 0.6 | 0.1 | 0.1 | 0.2 | 0.8
2042 | 8 | 8 | 21 | 2728 | 1781 | 2899 | 885 | 1443 | 2606 | 2228 | 656 | 1391 | 11503 | 4853 | 2042 | 8 | 8 | 21 | 0 | 0 | 0 | 0 | 0 | 0 | 0 | 0 | 0 | 0 | 0
2042 | 8 | 8 | 22 | 2468 | 1611 | 2623 | 801 | 1305 | 2300 | 1989 | 586 | 1242 | 10921 | 4322 | 2042 | 8 | 8 | 22 | 0 | 0 | 0 | 0 | 0 | 0 | 0 | 0 | 0 | 0 | 0
2042 | 8 | 8 | 23 | 2269 | 1482 | 2412 | 736 | 1200 | 2053 | 1791 | 528 | 1118 | 10148 | 3865 | 2042 | 8 | 8 | 23 | 0 | 0 | 0 | 0 | 0 | 0 | 0 | 0 | 0 | 0 | 0
2042 | 8 | 8 | 24 | 2072 | 1353 | 2202 | 672 | 1096 | 1843 | 1605 | 473 | 1002 | 9327 | 3420 | 2042 | 8 | 8 | 24 | 0 | 0 | 0 | 0 | 0 | 0 | 0 | 0 | 0 | 0 | 0
2042 | 8 | 9 | 1 | 1916 | 1251 | 2037 | 622 | 1013 | 1689 | 1291 | 380 | 806 | 8838 | 2951 | 2042 | 8 | 9 | 1 | 0 | 0 | 0 | 0 | 0 | 0 | 0 | 0 | 0 | 0 | 0
2042 | 8 | 9 | 2 | 1837 | 1200 | 1953 | 596 | 972 | 1609 | 1225 | 361 | 765 | 8556 | 2776 | 2042 | 8 | 9 | 2 | 0 | 0 | 0 | 0 | 0 | 0 | 0 | 0 | 0 | 0 | 0
2042 | 8 | 9 | 3 | 1761 | 1150 | 1871 | 571 | 931 | 1535 | 1159 | 341 | 724 | 8319 | 2605 | 2042 | 8 | 9 | 3 | 0 | 0 | 0 | 0 | 0 | 0 | 0 | 0 | 0 | 0 | 0
2042 | 8 | 9 | 4 | 1739 | 1135 | 1848 | 564 | 920 | 1520 | 1126 | 332 | 703 | 8260 | 2540 | 2042 | 8 | 9 | 4 | 0 | 0 | 0 | 0 | 0 | 0 | 0 | 0 | 0 | 0 | 0
2042 | 8 | 9 | 5 | 1794 | 1171 | 1906 | 582 | 949 | 1570 | 1143 | 337 | 714 | 8434 | 2576 | 2042 | 8 | 9 | 5 | 0 | 0 | 0 | 0 | 0 | 0 | 0 | 0 | 0 | 0 | 0
2042 | 8 | 9 | 6 | 1941 | 1267 | 2063 | 630 | 1027 | 1695 | 1213 | 357 | 757 | 8950 | 2714 | 2042 | 8 | 9 | 6 | 16.2 | 20.1 | 35.3 | 3.3 | 24.8 | 33.5 | 49.7 | 6.4 | 7.4 | 16.8 | 65.5
2042 | 8 | 9 | 7 | 2166 | 1414 | 2302 | 703 | 1146 | 1910 | 1390 | 409 | 868 | 9659 | 3086 | 2042 | 8 | 9 | 7 | 80.9 | 100.2 | 176.4 | 16.4 | 123.7 | 167 | 247.8 | 32.2 | 37.1 | 84.2 | 326.4
2042 | 8 | 9 | 8 | 2616 | 1708 | 2780 | 849 | 1383 | 2343 | 1783 | 525 | 1113 | 10668 | 3962 | 2042 | 8 | 9 | 8 | 183.4 | 227.2 | 400.1 | 37.3 | 280.7 | 378.9 | 562.2 | 72.9 | 83.9 | 190.9 | 740.3
2042 | 8 | 9 | 9 | 2939 | 1919 | 3124 | 954 | 1554 | 2671 | 2111 | 622 | 1318 | 11543 | 4752 | 2042 | 8 | 9 | 9 | 281.4 | 348.6 | 613.7 | 57.2 | 430.6 | 581.1 | 862.4 | 111.8 | 128.7 | 292.9 | 1135.6
2042 | 8 | 9 | 10 | 3084 | 2013 | 3277 | 1001 | 1631 | 2834 | 2276 | 670 | 1421 | 11948 | 5206 | 2042 | 8 | 9 | 10 | 367.1 | 454.7 | 800.6 | 74.7 | 561.8 | 758.1 | 1125 | 145.9 | 168 | 382 | 1481.4
2042 | 8 | 9 | 11 | 3001 | 1959 | 3189 | 974 | 1587 | 2782 | 2251 | 663 | 1405 | 12007 | 5283 | 2042 | 8 | 9 | 11 | 430 | 532.7 | 937.8 | 87.5 | 658 | 888 | 1317.8 | 170.8 | 196.7 | 447.5 | 1735.3
2042 | 8 | 9 | 12 | 2827 | 1846 | 3005 | 917 | 1495 | 2639 | 2141 | 631 | 1337 | 11853 | 5150 | 2042 | 8 | 9 | 12 | 444.6 | 550.7 | 969.6 | 90.4 | 680.4 | 918 | 1362.5 | 176.7 | 203.5 | 462.6 | 1794.2
2042 | 8 | 9 | 13 | 2935 | 1916 | 3119 | 952 | 1552 | 2772 | 2287 | 674 | 1428 | 12025 | 5431 | 2042 | 8 | 9 | 13 | 445.7 | 552.1 | 971.9 | 90.6 | 682 | 920.3 | 1365.8 | 177 | 204 | 463.8 | 1798.4
2042 | 8 | 9 | 14 | 2930 | 1913 | 3114 | 951 | 1550 | 2773 | 2346 | 691 | 1465 | 12038 | 5496 | 2042 | 8 | 9 | 14 | 423 | 523.9 | 922.5 | 86 | 647.3 | 873.4 | 1296.3 | 168 | 193.6 | 440.2 | 1706.9
2042 | 8 | 9 | 15 | 2853 | 1863 | 3033 | 926 | 1509 | 2688 | 2323 | 684 | 1450 | 11892 | 5384 | 2042 | 8 | 9 | 15 | 359.3 | 445.1 | 783.5 | 73.1 | 549.8 | 741.9 | 1101.1 | 142.7 | 164.4 | 373.9 | 1449.8
2042 | 8 | 9 | 16 | 2956 | 1930 | 3142 | 959 | 1563 | 2761 | 2433 | 717 | 1519 | 11741 | 5592 | 2042 | 8 | 9 | 16 | 272.6 | 337.7 | 594.5 | 55.4 | 417.2 | 562.9 | 835.5 | 108.3 | 124.7 | 283.7 | 1100.2
2042 | 8 | 9 | 17 | 3025 | 1975 | 3216 | 982 | 1600 | 2859 | 2522 | 743 | 1575 | 11360 | 5683 | 2042 | 8 | 9 | 17 | 189.2 | 234.3 | 412.5 | 38.5 | 289.4 | 390.6 | 579.7 | 75.1 | 86.5 | 196.8 | 763.3
2042 | 8 | 9 | 18 | 3117 | 2035 | 3313 | 1011 | 1649 | 2970 | 2635 | 776 | 1645 | 11230 | 5794 | 2042 | 8 | 9 | 18 | 96.7 | 119.8 | 210.9 | 19.7 | 148 | 199.7 | 296.4 | 38.4 | 44.2 | 100.7 | 390.2
2042 | 8 | 9 | 19 | 3163 | 2065 | 3362 | 1026 | 1673 | 3037 | 2652 | 781 | 1656 | 11173 | 5770 | 2042 | 8 | 9 | 19 | 28.5 | 35.3 | 62.1 | 5.8 | 43.6 | 58.8 | 87.3 | 11.3 | 13 | 29.6 | 114.9
2042 | 8 | 9 | 20 | 3038 | 1983 | 3229 | 986 | 1607 | 2886 | 2478 | 730 | 1547 | 10840 | 5503 | 2042 | 8 | 9 | 20 | 0.2 | 0.2 | 0.4 | 0.1 | 0.3 | 0.4 | 0.6 | 0.1 | 0.1 | 0.2 | 0.8
2042 | 8 | 9 | 21 | 2748 | 1794 | 2921 | 892 | 1454 | 2529 | 2183 | 643 | 1363 | 10247 | 4875 | 2042 | 8 | 9 | 21 | 0 | 0 | 0 | 0 | 0 | 0 | 0 | 0 | 0 | 0 | 0
2042 | 8 | 9 | 22 | 2475 | 1616 | 2631 | 803 | 1309 | 2235 | 1959 | 577 | 1223 | 9755 | 4363 | 2042 | 8 | 9 | 22 | 0 | 0 | 0 | 0 | 0 | 0 | 0 | 0 | 0 | 0 | 0
2042 | 8 | 9 | 23 | 2254 | 1472 | 2396 | 731 | 1192 | 2000 | 1772 | 522 | 1106 | 9265 | 3906 | 2042 | 8 | 9 | 23 | 0 | 0 | 0 | 0 | 0 | 0 | 0 | 0 | 0 | 0 | 0
2042 | 8 | 9 | 24 | 2020 | 1319 | 2147 | 655 | 1068 | 1779 | 1585 | 467 | 989 | 8734 | 3475 | 2042 | 8 | 9 | 24 | 0 | 0 | 0 | 0 | 0 | 0 | 0 | 0 | 0 | 0 | 0
2042 | 8 | 10 | 1 | 1952 | 1274 | 2074 | 633 | 1032 | 1531 | 1287 | 379 | 803 | 8247 | 3433 | 2042 | 8 | 10 | 1 | 0 | 0 | 0 | 0 | 0 | 0 | 0 | 0 | 0 | 0 | 0
2042 | 8 | 10 | 2 | 1880 | 1227 | 1998 | 610 | 994 | 1454 | 1211 | 357 | 756 | 7945 | 3186 | 2042 | 8 | 10 | 2 | 0 | 0 | 0 | 0 | 0 | 0 | 0 | 0 | 0 | 0 | 0
2042 | 8 | 10 | 3 | 1790 | 1169 | 1903 | 581 | 947 | 1371 | 1133 | 334 | 707 | 7709 | 2966 | 2042 | 8 | 10 | 3 | 0 | 0 | 0 | 0 | 0 | 0 | 0 | 0 | 0 | 0 | 0
2042 | 8 | 10 | 4 | 1758 | 1148 | 1869 | 570 | 930 | 1347 | 1105 | 325 | 690 | 7623 | 2863 | 2042 | 8 | 10 | 4 | 0 | 0 | 0 | 0 | 0 | 0 | 0 | 0 | 0 | 0 | 0
2042 | 8 | 10 | 5 | 1798 | 1174 | 1911 | 583 | 951 | 1386 | 1124 | 331 | 702 | 7809 | 2872 | 2042 | 8 | 10 | 5 | 0 | 0 | 0 | 0 | 0 | 0 | 0 | 0 | 0 | 0 | 0
2042 | 8 | 10 | 6 | 1912 | 1249 | 2033 | 621 | 1011 | 1517 | 1212 | 357 | 756 | 8381 | 3025 | 2042 | 8 | 10 | 6 | 15.8 | 19.6 | 34.5 | 3.2 | 24.2 | 32.6 | 48.5 | 6.3 | 7.3 | 16.5 | 63.8
2042 | 8 | 10 | 7 | 2116 | 1381 | 2249 | 686 | 1119 | 1742 | 1388 | 409 | 867 | 9083 | 3391 | 2042 | 8 | 10 | 7 | 78.5 | 97.3 | 171.3 | 15.9 | 120.2 | 162.2 | 240.8 | 31.2 | 35.9 | 81.7 | 317
2042 | 8 | 10 | 8 | 2536 | 1656 | 2695 | 823 | 1341 | 2185 | 1779 | 524 | 1111 | 9992 | 4179 | 2042 | 8 | 10 | 8 | 180.4 | 223.4 | 393.4 | 36.7 | 276 | 372.4 | 552.8 | 71.6 | 82.5 | 187.7 | 727.9
2042 | 8 | 10 | 9 | 2853 | 1863 | 3033 | 926 | 1509 | 2526 | 2082 | 613 | 1300 | 10772 | 4811 | 2042 | 8 | 10 | 9 | 287.5 | 356.1 | 626.9 | 58.4 | 439.9 | 593.7 | 881.1 | 114.2 | 131.6 | 299.1 | 1160
2042 | 8 | 10 | 10 | 2966 | 1937 | 3153 | 962 | 1569 | 2650 | 2225 | 655 | 1389 | 11102 | 5098 | 2042 | 8 | 10 | 10 | 378.2 | 468.4 | 824.8 | 76.9 | 578.8 | 780.9 | 1159.1 | 150.2 | 173 | 393.5 | 1526.1
2042 | 8 | 10 | 11 | 2877 | 1878 | 3058 | 933 | 1522 | 2563 | 2180 | 642 | 1361 | 11002 | 5007 | 2042 | 8 | 10 | 11 | 443.3 | 549.1 | 966.6 | 90.1 | 678.3 | 915.3 | 1358.4 | 176 | 202.8 | 461.2 | 1788.7
2042 | 8 | 10 | 12 | 2677 | 1748 | 2846 | 869 | 1416 | 2394 | 2069 | 609 | 1292 | 10842 | 4736 | 2042 | 8 | 10 | 12 | 477.1 | 591 | 1040.5 | 97.1 | 730.1 | 985.2 | 1462.2 | 189.6 | 218.4 | 496.5 | 1925.3
2042 | 8 | 10 | 13 | 2773 | 1810 | 2947 | 900 | 1466 | 2500 | 2206 | 650 | 1377 | 11029 | 4947 | 2042 | 8 | 10 | 13 | 470.2 | 582.4 | 1025.3 | 95.6 | 719.5 | 970.9 | 1440.9 | 186.8 | 215.1 | 489.2 | 1897.3
2042 | 8 | 10 | 14 | 2770 | 1808 | 2944 | 899 | 1465 | 2518 | 2249 | 663 | 1404 | 11056 | 4977 | 2042 | 8 | 10 | 14 | 417.5 | 517.2 | 910.4 | 84.9 | 638.9 | 862.1 | 1279.4 | 165.8 | 191.1 | 434.4 | 1684.6
2042 | 8 | 10 | 15 | 2690 | 1757 | 2860 | 873 | 1423 | 2480 | 2211 | 651 | 1381 | 11119 | 4861 | 2042 | 8 | 10 | 15 | 348.4 | 431.5 | 759.7 | 70.9 | 533.1 | 719.4 | 1067.7 | 138.4 | 159.4 | 362.6 | 1405.9
2042 | 8 | 10 | 16 | 2797 | 1826 | 2973 | 908 | 1479 | 2601 | 2324 | 685 | 1451 | 11432 | 5012 | 2042 | 8 | 10 | 16 | 273.9 | 339.3 | 597.3 | 55.7 | 419.1 | 565.6 | 839.3 | 108.8 | 125.3 | 285 | 1105.2
2042 | 8 | 10 | 17 | 2863 | 1869 | 3043 | 929 | 1514 | 2670 | 2397 | 706 | 1496 | 11596 | 5035 | 2042 | 8 | 10 | 17 | 181.4 | 224.7 | 395.6 | 36.9 | 277.6 | 374.7 | 556.1 | 72.1 | 83 | 188.8 | 732.1
2042 | 8 | 10 | 18 | 2959 | 1932 | 3145 | 960 | 1565 | 2750 | 2469 | 727 | 1542 | 11460 | 5112 | 2042 | 8 | 10 | 18 | 90.9 | 112.6 | 198.3 | 18.5 | 139.1 | 187.7 | 278.6 | 36.1 | 41.6 | 94.6 | 366.8
2042 | 8 | 10 | 19 | 3013 | 1967 | 3203 | 978 | 1594 | 2787 | 2491 | 734 | 1555 | 11351 | 5173 | 2042 | 8 | 10 | 19 | 23.7 | 29.3 | 51.6 | 4.8 | 36.2 | 48.8 | 72.5 | 9.4 | 10.8 | 24.6 | 95.4
2042 | 8 | 10 | 20 | 2866 | 1871 | 3046 | 930 | 1516 | 2643 | 2326 | 685 | 1452 | 11107 | 4949 | 2042 | 8 | 10 | 20 | 0.1 | 0.1 | 0.2 | 0 | 0.1 | 0.2 | 0.3 | 0 | 0 | 0.1 | 0.5
2042 | 8 | 10 | 21 | 2597 | 1695 | 2760 | 843 | 1373 | 2300 | 2032 | 599 | 1269 | 10578 | 4345 | 2042 | 8 | 10 | 21 | 0 | 0 | 0 | 0 | 0 | 0 | 0 | 0 | 0 | 0 | 0
2042 | 8 | 10 | 22 | 2388 | 1559 | 2538 | 775 | 1263 | 2038 | 1808 | 532 | 1129 | 10036 | 3864 | 2042 | 8 | 10 | 22 | 0 | 0 | 0 | 0 | 0 | 0 | 0 | 0 | 0 | 0 | 0
2042 | 8 | 10 | 23 | 2190 | 1430 | 2328 | 711 | 1158 | 1834 | 1621 | 477 | 1012 | 9445 | 3467 | 2042 | 8 | 10 | 23 | 0 | 0 | 0 | 0 | 0 | 0 | 0 | 0 | 0 | 0 | 0
2042 | 8 | 10 | 24 | 2000 | 1306 | 2126 | 649 | 1058 | 1634 | 1444 | 425 | 902 | 8819 | 3086 | 2042 | 8 | 10 | 24 | 0 | 0 | 0 | 0 | 0 | 0 | 0 | 0 | 0 | 0 | 0
2042 | 8 | 11 | 1 | 1875 | 1224 | 1992 | 608 | 991 | 1535 | 1283 | 378 | 801 | 8084 | 2875 | 2042 | 8 | 11 | 1 | 0 | 0 | 0 | 0 | 0 | 0 | 0 | 0 | 0 | 0 | 0
2042 | 8 | 11 | 2 | 1729 | 1129 | 1837 | 561 | 914 | 1390 | 1159 | 341 | 724 | 7676 | 2580 | 2042 | 8 | 11 | 2 | 0 | 0 | 0 | 0 | 0 | 0 | 0 | 0 | 0 | 0 | 0
2042 | 8 | 11 | 3 | 1643 | 1073 | 1746 | 533 | 869 | 1317 | 1086 | 320 | 678 | 7464 | 2437 | 2042 | 8 | 11 | 3 | 0 | 0 | 0 | 0 | 0 | 0 | 0 | 0 | 0 | 0 | 0
2042 | 8 | 11 | 4 | 1587 | 1036 | 1686 | 515 | 839 | 1268 | 1043 | 307 | 651 | 7351 | 2361 | 2042 | 8 | 11 | 4 | 0 | 0 | 0 | 0 | 0 | 0 | 0 | 0 | 0 | 0 | 0
2042 | 8 | 11 | 5 | 1569 | 1024 | 1667 | 509 | 830 | 1253 | 1034 | 305 | 646 | 7355 | 2348 | 2042 | 8 | 11 | 5 | 0 | 0 | 0 | 0 | 0 | 0 | 0 | 0 | 0 | 0 | 0
2042 | 8 | 11 | 6 | 1544 | 1008 | 1642 | 501 | 817 | 1262 | 1042 | 307 | 650 | 7477 | 2409 | 2042 | 8 | 11 | 6 | 7.7 | 9.4 | 16.6 | 1.6 | 11.7 | 15.8 | 23.4 | 3 | 3.5 | 7.9 | 30.7
2042 | 8 | 11 | 7 | 1645 | 1074 | 1748 | 534 | 870 | 1371 | 1140 | 336 | 712 | 7814 | 2613 | 2042 | 8 | 11 | 7 | 34 | 42.1 | 74.1 | 6.9 | 52 | 70.2 | 104 | 13.5 | 15.5 | 35.4 | 137.1
2042 | 8 | 11 | 8 | 1844 | 1204 | 1960 | 598 | 975 | 1577 | 1310 | 386 | 818 | 8344 | 3001 | 2042 | 8 | 11 | 8 | 79.3 | 98.3 | 173 | 16.2 | 121.4 | 163.8 | 243.2 | 31.6 | 36.3 | 82.6 | 320.2
2042 | 8 | 11 | 9 | 2100 | 1371 | 2232 | 681 | 1111 | 1819 | 1523 | 449 | 951 | 9030 | 3521 | 2042 | 8 | 11 | 9 | 139.2 | 172.5 | 303.7 | 28.3 | 213.1 | 287.5 | 426.7 | 55.3 | 63.7 | 144.9 | 561.9
2042 | 8 | 11 | 10 | 2308 | 1507 | 2453 | 749 | 1221 | 2019 | 1723 | 508 | 1076 | 9628 | 4012 | 2042 | 8 | 11 | 10 | 188.7 | 233.7 | 411.4 | 38.3 | 288.7 | 389.6 | 578.2 | 75 | 86.3 | 196.4 | 761.3
2042 | 8 | 11 | 11 | 2509 | 1638 | 2666 | 814 | 1327 | 2205 | 1931 | 569 | 1206 | 10007 | 4467 | 2042 | 8 | 11 | 11 | 221.8 | 274.7 | 483.6 | 45.1 | 339.4 | 457.9 | 679.6 | 88.1 | 101.4 | 230.8 | 894.9
2042 | 8 | 11 | 12 | 2519 | 1645 | 2678 | 817 | 1332 | 2199 | 1958 | 577 | 1223 | 10076 | 4568 | 2042 | 8 | 11 | 12 | 245.8 | 304.5 | 536 | 50 | 376.1 | 507.5 | 753.3 | 97.7 | 112.4 | 255.8 | 991.8
2042 | 8 | 11 | 13 | 2513 | 1641 | 2671 | 815 | 1329 | 2160 | 1976 | 582 | 1234 | 10095 | 4664 | 2042 | 8 | 11 | 13 | 264 | 326.9 | 575.6 | 53.7 | 403.9 | 545 | 808.8 | 104.8 | 120.8 | 274.6 | 1065.1
2042 | 8 | 11 | 14 | 2546 | 1662 | 2706 | 826 | 1347 | 2139 | 2009 | 592 | 1254 | 10109 | 4794 | 2042 | 8 | 11 | 14 | 281.6 | 348.8 | 614.1 | 57.3 | 430.9 | 581.5 | 862.9 | 111.8 | 128.8 | 293 | 1136.3
2042 | 8 | 11 | 15 | 2640 | 1723 | 2806 | 856 | 1396 | 2204 | 2081 | 613 | 1299 | 10236 | 4972 | 2042 | 8 | 11 | 15 | 264.9 | 328.1 | 577.7 | 53.9 | 405.4 | 547 | 811.9 | 105.2 | 121.2 | 275.7 | 1069
2042 | 8 | 11 | 16 | 2652 | 1732 | 2819 | 861 | 1403 | 2219 | 2079 | 612 | 1298 | 10244 | 4975 | 2042 | 8 | 11 | 16 | 217.3 | 269.1 | 473.7 | 44.2 | 332.4 | 448.6 | 665.7 | 86.3 | 99.4 | 226 | 876.6
2042 | 8 | 11 | 17 | 2640 | 1724 | 2806 | 857 | 1396 | 2235 | 2041 | 601 | 1274 | 10170 | 4926 | 2042 | 8 | 11 | 17 | 140.8 | 174.4 | 307 | 28.6 | 215.5 | 290.7 | 431.5 | 56 | 64.5 | 146.5 | 568.2
2042 | 8 | 11 | 18 | 2617 | 1709 | 2782 | 849 | 1384 | 2232 | 1994 | 587 | 1245 | 10052 | 4771 | 2042 | 8 | 11 | 18 | 72 | 89.2 | 157 | 14.7 | 110.1 | 148.6 | 220.6 | 28.5 | 32.9 | 74.9 | 290.5
2042 | 8 | 11 | 19 | 2664 | 1739 | 2831 | 864 | 1409 | 2278 | 2020 | 595 | 1261 | 9980 | 4755 | 2042 | 8 | 11 | 19 | 20 | 24.7 | 43.6 | 4.1 | 30.5 | 41.3 | 61.2 | 7.9 | 9.1 | 20.8 | 80.5
2042 | 8 | 11 | 20 | 2714 | 1772 | 2884 | 880 | 1435 | 2307 | 2038 | 600 | 1272 | 9965 | 4814 | 2042 | 8 | 11 | 20 | 0.1 | 0.1 | 0.2 | 0 | 0.1 | 0.2 | 0.3 | 0 | 0 | 0.1 | 0.5
2042 | 8 | 11 | 21 | 2657 | 1734 | 2824 | 862 | 1405 | 2218 | 1926 | 567 | 1203 | 9786 | 4523 | 2042 | 8 | 11 | 21 | 0 | 0 | 0 | 0 | 0 | 0 | 0 | 0 | 0 | 0 | 0
2042 | 8 | 11 | 22 | 2449 | 1599 | 2603 | 795 | 1295 | 1979 | 1746 | 514 | 1090 | 9482 | 4102 | 2042 | 8 | 11 | 22 | 0 | 0 | 0 | 0 | 0 | 0 | 0 | 0 | 0 | 0 | 0
2042 | 8 | 11 | 23 | 2330 | 1521 | 2477 | 756 | 1232 | 1826 | 1639 | 483 | 1023 | 9162 | 3827 | 2042 | 8 | 11 | 23 | 0 | 0 | 0 | 0 | 0 | 0 | 0 | 0 | 0 | 0 | 0
2042 | 8 | 11 | 24 | 2158 | 1409 | 2293 | 700 | 1141 | 1644 | 1489 | 439 | 930 | 8705 | 3470 | 2042 | 8 | 11 | 24 | 0 | 0 | 0 | 0 | 0 | 0 | 0 | 0 | 0 | 0 | 0
2042 | 8 | 12 | 1 | 1825 | 1192 | 1940 | 592 | 965 | 1524 | 1340 | 395 | 836 | 8099 | 3134 | 2042 | 8 | 12 | 1 | 0 | 0 | 0 | 0 | 0 | 0 | 0 | 0 | 0 | 0 | 0
2042 | 8 | 12 | 2 | 1690 | 1103 | 1796 | 548 | 894 | 1379 | 1206 | 355 | 753 | 7725 | 2841 | 2042 | 8 | 12 | 2 | 0 | 0 | 0 | 0 | 0 | 0 | 0 | 0 | 0 | 0 | 0
2042 | 8 | 12 | 3 | 1605 | 1048 | 1706 | 521 | 849 | 1306 | 1129 | 333 | 705 | 7496 | 2674 | 2042 | 8 | 12 | 3 | 0 | 0 | 0 | 0 | 0 | 0 | 0 | 0 | 0 | 0 | 0
2042 | 8 | 12 | 4 | 1559 | 1018 | 1657 | 506 | 824 | 1274 | 1085 | 320 | 677 | 7361 | 2583 | 2042 | 8 | 12 | 4 | 0 | 0 | 0 | 0 | 0 | 0 | 0 | 0 | 0 | 0 | 0
2042 | 8 | 12 | 5 | 1549 | 1012 | 1647 | 503 | 819 | 1274 | 1074 | 316 | 671 | 7334 | 2562 | 2042 | 8 | 12 | 5 | 0 | 0 | 0 | 0 | 0 | 0 | 0 | 0 | 0 | 0 | 0
2042 | 8 | 12 | 6 | 1548 | 1011 | 1645 | 502 | 819 | 1301 | 1088 | 321 | 679 | 7463 | 2608 | 2042 | 8 | 12 | 6 | 10.2 | 12.7 | 22.3 | 2.1 | 15.7 | 21.1 | 31.3 | 4 | 4.6 | 10.6 | 41.3
2042 | 8 | 12 | 7 | 1643 | 1073 | 1746 | 533 | 869 | 1419 | 1184 | 349 | 739 | 7817 | 2840 | 2042 | 8 | 12 | 7 | 56.3 | 69.7 | 122.7 | 11.4 | 86.1 | 116.2 | 172.4 | 22.3 | 25.8 | 58.5 | 227
2042 | 8 | 12 | 8 | 1838 | 1200 | 1953 | 596 | 972 | 1627 | 1361 | 401 | 850 | 8387 | 3259 | 2042 | 8 | 12 | 8 | 130.7 | 161.8 | 284.9 | 26.6 | 200 | 269.9 | 400.4 | 52 | 59.8 | 135.9 | 527.3
2042 | 8 | 12 | 9 | 2075 | 1355 | 2206 | 673 | 1098 | 1877 | 1582 | 466 | 988 | 9010 | 3776 | 2042 | 8 | 12 | 9 | 207.1 | 256.5 | 451.6 | 42.1 | 316.9 | 427.6 | 634.7 | 82.3 | 94.8 | 215.5 | 835.8
2042 | 8 | 12 | 10 | 2281 | 1489 | 2425 | 740 | 1207 | 2072 | 1770 | 521 | 1105 | 9566 | 4264 | 2042 | 8 | 12 | 10 | 286.2 | 354.6 | 624.2 | 58.2 | 438.1 | 591 | 877.2 | 113.7 | 131 | 297.8 | 1155
2042 | 8 | 12 | 11 | 2470 | 1612 | 2625 | 801 | 1306 | 2269 | 1955 | 576 | 1221 | 9949 | 4669 | 2042 | 8 | 12 | 11 | 349.1 | 432.4 | 761.2 | 71 | 534.2 | 720.8 | 1069.7 | 138.6 | 159.8 | 363.2 | 1408.5
2042 | 8 | 12 | 12 | 2485 | 1623 | 2642 | 806 | 1315 | 2257 | 1962 | 578 | 1225 | 10010 | 4747 | 2042 | 8 | 12 | 12 | 385.6 | 477.5 | 840.8 | 78.4 | 590 | 796.1 | 1181.5 | 153.1 | 176.4 | 401.2 | 1555.7
2042 | 8 | 12 | 13 | 2487 | 1624 | 2644 | 807 | 1315 | 2251 | 1968 | 580 | 1229 | 9973 | 4806 | 2042 | 8 | 12 | 13 | 395.9 | 490.3 | 863.3 | 80.5 | 605.8 | 817.5 | 1213.1 | 157.3 | 181.2 | 412 | 1597.4
2042 | 8 | 12 | 14 | 2499 | 1631 | 2656 | 811 | 1322 | 2273 | 1993 | 587 | 1244 | 9913 | 4872 | 2042 | 8 | 12 | 14 | 371.3 | 459.9 | 809.6 | 75.5 | 568.1 | 766.6 | 1137.8 | 147.5 | 169.9 | 386.3 | 1498.1
2042 | 8 | 12 | 15 | 2583 | 1687 | 2746 | 838 | 1366 | 2348 | 2074 | 611 | 1295 | 9893 | 5003 | 2042 | 8 | 12 | 15 | 306.8 | 380.1 | 669.1 | 62.4 | 469.5 | 633.5 | 940.2 | 121.8 | 140.4 | 319.3 | 1238
2042 | 8 | 12 | 16 | 2592 | 1692 | 2755 | 841 | 1371 | 2350 | 2080 | 613 | 1299 | 9700 | 4987 | 2042 | 8 | 12 | 16 | 248.1 | 307.3 | 541 | 50.5 | 379.7 | 512.3 | 760.4 | 98.5 | 113.6 | 258.2 | 1001.2
2042 | 8 | 12 | 17 | 2583 | 1687 | 2746 | 838 | 1366 | 2310 | 2072 | 610 | 1293 | 9513 | 4901 | 2042 | 8 | 12 | 17 | 156.1 | 193.3 | 340.3 | 31.8 | 238.8 | 322.3 | 478.2 | 62 | 71.4 | 162.4 | 629.7
2042 | 8 | 12 | 18 | 2560 | 1671 | 2721 | 831 | 1354 | 2285 | 2036 | 600 | 1271 | 9373 | 4783 | 2042 | 8 | 12 | 18 | 76.6 | 94.9 | 167.1 | 15.6 | 117.3 | 158.2 | 234.8 | 30.4 | 35.1 | 79.7 | 309.2
2042 | 8 | 12 | 19 | 2602 | 1699 | 2765 | 844 | 1376 | 2315 | 2045 | 602 | 1277 | 9391 | 4746 | 2042 | 8 | 12 | 19 | 18.6 | 23.1 | 40.6 | 3.8 | 28.5 | 38.4 | 57.1 | 7.4 | 8.5 | 19.4 | 75.2
2042 | 8 | 12 | 20 | 2631 | 1718 | 2796 | 854 | 1392 | 2370 | 2055 | 605 | 1283 | 9456 | 4752 | 2042 | 8 | 12 | 20 | 0.1 | 0.1 | 0.2 | 0 | 0.1 | 0.2 | 0.3 | 0 | 0 | 0.1 | 0.5
2042 | 8 | 12 | 21 | 2572 | 1679 | 2734 | 834 | 1360 | 2257 | 1940 | 571 | 1211 | 9166 | 4538 | 2042 | 8 | 12 | 21 | 0 | 0 | 0 | 0 | 0 | 0 | 0 | 0 | 0 | 0 | 0
2042 | 8 | 12 | 22 | 2355 | 1538 | 2503 | 764 | 1246 | 2032 | 1752 | 516 | 1094 | 8793 | 4124 | 2042 | 8 | 12 | 22 | 0 | 0 | 0 | 0 | 0 | 0 | 0 | 0 | 0 | 0 | 0
2042 | 8 | 12 | 23 | 2228 | 1455 | 2369 | 723 | 1179 | 1906 | 1652 | 487 | 1032 | 8476 | 3840 | 2042 | 8 | 12 | 23 | 0 | 0 | 0 | 0 | 0 | 0 | 0 | 0 | 0 | 0 | 0
2042 | 8 | 12 | 24 | 2064 | 1348 | 2194 | 670 | 1092 | 1724 | 1495 | 440 | 933 | 8037 | 3461 | 2042 | 8 | 12 | 24 | 0 | 0 | 0 | 0 | 0 | 0 | 0 | 0 | 0 | 0 | 0
2042 | 8 | 13 | 1 | 1899 | 1240 | 2018 | 616 | 1004 | 1587 | 1194 | 352 | 745 | 7475 | 2799 | 2042 | 8 | 13 | 1 | 0 | 0 | 0 | 0 | 0 | 0 | 0 | 0 | 0 | 0 | 0
2042 | 8 | 13 | 2 | 1802 | 1177 | 1916 | 585 | 953 | 1509 | 1133 | 334 | 707 | 7250 | 2606 | 2042 | 8 | 13 | 2 | 0 | 0 | 0 | 0 | 0 | 0 | 0 | 0 | 0 | 0 | 0
2042 | 8 | 13 | 3 | 1716 | 1120 | 1824 | 557 | 907 | 1439 | 1072 | 316 | 669 | 7075 | 2428 | 2042 | 8 | 13 | 3 | 0 | 0 | 0 | 0 | 0 | 0 | 0 | 0 | 0 | 0 | 0
2042 | 8 | 13 | 4 | 1693 | 1106 | 1800 | 549 | 896 | 1411 | 1050 | 309 | 656 | 7054 | 2355 | 2042 | 8 | 13 | 4 | 0 | 0 | 0 | 0 | 0 | 0 | 0 | 0 | 0 | 0 | 0
2042 | 8 | 13 | 5 | 1743 | 1138 | 1853 | 566 | 922 | 1445 | 1068 | 315 | 667 | 7274 | 2372 | 2042 | 8 | 13 | 5 | 0 | 0 | 0 | 0 | 0 | 0 | 0 | 0 | 0 | 0 | 0
2042 | 8 | 13 | 6 | 1880 | 1227 | 1998 | 610 | 994 | 1544 | 1153 | 340 | 720 | 7799 | 2511 | 2042 | 8 | 13 | 6 | 8.2 | 10.2 | 17.9 | 1.6 | 12.6 | 17 | 25.2 | 3.3 | 3.8 | 8.5 | 33.1
2042 | 8 | 13 | 7 | 2129 | 1390 | 2263 | 691 | 1126 | 1765 | 1313 | 387 | 820 | 8519 | 2902 | 2042 | 8 | 13 | 7 | 48.7 | 60.4 | 106.3 | 9.9 | 74.6 | 100.7 | 149.4 | 19.4 | 22.3 | 50.7 | 196.6
2042 | 8 | 13 | 8 | 2584 | 1687 | 2747 | 838 | 1367 | 2194 | 1694 | 499 | 1058 | 9471 | 3727 | 2042 | 8 | 13 | 8 | 111.4 | 138 | 242.9 | 22.7 | 170.4 | 230 | 341.3 | 44.2 | 51 | 115.9 | 449.3
2042 | 8 | 13 | 9 | 2930 | 1913 | 3114 | 951 | 1550 | 2545 | 2002 | 590 | 1250 | 10303 | 4438 | 2042 | 8 | 13 | 9 | 165.6 | 205.1 | 361.2 | 33.7 | 253.4 | 342 | 507.5 | 65.7 | 75.8 | 172.3 | 668.3
2042 | 8 | 13 | 10 | 3057 | 1996 | 3249 | 992 | 1617 | 2696 | 2140 | 630 | 1336 | 10728 | 4819 | 2042 | 8 | 13 | 10 | 258.3 | 319.9 | 563.1 | 52.5 | 395.2 | 533.3 | 791.4 | 102.5 | 118.2 | 268.7 | 1042.1
2042 | 8 | 13 | 11 | 2980 | 1945 | 3167 | 967 | 1576 | 2604 | 2092 | 616 | 1306 | 10765 | 4845 | 2042 | 8 | 13 | 11 | 344.5 | 426.8 | 751.3 | 70.1 | 527.2 | 711.4 | 1055.8 | 136.9 | 157.6 | 358.5 | 1390.3
2042 | 8 | 13 | 12 | 2783 | 1817 | 2958 | 903 | 1472 | 2407 | 1963 | 578 | 1225 | 10678 | 4696 | 2042 | 8 | 13 | 12 | 344.4 | 426.6 | 751.1 | 70 | 527.1 | 711.2 | 1055.5 | 136.9 | 157.6 | 358.4 | 1389.8
2042 | 8 | 13 | 13 | 2889 | 1886 | 3070 | 937 | 1528 | 2491 | 2060 | 607 | 1286 | 10911 | 4987 | 2042 | 8 | 13 | 13 | 355.2 | 439.9 | 774.5 | 72.2 | 543.5 | 733.3 | 1088.3 | 141.1 | 162.5 | 369.6 | 1433.1
2042 | 8 | 13 | 14 | 2855 | 1864 | 3035 | 926 | 1510 | 2481 | 2091 | 616 | 1306 | 10958 | 5092 | 2042 | 8 | 13 | 14 | 330.3 | 409.2 | 720.4 | 67.2 | 505.5 | 682.1 | 1012.3 | 131.2 | 151.1 | 343.7 | 1333
2042 | 8 | 13 | 15 | 2714 | 1772 | 2885 | 881 | 1436 | 2409 | 2053 | 605 | 1282 | 10875 | 5017 | 2042 | 8 | 13 | 15 | 280.3 | 347.2 | 611.1 | 57 | 428.9 | 578.7 | 858.8 | 111.3 | 128.2 | 291.6 | 1130.9
2042 | 8 | 13 | 16 | 2804 | 1830 | 2980 | 910 | 1483 | 2538 | 2151 | 634 | 1343 | 10998 | 5238 | 2042 | 8 | 13 | 16 | 228.6 | 283.2 | 498.6 | 46.5 | 349.9 | 472.1 | 700.7 | 90.8 | 104.5 | 237.9 | 922.5
2042 | 8 | 13 | 17 | 2855 | 1864 | 3034 | 926 | 1510 | 2628 | 2219 | 653 | 1385 | 10979 | 5339 | 2042 | 8 | 13 | 17 | 148.8 | 184.3 | 324.6 | 30.3 | 227.7 | 307.3 | 456 | 59.1 | 68.1 | 154.9 | 600.5
2042 | 8 | 13 | 18 | 2972 | 1941 | 3159 | 964 | 1572 | 2732 | 2283 | 673 | 1426 | 10791 | 5441 | 2042 | 8 | 13 | 18 | 80.5 | 99.7 | 175.5 | 16.4 | 123.2 | 166.2 | 246.7 | 31.9 | 36.8 | 83.8 | 324.7
2042 | 8 | 13 | 19 | 3029 | 1978 | 3220 | 983 | 1602 | 2764 | 2296 | 676 | 1433 | 10554 | 5402 | 2042 | 8 | 13 | 19 | 18.3 | 22.7 | 40 | 3.7 | 28 | 37.9 | 56.2 | 7.3 | 8.4 | 19.1 | 74
2042 | 8 | 13 | 20 | 2873 | 1876 | 3054 | 932 | 1520 | 2593 | 2143 | 631 | 1338 | 10239 | 5103 | 2042 | 8 | 13 | 20 | 0.1 | 0.1 | 0.2 | 0 | 0.1 | 0.2 | 0.3 | 0 | 0 | 0.1 | 0.5
2042 | 8 | 13 | 21 | 2580 | 1684 | 2742 | 837 | 1365 | 2293 | 1823 | 537 | 1138 | 9586 | 4559 | 2042 | 8 | 13 | 21 | 0 | 0 | 0 | 0 | 0 | 0 | 0 | 0 | 0 | 0 | 0
2042 | 8 | 13 | 22 | 2328 | 1520 | 2475 | 755 | 1231 | 2039 | 1614 | 475 | 1007 | 8966 | 4108 | 2042 | 8 | 13 | 22 | 0 | 0 | 0 | 0 | 0 | 0 | 0 | 0 | 0 | 0 | 0
2042 | 8 | 13 | 23 | 2124 | 1387 | 2258 | 689 | 1123 | 1845 | 1451 | 427 | 906 | 8307 | 3679 | 2042 | 8 | 13 | 23 | 0 | 0 | 0 | 0 | 0 | 0 | 0 | 0 | 0 | 0 | 0
2042 | 8 | 13 | 24 | 1938 | 1265 | 2059 | 629 | 1025 | 1682 | 1294 | 381 | 808 | 7743 | 3272 | 2042 | 8 | 13 | 24 | 0 | 0 | 0 | 0 | 0 | 0 | 0 | 0 | 0 | 0 | 0
2042 | 8 | 14 | 1 | 1818 | 1187 | 1933 | 590 | 962 | 1526 | 1500 | 442 | 936 | 7653 | 2897 | 2042 | 8 | 14 | 1 | 0 | 0 | 0 | 0 | 0 | 0 | 0 | 0 | 0 | 0 | 0
2042 | 8 | 14 | 2 | 1736 | 1133 | 1845 | 563 | 918 | 1460 | 1412 | 416 | 882 | 7417 | 2729 | 2042 | 8 | 14 | 2 | 0 | 0 | 0 | 0 | 0 | 0 | 0 | 0 | 0 | 0 | 0
2042 | 8 | 14 | 3 | 1672 | 1092 | 1777 | 542 | 884 | 1398 | 1332 | 392 | 832 | 7239 | 2573 | 2042 | 8 | 14 | 3 | 0 | 0 | 0 | 0 | 0 | 0 | 0 | 0 | 0 | 0 | 0
2042 | 8 | 14 | 4 | 1663 | 1085 | 1767 | 539 | 879 | 1389 | 1293 | 381 | 807 | 7207 | 2523 | 2042 | 8 | 14 | 4 | 0 | 0 | 0 | 0 | 0 | 0 | 0 | 0 | 0 | 0 | 0
2042 | 8 | 14 | 5 | 1726 | 1127 | 1834 | 560 | 913 | 1445 | 1313 | 387 | 820 | 7412 | 2568 | 2042 | 8 | 14 | 5 | 0 | 0 | 0 | 0 | 0 | 0 | 0 | 0 | 0 | 0 | 0
2042 | 8 | 14 | 6 | 1842 | 1203 | 1958 | 598 | 974 | 1598 | 1398 | 412 | 873 | 7926 | 2745 | 2042 | 8 | 14 | 6 | 12.1 | 14.9 | 26.3 | 2.4 | 18.5 | 24.9 | 36.9 | 4.8 | 5.5 | 12.5 | 48.6
2042 | 8 | 14 | 7 | 2065 | 1348 | 2195 | 670 | 1092 | 1805 | 1552 | 457 | 969 | 8711 | 3112 | 2042 | 8 | 14 | 7 | 58.8 | 72.8 | 128.2 | 11.9 | 90 | 121.3 | 180 | 23.3 | 26.9 | 61.2 | 237.2
2042 | 8 | 14 | 8 | 2526 | 1649 | 2685 | 820 | 1336 | 2238 | 1913 | 563 | 1194 | 9743 | 3885 | 2042 | 8 | 14 | 8 | 138.7 | 171.8 | 302.5 | 28.2 | 212.2 | 286.4 | 425 | 55.1 | 63.5 | 144.3 | 559.7
2042 | 8 | 14 | 9 | 2883 | 1882 | 3064 | 935 | 1525 | 2571 | 2190 | 645 | 1367 | 10598 | 4524 | 2042 | 8 | 14 | 9 | 236.5 | 293 | 515.8 | 48.1 | 362 | 488.4 | 724.8 | 93.9 | 108.2 | 246.1 | 954.4
2042 | 8 | 14 | 10 | 3044 | 1988 | 3236 | 988 | 1610 | 2718 | 2307 | 679 | 1440 | 10957 | 4826 | 2042 | 8 | 14 | 10 | 328.2 | 406.6 | 715.8 | 66.7 | 502.3 | 677.7 | 1005.8 | 130.3 | 150.1 | 341.6 | 1324.5
2042 | 8 | 14 | 11 | 2991 | 1953 | 3179 | 970 | 1582 | 2698 | 2225 | 655 | 1389 | 10935 | 4771 | 2042 | 8 | 14 | 11 | 397.4 | 492.1 | 866.5 | 80.8 | 608 | 820.5 | 1217.7 | 157.8 | 181.8 | 413.4 | 1603.3
2042 | 8 | 14 | 12 | 2832 | 1849 | 3010 | 919 | 1498 | 2549 | 2057 | 606 | 1284 | 10782 | 4630 | 2042 | 8 | 14 | 12 | 420.2 | 520.5 | 916.3 | 85.5 | 643 | 867.6 | 1287.6 | 166.9 | 192.2 | 437.3 | 1695.5
2042 | 8 | 14 | 13 | 2942 | 1921 | 3127 | 955 | 1556 | 2648 | 2141 | 631 | 1337 | 11003 | 4923 | 2042 | 8 | 14 | 13 | 381.7 | 472.8 | 832.3 | 77.6 | 584.1 | 788.2 | 1169.7 | 151.6 | 174.7 | 397.2 | 1540.2
2042 | 8 | 14 | 14 | 2953 | 1928 | 3138 | 958 | 1562 | 2641 | 2136 | 629 | 1333 | 11067 | 4973 | 2042 | 8 | 14 | 14 | 343.1 | 425 | 748.2 | 69.8 | 525 | 708.5 | 1051.4 | 136.2 | 157 | 357 | 1384.5
2042 | 8 | 14 | 15 | 2875 | 1877 | 3056 | 933 | 1521 | 2565 | 2056 | 605 | 1283 | 11030 | 4966 | 2042 | 8 | 14 | 15 | 291.7 | 361.2 | 636 | 59.3 | 446.3 | 602.2 | 893.7 | 115.8 | 133.5 | 303.5 | 1176.9
2042 | 8 | 14 | 16 | 2947 | 1924 | 3132 | 956 | 1559 | 2693 | 2153 | 634 | 1344 | 11249 | 5233 | 2042 | 8 | 14 | 16 | 236.8 | 293.4 | 516.4 | 48.1 | 362.4 | 489 | 725.7 | 94 | 108.3 | 246.4 | 955.7
2042 | 8 | 14 | 17 | 2987 | 1950 | 3175 | 969 | 1580 | 2802 | 2214 | 652 | 1382 | 11362 | 5332 | 2042 | 8 | 14 | 17 | 163 | 201.9 | 355.4 | 33.1 | 249.5 | 336.6 | 499.5 | 64.7 | 74.6 | 169.6 | 657.7
2042 | 8 | 14 | 18 | 3079 | 2010 | 3273 | 999 | 1628 | 2934 | 2304 | 679 | 1439 | 11193 | 5435 | 2042 | 8 | 14 | 18 | 79.9 | 99 | 174.2 | 16.2 | 122.3 | 165 | 244.9 | 31.8 | 36.6 | 83.2 | 322.5
2042 | 8 | 14 | 19 | 3109 | 2030 | 3305 | 1009 | 1644 | 3002 | 2355 | 694 | 1471 | 10972 | 5383 | 2042 | 8 | 14 | 19 | 17 | 21 | 37 | 3.4 | 26 | 35.1 | 52.1 | 6.8 | 7.8 | 17.6 | 68.5
2042 | 8 | 14 | 20 | 2957 | 1930 | 3143 | 959 | 1564 | 2861 | 2224 | 655 | 1389 | 10617 | 5102 | 2042 | 8 | 14 | 20 | 0.1 | 0.1 | 0.2 | 0 | 0.1 | 0.2 | 0.3 | 0 | 0 | 0.1 | 0.5
2042 | 8 | 14 | 21 | 2692 | 1757 | 2861 | 873 | 1424 | 2537 | 1929 | 568 | 1204 | 10148 | 4578 | 2042 | 8 | 14 | 21 | 0 | 0 | 0 | 0 | 0 | 0 | 0 | 0 | 0 | 0 | 0
2042 | 8 | 14 | 22 | 2453 | 1602 | 2607 | 796 | 1297 | 2250 | 1728 | 509 | 1079 | 9598 | 4117 | 2042 | 8 | 14 | 22 | 0 | 0 | 0 | 0 | 0 | 0 | 0 | 0 | 0 | 0 | 0
2042 | 8 | 14 | 23 | 2243 | 1465 | 2384 | 728 | 1186 | 2013 | 1563 | 460 | 976 | 8968 | 3718 | 2042 | 8 | 14 | 23 | 0 | 0 | 0 | 0 | 0 | 0 | 0 | 0 | 0 | 0 | 0
2042 | 8 | 14 | 24 | 2039 | 1331 | 2167 | 662 | 1078 | 1806 | 1407 | 414 | 878 | 8304 | 3326 | 2042 | 8 | 14 | 24 | 0 | 0 | 0 | 0 | 0 | 0 | 0 | 0 | 0 | 0 | 0
2042 | 8 | 15 | 1 | 1987 | 1297 | 2112 | 645 | 1051 | 1630 | 1328 | 391 | 829 | 8106 | 3350 | 2042 | 8 | 15 | 1 | 0 | 0 | 0 | 0 | 0 | 0 | 0 | 0 | 0 | 0 | 0
2042 | 8 | 15 | 2 | 1896 | 1238 | 2015 | 615 | 1003 | 1550 | 1254 | 369 | 783 | 7836 | 3144 | 2042 | 8 | 15 | 2 | 0 | 0 | 0 | 0 | 0 | 0 | 0 | 0 | 0 | 0 | 0
2042 | 8 | 15 | 3 | 1820 | 1188 | 1934 | 590 | 962 | 1472 | 1190 | 350 | 743 | 7647 | 2961 | 2042 | 8 | 15 | 3 | 0 | 0 | 0 | 0 | 0 | 0 | 0 | 0 | 0 | 0 | 0
2042 | 8 | 15 | 4 | 1803 | 1177 | 1917 | 585 | 954 | 1448 | 1158 | 341 | 723 | 7635 | 2890 | 2042 | 8 | 15 | 4 | 0 | 0 | 0 | 0 | 0 | 0 | 0 | 0 | 0 | 0 | 0
2042 | 8 | 15 | 5 | 1865 | 1218 | 1983 | 605 | 987 | 1497 | 1188 | 350 | 742 | 7867 | 2893 | 2042 | 8 | 15 | 5 | 0 | 0 | 0 | 0 | 0 | 0 | 0 | 0 | 0 | 0 | 0
2042 | 8 | 15 | 6 | 1999 | 1305 | 2124 | 648 | 1057 | 1627 | 1275 | 375 | 796 | 8434 | 3006 | 2042 | 8 | 15 | 6 | 11 | 13.7 | 24 | 2.2 | 16.8 | 22.8 | 33.7 | 4.4 | 5 | 11.4 | 44.4
2042 | 8 | 15 | 7 | 2201 | 1437 | 2339 | 714 | 1164 | 1834 | 1439 | 424 | 898 | 9159 | 3393 | 2042 | 8 | 15 | 7 | 60.8 | 75.3 | 132.6 | 12.4 | 93 | 125.5 | 186.3 | 24.2 | 27.8 | 63.3 | 245.4
2042 | 8 | 15 | 8 | 2648 | 1729 | 2814 | 859 | 1400 | 2291 | 1834 | 540 | 1145 | 10106 | 4233 | 2042 | 8 | 15 | 8 | 131.5 | 162.8 | 286.6 | 26.7 | 201.1 | 271.4 | 402.8 | 52.2 | 60.1 | 136.8 | 530.3
2042 | 8 | 15 | 9 | 2989 | 1952 | 3177 | 970 | 1581 | 2666 | 2150 | 633 | 1342 | 10909 | 4920 | 2042 | 8 | 15 | 9 | 183.4 | 227.1 | 399.9 | 37.3 | 280.6 | 378.6 | 561.9 | 72.9 | 83.9 | 190.8 | 739.9
2042 | 8 | 15 | 10 | 3111 | 2031 | 3306 | 1009 | 1645 | 2810 | 2292 | 675 | 1431 | 11252 | 5254 | 2042 | 8 | 15 | 10 | 246.6 | 305.5 | 537.7 | 50.1 | 377.3 | 509.2 | 755.6 | 97.9 | 112.8 | 256.6 | 995
2042 | 8 | 15 | 11 | 3001 | 1960 | 3190 | 974 | 1587 | 2729 | 2239 | 659 | 1398 | 11188 | 5210 | 2042 | 8 | 15 | 11 | 311.5 | 385.8 | 679.4 | 63.4 | 476.7 | 643.3 | 954.7 | 123.7 | 142.5 | 324.1 | 1257.1
2042 | 8 | 15 | 12 | 2810 | 1835 | 2987 | 912 | 1486 | 2561 | 2103 | 619 | 1313 | 11004 | 4985 | 2042 | 8 | 15 | 12 | 348.9 | 432.1 | 760.8 | 70.9 | 533.9 | 720.4 | 1069.2 | 138.6 | 159.6 | 363.1 | 1407.7
2042 | 8 | 15 | 13 | 2903 | 1895 | 3085 | 942 | 1535 | 2669 | 2217 | 653 | 1384 | 11224 | 5218 | 2042 | 8 | 15 | 13 | 361 | 447.1 | 787.1 | 73.4 | 552.3 | 745.3 | 1106.1 | 143.4 | 165.1 | 375.6 | 1456.5
2042 | 8 | 15 | 14 | 2878 | 1879 | 3059 | 934 | 1522 | 2652 | 2259 | 665 | 1410 | 11281 | 5214 | 2042 | 8 | 15 | 14 | 338.7 | 419.6 | 738.7 | 68.9 | 518.4 | 699.5 | 1038.1 | 134.6 | 155 | 352.5 | 1366.9
2042 | 8 | 15 | 15 | 2786 | 1819 | 2961 | 904 | 1473 | 2569 | 2210 | 651 | 1380 | 11201 | 5022 | 2042 | 8 | 15 | 15 | 270.1 | 334.5 | 588.8 | 54.9 | 413.2 | 557.6 | 827.5 | 107.3 | 123.6 | 281 | 1089.7
2042 | 8 | 15 | 16 | 2851 | 1861 | 3030 | 925 | 1508 | 2685 | 2317 | 682 | 1446 | 11374 | 5162 | 2042 | 8 | 15 | 16 | 201.9 | 250.1 | 440.3 | 41.1 | 309 | 416.9 | 618.7 | 80.3 | 92.4 | 210.1 | 814.6
2042 | 8 | 15 | 17 | 2893 | 1889 | 3075 | 939 | 1530 | 2724 | 2386 | 703 | 1490 | 11371 | 5219 | 2042 | 8 | 15 | 17 | 141.7 | 175.5 | 309 | 28.8 | 216.8 | 292.5 | 434.1 | 56.2 | 64.9 | 147.5 | 571.7
2042 | 8 | 15 | 18 | 3030 | 1978 | 3220 | 983 | 1602 | 2824 | 2465 | 726 | 1539 | 11188 | 5313 | 2042 | 8 | 15 | 18 | 69.2 | 85.7 | 150.9 | 14.1 | 105.9 | 142.9 | 212.1 | 27.5 | 31.7 | 72 | 279.1
2042 | 8 | 15 | 19 | 3124 | 2039 | 3320 | 1014 | 1652 | 2881 | 2468 | 727 | 1541 | 10904 | 5243 | 2042 | 8 | 15 | 19 | 15.4 | 19.1 | 33.7 | 3.1 | 23.6 | 31.9 | 47.3 | 6.1 | 7 | 16 | 62.3
2042 | 8 | 15 | 20 | 3009 | 1965 | 3198 | 976 | 1591 | 2764 | 2309 | 680 | 1441 | 10679 | 4884 | 2042 | 8 | 15 | 20 | 0 | 0 | 0 | 0 | 0 | 0 | 0 | 0 | 0 | 0 | 0
2042 | 8 | 15 | 21 | 2663 | 1739 | 2830 | 864 | 1408 | 2410 | 1983 | 584 | 1238 | 10226 | 4275 | 2042 | 8 | 15 | 21 | 0 | 0 | 0 | 0 | 0 | 0 | 0 | 0 | 0 | 0 | 0
2042 | 8 | 15 | 22 | 2435 | 1590 | 2588 | 790 | 1288 | 2150 | 1753 | 516 | 1095 | 9741 | 3781 | 2042 | 8 | 15 | 22 | 0 | 0 | 0 | 0 | 0 | 0 | 0 | 0 | 0 | 0 | 0
2042 | 8 | 15 | 23 | 2264 | 1478 | 2406 | 735 | 1197 | 1952 | 1552 | 457 | 969 | 9177 | 3358 | 2042 | 8 | 15 | 23 | 0 | 0 | 0 | 0 | 0 | 0 | 0 | 0 | 0 | 0 | 0
2042 | 8 | 15 | 24 | 2076 | 1356 | 2207 | 674 | 1098 | 1744 | 1367 | 403 | 854 | 8499 | 2934 | 2042 | 8 | 15 | 24 | 0 | 0 | 0 | 0 | 0 | 0 | 0 | 0 | 0 | 0 | 0
2042 | 8 | 16 | 1 | 1934 | 1263 | 2056 | 628 | 1023 | 1602 | 1414 | 416 | 883 | 8639 | 3216 | 2042 | 8 | 16 | 1 | 0 | 0 | 0 | 0 | 0 | 0 | 0 | 0 | 0 | 0 | 0
2042 | 8 | 16 | 2 | 1870 | 1221 | 1987 | 607 | 989 | 1525 | 1325 | 390 | 827 | 8319 | 3015 | 2042 | 8 | 16 | 2 | 0 | 0 | 0 | 0 | 0 | 0 | 0 | 0 | 0 | 0 | 0
2042 | 8 | 16 | 3 | 1812 | 1183 | 1926 | 588 | 958 | 1449 | 1244 | 367 | 777 | 8048 | 2859 | 2042 | 8 | 16 | 3 | 0 | 0 | 0 | 0 | 0 | 0 | 0 | 0 | 0 | 0 | 0
2042 | 8 | 16 | 4 | 1803 | 1177 | 1917 | 585 | 954 | 1424 | 1212 | 357 | 757 | 7956 | 2802 | 2042 | 8 | 16 | 4 | 0 | 0 | 0 | 0 | 0 | 0 | 0 | 0 | 0 | 0 | 0
2042 | 8 | 16 | 5 | 1876 | 1225 | 1994 | 609 | 992 | 1464 | 1235 | 364 | 771 | 8109 | 2841 | 2042 | 8 | 16 | 5 | 0 | 0 | 0 | 0 | 0 | 0 | 0 | 0 | 0 | 0 | 0
2042 | 8 | 16 | 6 | 2034 | 1328 | 2162 | 660 | 1076 | 1595 | 1318 | 388 | 823 | 8553 | 2978 | 2042 | 8 | 16 | 6 | 9.9 | 12.2 | 21.5 | 2 | 15.1 | 20.3 | 30.2 | 3.9 | 4.5 | 10.3 | 39.7
2042 | 8 | 16 | 7 | 2249 | 1468 | 2391 | 730 | 1190 | 1807 | 1485 | 437 | 927 | 9288 | 3324 | 2042 | 8 | 16 | 7 | 56.3 | 69.7 | 122.7 | 11.4 | 86.1 | 116.2 | 172.4 | 22.3 | 25.8 | 58.5 | 227
2042 | 8 | 16 | 8 | 2685 | 1753 | 2854 | 871 | 1420 | 2264 | 1876 | 553 | 1171 | 10310 | 4114 | 2042 | 8 | 16 | 8 | 139.5 | 172.9 | 304.3 | 28.4 | 213.6 | 288.2 | 427.7 | 55.5 | 63.9 | 145.2 | 563.2
2042 | 8 | 16 | 9 | 3014 | 1968 | 3204 | 978 | 1594 | 2621 | 2182 | 643 | 1363 | 11166 | 4825 | 2042 | 8 | 16 | 9 | 230.3 | 285.2 | 502.1 | 46.8 | 352.4 | 475.5 | 705.7 | 91.5 | 105.3 | 239.6 | 929.2
2042 | 8 | 16 | 10 | 3151 | 2057 | 3349 | 1022 | 1666 | 2787 | 2342 | 690 | 1462 | 11579 | 5212 | 2042 | 8 | 16 | 10 | 300.9 | 372.8 | 656.2 | 61.2 | 460.4 | 621.3 | 922.2 | 119.6 | 137.7 | 313.1 | 1214.3
2042 | 8 | 16 | 11 | 3044 | 1987 | 3235 | 988 | 1610 | 2755 | 2318 | 683 | 1447 | 11642 | 5231 | 2042 | 8 | 16 | 11 | 347.2 | 430 | 757 | 70.6 | 531.2 | 716.8 | 1063.8 | 137.9 | 158.9 | 361.2 | 1400.7
2042 | 8 | 16 | 12 | 2854 | 1863 | 3033 | 926 | 1509 | 2643 | 2214 | 652 | 1382 | 11518 | 5099 | 2042 | 8 | 16 | 12 | 386.6 | 478.9 | 843.1 | 78.6 | 591.6 | 798.3 | 1184.7 | 153.6 | 176.9 | 402.3 | 1560
2042 | 8 | 16 | 13 | 2973 | 1941 | 3160 | 965 | 1572 | 2786 | 2337 | 689 | 1459 | 11746 | 5352 | 2042 | 8 | 16 | 13 | 369.5 | 457.7 | 805.8 | 75.2 | 565.5 | 763.1 | 1132.4 | 146.7 | 169 | 384.5 | 1491.2
2042 | 8 | 16 | 14 | 2990 | 1952 | 3178 | 970 | 1581 | 2823 | 2373 | 699 | 1482 | 11769 | 5418 | 2042 | 8 | 16 | 14 | 315.6 | 390.9 | 688.2 | 64.2 | 482.9 | 651.6 | 967.1 | 125.3 | 144.4 | 328.4 | 1273.4
2042 | 8 | 16 | 15 | 2925 | 1910 | 3109 | 949 | 1547 | 2768 | 2318 | 683 | 1447 | 11658 | 5344 | 2042 | 8 | 16 | 15 | 274.3 | 339.9 | 598.3 | 55.8 | 419.9 | 566.6 | 840.8 | 108.9 | 125.6 | 285.5 | 1107.2
2042 | 8 | 16 | 16 | 3042 | 1986 | 3233 | 987 | 1609 | 2883 | 2432 | 716 | 1518 | 11821 | 5549 | 2042 | 8 | 16 | 16 | 215.4 | 266.8 | 469.7 | 43.8 | 329.6 | 444.8 | 660.1 | 85.5 | 98.5 | 224.1 | 869.2
2042 | 8 | 16 | 17 | 3106 | 2028 | 3301 | 1008 | 1643 | 2930 | 2494 | 735 | 1557 | 11903 | 5655 | 2042 | 8 | 16 | 17 | 154.4 | 191.2 | 336.7 | 31.4 | 236.3 | 318.8 | 473.2 | 61.4 | 70.6 | 160.6 | 623
2042 | 8 | 16 | 18 | 3225 | 2105 | 3427 | 1046 | 1705 | 3043 | 2575 | 758 | 1607 | 11826 | 5731 | 2042 | 8 | 16 | 18 | 73.2 | 90.8 | 159.7 | 14.9 | 112.1 | 151.3 | 224.5 | 29 | 33.6 | 76.2 | 295.6
2042 | 8 | 16 | 19 | 3264 | 2131 | 3469 | 1059 | 1726 | 3091 | 2611 | 769 | 1630 | 11758 | 5664 | 2042 | 8 | 16 | 19 | 17.1 | 21.2 | 37.3 | 3.5 | 26.1 | 35.3 | 52.3 | 6.8 | 7.8 | 17.8 | 69
2042 | 8 | 16 | 20 | 3091 | 2018 | 3285 | 1003 | 1635 | 2949 | 2487 | 733 | 1553 | 11566 | 5377 | 2042 | 8 | 16 | 20 | 0 | 0 | 0 | 0 | 0 | 0 | 0 | 0 | 0 | 0 | 0
2042 | 8 | 16 | 21 | 2823 | 1843 | 3000 | 916 | 1493 | 2555 | 2180 | 642 | 1361 | 11069 | 4745 | 2042 | 8 | 16 | 21 | 0 | 0 | 0 | 0 | 0 | 0 | 0 | 0 | 0 | 0 | 0
2042 | 8 | 16 | 22 | 2573 | 1680 | 2734 | 835 | 1361 | 2262 | 1959 | 577 | 1223 | 10075 | 4229 | 2042 | 8 | 16 | 22 | 0 | 0 | 0 | 0 | 0 | 0 | 0 | 0 | 0 | 0 | 0
2042 | 8 | 16 | 23 | 2351 | 1535 | 2499 | 763 | 1243 | 2019 | 1773 | 522 | 1107 | 9444 | 3797 | 2042 | 8 | 16 | 23 | 0 | 0 | 0 | 0 | 0 | 0 | 0 | 0 | 0 | 0 | 0
2042 | 8 | 16 | 24 | 2143 | 1399 | 2278 | 695 | 1133 | 1809 | 1592 | 469 | 994 | 8767 | 3374 | 2042 | 8 | 16 | 24 | 0 | 0 | 0 | 0 | 0 | 0 | 0 | 0 | 0 | 0 | 0
2042 | 8 | 17 | 1 | 1917 | 1251 | 2037 | 622 | 1014 | 1689 | 1319 | 389 | 824 | 8527 | 3087 | 2042 | 8 | 17 | 1 | 0 | 0 | 0 | 0 | 0 | 0 | 0 | 0 | 0 | 0 | 0
2042 | 8 | 17 | 2 | 1836 | 1199 | 1952 | 596 | 971 | 1616 | 1247 | 367 | 778 | 8273 | 2888 | 2042 | 8 | 17 | 2 | 0 | 0 | 0 | 0 | 0 | 0 | 0 | 0 | 0 | 0 | 0
2042 | 8 | 17 | 3 | 1764 | 1152 | 1875 | 572 | 933 | 1548 | 1168 | 344 | 729 | 8053 | 2728 | 2042 | 8 | 17 | 3 | 0 | 0 | 0 | 0 | 0 | 0 | 0 | 0 | 0 | 0 | 0
2042 | 8 | 17 | 4 | 1748 | 1141 | 1858 | 567 | 924 | 1527 | 1144 | 337 | 714 | 8000 | 2679 | 2042 | 8 | 17 | 4 | 0 | 0 | 0 | 0 | 0 | 0 | 0 | 0 | 0 | 0 | 0
2042 | 8 | 17 | 5 | 1809 | 1181 | 1922 | 587 | 957 | 1571 | 1173 | 346 | 733 | 8165 | 2727 | 2042 | 8 | 17 | 5 | 0 | 0 | 0 | 0 | 0 | 0 | 0 | 0 | 0 | 0 | 0
2042 | 8 | 17 | 6 | 1940 | 1266 | 2061 | 629 | 1026 | 1698 | 1250 | 368 | 780 | 8600 | 2870 | 2042 | 8 | 17 | 6 | 7.4 | 9.1 | 16 | 1.5 | 11.2 | 15.1 | 22.5 | 2.9 | 3.4 | 7.7 | 29.6
2042 | 8 | 17 | 7 | 2143 | 1399 | 2277 | 695 | 1133 | 1898 | 1403 | 413 | 876 | 9347 | 3263 | 2042 | 8 | 17 | 7 | 33.8 | 41.8 | 73.7 | 6.9 | 51.7 | 69.7 | 103.5 | 13.4 | 15.4 | 35.1 | 136.3
2042 | 8 | 17 | 8 | 2588 | 1690 | 2750 | 840 | 1369 | 2325 | 1787 | 526 | 1115 | 10386 | 4096 | 2042 | 8 | 17 | 8 | 86.3 | 106.8 | 188.2 | 17.5 | 132 | 178.2 | 264.4 | 34.3 | 39.4 | 89.8 | 348.1
2042 | 8 | 17 | 9 | 2939 | 1919 | 3124 | 954 | 1554 | 2645 | 2127 | 627 | 1328 | 11292 | 4789 | 2042 | 8 | 17 | 9 | 153.8 | 190.5 | 335.5 | 31.3 | 235.4 | 317.6 | 471.4 | 61.1 | 70.4 | 160.1 | 620.7
2042 | 8 | 17 | 10 | 3097 | 2022 | 3292 | 1005 | 1638 | 2787 | 2296 | 676 | 1433 | 11726 | 5170 | 2042 | 8 | 17 | 10 | 215.2 | 266.6 | 469.3 | 43.8 | 329.3 | 444.4 | 659.5 | 85.5 | 98.4 | 223.9 | 868.4
2042 | 8 | 17 | 11 | 3035 | 1982 | 3226 | 985 | 1605 | 2726 | 2291 | 675 | 1430 | 11784 | 5210 | 2042 | 8 | 17 | 11 | 281.2 | 348.4 | 613.3 | 57.2 | 430.3 | 580.7 | 861.8 | 111.7 | 128.7 | 292.7 | 1134.8
2042 | 8 | 17 | 12 | 2872 | 1875 | 3052 | 932 | 1519 | 2534 | 2206 | 650 | 1377 | 11697 | 5076 | 2042 | 8 | 17 | 12 | 305.5 | 378.5 | 666.3 | 62.2 | 467.6 | 630.9 | 936.3 | 121.3 | 139.9 | 317.9 | 1233
2042 | 8 | 17 | 13 | 2988 | 1951 | 3176 | 969 | 1580 | 2647 | 2352 | 693 | 1468 | 11934 | 5387 | 2042 | 8 | 17 | 13 | 295 | 365.5 | 643.4 | 60 | 451.5 | 609.2 | 904.1 | 117.2 | 135 | 307 | 1190.4
2042 | 8 | 17 | 14 | 3008 | 1964 | 3197 | 976 | 1591 | 2628 | 2412 | 711 | 1506 | 11970 | 5526 | 2042 | 8 | 17 | 14 | 253.2 | 313.7 | 552.2 | 51.5 | 387.5 | 522.9 | 776 | 100.5 | 115.8 | 263.5 | 1021.9
2042 | 8 | 17 | 15 | 2943 | 1922 | 3128 | 955 | 1557 | 2511 | 2390 | 704 | 1492 | 11891 | 5517 | 2042 | 8 | 17 | 15 | 223.6 | 277 | 487.6 | 45.5 | 342.1 | 461.7 | 685.3 | 88.8 | 102.3 | 232.7 | 902.3
2042 | 8 | 17 | 16 | 3048 | 1990 | 3240 | 989 | 1612 | 2607 | 2516 | 741 | 1571 | 12079 | 5757 | 2042 | 8 | 17 | 16 | 195.2 | 241.8 | 425.8 | 39.7 | 298.7 | 403.2 | 598.2 | 77.5 | 89.3 | 203.1 | 787.7
2042 | 8 | 17 | 17 | 3110 | 2031 | 3306 | 1009 | 1645 | 2672 | 2589 | 763 | 1616 | 12163 | 5744 | 2042 | 8 | 17 | 17 | 122.7 | 152 | 267.7 | 25 | 187.9 | 253.4 | 376.3 | 48.7 | 56.2 | 127.8 | 495.4
2042 | 8 | 17 | 18 | 3208 | 2095 | 3410 | 1041 | 1697 | 2812 | 2660 | 784 | 1661 | 12000 | 5861 | 2042 | 8 | 17 | 18 | 63.8 | 79 | 139.1 | 12.9 | 97.6 | 131.8 | 195.5 | 25.3 | 29.2 | 66.4 | 257.4
2042 | 8 | 17 | 19 | 3237 | 2113 | 3440 | 1050 | 1712 | 2853 | 2685 | 791 | 1676 | 11901 | 5800 | 2042 | 8 | 17 | 19 | 14 | 17.3 | 30.5 | 2.9 | 21.4 | 28.9 | 42.8 | 5.5 | 6.4 | 14.6 | 56.5
2042 | 8 | 17 | 20 | 3061 | 1998 | 3253 | 993 | 1619 | 2709 | 2531 | 746 | 1580 | 11686 | 5469 | 2042 | 8 | 17 | 20 | 0 | 0 | 0 | 0 | 0 | 0 | 0 | 0 | 0 | 0 | 0
2042 | 8 | 17 | 21 | 2772 | 1810 | 2946 | 899 | 1466 | 2362 | 2179 | 642 | 1360 | 11158 | 4826 | 2042 | 8 | 17 | 21 | 0 | 0 | 0 | 0 | 0 | 0 | 0 | 0 | 0 | 0 | 0
2042 | 8 | 17 | 22 | 2503 | 1634 | 2661 | 812 | 1324 | 2094 | 1939 | 571 | 1211 | 10606 | 4279 | 2042 | 8 | 17 | 22 | 0 | 0 | 0 | 0 | 0 | 0 | 0 | 0 | 0 | 0 | 0
2042 | 8 | 17 | 23 | 2286 | 1493 | 2430 | 742 | 1209 | 1871 | 1734 | 511 | 1083 | 9966 | 3780 | 2042 | 8 | 17 | 23 | 0 | 0 | 0 | 0 | 0 | 0 | 0 | 0 | 0 | 0 | 0
2042 | 8 | 17 | 24 | 2077 | 1356 | 2207 | 674 | 1098 | 1649 | 1538 | 453 | 960 | 9234 | 3345 | 2042 | 8 | 17 | 24 | 0 | 0 | 0 | 0 | 0 | 0 | 0 | 0 | 0 | 0 | 0
2042 | 8 | 18 | 1 | 1968 | 1285 | 2092 | 639 | 1041 | 1603 | 1447 | 426 | 904 | 8578 | 3097 | 2042 | 8 | 18 | 1 | 0 | 0 | 0 | 0 | 0 | 0 | 0 | 0 | 0 | 0 | 0
2042 | 8 | 18 | 2 | 1825 | 1191 | 1939 | 592 | 965 | 1474 | 1305 | 384 | 815 | 8162 | 2824 | 2042 | 8 | 18 | 2 | 0 | 0 | 0 | 0 | 0 | 0 | 0 | 0 | 0 | 0 | 0
2042 | 8 | 18 | 3 | 1749 | 1142 | 1859 | 567 | 925 | 1410 | 1233 | 363 | 770 | 7902 | 2678 | 2042 | 8 | 18 | 3 | 0 | 0 | 0 | 0 | 0 | 0 | 0 | 0 | 0 | 0 | 0
2042 | 8 | 18 | 4 | 1708 | 1115 | 1816 | 554 | 904 | 1388 | 1187 | 350 | 741 | 7755 | 2603 | 2042 | 8 | 18 | 4 | 0 | 0 | 0 | 0 | 0 | 0 | 0 | 0 | 0 | 0 | 0
2042 | 8 | 18 | 5 | 1715 | 1120 | 1823 | 556 | 907 | 1397 | 1182 | 348 | 738 | 7709 | 2582 | 2042 | 8 | 18 | 5 | 0 | 0 | 0 | 0 | 0 | 0 | 0 | 0 | 0 | 0 | 0
2042 | 8 | 18 | 6 | 1738 | 1135 | 1847 | 564 | 919 | 1430 | 1194 | 352 | 745 | 7829 | 2596 | 2042 | 8 | 18 | 6 | 6.7 | 8.2 | 14.5 | 1.4 | 10.2 | 13.8 | 20.4 | 2.6 | 3 | 6.9 | 26.9
2042 | 8 | 18 | 7 | 1844 | 1204 | 1960 | 598 | 975 | 1545 | 1274 | 375 | 795 | 8244 | 2752 | 2042 | 8 | 18 | 7 | 36.5 | 45.3 | 79.7 | 7.4 | 56 | 75.5 | 112.1 | 14.5 | 16.8 | 38 | 147.6
2042 | 8 | 18 | 8 | 2034 | 1328 | 2162 | 660 | 1076 | 1752 | 1440 | 424 | 899 | 8870 | 3067 | 2042 | 8 | 18 | 8 | 90.3 | 111.9 | 197 | 18.4 | 138.2 | 186.5 | 276.8 | 35.9 | 41.3 | 94 | 364.5
2042 | 8 | 18 | 9 | 2264 | 1478 | 2406 | 735 | 1197 | 1982 | 1664 | 490 | 1039 | 9601 | 3536 | 2042 | 8 | 18 | 9 | 161.8 | 200.5 | 352.9 | 32.9 | 247.7 | 334.2 | 496 | 64.2 | 74 | 168.4 | 653.1
2042 | 8 | 18 | 10 | 2472 | 1614 | 2627 | 802 | 1307 | 2175 | 1884 | 555 | 1176 | 10232 | 4011 | 2042 | 8 | 18 | 10 | 257.9 | 319.4 | 562.4 | 52.4 | 394.6 | 532.5 | 790.2 | 102.4 | 117.9 | 268.3 | 1040.6
2042 | 8 | 18 | 11 | 2630 | 1717 | 2795 | 853 | 1391 | 2356 | 2112 | 622 | 1318 | 10692 | 4537 | 2042 | 8 | 18 | 11 | 356.9 | 442.1 | 778.3 | 72.6 | 546.1 | 737 | 1093.7 | 141.7 | 163.3 | 371.4 | 1440.1
2042 | 8 | 18 | 12 | 2601 | 1698 | 2764 | 844 | 1376 | 2339 | 2166 | 638 | 1353 | 10757 | 4744 | 2042 | 8 | 18 | 12 | 408.2 | 505.6 | 890.2 | 83 | 624.7 | 843 | 1251 | 162.1 | 186.8 | 424.8 | 1647.2
2042 | 8 | 18 | 13 | 2564 | 1674 | 2725 | 832 | 1356 | 2310 | 2189 | 645 | 1367 | 10765 | 4845 | 2042 | 8 | 18 | 13 | 398.9 | 494.2 | 870 | 81.1 | 610.5 | 823.8 | 1222.7 | 158.5 | 182.6 | 415.2 | 1609.8
2042 | 8 | 18 | 14 | 2545 | 1661 | 2705 | 826 | 1346 | 2316 | 2210 | 651 | 1380 | 10761 | 4957 | 2042 | 8 | 18 | 14 | 376.7 | 466.6 | 821.4 | 76.6 | 576.4 | 777.8 | 1154.3 | 149.6 | 172.3 | 391.9 | 1519.9
2042 | 8 | 18 | 15 | 2609 | 1703 | 2773 | 846 | 1380 | 2388 | 2295 | 676 | 1433 | 10833 | 5165 | 2042 | 8 | 18 | 15 | 326.2 | 404.1 | 711.3 | 66.4 | 499.2 | 673.6 | 999.7 | 129.6 | 149.2 | 339.4 | 1316.2
2042 | 8 | 18 | 16 | 2605 | 1701 | 2769 | 845 | 1378 | 2421 | 2306 | 679 | 1440 | 10759 | 5176 | 2042 | 8 | 18 | 16 | 250 | 309.6 | 545 | 50.9 | 382.5 | 516.1 | 766 | 99.3 | 114.3 | 260.1 | 1008.7
2042 | 8 | 18 | 17 | 2576 | 1682 | 2738 | 836 | 1362 | 2419 | 2281 | 672 | 1424 | 10610 | 5123 | 2042 | 8 | 18 | 17 | 157.7 | 195.3 | 343.9 | 32 | 241.3 | 325.6 | 483.3 | 62.6 | 72.1 | 164.1 | 636.4
2042 | 8 | 18 | 18 | 2558 | 1670 | 2719 | 830 | 1353 | 2414 | 2217 | 653 | 1384 | 10444 | 5034 | 2042 | 8 | 18 | 18 | 70.7 | 87.6 | 154.3 | 14.4 | 108.3 | 146.1 | 216.7 | 28 | 32.4 | 73.6 | 285.4
2042 | 8 | 18 | 19 | 2584 | 1687 | 2746 | 838 | 1367 | 2475 | 2224 | 655 | 1388 | 10337 | 5029 | 2042 | 8 | 18 | 19 | 14.9 | 18.4 | 32.4 | 3 | 22.7 | 30.6 | 45.6 | 5.9 | 6.8 | 15.5 | 60
2042 | 8 | 18 | 20 | 2591 | 1692 | 2754 | 841 | 1371 | 2525 | 2233 | 658 | 1394 | 10304 | 5090 | 2042 | 8 | 18 | 20 | 0 | 0 | 0 | 0 | 0 | 0 | 0 | 0 | 0 | 0 | 0
2042 | 8 | 18 | 21 | 2526 | 1649 | 2684 | 820 | 1336 | 2364 | 2087 | 615 | 1303 | 10101 | 4847 | 2042 | 8 | 18 | 21 | 0 | 0 | 0 | 0 | 0 | 0 | 0 | 0 | 0 | 0 | 0
2042 | 8 | 18 | 22 | 2317 | 1513 | 2463 | 752 | 1226 | 2130 | 1892 | 557 | 1181 | 9758 | 4310 | 2042 | 8 | 18 | 22 | 0 | 0 | 0 | 0 | 0 | 0 | 0 | 0 | 0 | 0 | 0
2042 | 8 | 18 | 23 | 2197 | 1434 | 2335 | 713 | 1162 | 2000 | 1787 | 526 | 1116 | 9397 | 3957 | 2042 | 8 | 18 | 23 | 0 | 0 | 0 | 0 | 0 | 0 | 0 | 0 | 0 | 0 | 0
2042 | 8 | 18 | 24 | 2008 | 1311 | 2134 | 652 | 1062 | 1823 | 1623 | 478 | 1014 | 8880 | 3545 | 2042 | 8 | 18 | 24 | 0 | 0 | 0 | 0 | 0 | 0 | 0 | 0 | 0 | 0 | 0
2042 | 8 | 19 | 1 | 1857 | 1213 | 1974 | 603 | 982 | 1484 | 1321 | 389 | 825 | 7744 | 3735 | 2042 | 8 | 19 | 1 | 0 | 0 | 0 | 0 | 0 | 0 | 0 | 0 | 0 | 0 | 0
2042 | 8 | 19 | 2 | 1735 | 1133 | 1844 | 563 | 917 | 1357 | 1183 | 349 | 739 | 7274 | 3375 | 2042 | 8 | 19 | 2 | 0 | 0 | 0 | 0 | 0 | 0 | 0 | 0 | 0 | 0 | 0
2042 | 8 | 19 | 3 | 1664 | 1086 | 1768 | 540 | 880 | 1279 | 1102 | 325 | 688 | 7036 | 3141 | 2042 | 8 | 19 | 3 | 0 | 0 | 0 | 0 | 0 | 0 | 0 | 0 | 0 | 0 | 0
2042 | 8 | 19 | 4 | 1619 | 1057 | 1721 | 525 | 856 | 1243 | 1055 | 311 | 659 | 6898 | 2932 | 2042 | 8 | 19 | 4 | 0 | 0 | 0 | 0 | 0 | 0 | 0 | 0 | 0 | 0 | 0
2042 | 8 | 19 | 5 | 1631 | 1065 | 1734 | 529 | 863 | 1233 | 1036 | 305 | 646 | 6866 | 2776 | 2042 | 8 | 19 | 5 | 0 | 0 | 0 | 0 | 0 | 0 | 0 | 0 | 0 | 0 | 0
2042 | 8 | 19 | 6 | 1671 | 1091 | 1776 | 542 | 884 | 1244 | 1041 | 307 | 650 | 6933 | 2692 | 2042 | 8 | 19 | 6 | 6.4 | 8 | 14.1 | 1.3 | 9.9 | 13.3 | 19.8 | 2.6 | 3 | 6.7 | 26.1
2042 | 8 | 19 | 7 | 1765 | 1153 | 1876 | 573 | 934 | 1344 | 1116 | 329 | 697 | 7173 | 2704 | 2042 | 8 | 19 | 7 | 42 | 52 | 91.5 | 8.5 | 64.2 | 86.7 | 128.6 | 16.7 | 19.2 | 43.7 | 169.4
2042 | 8 | 19 | 8 | 1941 | 1267 | 2063 | 630 | 1027 | 1559 | 1277 | 376 | 797 | 7563 | 2829 | 2042 | 8 | 19 | 8 | 99.7 | 123.5 | 217.4 | 20.2 | 152.6 | 205.8 | 305.5 | 39.6 | 45.6 | 103.7 | 402.2
2042 | 8 | 19 | 9 | 2189 | 1429 | 2327 | 710 | 1158 | 1824 | 1496 | 441 | 934 | 8050 | 3083 | 2042 | 8 | 19 | 9 | 156.1 | 193.4 | 340.5 | 31.8 | 238.9 | 322.5 | 478.5 | 62 | 71.5 | 162.5 | 630.2
2042 | 8 | 19 | 10 | 2371 | 1548 | 2520 | 769 | 1254 | 2066 | 1704 | 502 | 1064 | 8516 | 3290 | 2042 | 8 | 19 | 10 | 213.8 | 264.9 | 466.4 | 43.5 | 327.3 | 441.6 | 655.3 | 84.9 | 97.8 | 222.5 | 863
2042 | 8 | 19 | 11 | 2535 | 1655 | 2694 | 823 | 1341 | 2290 | 1911 | 563 | 1193 | 8812 | 3573 | 2042 | 8 | 19 | 11 | 254.3 | 315 | 554.6 | 51.7 | 389.1 | 525.1 | 779.3 | 101 | 116.3 | 264.6 | 1026.2
2042 | 8 | 19 | 12 | 2491 | 1626 | 2647 | 808 | 1317 | 2316 | 1930 | 568 | 1205 | 8856 | 3576 | 2042 | 8 | 19 | 12 | 295.2 | 365.5 | 643.6 | 60 | 451.6 | 609.4 | 904.4 | 117.2 | 135 | 307.1 | 1190.9
2042 | 8 | 19 | 13 | 2448 | 1598 | 2602 | 794 | 1295 | 2331 | 1939 | 571 | 1211 | 8837 | 3583 | 2042 | 8 | 19 | 13 | 308.5 | 382.2 | 672.9 | 62.7 | 472.2 | 637.1 | 945.4 | 122.6 | 141.1 | 321.1 | 1245
2042 | 8 | 19 | 14 | 2418 | 1579 | 2570 | 785 | 1279 | 2356 | 1958 | 577 | 1222 | 8820 | 3616 | 2042 | 8 | 19 | 14 | 293.3 | 363.3 | 639.6 | 59.6 | 448.8 | 605.6 | 898.7 | 116.4 | 134.2 | 305.2 | 1183.4
2042 | 8 | 19 | 15 | 2480 | 1619 | 2636 | 805 | 1312 | 2465 | 2028 | 597 | 1266 | 8850 | 3720 | 2042 | 8 | 19 | 15 | 255.4 | 316.3 | 556.8 | 51.9 | 390.8 | 527.3 | 782.6 | 101.4 | 116.8 | 265.8 | 1030.4
2042 | 8 | 19 | 16 | 2471 | 1613 | 2627 | 802 | 1307 | 2510 | 2029 | 598 | 1267 | 8785 | 3667 | 2042 | 8 | 19 | 16 | 215.6 | 267.1 | 470.2 | 43.8 | 329.9 | 445.1 | 660.7 | 85.6 | 98.7 | 224.4 | 870
2042 | 8 | 19 | 17 | 2450 | 1600 | 2604 | 795 | 1296 | 2511 | 2004 | 590 | 1251 | 8749 | 3620 | 2042 | 8 | 19 | 17 | 159.1 | 197 | 346.8 | 32.3 | 243.4 | 328.4 | 487.4 | 63.2 | 72.7 | 165.5 | 641.7
2042 | 8 | 19 | 18 | 2431 | 1587 | 2584 | 789 | 1286 | 2481 | 1967 | 579 | 1228 | 8711 | 3603 | 2042 | 8 | 19 | 18 | 87.3 | 108.2 | 190.5 | 17.7 | 133.7 | 180.4 | 267.7 | 34.7 | 39.9 | 90.9 | 352.4
2042 | 8 | 19 | 19 | 2483 | 1621 | 2640 | 806 | 1313 | 2506 | 1988 | 586 | 1241 | 8819 | 3721 | 2042 | 8 | 19 | 19 | 18.8 | 23.3 | 41.1 | 3.9 | 28.8 | 38.9 | 57.7 | 7.5 | 8.6 | 19.6 | 76
2042 | 8 | 19 | 20 | 2553 | 1667 | 2713 | 828 | 1350 | 2545 | 2013 | 593 | 1257 | 8979 | 3831 | 2042 | 8 | 19 | 20 | 0 | 0 | 0 | 0 | 0 | 0 | 0 | 0 | 0 | 0 | 0
2042 | 8 | 19 | 21 | 2438 | 1592 | 2591 | 791 | 1289 | 2363 | 1870 | 551 | 1167 | 8822 | 3584 | 2042 | 8 | 19 | 21 | 0 | 0 | 0 | 0 | 0 | 0 | 0 | 0 | 0 | 0 | 0
2042 | 8 | 19 | 22 | 2232 | 1457 | 2373 | 724 | 1181 | 2077 | 1670 | 492 | 1043 | 8524 | 3224 | 2042 | 8 | 19 | 22 | 0 | 0 | 0 | 0 | 0 | 0 | 0 | 0 | 0 | 0 | 0
2042 | 8 | 19 | 23 | 2110 | 1378 | 2243 | 685 | 1116 | 1922 | 1564 | 461 | 976 | 8201 | 3002 | 2042 | 8 | 19 | 23 | 0 | 0 | 0 | 0 | 0 | 0 | 0 | 0 | 0 | 0 | 0
2042 | 8 | 19 | 24 | 1927 | 1258 | 2048 | 625 | 1019 | 1712 | 1410 | 415 | 880 | 7774 | 2709 | 2042 | 8 | 19 | 24 | 0 | 0 | 0 | 0 | 0 | 0 | 0 | 0 | 0 | 0 | 0
2042 | 8 | 20 | 1 | 1901 | 1241 | 2021 | 617 | 1006 | 1599 | 1216 | 358 | 759 | 7354 | 2421 | 2042 | 8 | 20 | 1 | 0 | 0 | 0 | 0 | 0 | 0 | 0 | 0 | 0 | 0 | 0
2042 | 8 | 20 | 2 | 1825 | 1192 | 1940 | 592 | 965 | 1520 | 1142 | 336 | 713 | 7092 | 2279 | 2042 | 8 | 20 | 2 | 0 | 0 | 0 | 0 | 0 | 0 | 0 | 0 | 0 | 0 | 0
2042 | 8 | 20 | 3 | 1752 | 1144 | 1862 | 568 | 926 | 1443 | 1068 | 315 | 667 | 6891 | 2141 | 2042 | 8 | 20 | 3 | 0 | 0 | 0 | 0 | 0 | 0 | 0 | 0 | 0 | 0 | 0
2042 | 8 | 20 | 4 | 1727 | 1127 | 1835 | 560 | 913 | 1425 | 1039 | 306 | 649 | 6846 | 2093 | 2042 | 8 | 20 | 4 | 0 | 0 | 0 | 0 | 0 | 0 | 0 | 0 | 0 | 0 | 0
2042 | 8 | 20 | 5 | 1780 | 1162 | 1892 | 578 | 941 | 1461 | 1053 | 310 | 658 | 7021 | 2122 | 2042 | 8 | 20 | 5 | 0 | 0 | 0 | 0 | 0 | 0 | 0 | 0 | 0 | 0 | 0
2042 | 8 | 20 | 6 | 1885 | 1231 | 2004 | 612 | 997 | 1579 | 1126 | 332 | 703 | 7577 | 2291 | 2042 | 8 | 20 | 6 | 8.4 | 10.4 | 18.3 | 1.7 | 12.9 | 17.3 | 25.7 | 3.4 | 3.9 | 8.7 | 33.9
2042 | 8 | 20 | 7 | 2108 | 1376 | 2241 | 684 | 1115 | 1779 | 1304 | 384 | 814 | 8315 | 2635 | 2042 | 8 | 20 | 7 | 53.6 | 66.4 | 117 | 10.9 | 82.1 | 110.8 | 164.4 | 21.3 | 24.5 | 55.8 | 216.5
2042 | 8 | 20 | 8 | 2530 | 1651 | 2689 | 821 | 1338 | 2227 | 1693 | 499 | 1057 | 9357 | 3422 | 2042 | 8 | 20 | 8 | 144.5 | 178.9 | 315 | 29.4 | 221.1 | 298.3 | 442.7 | 57.3 | 66.1 | 150.4 | 582.9
2042 | 8 | 20 | 9 | 2843 | 1856 | 3022 | 923 | 1504 | 2562 | 2000 | 589 | 1249 | 10181 | 4084 | 2042 | 8 | 20 | 9 | 245.8 | 304.5 | 536 | 50 | 376.1 | 507.5 | 753.3 | 97.7 | 112.4 | 255.8 | 991.8
2042 | 8 | 20 | 10 | 2966 | 1937 | 3153 | 962 | 1569 | 2702 | 2139 | 630 | 1335 | 10510 | 4406 | 2042 | 8 | 20 | 10 | 331.9 | 411.1 | 723.8 | 67.5 | 507.9 | 685.4 | 1017.1 | 131.8 | 151.9 | 345.4 | 1339.2
2042 | 8 | 20 | 11 | 2698 | 1762 | 2868 | 876 | 1427 | 2600 | 2065 | 608 | 1289 | 10469 | 4395 | 2042 | 8 | 20 | 11 | 387.2 | 479.6 | 844.4 | 78.7 | 592.5 | 799.5 | 1186.6 | 153.8 | 177.2 | 402.9 | 1562.4
2042 | 8 | 20 | 12 | 2687 | 1754 | 2855 | 872 | 1421 | 2418 | 1917 | 565 | 1197 | 10269 | 4224 | 2042 | 8 | 20 | 12 | 398 | 493 | 867.9 | 81 | 609.1 | 821.8 | 1219.7 | 158.1 | 182.1 | 414.2 | 1606
2042 | 8 | 20 | 13 | 2784 | 1818 | 2959 | 903 | 1473 | 2503 | 2032 | 599 | 1269 | 10432 | 4513 | 2042 | 8 | 20 | 13 | 410.5 | 508.5 | 895.3 | 83.5 | 628.2 | 847.8 | 1258.1 | 163 | 187.8 | 427.2 | 1656.6
2042 | 8 | 20 | 14 | 2776 | 1812 | 2950 | 901 | 1468 | 2512 | 2057 | 606 | 1284 | 10397 | 4603 | 2042 | 8 | 20 | 14 | 400.1 | 495.6 | 872.5 | 81.4 | 612.3 | 826.2 | 1226.2 | 158.9 | 183.1 | 416.3 | 1614.5
2042 | 8 | 20 | 15 | 2686 | 1754 | 2855 | 872 | 1421 | 2422 | 2000 | 589 | 1248 | 10249 | 4541 | 2042 | 8 | 20 | 15 | 298.9 | 370.3 | 652 | 60.8 | 457.5 | 617.3 | 916.3 | 118.8 | 136.9 | 311.1 | 1206.4
2042 | 8 | 20 | 16 | 2777 | 1813 | 2951 | 901 | 1469 | 2523 | 2111 | 622 | 1318 | 10387 | 4770 | 2042 | 8 | 20 | 16 | 238 | 294.8 | 519 | 48.4 | 364.2 | 491.4 | 729.3 | 94.5 | 108.9 | 247.7 | 960.4
2042 | 8 | 20 | 17 | 2829 | 1847 | 3007 | 918 | 1496 | 2569 | 2178 | 642 | 1360 | 10389 | 4870 | 2042 | 8 | 20 | 17 | 168.8 | 209.1 | 368.1 | 34.3 | 258.3 | 348.6 | 517.2 | 67 | 77.3 | 175.7 | 681.1
2042 | 8 | 20 | 18 | 2947 | 1924 | 3132 | 956 | 1558 | 2654 | 2255 | 664 | 1408 | 10222 | 4976 | 2042 | 8 | 20 | 18 | 89.8 | 111.3 | 196 | 18.2 | 137.5 | 185.5 | 275.3 | 35.7 | 41.1 | 93.5 | 362.6
2042 | 8 | 20 | 19 | 3007 | 1963 | 3196 | 976 | 1590 | 2687 | 2278 | 671 | 1422 | 10116 | 5049 | 2042 | 8 | 20 | 19 | 18.3 | 22.7 | 40 | 3.7 | 28 | 37.9 | 56.2 | 7.3 | 8.4 | 19.1 | 74
2042 | 8 | 20 | 20 | 2868 | 1873 | 3049 | 931 | 1517 | 2541 | 2115 | 623 | 1320 | 9831 | 4810 | 2042 | 8 | 20 | 20 | 0 | 0 | 0 | 0 | 0 | 0 | 0 | 0 | 0 | 0 | 0
2042 | 8 | 20 | 21 | 2591 | 1691 | 2754 | 841 | 1370 | 2184 | 1816 | 535 | 1134 | 9207 | 4163 | 2042 | 8 | 20 | 21 | 0 | 0 | 0 | 0 | 0 | 0 | 0 | 0 | 0 | 0 | 0
2042 | 8 | 20 | 22 | 2365 | 1544 | 2513 | 767 | 1251 | 1938 | 1612 | 475 | 1007 | 8707 | 3687 | 2042 | 8 | 20 | 22 | 0 | 0 | 0 | 0 | 0 | 0 | 0 | 0 | 0 | 0 | 0
2042 | 8 | 20 | 23 | 2167 | 1415 | 2303 | 703 | 1146 | 1736 | 1450 | 427 | 906 | 8170 | 3264 | 2042 | 8 | 20 | 23 | 0 | 0 | 0 | 0 | 0 | 0 | 0 | 0 | 0 | 0 | 0
2042 | 8 | 20 | 24 | 1985 | 1296 | 2110 | 644 | 1050 | 1560 | 1289 | 380 | 805 | 7594 | 2886 | 2042 | 8 | 20 | 24 | 0 | 0 | 0 | 0 | 0 | 0 | 0 | 0 | 0 | 0 | 0
2042 | 8 | 21 | 1 | 1841 | 1202 | 1957 | 597 | 974 | 1699 | 1169 | 344 | 730 | 7504 | 2549 | 2042 | 8 | 21 | 1 | 0 | 0 | 0 | 0 | 0 | 0 | 0 | 0 | 0 | 0 | 0
2042 | 8 | 21 | 2 | 1770 | 1156 | 1881 | 574 | 936 | 1609 | 1110 | 327 | 693 | 7268 | 2395 | 2042 | 8 | 21 | 2 | 0 | 0 | 0 | 0 | 0 | 0 | 0 | 0 | 0 | 0 | 0
2042 | 8 | 21 | 3 | 1692 | 1105 | 1799 | 549 | 895 | 1533 | 1047 | 308 | 654 | 7068 | 2255 | 2042 | 8 | 21 | 3 | 0 | 0 | 0 | 0 | 0 | 0 | 0 | 0 | 0 | 0 | 0
2042 | 8 | 21 | 4 | 1677 | 1095 | 1782 | 544 | 887 | 1488 | 1028 | 303 | 642 | 6997 | 2199 | 2042 | 8 | 21 | 4 | 0 | 0 | 0 | 0 | 0 | 0 | 0 | 0 | 0 | 0 | 0
2042 | 8 | 21 | 5 | 1729 | 1129 | 1838 | 561 | 915 | 1510 | 1052 | 310 | 657 | 7167 | 2242 | 2042 | 8 | 21 | 5 | 0 | 0 | 0 | 0 | 0 | 0 | 0 | 0 | 0 | 0 | 0
2042 | 8 | 21 | 6 | 1859 | 1214 | 1976 | 603 | 983 | 1613 | 1145 | 337 | 715 | 7671 | 2402 | 2042 | 8 | 21 | 6 | 9.9 | 12.3 | 21.7 | 2 | 15.2 | 20.5 | 30.4 | 4 | 4.5 | 10.4 | 40.1
2042 | 8 | 21 | 7 | 2053 | 1340 | 2182 | 666 | 1086 | 1837 | 1311 | 386 | 818 | 8354 | 2746 | 2042 | 8 | 21 | 7 | 61 | 75.5 | 133 | 12.4 | 93.3 | 126 | 186.9 | 24.2 | 27.9 | 63.5 | 246.2
2042 | 8 | 21 | 8 | 2471 | 1613 | 2627 | 802 | 1307 | 2281 | 1694 | 499 | 1058 | 9216 | 3531 | 2042 | 8 | 21 | 8 | 157 | 194.5 | 342.4 | 31.9 | 240.3 | 324.3 | 481.2 | 62.4 | 71.9 | 163.4 | 633.7
2042 | 8 | 21 | 9 | 2812 | 1836 | 2988 | 912 | 1487 | 2636 | 2011 | 592 | 1256 | 9895 | 4193 | 2042 | 8 | 21 | 9 | 250.3 | 310.1 | 545.9 | 50.9 | 383.1 | 517 | 767.2 | 99.4 | 114.6 | 260.5 | 1010.2
2042 | 8 | 21 | 10 | 2970 | 1939 | 3157 | 964 | 1571 | 2795 | 2138 | 630 | 1335 | 10102 | 4491 | 2042 | 8 | 21 | 10 | 318.1 | 394 | 693.7 | 64.7 | 486.8 | 656.8 | 974.7 | 126.3 | 145.5 | 331 | 1283.6
2042 | 8 | 21 | 11 | 2914 | 1903 | 3098 | 946 | 1541 | 2717 | 2087 | 615 | 1303 | 9964 | 4412 | 2042 | 8 | 21 | 11 | 361 | 447.2 | 787.3 | 73.5 | 552.5 | 745.5 | 1106.3 | 143.4 | 165.1 | 375.7 | 1456.8
2042 | 8 | 21 | 12 | 2777 | 1813 | 2952 | 901 | 1469 | 2502 | 1934 | 570 | 1208 | 9678 | 4205 | 2042 | 8 | 21 | 12 | 388.3 | 480.9 | 846.6 | 79 | 594.1 | 801.7 | 1189.7 | 154.3 | 177.7 | 404 | 1566.7
2042 | 8 | 21 | 13 | 2907 | 1898 | 3090 | 943 | 1538 | 2587 | 2043 | 602 | 1275 | 9729 | 4486 | 2042 | 8 | 21 | 13 | 390.6 | 483.9 | 851.9 | 79.5 | 597.8 | 806.7 | 1197.2 | 155.1 | 178.8 | 406.5 | 1576.4
2042 | 8 | 21 | 14 | 2939 | 1919 | 3124 | 954 | 1554 | 2559 | 2072 | 610 | 1294 | 9649 | 4582 | 2042 | 8 | 21 | 14 | 330.8 | 409.8 | 721.4 | 67.3 | 506.3 | 683.1 | 1013.8 | 131.5 | 151.4 | 344.3 | 1334.9
2042 | 8 | 21 | 15 | 2873 | 1876 | 3054 | 932 | 1520 | 2464 | 2026 | 597 | 1265 | 9477 | 4503 | 2042 | 8 | 21 | 15 | 266 | 329.5 | 580 | 54.1 | 407 | 549.2 | 815.1 | 105.7 | 121.7 | 276.8 | 1073.3
2042 | 8 | 21 | 16 | 2974 | 1942 | 3161 | 965 | 1573 | 2536 | 2148 | 633 | 1341 | 9634 | 4692 | 2042 | 8 | 21 | 16 | 207.8 | 257.4 | 453.1 | 42.3 | 318 | 429 | 636.7 | 82.5 | 95 | 216.2 | 838.5
2042 | 8 | 21 | 17 | 3044 | 1987 | 3235 | 988 | 1610 | 2583 | 2225 | 656 | 1389 | 9725 | 4810 | 2042 | 8 | 21 | 17 | 143.9 | 178.2 | 313.8 | 29.3 | 220.2 | 297.2 | 441 | 57.1 | 65.9 | 149.7 | 580.6
2042 | 8 | 21 | 18 | 3146 | 2054 | 3344 | 1021 | 1664 | 2665 | 2311 | 681 | 1443 | 9675 | 4928 | 2042 | 8 | 21 | 18 | 66.5 | 82.4 | 145 | 13.5 | 101.8 | 137.3 | 203.7 | 26.4 | 30.4 | 69.2 | 268.4
2042 | 8 | 21 | 19 | 3151 | 2057 | 3349 | 1022 | 1666 | 2696 | 2337 | 689 | 1459 | 9687 | 4935 | 2042 | 8 | 21 | 19 | 14.2 | 17.6 | 31 | 2.9 | 21.7 | 29.3 | 43.4 | 5.6 | 6.5 | 14.8 | 57.3
2042 | 8 | 21 | 20 | 2976 | 1943 | 3163 | 966 | 1574 | 2494 | 2194 | 646 | 1370 | 9355 | 4701 | 2042 | 8 | 21 | 20 | 0 | 0 | 0 | 0 | 0 | 0 | 0 | 0 | 0 | 0 | 0
2042 | 8 | 21 | 21 | 2658 | 1735 | 2825 | 862 | 1406 | 2162 | 1906 | 561 | 1190 | 8757 | 4105 | 2042 | 8 | 21 | 21 | 0 | 0 | 0 | 0 | 0 | 0 | 0 | 0 | 0 | 0 | 0
2042 | 8 | 21 | 22 | 2390 | 1560 | 2540 | 775 | 1264 | 1922 | 1679 | 495 | 1048 | 8315 | 3684 | 2042 | 8 | 21 | 22 | 0 | 0 | 0 | 0 | 0 | 0 | 0 | 0 | 0 | 0 | 0
2042 | 8 | 21 | 23 | 2163 | 1412 | 2299 | 702 | 1144 | 1740 | 1494 | 440 | 933 | 7906 | 3313 | 2042 | 8 | 21 | 23 | 0 | 0 | 0 | 0 | 0 | 0 | 0 | 0 | 0 | 0 | 0
2042 | 8 | 21 | 24 | 1968 | 1285 | 2092 | 639 | 1041 | 1680 | 1327 | 391 | 828 | 7496 | 2953 | 2042 | 8 | 21 | 24 | 0 | 0 | 0 | 0 | 0 | 0 | 0 | 0 | 0 | 0 | 0
2042 | 8 | 22 | 1 | 1748 | 1141 | 1858 | 567 | 925 | 1553 | 1209 | 356 | 755 | 7958 | 2953 | 2042 | 8 | 22 | 1 | 0 | 0 | 0 | 0 | 0 | 0 | 0 | 0 | 0 | 0 | 0
2042 | 8 | 22 | 2 | 1677 | 1095 | 1782 | 544 | 887 | 1475 | 1135 | 334 | 709 | 7678 | 2783 | 2042 | 8 | 22 | 2 | 0 | 0 | 0 | 0 | 0 | 0 | 0 | 0 | 0 | 0 | 0
2042 | 8 | 22 | 3 | 1607 | 1049 | 1708 | 521 | 850 | 1407 | 1071 | 315 | 669 | 7439 | 2626 | 2042 | 8 | 22 | 3 | 0 | 0 | 0 | 0 | 0 | 0 | 0 | 0 | 0 | 0 | 0
2042 | 8 | 22 | 4 | 1590 | 1038 | 1690 | 516 | 841 | 1385 | 1046 | 308 | 653 | 7387 | 2571 | 2042 | 8 | 22 | 4 | 0 | 0 | 0 | 0 | 0 | 0 | 0 | 0 | 0 | 0 | 0
2042 | 8 | 22 | 5 | 1649 | 1077 | 1753 | 535 | 872 | 1412 | 1071 | 315 | 669 | 7575 | 2618 | 2042 | 8 | 22 | 5 | 0 | 0 | 0 | 0 | 0 | 0 | 0 | 0 | 0 | 0 | 0
2042 | 8 | 22 | 6 | 1797 | 1173 | 1910 | 583 | 950 | 1524 | 1143 | 337 | 714 | 8127 | 2824 | 2042 | 8 | 22 | 6 | 5.1 | 6.4 | 11.2 | 1.1 | 7.8 | 10.5 | 15.7 | 2 | 2.4 | 5.3 | 20.7
2042 | 8 | 22 | 7 | 2021 | 1320 | 2148 | 656 | 1069 | 1734 | 1306 | 385 | 815 | 8877 | 3187 | 2042 | 8 | 22 | 7 | 26.2 | 32.4 | 57 | 5.3 | 40.1 | 54 | 80.1 | 10.4 | 12 | 27.2 | 105.6
2042 | 8 | 22 | 8 | 2461 | 1607 | 2616 | 799 | 1302 | 2166 | 1689 | 498 | 1055 | 9836 | 3932 | 2042 | 8 | 22 | 8 | 62.4 | 77.3 | 136.2 | 12.7 | 95.5 | 128.9 | 191.3 | 24.8 | 28.5 | 64.9 | 251.9
2042 | 8 | 22 | 9 | 2802 | 1829 | 2978 | 909 | 1482 | 2520 | 2017 | 594 | 1259 | 10612 | 4599 | 2042 | 8 | 22 | 9 | 104.2 | 129.1 | 227.3 | 21.2 | 159.5 | 215.2 | 319.4 | 41.4 | 47.7 | 108.5 | 420.6
2042 | 8 | 22 | 10 | 2965 | 1936 | 3151 | 962 | 1568 | 2686 | 2166 | 638 | 1352 | 10866 | 4936 | 2042 | 8 | 22 | 10 | 141.7 | 175.5 | 309 | 28.8 | 216.8 | 292.5 | 434.1 | 56.2 | 64.9 | 147.5 | 571.7
2042 | 8 | 22 | 11 | 2895 | 1890 | 3077 | 939 | 1531 | 2637 | 2140 | 630 | 1336 | 10795 | 4925 | 2042 | 8 | 22 | 11 | 172.7 | 214 | 376.7 | 35.1 | 264.3 | 356.7 | 529.4 | 68.6 | 79 | 179.7 | 697
2042 | 8 | 22 | 12 | 2742 | 1790 | 2914 | 890 | 1450 | 2460 | 2018 | 594 | 1260 | 10540 | 4705 | 2042 | 8 | 22 | 12 | 210 | 260.1 | 457.9 | 42.7 | 321.3 | 433.6 | 643.6 | 83.4 | 96 | 218.5 | 847.5
2042 | 8 | 22 | 13 | 2860 | 1867 | 3040 | 928 | 1513 | 2586 | 2139 | 630 | 1335 | 10662 | 4949 | 2042 | 8 | 22 | 13 | 232.3 | 287.7 | 506.6 | 47.3 | 355.4 | 479.7 | 711.8 | 92.3 | 106.3 | 241.7 | 937.4
2042 | 8 | 22 | 14 | 2868 | 1873 | 3048 | 931 | 1517 | 2619 | 2165 | 638 | 1352 | 10619 | 5016 | 2042 | 8 | 22 | 14 | 218.1 | 270.1 | 475.6 | 44.3 | 333.8 | 450.4 | 668.4 | 86.6 | 99.8 | 227 | 880.1
2042 | 8 | 22 | 15 | 2788 | 1820 | 2963 | 904 | 1474 | 2586 | 2134 | 629 | 1332 | 10490 | 4923 | 2042 | 8 | 22 | 15 | 197.7 | 244.8 | 431 | 40.2 | 302.5 | 408.1 | 605.6 | 78.5 | 90.4 | 205.7 | 797.6
2042 | 8 | 22 | 16 | 2885 | 1883 | 3066 | 936 | 1526 | 2729 | 2258 | 665 | 1410 | 10659 | 5094 | 2042 | 8 | 22 | 16 | 164.1 | 203.2 | 357.7 | 33.4 | 251 | 338.8 | 502.7 | 65.1 | 75.1 | 170.7 | 662.1
2042 | 8 | 22 | 17 | 2952 | 1927 | 3137 | 958 | 1561 | 2825 | 2342 | 690 | 1462 | 10775 | 5146 | 2042 | 8 | 22 | 17 | 107.4 | 133 | 234.2 | 21.8 | 164.4 | 221.8 | 329.2 | 42.7 | 49.2 | 111.7 | 433.4
2042 | 8 | 22 | 18 | 3050 | 1991 | 3242 | 990 | 1613 | 2945 | 2431 | 716 | 1518 | 10728 | 5228 | 2042 | 8 | 22 | 18 | 57.8 | 71.6 | 126.1 | 11.7 | 88.5 | 119.3 | 177.2 | 22.9 | 26.4 | 60.1 | 233.3
2042 | 8 | 22 | 19 | 3064 | 2000 | 3256 | 994 | 1620 | 2993 | 2455 | 723 | 1533 | 10698 | 5293 | 2042 | 8 | 22 | 19 | 23.5 | 29 | 51.1 | 4.8 | 35.9 | 48.4 | 71.9 | 9.3 | 10.8 | 24.4 | 94.7
2042 | 8 | 22 | 20 | 2915 | 1903 | 3099 | 946 | 1542 | 2802 | 2294 | 676 | 1432 | 10520 | 5047 | 2042 | 8 | 22 | 20 | 10.9 | 13.5 | 23.8 | 2.2 | 16.7 | 22.5 | 33.4 | 4.4 | 5 | 11.4 | 44.1
2042 | 8 | 22 | 21 | 2568 | 1676 | 2729 | 833 | 1358 | 2455 | 1974 | 581 | 1232 | 10076 | 4409 | 2042 | 8 | 22 | 21 | 8.3 | 10.3 | 18.1 | 1.7 | 12.7 | 17.1 | 25.4 | 3.3 | 3.8 | 8.6 | 33.4
2042 | 8 | 22 | 22 | 2295 | 1499 | 2439 | 745 | 1214 | 2163 | 1741 | 513 | 1087 | 9674 | 3996 | 2042 | 8 | 22 | 22 | 1.6 | 2 | 3.6 | 0.4 | 2.5 | 3.4 | 5 | 0.6 | 0.8 | 1.7 | 6.7
2042 | 8 | 22 | 23 | 2066 | 1349 | 2196 | 670 | 1093 | 1947 | 1559 | 459 | 973 | 9181 | 3624 | 2042 | 8 | 22 | 23 | 0 | 0 | 0 | 0 | 0 | 0 | 0 | 0 | 0 | 0 | 0
2042 | 8 | 22 | 24 | 1865 | 1218 | 1982 | 605 | 986 | 1746 | 1393 | 410 | 870 | 8598 | 3262 | 2042 | 8 | 22 | 24 | 0.5 | 0.6 | 1.1 | 0.1 | 0.7 | 1 | 1.5 | 0.3 | 0.3 | 0.5 | 2
2042 | 8 | 23 | 1 | 1828 | 1194 | 1943 | 593 | 967 | 1559 | 1170 | 345 | 730 | 7834 | 2579 | 2042 | 8 | 23 | 1 | 0 | 0 | 0 | 0 | 0 | 0 | 0 | 0 | 0 | 0 | 0
2042 | 8 | 23 | 2 | 1740 | 1136 | 1849 | 564 | 920 | 1494 | 1112 | 328 | 694 | 7490 | 2430 | 2042 | 8 | 23 | 2 | 0 | 0 | 0 | 0 | 0 | 0 | 0 | 0 | 0 | 0 | 0
2042 | 8 | 23 | 3 | 1666 | 1088 | 1771 | 541 | 881 | 1428 | 1050 | 309 | 656 | 7239 | 2298 | 2042 | 8 | 23 | 3 | 0 | 0 | 0 | 0 | 0 | 0 | 0 | 0 | 0 | 0 | 0
2042 | 8 | 23 | 4 | 1646 | 1075 | 1750 | 534 | 871 | 1405 | 1031 | 304 | 644 | 7141 | 2244 | 2042 | 8 | 23 | 4 | 0 | 0 | 0 | 0 | 0 | 0 | 0 | 0 | 0 | 0 | 0
2042 | 8 | 23 | 5 | 1694 | 1106 | 1800 | 550 | 896 | 1446 | 1057 | 311 | 660 | 7294 | 2303 | 2042 | 8 | 23 | 5 | 0 | 0 | 0 | 0 | 0 | 0 | 0 | 0 | 0 | 0 | 0
2042 | 8 | 23 | 6 | 1810 | 1182 | 1924 | 587 | 957 | 1592 | 1150 | 339 | 718 | 7759 | 2479 | 2042 | 8 | 23 | 6 | 8.9 | 11.1 | 19.6 | 1.9 | 13.7 | 18.5 | 27.5 | 3.5 | 4.1 | 9.3 | 36.2
2042 | 8 | 23 | 7 | 1979 | 1292 | 2104 | 642 | 1047 | 1751 | 1316 | 387 | 821 | 8390 | 2842 | 2042 | 8 | 23 | 7 | 59.4 | 73.5 | 129.4 | 12.1 | 90.8 | 122.6 | 181.9 | 23.5 | 27.2 | 61.7 | 239.5
2042 | 8 | 23 | 8 | 2404 | 1569 | 2555 | 780 | 1271 | 2143 | 1698 | 500 | 1060 | 9276 | 3657 | 2042 | 8 | 23 | 8 | 154.6 | 191.5 | 337.1 | 31.5 | 236.6 | 319.3 | 473.8 | 61.4 | 70.7 | 160.9 | 623.9
2042 | 8 | 23 | 9 | 2728 | 1781 | 2900 | 885 | 1443 | 2450 | 2014 | 593 | 1258 | 10007 | 4377 | 2042 | 8 | 23 | 9 | 252.5 | 312.8 | 550.6 | 51.4 | 386.3 | 521.3 | 773.7 | 100.3 | 115.6 | 262.7 | 1018.7
2042 | 8 | 23 | 10 | 2886 | 1885 | 3068 | 937 | 1527 | 2596 | 2142 | 631 | 1338 | 10288 | 4737 | 2042 | 8 | 23 | 10 | 343.6 | 425.5 | 749.2 | 69.9 | 525.7 | 709.5 | 1052.9 | 136.5 | 157.1 | 357.5 | 1386.3
2042 | 8 | 23 | 11 | 2825 | 1844 | 3003 | 917 | 1494 | 2513 | 2097 | 618 | 1309 | 10176 | 4741 | 2042 | 8 | 23 | 11 | 415.1 | 514.2 | 905.1 | 84.4 | 635.2 | 857.1 | 1272 | 164.9 | 189.9 | 431.9 | 1674.9
2042 | 8 | 23 | 12 | 2650 | 1730 | 2816 | 860 | 1401 | 2333 | 1946 | 573 | 1215 | 9958 | 4547 | 2042 | 8 | 23 | 12 | 454.9 | 563.4 | 991.9 | 92.5 | 696 | 939.2 | 1393.8 | 180.7 | 208.1 | 473.3 | 1835.3
2042 | 8 | 23 | 13 | 2768 | 1807 | 2942 | 898 | 1464 | 2430 | 2049 | 604 | 1279 | 10117 | 4786 | 2042 | 8 | 23 | 13 | 458.7 | 568.1 | 1000.3 | 93.3 | 702 | 947.1 | 1405.7 | 182.2 | 209.8 | 477.4 | 1851
2042 | 8 | 23 | 14 | 2788 | 1820 | 2963 | 905 | 1474 | 2429 | 2069 | 610 | 1292 | 10174 | 4828 | 2042 | 8 | 23 | 14 | 431.6 | 534.6 | 941.1 | 87.8 | 660.4 | 891.2 | 1322.6 | 171.4 | 197.5 | 449.1 | 1741.6
2042 | 8 | 23 | 15 | 2711 | 1770 | 2882 | 880 | 1434 | 2348 | 2024 | 596 | 1264 | 10121 | 4717 | 2042 | 8 | 23 | 15 | 373.1 | 462.2 | 813.6 | 75.9 | 570.9 | 770.4 | 1143.4 | 148.2 | 170.7 | 388.2 | 1505.6
2042 | 8 | 23 | 16 | 2814 | 1837 | 2990 | 913 | 1488 | 2455 | 2147 | 632 | 1340 | 10346 | 4902 | 2042 | 8 | 23 | 16 | 292 | 361.7 | 636.8 | 59.4 | 446.9 | 603 | 895 | 115.9 | 133.6 | 303.9 | 1178.4
2042 | 8 | 23 | 17 | 2878 | 1879 | 3059 | 934 | 1522 | 2561 | 2224 | 655 | 1389 | 10456 | 4989 | 2042 | 8 | 23 | 17 | 203.3 | 251.7 | 443.2 | 41.3 | 311 | 419.7 | 622.8 | 80.8 | 93 | 211.5 | 820.1
2042 | 8 | 23 | 18 | 2974 | 1942 | 3161 | 965 | 1573 | 2705 | 2322 | 684 | 1449 | 10354 | 5116 | 2042 | 8 | 23 | 18 | 106 | 131.2 | 231.1 | 21.5 | 162.1 | 218.8 | 324.8 | 42.1 | 48.5 | 110.3 | 427.6
2042 | 8 | 23 | 19 | 3011 | 1966 | 3201 | 977 | 1593 | 2766 | 2344 | 690 | 1463 | 10248 | 5118 | 2042 | 8 | 23 | 19 | 40.1 | 49.6 | 87.3 | 8.2 | 61.3 | 82.7 | 122.7 | 15.9 | 18.3 | 41.7 | 161.7
2042 | 8 | 23 | 20 | 2869 | 1873 | 3049 | 931 | 1517 | 2598 | 2197 | 647 | 1371 | 10008 | 4847 | 2042 | 8 | 23 | 20 | 21.7 | 26.9 | 47.3 | 4.4 | 33.3 | 44.8 | 66.5 | 8.6 | 9.9 | 22.6 | 87.7
2042 | 8 | 23 | 21 | 2495 | 1629 | 2652 | 809 | 1319 | 2211 | 1909 | 562 | 1192 | 9424 | 4184 | 2042 | 8 | 23 | 21 | 16.6 | 20.5 | 36.2 | 3.4 | 25.4 | 34.3 | 50.8 | 6.6 | 7.6 | 17.3 | 67
2042 | 8 | 23 | 22 | 2235 | 1459 | 2376 | 725 | 1182 | 1948 | 1684 | 496 | 1051 | 8901 | 3669 | 2042 | 8 | 23 | 22 | 3.2 | 3.9 | 6.9 | 0.6 | 4.9 | 6.6 | 9.8 | 1.3 | 1.5 | 3.3 | 12.9
2042 | 8 | 23 | 23 | 2033 | 1327 | 2160 | 660 | 1075 | 1752 | 1502 | 442 | 938 | 8366 | 3253 | 2042 | 8 | 23 | 23 | 0 | 0 | 0 | 0 | 0 | 0 | 0 | 0 | 0 | 0 | 0
2042 | 8 | 23 | 24 | 1857 | 1212 | 1974 | 602 | 982 | 1583 | 1338 | 394 | 835 | 7768 | 2859 | 2042 | 8 | 23 | 24 | 0.6 | 0.9 | 1.5 | 0.1 | 1 | 1.4 | 2.1 | 0.3 | 0.3 | 0.7 | 2.7
2042 | 8 | 24 | 1 | 1811 | 1182 | 1924 | 587 | 958 | 1482 | 1179 | 347 | 736 | 7317 | 2859 | 2042 | 8 | 24 | 1 | 0 | 0 | 0 | 0 | 0 | 0 | 0 | 0 | 0 | 0 | 0
2042 | 8 | 24 | 2 | 1745 | 1139 | 1854 | 566 | 923 | 1415 | 1122 | 331 | 701 | 7025 | 2661 | 2042 | 8 | 24 | 2 | 0 | 0 | 0 | 0 | 0 | 0 | 0 | 0 | 0 | 0 | 0
2042 | 8 | 24 | 3 | 1682 | 1098 | 1788 | 546 | 890 | 1355 | 1060 | 312 | 662 | 6809 | 2488 | 2042 | 8 | 24 | 3 | 0 | 0 | 0 | 0 | 0 | 0 | 0 | 0 | 0 | 0 | 0
2042 | 8 | 24 | 4 | 1668 | 1089 | 1773 | 541 | 882 | 1343 | 1041 | 307 | 650 | 6748 | 2429 | 2042 | 8 | 24 | 4 | 0 | 0 | 0 | 0 | 0 | 0 | 0 | 0 | 0 | 0 | 0
2042 | 8 | 24 | 5 | 1728 | 1128 | 1836 | 561 | 914 | 1382 | 1066 | 314 | 665 | 6910 | 2468 | 2042 | 8 | 24 | 5 | 0 | 0 | 0 | 0 | 0 | 0 | 0 | 0 | 0 | 0 | 0
2042 | 8 | 24 | 6 | 1858 | 1213 | 1974 | 603 | 982 | 1509 | 1152 | 339 | 719 | 7418 | 2595 | 2042 | 8 | 24 | 6 | 9.2 | 11.4 | 20 | 1.9 | 14 | 19 | 28 | 3.6 | 4.3 | 9.5 | 36.9
2042 | 8 | 24 | 7 | 2058 | 1343 | 2187 | 668 | 1088 | 1697 | 1313 | 387 | 820 | 8123 | 2909 | 2042 | 8 | 24 | 7 | 61.5 | 76.2 | 134 | 12.5 | 94 | 127 | 188.4 | 24.4 | 28.2 | 64 | 248
2042 | 8 | 24 | 8 | 2498 | 1631 | 2655 | 811 | 1321 | 2122 | 1694 | 499 | 1058 | 9096 | 3679 | 2042 | 8 | 24 | 8 | 166.3 | 206 | 362.6 | 33.8 | 254.5 | 343.3 | 509.6 | 66.1 | 76.1 | 173 | 671
2042 | 8 | 24 | 9 | 2835 | 1851 | 3013 | 920 | 1499 | 2469 | 2011 | 592 | 1255 | 9867 | 4310 | 2042 | 8 | 24 | 9 | 276.3 | 342.2 | 602.5 | 56.2 | 422.8 | 570.6 | 846.8 | 109.8 | 126.5 | 287.5 | 1114.9
2042 | 8 | 24 | 10 | 2968 | 1938 | 3154 | 963 | 1570 | 2606 | 2137 | 629 | 1334 | 10152 | 4557 | 2042 | 8 | 24 | 10 | 370.7 | 459.2 | 808.4 | 75.4 | 567.2 | 765.4 | 1136 | 147.2 | 169.7 | 385.7 | 1495.9
2042 | 8 | 24 | 11 | 2865 | 1871 | 3045 | 930 | 1515 | 2534 | 2067 | 609 | 1291 | 10050 | 4422 | 2042 | 8 | 24 | 11 | 444.1 | 550 | 968.3 | 90.3 | 679.5 | 916.9 | 1360.8 | 176.4 | 203.2 | 462 | 1791.7
2042 | 8 | 24 | 12 | 2673 | 1745 | 2841 | 867 | 1414 | 2360 | 1906 | 561 | 1190 | 9871 | 4156 | 2042 | 8 | 24 | 12 | 477.1 | 591 | 1040.5 | 97.1 | 730.1 | 985.2 | 1462.2 | 189.6 | 218.4 | 496.5 | 1925.3
2042 | 8 | 24 | 13 | 2756 | 1800 | 2930 | 894 | 1458 | 2446 | 2004 | 590 | 1251 | 10070 | 4370 | 2042 | 8 | 24 | 13 | 479.7 | 594.3 | 1046.2 | 97.6 | 734.1 | 990.6 | 1470.2 | 190.6 | 219.5 | 499.2 | 1935.8
2042 | 8 | 24 | 14 | 2730 | 1782 | 2901 | 886 | 1444 | 2447 | 2023 | 596 | 1263 | 10150 | 4420 | 2042 | 8 | 24 | 14 | 461.9 | 572.2 | 1007.2 | 93.9 | 706.8 | 953.8 | 1415.5 | 183.4 | 211.4 | 480.6 | 1863.7
2042 | 8 | 24 | 15 | 2632 | 1718 | 2798 | 854 | 1392 | 2369 | 1974 | 581 | 1232 | 10112 | 4342 | 2042 | 8 | 24 | 15 | 402.9 | 499.1 | 878.6 | 82 | 616.6 | 832 | 1234.8 | 160 | 184.3 | 419.3 | 1625.8
2042 | 8 | 24 | 16 | 2731 | 1783 | 2903 | 886 | 1444 | 2474 | 2094 | 617 | 1307 | 10341 | 4561 | 2042 | 8 | 24 | 16 | 320.9 | 397.5 | 699.7 | 65.2 | 491 | 662.6 | 983.4 | 127.5 | 146.9 | 333.9 | 1294.8
2042 | 8 | 24 | 17 | 2794 | 1824 | 2970 | 907 | 1478 | 2518 | 2169 | 639 | 1354 | 10446 | 4697 | 2042 | 8 | 24 | 17 | 217.6 | 269.4 | 474.4 | 44.3 | 332.8 | 449.1 | 666.6 | 86.4 | 99.5 | 226.3 | 877.7
2042 | 8 | 24 | 18 | 2919 | 1906 | 3102 | 947 | 1544 | 2640 | 2267 | 668 | 1416 | 10339 | 4858 | 2042 | 8 | 24 | 18 | 111.4 | 138 | 242.9 | 22.7 | 170.4 | 230 | 341.3 | 44.2 | 51 | 115.9 | 449.3
2042 | 8 | 24 | 19 | 2993 | 1954 | 3181 | 971 | 1583 | 2700 | 2305 | 679 | 1439 | 10288 | 4892 | 2042 | 8 | 24 | 19 | 40.1 | 49.6 | 87.3 | 8.2 | 61.3 | 82.7 | 122.7 | 15.9 | 18.3 | 41.7 | 161.7
2042 | 8 | 24 | 20 | 2879 | 1880 | 3060 | 934 | 1523 | 2597 | 2172 | 640 | 1356 | 10062 | 4643 | 2042 | 8 | 24 | 20 | 21.6 | 26.7 | 47.1 | 4.4 | 33.1 | 44.6 | 66.2 | 8.6 | 9.9 | 22.5 | 87.2
2042 | 8 | 24 | 21 | 2568 | 1677 | 2730 | 833 | 1358 | 2253 | 1896 | 558 | 1184 | 9514 | 3988 | 2042 | 8 | 24 | 21 | 16.5 | 20.5 | 36 | 3.4 | 25.2 | 34.1 | 50.6 | 6.5 | 7.5 | 17.2 | 66.6
2042 | 8 | 24 | 22 | 2321 | 1515 | 2467 | 753 | 1227 | 2013 | 1676 | 494 | 1046 | 9061 | 3519 | 2042 | 8 | 24 | 22 | 3.2 | 3.9 | 6.9 | 0.6 | 4.9 | 6.6 | 9.8 | 1.3 | 1.5 | 3.3 | 12.9
2042 | 8 | 24 | 23 | 2123 | 1386 | 2257 | 689 | 1123 | 1822 | 1492 | 440 | 932 | 8559 | 3126 | 2042 | 8 | 24 | 23 | 0 | 0 | 0 | 0 | 0 | 0 | 0 | 0 | 0 | 0 | 0
2042 | 8 | 24 | 24 | 1942 | 1268 | 2064 | 630 | 1027 | 1636 | 1328 | 391 | 829 | 7987 | 2752 | 2042 | 8 | 24 | 24 | 0.6 | 0.9 | 1.5 | 0.1 | 1 | 1.4 | 2.1 | 0.3 | 0.3 | 0.7 | 2.7
2042 | 8 | 25 | 1 | 2004 | 1309 | 2130 | 650 | 1060 | 1518 | 1313 | 387 | 820 | 7190 | 2862 | 2042 | 8 | 25 | 1 | 0 | 0 | 0 | 0 | 0 | 0 | 0 | 0 | 0 | 0 | 0
2042 | 8 | 25 | 2 | 1844 | 1204 | 1960 | 598 | 975 | 1387 | 1183 | 348 | 738 | 6823 | 2573 | 2042 | 8 | 25 | 2 | 0 | 0 | 0 | 0 | 0 | 0 | 0 | 0 | 0 | 0 | 0
2042 | 8 | 25 | 3 | 1741 | 1137 | 1851 | 565 | 921 | 1312 | 1110 | 327 | 693 | 6616 | 2412 | 2042 | 8 | 25 | 3 | 0 | 0 | 0 | 0 | 0 | 0 | 0 | 0 | 0 | 0 | 0
2042 | 8 | 25 | 4 | 1685 | 1100 | 1791 | 547 | 891 | 1278 | 1067 | 314 | 666 | 6478 | 2308 | 2042 | 8 | 25 | 4 | 0 | 0 | 0 | 0 | 0 | 0 | 0 | 0 | 0 | 0 | 0
2042 | 8 | 25 | 5 | 1663 | 1086 | 1768 | 540 | 880 | 1274 | 1053 | 310 | 657 | 6466 | 2261 | 2042 | 8 | 25 | 5 | 0 | 0 | 0 | 0 | 0 | 0 | 0 | 0 | 0 | 0 | 0
2042 | 8 | 25 | 6 | 1680 | 1097 | 1786 | 545 | 889 | 1293 | 1062 | 313 | 663 | 6637 | 2254 | 2042 | 8 | 25 | 6 | 8.6 | 10.7 | 18.7 | 1.7 | 13.2 | 17.8 | 26.3 | 3.4 | 3.9 | 9 | 34.6
2042 | 8 | 25 | 7 | 1765 | 1152 | 1876 | 573 | 933 | 1399 | 1160 | 342 | 724 | 6965 | 2463 | 2042 | 8 | 25 | 7 | 59.6 | 73.7 | 129.9 | 12.1 | 91.1 | 123 | 182.4 | 23.7 | 27.3 | 62 | 240.2
2042 | 8 | 25 | 8 | 1985 | 1296 | 2110 | 644 | 1050 | 1603 | 1332 | 392 | 831 | 7491 | 2863 | 2042 | 8 | 25 | 8 | 161.8 | 200.3 | 352.7 | 32.9 | 247.5 | 334 | 495.7 | 64.2 | 74 | 168.3 | 652.7
2042 | 8 | 25 | 9 | 2240 | 1462 | 2381 | 727 | 1185 | 1860 | 1545 | 455 | 965 | 8117 | 3354 | 2042 | 8 | 25 | 9 | 269 | 333.1 | 586.5 | 54.7 | 411.6 | 555.4 | 824.2 | 106.8 | 123.1 | 279.9 | 1085.3
2042 | 8 | 25 | 10 | 2451 | 1600 | 2605 | 795 | 1296 | 2086 | 1725 | 508 | 1077 | 8648 | 3812 | 2042 | 8 | 25 | 10 | 365.1 | 452.2 | 796.2 | 74.2 | 558.7 | 753.9 | 1118.9 | 145 | 167 | 379.9 | 1473.2
2042 | 8 | 25 | 11 | 2636 | 1721 | 2801 | 855 | 1394 | 2268 | 1893 | 558 | 1182 | 9027 | 4212 | 2042 | 8 | 25 | 11 | 443.1 | 548.8 | 966.2 | 90.1 | 678 | 914.9 | 1357.8 | 176 | 202.7 | 461 | 1787.9
2042 | 8 | 25 | 12 | 2622 | 1712 | 2787 | 851 | 1387 | 2284 | 1899 | 559 | 1186 | 9123 | 4275 | 2042 | 8 | 25 | 12 | 478.2 | 592.3 | 1042.8 | 97.3 | 731.8 | 987.4 | 1465.4 | 189.9 | 218.7 | 497.6 | 1929.5
2042 | 8 | 25 | 13 | 2594 | 1694 | 2757 | 842 | 1372 | 2284 | 1893 | 557 | 1182 | 9185 | 4257 | 2042 | 8 | 25 | 13 | 480 | 594.5 | 1046.6 | 97.6 | 734.4 | 991 | 1470.7 | 190.7 | 219.6 | 499.4 | 1936.7
2042 | 8 | 25 | 14 | 2584 | 1687 | 2746 | 838 | 1367 | 2297 | 1907 | 562 | 1191 | 9255 | 4219 | 2042 | 8 | 25 | 14 | 459.9 | 569.6 | 1002.8 | 93.5 | 703.7 | 949.6 | 1409.2 | 182.7 | 210.3 | 478.5 | 1855.7
2042 | 8 | 25 | 15 | 2652 | 1731 | 2819 | 860 | 1403 | 2400 | 1977 | 582 | 1235 | 9449 | 4274 | 2042 | 8 | 25 | 15 | 397.1 | 491.9 | 866 | 80.7 | 607.7 | 820 | 1217 | 157.8 | 181.7 | 413.2 | 1602.5
2042 | 8 | 25 | 16 | 2657 | 1735 | 2825 | 862 | 1405 | 2423 | 1985 | 585 | 1239 | 9463 | 4228 | 2042 | 8 | 25 | 16 | 308.5 | 382.2 | 672.9 | 62.7 | 472.2 | 637.1 | 945.4 | 122.6 | 141.1 | 321.1 | 1245
2042 | 8 | 25 | 17 | 2611 | 1705 | 2775 | 847 | 1381 | 2411 | 1966 | 579 | 1227 | 9412 | 4161 | 2042 | 8 | 25 | 17 | 205 | 253.9 | 447 | 41.7 | 313.7 | 423.3 | 628.2 | 81.4 | 93.8 | 213.3 | 827.1
2042 | 8 | 25 | 18 | 2591 | 1692 | 2754 | 841 | 1370 | 2401 | 1931 | 569 | 1206 | 9333 | 4096 | 2042 | 8 | 25 | 18 | 103.9 | 128.7 | 226.6 | 21.2 | 159.1 | 214.6 | 318.5 | 41.3 | 47.6 | 108.2 | 419.4
2042 | 8 | 25 | 19 | 2620 | 1710 | 2784 | 850 | 1385 | 2445 | 1944 | 573 | 1214 | 9450 | 4144 | 2042 | 8 | 25 | 19 | 37.3 | 46.1 | 81.2 | 7.6 | 57 | 76.9 | 114.2 | 14.8 | 17 | 38.8 | 150.3
2042 | 8 | 25 | 20 | 2671 | 1744 | 2839 | 867 | 1413 | 2535 | 1970 | 580 | 1230 | 9562 | 4265 | 2042 | 8 | 25 | 20 | 21.6 | 26.7 | 47.1 | 4.4 | 33.1 | 44.6 | 66.2 | 8.6 | 9.9 | 22.5 | 87.2
2042 | 8 | 25 | 21 | 2522 | 1647 | 2680 | 818 | 1334 | 2364 | 1855 | 547 | 1158 | 9334 | 4041 | 2042 | 8 | 25 | 21 | 16.3 | 20.2 | 35.5 | 3.3 | 25 | 33.6 | 50 | 6.5 | 7.5 | 17 | 65.8
2042 | 8 | 25 | 22 | 2288 | 1494 | 2432 | 742 | 1210 | 2107 | 1669 | 492 | 1042 | 8981 | 3651 | 2042 | 8 | 25 | 22 | 3.2 | 3.9 | 6.9 | 0.6 | 4.9 | 6.6 | 9.8 | 1.3 | 1.5 | 3.3 | 12.9
2042 | 8 | 25 | 23 | 2164 | 1413 | 2300 | 702 | 1144 | 1937 | 1572 | 463 | 981 | 8627 | 3367 | 2042 | 8 | 25 | 23 | 0 | 0 | 0 | 0 | 0 | 0 | 0 | 0 | 0 | 0 | 0
2042 | 8 | 25 | 24 | 1993 | 1301 | 2119 | 647 | 1054 | 1759 | 1424 | 419 | 889 | 8130 | 3018 | 2042 | 8 | 25 | 24 | 0.6 | 0.9 | 1.5 | 0.1 | 1 | 1.4 | 2.1 | 0.3 | 0.3 | 0.7 | 2.7
2042 | 8 | 26 | 1 | 1993 | 1301 | 2118 | 647 | 1054 | 1562 | 1356 | 399 | 847 | 7796 | 3821 | 2042 | 8 | 26 | 1 | 0 | 0 | 0 | 0 | 0 | 0 | 0 | 0 | 0 | 0 | 0
2042 | 8 | 26 | 2 | 1845 | 1205 | 1961 | 599 | 976 | 1421 | 1223 | 360 | 764 | 7385 | 3443 | 2042 | 8 | 26 | 2 | 0 | 0 | 0 | 0 | 0 | 0 | 0 | 0 | 0 | 0 | 0
2042 | 8 | 26 | 3 | 1759 | 1148 | 1870 | 571 | 930 | 1337 | 1146 | 338 | 716 | 7156 | 3196 | 2042 | 8 | 26 | 3 | 0 | 0 | 0 | 0 | 0 | 0 | 0 | 0 | 0 | 0 | 0
2042 | 8 | 26 | 4 | 1719 | 1122 | 1827 | 558 | 909 | 1290 | 1095 | 323 | 684 | 6975 | 2972 | 2042 | 8 | 26 | 4 | 0 | 0 | 0 | 0 | 0 | 0 | 0 | 0 | 0 | 0 | 0
2042 | 8 | 26 | 5 | 1704 | 1113 | 1811 | 553 | 901 | 1280 | 1070 | 315 | 668 | 6918 | 2802 | 2042 | 8 | 26 | 5 | 0 | 0 | 0 | 0 | 0 | 0 | 0 | 0 | 0 | 0 | 0
2042 | 8 | 26 | 6 | 1715 | 1120 | 1823 | 557 | 907 | 1290 | 1083 | 319 | 676 | 7037 | 2715 | 2042 | 8 | 26 | 6 | 6.9 | 8.5 | 14.9 | 1.4 | 10.5 | 14.1 | 21 | 2.8 | 3.1 | 7.1 | 27.7
2042 | 8 | 26 | 7 | 1799 | 1175 | 1912 | 584 | 951 | 1398 | 1155 | 340 | 721 | 7351 | 2726 | 2042 | 8 | 26 | 7 | 48.6 | 60.2 | 106.1 | 9.9 | 74.5 | 100.5 | 149 | 19.3 | 22.3 | 50.6 | 196.3
2042 | 8 | 26 | 8 | 1978 | 1292 | 2103 | 642 | 1046 | 1600 | 1319 | 388 | 823 | 7870 | 2834 | 2042 | 8 | 26 | 8 | 134.9 | 167.1 | 294.2 | 27.5 | 206.5 | 278.6 | 413.4 | 53.6 | 61.7 | 140.4 | 544.5
2042 | 8 | 26 | 9 | 2197 | 1434 | 2335 | 713 | 1162 | 1868 | 1538 | 453 | 961 | 8437 | 3056 | 2042 | 8 | 26 | 9 | 210.6 | 260.8 | 459.2 | 42.8 | 322.3 | 434.8 | 645.3 | 83.6 | 96.4 | 219.1 | 849.7
2042 | 8 | 26 | 10 | 2379 | 1553 | 2528 | 772 | 1258 | 2101 | 1732 | 510 | 1081 | 8953 | 3226 | 2042 | 8 | 26 | 10 | 258.8 | 320.6 | 564.4 | 52.6 | 396.1 | 534.5 | 793.2 | 102.8 | 118.4 | 269.3 | 1044.4
2042 | 8 | 26 | 11 | 2558 | 1670 | 2719 | 830 | 1353 | 2315 | 1897 | 559 | 1184 | 9229 | 3472 | 2042 | 8 | 26 | 11 | 306.8 | 380.1 | 669.1 | 62.4 | 469.5 | 633.5 | 940.2 | 121.8 | 140.4 | 319.3 | 1238
2042 | 8 | 26 | 12 | 2530 | 1652 | 2689 | 821 | 1338 | 2324 | 1881 | 554 | 1174 | 9167 | 3452 | 2042 | 8 | 26 | 12 | 325.9 | 403.7 | 710.7 | 66.3 | 498.7 | 672.9 | 998.8 | 129.5 | 149.1 | 339.2 | 1315
2042 | 8 | 26 | 13 | 2484 | 1622 | 2640 | 806 | 1314 | 2318 | 1865 | 549 | 1165 | 9065 | 3439 | 2042 | 8 | 26 | 13 | 319.2 | 395.4 | 696 | 64.9 | 488.4 | 659.1 | 978 | 126.8 | 146 | 332.1 | 1287.8
2042 | 8 | 26 | 14 | 2454 | 1602 | 2608 | 796 | 1298 | 2294 | 1875 | 552 | 1171 | 9031 | 3447 | 2042 | 8 | 26 | 14 | 292 | 361.7 | 636.8 | 59.4 | 446.9 | 603 | 895 | 115.9 | 133.6 | 303.9 | 1178.4
2042 | 8 | 26 | 15 | 2521 | 1646 | 2679 | 818 | 1333 | 2375 | 1951 | 575 | 1218 | 9181 | 3561 | 2042 | 8 | 26 | 15 | 248 | 307.2 | 540.9 | 50.4 | 379.6 | 512.2 | 760 | 98.5 | 113.4 | 258.1 | 1000.8
2042 | 8 | 26 | 16 | 2540 | 1658 | 2700 | 824 | 1343 | 2398 | 1958 | 577 | 1222 | 9188 | 3518 | 2042 | 8 | 26 | 16 | 193.1 | 239.2 | 421.1 | 39.3 | 295.5 | 398.7 | 591.7 | 76.8 | 88.4 | 201 | 779.2
2042 | 8 | 26 | 17 | 2551 | 1666 | 2712 | 828 | 1349 | 2380 | 1952 | 575 | 1218 | 9070 | 3480 | 2042 | 8 | 26 | 17 | 110.9 | 137.4 | 241.8 | 22.5 | 169.7 | 229 | 339.8 | 44.1 | 50.7 | 115.4 | 447.5
2042 | 8 | 26 | 18 | 2571 | 1679 | 2733 | 834 | 1360 | 2383 | 1924 | 567 | 1201 | 8960 | 3492 | 2042 | 8 | 26 | 18 | 45.5 | 56.3 | 99.1 | 9.2 | 69.6 | 93.9 | 139.4 | 18 | 20.8 | 47.3 | 183.4
2042 | 8 | 26 | 19 | 2648 | 1729 | 2815 | 859 | 1401 | 2446 | 1993 | 587 | 1244 | 9049 | 3635 | 2042 | 8 | 26 | 19 | 5.9 | 7.3 | 12.9 | 1.2 | 9 | 12.2 | 18 | 2.4 | 2.8 | 6.1 | 23.7
2042 | 8 | 26 | 20 | 2715 | 1772 | 2885 | 881 | 1436 | 2514 | 2034 | 599 | 1270 | 9084 | 3769 | 2042 | 8 | 26 | 20 | 0 | 0 | 0 | 0 | 0 | 0 | 0 | 0 | 0 | 0 | 0
2042 | 8 | 26 | 21 | 2639 | 1723 | 2805 | 856 | 1396 | 2396 | 1881 | 554 | 1174 | 8768 | 3526 | 2042 | 8 | 26 | 21 | 0 | 0 | 0 | 0 | 0 | 0 | 0 | 0 | 0 | 0 | 0
2042 | 8 | 26 | 22 | 2432 | 1588 | 2585 | 789 | 1286 | 2131 | 1654 | 487 | 1033 | 8404 | 3175 | 2042 | 8 | 26 | 22 | 0 | 0 | 0 | 0 | 0 | 0 | 0 | 0 | 0 | 0 | 0
2042 | 8 | 26 | 23 | 2314 | 1511 | 2459 | 751 | 1224 | 1985 | 1523 | 449 | 951 | 8065 | 2959 | 2042 | 8 | 26 | 23 | 0 | 0 | 0 | 0 | 0 | 0 | 0 | 0 | 0 | 0 | 0
2042 | 8 | 26 | 24 | 2150 | 1404 | 2285 | 698 | 1137 | 1797 | 1358 | 400 | 848 | 7612 | 2669 | 2042 | 8 | 26 | 24 | 0 | 0 | 0 | 0 | 0 | 0 | 0 | 0 | 0 | 0 | 0
2042 | 8 | 27 | 1 | 1916 | 1251 | 2036 | 622 | 1013 | 1561 | 1324 | 390 | 827 | 8259 | 2859 | 2042 | 8 | 27 | 1 | 0 | 0 | 0 | 0 | 0 | 0 | 0 | 0 | 0 | 0 | 0
2042 | 8 | 27 | 2 | 1813 | 1184 | 1927 | 588 | 959 | 1481 | 1251 | 368 | 781 | 7996 | 2675 | 2042 | 8 | 27 | 2 | 0 | 0 | 0 | 0 | 0 | 0 | 0 | 0 | 0 | 0 | 0
2042 | 8 | 27 | 3 | 1735 | 1133 | 1845 | 563 | 918 | 1415 | 1189 | 350 | 742 | 7796 | 2513 | 2042 | 8 | 27 | 3 | 0 | 0 | 0 | 0 | 0 | 0 | 0 | 0 | 0 | 0 | 0
2042 | 8 | 27 | 4 | 1718 | 1121 | 1826 | 557 | 908 | 1396 | 1158 | 341 | 723 | 7750 | 2453 | 2042 | 8 | 27 | 4 | 0 | 0 | 0 | 0 | 0 | 0 | 0 | 0 | 0 | 0 | 0
2042 | 8 | 27 | 5 | 1776 | 1159 | 1887 | 576 | 939 | 1432 | 1188 | 350 | 742 | 7926 | 2492 | 2042 | 8 | 27 | 5 | 0 | 0 | 0 | 0 | 0 | 0 | 0 | 0 | 0 | 0 | 0
2042 | 8 | 27 | 6 | 1910 | 1247 | 2030 | 620 | 1010 | 1566 | 1273 | 375 | 795 | 8439 | 2633 | 2042 | 8 | 27 | 6 | 5.1 | 6.4 | 11.2 | 1.1 | 7.8 | 10.5 | 15.7 | 2 | 2.4 | 5.3 | 20.7
2042 | 8 | 27 | 7 | 2092 | 1366 | 2224 | 679 | 1106 | 1791 | 1428 | 421 | 892 | 9158 | 3004 | 2042 | 8 | 27 | 7 | 35.8 | 44.3 | 78.1 | 7.3 | 54.8 | 73.9 | 109.7 | 14.3 | 16.4 | 37.2 | 144.5
2042 | 8 | 27 | 8 | 2537 | 1656 | 2697 | 823 | 1342 | 2237 | 1814 | 534 | 1132 | 10115 | 3845 | 2042 | 8 | 27 | 8 | 105.5 | 130.7 | 230 | 21.5 | 161.4 | 217.8 | 323.3 | 41.9 | 48.2 | 109.8 | 425.6
2042 | 8 | 27 | 9 | 2895 | 1890 | 3077 | 939 | 1531 | 2552 | 2117 | 624 | 1322 | 10967 | 4522 | 2042 | 8 | 27 | 9 | 206.6 | 256 | 450.6 | 42.1 | 316.2 | 426.6 | 633.2 | 82.1 | 94.5 | 215 | 833.8
2042 | 8 | 27 | 10 | 3071 | 2005 | 3264 | 996 | 1624 | 2684 | 2256 | 665 | 1409 | 11346 | 4848 | 2042 | 8 | 27 | 10 | 312.6 | 387.2 | 681.6 | 63.6 | 478.3 | 645.5 | 958 | 124.2 | 143 | 325.3 | 1261.4
2042 | 8 | 27 | 11 | 3031 | 1979 | 3222 | 983 | 1603 | 2594 | 2201 | 648 | 1374 | 11353 | 4830 | 2042 | 8 | 27 | 11 | 391.6 | 485.1 | 854 | 79.7 | 599.3 | 808.7 | 1200.1 | 155.5 | 179.2 | 407.5 | 1580.4
2042 | 8 | 27 | 12 | 2892 | 1888 | 3073 | 938 | 1529 | 2445 | 2067 | 609 | 1291 | 11214 | 4658 | 2042 | 8 | 27 | 12 | 422.1 | 522.9 | 920.5 | 85.8 | 646 | 871.6 | 1293.7 | 167.7 | 193.2 | 439.2 | 1703.3
2042 | 8 | 27 | 13 | 3010 | 1965 | 3199 | 977 | 1592 | 2568 | 2184 | 643 | 1363 | 11416 | 4928 | 2042 | 8 | 27 | 13 | 402.7 | 498.8 | 878.3 | 81.9 | 616.3 | 831.6 | 1234.2 | 160 | 184.3 | 419 | 1625
2042 | 8 | 27 | 14 | 3015 | 1968 | 3204 | 978 | 1594 | 2576 | 2227 | 656 | 1390 | 11462 | 5009 | 2042 | 8 | 27 | 14 | 401.8 | 497.6 | 876.1 | 81.7 | 614.8 | 829.6 | 1231.2 | 159.6 | 183.8 | 418.1 | 1621.2
2042 | 8 | 27 | 15 | 2945 | 1923 | 3130 | 955 | 1557 | 2528 | 2188 | 644 | 1366 | 11441 | 4952 | 2042 | 8 | 27 | 15 | 336.2 | 416.5 | 733.2 | 68.4 | 514.5 | 694.2 | 1030.3 | 133.6 | 153.9 | 349.9 | 1356.8
2042 | 8 | 27 | 16 | 3066 | 2002 | 3259 | 995 | 1622 | 2646 | 2303 | 678 | 1438 | 11634 | 5178 | 2042 | 8 | 27 | 16 | 244.5 | 302.8 | 533.1 | 49.7 | 374 | 504.8 | 749.1 | 97.2 | 111.8 | 254.4 | 986.4
2042 | 8 | 27 | 17 | 3101 | 2025 | 3296 | 1006 | 1640 | 2712 | 2383 | 702 | 1488 | 11670 | 5282 | 2042 | 8 | 27 | 17 | 177.6 | 219.9 | 387.2 | 36.1 | 271.7 | 366.7 | 544.2 | 70.5 | 81.3 | 184.8 | 716.5
2042 | 8 | 27 | 18 | 3211 | 2096 | 3413 | 1042 | 1698 | 2829 | 2465 | 726 | 1539 | 11577 | 5415 | 2042 | 8 | 27 | 18 | 77.1 | 95.5 | 168.1 | 15.7 | 118 | 159.2 | 236.3 | 30.7 | 35.3 | 80.3 | 311.2
2042 | 8 | 27 | 19 | 3263 | 2130 | 3468 | 1059 | 1726 | 2910 | 2473 | 728 | 1544 | 11524 | 5391 | 2042 | 8 | 27 | 19 | 11.2 | 13.9 | 24.4 | 2.3 | 17.2 | 23.1 | 34.3 | 4.5 | 5.1 | 11.7 | 45.1
2042 | 8 | 27 | 20 | 3165 | 2066 | 3364 | 1027 | 1674 | 2808 | 2317 | 683 | 1447 | 11323 | 5144 | 2042 | 8 | 27 | 20 | 0 | 0 | 0 | 0 | 0 | 0 | 0 | 0 | 0 | 0 | 0
2042 | 8 | 27 | 21 | 2771 | 1809 | 2945 | 899 | 1465 | 2445 | 1983 | 584 | 1238 | 10809 | 4538 | 2042 | 8 | 27 | 21 | 0 | 0 | 0 | 0 | 0 | 0 | 0 | 0 | 0 | 0 | 0
2042 | 8 | 27 | 22 | 2475 | 1616 | 2631 | 803 | 1309 | 2162 | 1746 | 514 | 1090 | 10305 | 4065 | 2042 | 8 | 27 | 22 | 0 | 0 | 0 | 0 | 0 | 0 | 0 | 0 | 0 | 0 | 0
2042 | 8 | 27 | 23 | 2259 | 1475 | 2401 | 733 | 1195 | 1947 | 1539 | 453 | 961 | 9689 | 3644 | 2042 | 8 | 27 | 23 | 0 | 0 | 0 | 0 | 0 | 0 | 0 | 0 | 0 | 0 | 0
2042 | 8 | 27 | 24 | 2044 | 1335 | 2173 | 663 | 1081 | 1747 | 1353 | 399 | 845 | 9009 | 3234 | 2042 | 8 | 27 | 24 | 0 | 0 | 0 | 0 | 0 | 0 | 0 | 0 | 0 | 0 | 0
2042 | 8 | 28 | 1 | 1997 | 1304 | 2122 | 648 | 1056 | 1798 | 1445 | 426 | 902 | 9054 | 3124 | 2042 | 8 | 28 | 1 | 0 | 0 | 0 | 0 | 0 | 0 | 0 | 0 | 0 | 0 | 0
2042 | 8 | 28 | 2 | 1921 | 1254 | 2042 | 623 | 1016 | 1696 | 1364 | 402 | 852 | 8717 | 2926 | 2042 | 8 | 28 | 2 | 0 | 0 | 0 | 0 | 0 | 0 | 0 | 0 | 0 | 0 | 0
2042 | 8 | 28 | 3 | 1846 | 1205 | 1962 | 599 | 976 | 1622 | 1283 | 378 | 801 | 8453 | 2745 | 2042 | 8 | 28 | 3 | 0 | 0 | 0 | 0 | 0 | 0 | 0 | 0 | 0 | 0 | 0
2042 | 8 | 28 | 4 | 1835 | 1198 | 1950 | 595 | 970 | 1600 | 1253 | 369 | 782 | 8352 | 2676 | 2042 | 8 | 28 | 4 | 0 | 0 | 0 | 0 | 0 | 0 | 0 | 0 | 0 | 0 | 0
2042 | 8 | 28 | 5 | 1902 | 1242 | 2022 | 617 | 1006 | 1646 | 1272 | 375 | 794 | 8518 | 2710 | 2042 | 8 | 28 | 5 | 0 | 0 | 0 | 0 | 0 | 0 | 0 | 0 | 0 | 0 | 0
2042 | 8 | 28 | 6 | 2086 | 1362 | 2217 | 677 | 1103 | 1767 | 1366 | 402 | 853 | 8998 | 2847 | 2042 | 8 | 28 | 6 | 7.8 | 9.7 | 17 | 1.6 | 11.9 | 16.1 | 23.9 | 3.1 | 3.6 | 8.2 | 31.6
2042 | 8 | 28 | 7 | 2260 | 1476 | 2402 | 733 | 1195 | 1965 | 1512 | 445 | 944 | 9705 | 3207 | 2042 | 8 | 28 | 7 | 58.2 | 72.1 | 126.9 | 11.8 | 89 | 120.2 | 178.3 | 23.2 | 26.7 | 60.6 | 234.8
2042 | 8 | 28 | 8 | 2672 | 1744 | 2839 | 867 | 1413 | 2407 | 1903 | 560 | 1188 | 10743 | 4084 | 2042 | 8 | 28 | 8 | 164.1 | 203.2 | 357.7 | 33.4 | 251 | 338.8 | 502.7 | 65.1 | 75.1 | 170.7 | 662.1
2042 | 8 | 28 | 9 | 2991 | 1953 | 3179 | 970 | 1582 | 2745 | 2227 | 656 | 1391 | 11632 | 4779 | 2042 | 8 | 28 | 9 | 278.4 | 344.7 | 607 | 56.6 | 425.9 | 574.7 | 852.9 | 110.6 | 127.3 | 289.6 | 1123.1
2042 | 8 | 28 | 10 | 3109 | 2030 | 3304 | 1009 | 1644 | 2916 | 2394 | 705 | 1495 | 12060 | 5161 | 2042 | 8 | 28 | 10 | 378.6 | 469 | 825.6 | 77 | 579.4 | 781.7 | 1160.2 | 150.4 | 173.2 | 394 | 1527.8
2042 | 8 | 28 | 11 | 3028 | 1977 | 3219 | 983 | 1602 | 2914 | 2389 | 704 | 1491 | 12053 | 5139 | 2042 | 8 | 28 | 11 | 449.9 | 557.2 | 981 | 91.5 | 688.4 | 928.8 | 1378.4 | 178.7 | 205.8 | 468.1 | 1815.1
2042 | 8 | 28 | 12 | 2888 | 1886 | 3070 | 937 | 1527 | 2801 | 2309 | 680 | 1442 | 11921 | 4972 | 2042 | 8 | 28 | 12 | 475.9 | 589.5 | 1037.7 | 96.8 | 728.2 | 982.6 | 1458.3 | 189.1 | 217.7 | 495.2 | 1920.3
2042 | 8 | 28 | 13 | 3001 | 1959 | 3190 | 974 | 1587 | 2952 | 2458 | 724 | 1535 | 12141 | 5237 | 2042 | 8 | 28 | 13 | 464.9 | 575.8 | 1013.8 | 94.5 | 711.4 | 959.9 | 1424.6 | 184.7 | 212.7 | 483.8 | 1875.9
2042 | 8 | 28 | 14 | 3002 | 1960 | 3191 | 974 | 1588 | 2950 | 2513 | 740 | 1569 | 12195 | 5306 | 2042 | 8 | 28 | 14 | 429.2 | 531.6 | 935.9 | 87.3 | 656.8 | 886.2 | 1315.2 | 170.5 | 196.3 | 446.6 | 1731.9
2042 | 8 | 28 | 15 | 2928 | 1912 | 3113 | 950 | 1549 | 2905 | 2485 | 732 | 1551 | 12135 | 5218 | 2042 | 8 | 28 | 15 | 360.2 | 446.1 | 785.4 | 73.2 | 551.1 | 743.7 | 1103.7 | 143.1 | 164.8 | 374.8 | 1453.3
2042 | 8 | 28 | 16 | 3018 | 1970 | 3207 | 979 | 1596 | 3030 | 2597 | 765 | 1621 | 12325 | 5409 | 2042 | 8 | 28 | 16 | 273.8 | 339.1 | 597 | 55.7 | 419 | 565.4 | 839 | 108.8 | 125.3 | 284.9 | 1104.9
2042 | 8 | 28 | 17 | 3043 | 1986 | 3234 | 987 | 1609 | 3097 | 2653 | 782 | 1657 | 12345 | 5529 | 2042 | 8 | 28 | 17 | 171.8 | 212.8 | 374.6 | 34.9 | 262.9 | 354.7 | 526.4 | 68.2 | 78.6 | 178.7 | 693.2
2042 | 8 | 28 | 18 | 3126 | 2041 | 3322 | 1014 | 1653 | 3201 | 2729 | 804 | 1704 | 12178 | 5692 | 2042 | 8 | 28 | 18 | 70.4 | 87.3 | 153.6 | 14.3 | 107.8 | 145.4 | 215.9 | 28 | 32.2 | 73.3 | 284.3
2042 | 8 | 28 | 19 | 3219 | 2102 | 3422 | 1045 | 1703 | 3252 | 2755 | 812 | 1720 | 12128 | 5741 | 2042 | 8 | 28 | 19 | 9.1 | 11.2 | 19.8 | 1.9 | 13.9 | 18.8 | 27.8 | 3.6 | 4.1 | 9.5 | 36.6
2042 | 8 | 28 | 20 | 3113 | 2032 | 3308 | 1010 | 1646 | 3119 | 2608 | 768 | 1628 | 11927 | 5531 | 2042 | 8 | 28 | 20 | 0 | 0 | 0 | 0 | 0 | 0 | 0 | 0 | 0 | 0 | 0
2042 | 8 | 28 | 21 | 2779 | 1814 | 2954 | 902 | 1470 | 2728 | 2259 | 665 | 1410 | 11412 | 4912 | 2042 | 8 | 28 | 21 | 0 | 0 | 0 | 0 | 0 | 0 | 0 | 0 | 0 | 0 | 0
2042 | 8 | 28 | 22 | 2555 | 1668 | 2715 | 829 | 1351 | 2405 | 2003 | 590 | 1251 | 10916 | 4406 | 2042 | 8 | 28 | 22 | 0 | 0 | 0 | 0 | 0 | 0 | 0 | 0 | 0 | 0 | 0
2042 | 8 | 28 | 23 | 2343 | 1530 | 2491 | 760 | 1239 | 2151 | 1804 | 531 | 1126 | 10282 | 3977 | 2042 | 8 | 28 | 23 | 0 | 0 | 0 | 0 | 0 | 0 | 0 | 0 | 0 | 0 | 0
2042 | 8 | 28 | 24 | 2140 | 1397 | 2274 | 694 | 1132 | 1929 | 1612 | 475 | 1006 | 9574 | 3539 | 2042 | 8 | 28 | 24 | 0 | 0 | 0 | 0 | 0 | 0 | 0 | 0 | 0 | 0 | 0
2042 | 8 | 29 | 1 | 2072 | 1353 | 2202 | 672 | 1096 | 1798 | 1471 | 433 | 918 | 9030 | 3284 | 2042 | 8 | 29 | 1 | 0 | 0 | 0 | 0 | 0 | 0 | 0 | 0 | 0 | 0 | 0
2042 | 8 | 29 | 2 | 1996 | 1303 | 2122 | 648 | 1056 | 1698 | 1389 | 409 | 867 | 8698 | 3072 | 2042 | 8 | 29 | 2 | 0 | 0 | 0 | 0 | 0 | 0 | 0 | 0 | 0 | 0 | 0
2042 | 8 | 29 | 3 | 1922 | 1255 | 2043 | 624 | 1017 | 1626 | 1308 | 385 | 817 | 8437 | 2883 | 2042 | 8 | 29 | 3 | 0 | 0 | 0 | 0 | 0 | 0 | 0 | 0 | 0 | 0 | 0
2042 | 8 | 29 | 4 | 1915 | 1251 | 2036 | 622 | 1013 | 1606 | 1279 | 377 | 798 | 8341 | 2806 | 2042 | 8 | 29 | 4 | 0 | 0 | 0 | 0 | 0 | 0 | 0 | 0 | 0 | 0 | 0
2042 | 8 | 29 | 5 | 1989 | 1298 | 2114 | 645 | 1052 | 1657 | 1300 | 383 | 812 | 8508 | 2840 | 2042 | 8 | 29 | 5 | 0 | 0 | 0 | 0 | 0 | 0 | 0 | 0 | 0 | 0 | 0
2042 | 8 | 29 | 6 | 2179 | 1423 | 2316 | 707 | 1153 | 1778 | 1395 | 411 | 871 | 8986 | 2994 | 2042 | 8 | 29 | 6 | 6.9 | 8.6 | 15.2 | 1.4 | 10.7 | 14.3 | 21.3 | 2.8 | 3.1 | 7.2 | 28.1
2042 | 8 | 29 | 7 | 2356 | 1538 | 2505 | 765 | 1246 | 1977 | 1541 | 454 | 962 | 9696 | 3350 | 2042 | 8 | 29 | 7 | 52.6 | 65.2 | 114.7 | 10.7 | 80.5 | 108.6 | 161.1 | 20.9 | 24 | 54.7 | 212.3
2042 | 8 | 29 | 8 | 2770 | 1809 | 2944 | 899 | 1465 | 2416 | 1934 | 570 | 1207 | 10732 | 4229 | 2042 | 8 | 29 | 8 | 153 | 189.5 | 333.6 | 31.1 | 234.1 | 315.8 | 468.8 | 60.7 | 70 | 159.2 | 617.2
2042 | 8 | 29 | 9 | 3099 | 2024 | 3294 | 1006 | 1639 | 2761 | 2262 | 666 | 1412 | 11619 | 4992 | 2042 | 8 | 29 | 9 | 261.5 | 324 | 570.4 | 53.2 | 400.2 | 540.1 | 801.5 | 103.9 | 119.7 | 272.2 | 1055.3
2042 | 8 | 29 | 10 | 3225 | 2106 | 3428 | 1046 | 1706 | 2939 | 2432 | 716 | 1518 | 12050 | 5439 | 2042 | 8 | 29 | 10 | 352.8 | 437.1 | 769.4 | 71.7 | 539.9 | 728.5 | 1081.3 | 140.1 | 161.4 | 367.1 | 1423.7
2042 | 8 | 29 | 11 | 3154 | 2059 | 3352 | 1023 | 1668 | 2943 | 2428 | 715 | 1516 | 12041 | 5509 | 2042 | 8 | 29 | 11 | 425.7 | 527.3 | 928.3 | 86.5 | 651.4 | 879 | 1304.5 | 169.2 | 194.8 | 443 | 1717.7
2042 | 8 | 29 | 12 | 3027 | 1976 | 3217 | 982 | 1601 | 2833 | 2351 | 693 | 1468 | 11901 | 5387 | 2042 | 8 | 29 | 12 | 456.5 | 565.4 | 995.5 | 92.8 | 698.5 | 942.6 | 1398.8 | 181.3 | 208.8 | 475 | 1842
2042 | 8 | 29 | 13 | 3156 | 2060 | 3354 | 1024 | 1669 | 2984 | 2501 | 737 | 1561 | 12125 | 5670 | 2042 | 8 | 29 | 13 | 458.6 | 568.1 | 1000.1 | 93.3 | 701.8 | 947 | 1405.3 | 182.2 | 209.8 | 477.2 | 1850.5
2042 | 8 | 29 | 14 | 3170 | 2070 | 3369 | 1029 | 1677 | 2982 | 2555 | 753 | 1595 | 12171 | 5755 | 2042 | 8 | 29 | 14 | 434.8 | 538.5 | 948.1 | 88.4 | 665.3 | 897.7 | 1332.3 | 172.7 | 199 | 452.4 | 1754.3
2042 | 8 | 29 | 15 | 3111 | 2031 | 3307 | 1010 | 1646 | 2945 | 2529 | 745 | 1579 | 12110 | 5703 | 2042 | 8 | 29 | 15 | 361 | 447.2 | 787.3 | 73.5 | 552.5 | 745.5 | 1106.3 | 143.4 | 165.1 | 375.7 | 1456.8
2042 | 8 | 29 | 16 | 3211 | 2097 | 3413 | 1042 | 1698 | 3075 | 2639 | 777 | 1648 | 12301 | 5909 | 2042 | 8 | 29 | 16 | 272.9 | 338.1 | 595.2 | 55.5 | 417.7 | 563.6 | 836.4 | 108.4 | 124.8 | 284 | 1101.2
2042 | 8 | 29 | 17 | 3245 | 2119 | 3449 | 1053 | 1716 | 3147 | 2696 | 794 | 1683 | 12321 | 5979 | 2042 | 8 | 29 | 17 | 166.1 | 205.8 | 362.2 | 33.8 | 254.2 | 342.9 | 509 | 66 | 76 | 172.8 | 670.1
2042 | 8 | 29 | 18 | 3301 | 2155 | 3508 | 1071 | 1746 | 3245 | 2769 | 816 | 1729 | 12155 | 6073 | 2042 | 8 | 29 | 18 | 67.4 | 83.5 | 146.9 | 13.7 | 103.1 | 139.1 | 206.5 | 26.8 | 30.8 | 70.1 | 271.9
2042 | 8 | 29 | 19 | 3371 | 2201 | 3583 | 1094 | 1783 | 3287 | 2791 | 822 | 1742 | 12103 | 6088 | 2042 | 8 | 29 | 19 | 7.9 | 9.8 | 17.2 | 1.6 | 12.1 | 16.3 | 24.3 | 3.1 | 3.6 | 8.2 | 31.9
2042 | 8 | 29 | 20 | 3248 | 2121 | 3453 | 1054 | 1718 | 3145 | 2641 | 778 | 1649 | 11902 | 5814 | 2042 | 8 | 29 | 20 | 0 | 0 | 0 | 0 | 0 | 0 | 0 | 0 | 0 | 0 | 0
2042 | 8 | 29 | 21 | 2916 | 1904 | 3100 | 946 | 1542 | 2757 | 2292 | 675 | 1431 | 11390 | 5101 | 2042 | 8 | 29 | 21 | 0 | 0 | 0 | 0 | 0 | 0 | 0 | 0 | 0 | 0 | 0
2042 | 8 | 29 | 22 | 2691 | 1757 | 2860 | 873 | 1423 | 2433 | 2034 | 599 | 1270 | 10897 | 4556 | 2042 | 8 | 29 | 22 | 0 | 0 | 0 | 0 | 0 | 0 | 0 | 0 | 0 | 0 | 0
2042 | 8 | 29 | 23 | 2477 | 1617 | 2632 | 804 | 1310 | 2176 | 1833 | 540 | 1145 | 10265 | 4096 | 2042 | 8 | 29 | 23 | 0 | 0 | 0 | 0 | 0 | 0 | 0 | 0 | 0 | 0 | 0
2042 | 8 | 29 | 24 | 2272 | 1483 | 2415 | 737 | 1202 | 1942 | 1640 | 483 | 1024 | 9556 | 3648 | 2042 | 8 | 29 | 24 | 0 | 0 | 0 | 0 | 0 | 0 | 0 | 0 | 0 | 0 | 0
2042 | 8 | 30 | 1 | 1747 | 1141 | 1857 | 567 | 924 | 1476 | 1396 | 411 | 871 | 9098 | 3181 | 2042 | 8 | 30 | 1 | 0 | 0 | 0 | 0 | 0 | 0 | 0 | 0 | 0 | 0 | 0
2042 | 8 | 30 | 2 | 1675 | 1094 | 1780 | 543 | 886 | 1403 | 1318 | 388 | 823 | 8762 | 2978 | 2042 | 8 | 30 | 2 | 0 | 0 | 0 | 0 | 0 | 0 | 0 | 0 | 0 | 0 | 0
2042 | 8 | 30 | 3 | 1604 | 1047 | 1705 | 520 | 848 | 1333 | 1242 | 366 | 775 | 8500 | 2791 | 2042 | 8 | 30 | 3 | 0 | 0 | 0 | 0 | 0 | 0 | 0 | 0 | 0 | 0 | 0
2042 | 8 | 30 | 4 | 1592 | 1040 | 1692 | 517 | 842 | 1322 | 1213 | 357 | 757 | 8405 | 2715 | 2042 | 8 | 30 | 4 | 0 | 0 | 0 | 0 | 0 | 0 | 0 | 0 | 0 | 0 | 0
2042 | 8 | 30 | 5 | 1644 | 1074 | 1748 | 534 | 870 | 1394 | 1233 | 363 | 770 | 8576 | 2749 | 2042 | 8 | 30 | 5 | 0 | 0 | 0 | 0 | 0 | 0 | 0 | 0 | 0 | 0 | 0
2042 | 8 | 30 | 6 | 1772 | 1157 | 1883 | 575 | 937 | 1572 | 1324 | 390 | 827 | 9057 | 2898 | 2042 | 8 | 30 | 6 | 5.8 | 7.2 | 12.7 | 1.1 | 8.9 | 12 | 17.8 | 2.3 | 2.6 | 6 | 23.4
2042 | 8 | 30 | 7 | 1974 | 1289 | 2098 | 641 | 1044 | 1766 | 1468 | 433 | 917 | 9772 | 3242 | 2042 | 8 | 30 | 7 | 42.3 | 52.5 | 92.4 | 8.6 | 64.9 | 87.5 | 129.8 | 16.8 | 19.4 | 44.1 | 171
2042 | 8 | 30 | 8 | 2428 | 1585 | 2581 | 788 | 1284 | 2179 | 1856 | 547 | 1159 | 10818 | 4109 | 2042 | 8 | 30 | 8 | 114.4 | 141.7 | 249.4 | 23.2 | 175 | 236.1 | 350.5 | 45.5 | 52.3 | 119 | 461.5
2042 | 8 | 30 | 9 | 2804 | 1831 | 2981 | 910 | 1483 | 2519 | 2187 | 644 | 1365 | 11729 | 4869 | 2042 | 8 | 30 | 9 | 215.1 | 266.5 | 469.1 | 43.8 | 329.2 | 444.1 | 659.2 | 85.4 | 98.4 | 223.8 | 868
2042 | 8 | 30 | 10 | 2987 | 1950 | 3174 | 969 | 1580 | 2687 | 2359 | 695 | 1473 | 12181 | 5316 | 2042 | 8 | 30 | 10 | 338.1 | 418.9 | 737.4 | 68.8 | 517.5 | 698.2 | 1036.3 | 134.3 | 154.8 | 351.9 | 1364.6
2042 | 8 | 30 | 11 | 2955 | 1929 | 3140 | 959 | 1563 | 2641 | 2360 | 695 | 1474 | 12202 | 5390 | 2042 | 8 | 30 | 11 | 409.5 | 507.2 | 893 | 83.2 | 626.7 | 845.5 | 1254.8 | 162.6 | 187.3 | 426.1 | 1652.4
2042 | 8 | 30 | 12 | 2812 | 1836 | 2989 | 912 | 1487 | 2515 | 2285 | 673 | 1427 | 12082 | 5276 | 2042 | 8 | 30 | 12 | 455.9 | 564.7 | 994.2 | 92.7 | 697.7 | 941.4 | 1397.1 | 181.1 | 208.6 | 474.4 | 1839.6
2042 | 8 | 30 | 13 | 2943 | 1921 | 3128 | 955 | 1556 | 2651 | 2436 | 718 | 1521 | 12321 | 5572 | 2042 | 8 | 30 | 13 | 483.6 | 599 | 1054.6 | 98.3 | 740 | 998.6 | 1482 | 192.1 | 221.2 | 503.2 | 1951.4
2042 | 8 | 30 | 14 | 2947 | 1924 | 3132 | 956 | 1559 | 2692 | 2496 | 735 | 1558 | 12390 | 5671 | 2042 | 8 | 30 | 14 | 455.9 | 564.7 | 994.2 | 92.7 | 697.7 | 941.4 | 1397.1 | 181.1 | 208.6 | 474.4 | 1839.6
2042 | 8 | 30 | 15 | 2898 | 1892 | 3080 | 940 | 1533 | 2612 | 2468 | 727 | 1541 | 12334 | 5622 | 2042 | 8 | 30 | 15 | 385.3 | 477.2 | 840.1 | 78.3 | 589.5 | 795.5 | 1180.6 | 153 | 176.3 | 400.9 | 1554.5
2042 | 8 | 30 | 16 | 2995 | 1956 | 3184 | 972 | 1584 | 2713 | 2580 | 760 | 1611 | 12535 | 5828 | 2042 | 8 | 30 | 16 | 290.6 | 360 | 633.7 | 59.1 | 444.7 | 600 | 890.5 | 115.4 | 133 | 302.3 | 1172.5
2042 | 8 | 30 | 17 | 3044 | 1987 | 3235 | 988 | 1610 | 2806 | 2640 | 778 | 1648 | 12558 | 5898 | 2042 | 8 | 30 | 17 | 179.9 | 222.9 | 392.3 | 36.6 | 275.3 | 371.4 | 551.3 | 71.5 | 82.3 | 187.2 | 725.9
2042 | 8 | 30 | 18 | 3156 | 2060 | 3354 | 1024 | 1669 | 2955 | 2712 | 799 | 1693 | 12352 | 5963 | 2042 | 8 | 30 | 18 | 72.3 | 89.5 | 157.6 | 14.7 | 110.6 | 149.3 | 221.5 | 28.7 | 33.1 | 75.2 | 291.6
2042 | 8 | 30 | 19 | 3187 | 2081 | 3387 | 1034 | 1685 | 3052 | 2732 | 805 | 1706 | 12262 | 5951 | 2042 | 8 | 30 | 19 | 8.2 | 10.2 | 17.9 | 1.6 | 12.6 | 17 | 25.2 | 3.3 | 3.8 | 8.5 | 33.1
2042 | 8 | 30 | 20 | 3035 | 1981 | 3225 | 985 | 1605 | 2922 | 2577 | 759 | 1609 | 12039 | 5652 | 2042 | 8 | 30 | 20 | 0 | 0 | 0 | 0 | 0 | 0 | 0 | 0 | 0 | 0 | 0
2042 | 8 | 30 | 21 | 2689 | 1756 | 2858 | 872 | 1422 | 2512 | 2236 | 659 | 1396 | 11529 | 4969 | 2042 | 8 | 30 | 21 | 0 | 0 | 0 | 0 | 0 | 0 | 0 | 0 | 0 | 0 | 0
2042 | 8 | 30 | 22 | 2402 | 1568 | 2553 | 779 | 1270 | 2182 | 1988 | 586 | 1241 | 11036 | 4462 | 2042 | 8 | 30 | 22 | 0 | 0 | 0 | 0 | 0 | 0 | 0 | 0 | 0 | 0 | 0
2042 | 8 | 30 | 23 | 2184 | 1426 | 2321 | 709 | 1155 | 1930 | 1798 | 530 | 1122 | 10400 | 4032 | 2042 | 8 | 30 | 23 | 0 | 0 | 0 | 0 | 0 | 0 | 0 | 0 | 0 | 0 | 0
2042 | 8 | 30 | 24 | 1991 | 1300 | 2116 | 646 | 1053 | 1710 | 1608 | 474 | 1004 | 9684 | 3595 | 2042 | 8 | 30 | 24 | 0 | 0 | 0 | 0 | 0 | 0 | 0 | 0 | 0 | 0 | 0
2042 | 8 | 31 | 1 | 1888 | 1233 | 2007 | 613 | 998 | 1599 | 1251 | 368 | 781 | 8471 | 2637 | 2042 | 8 | 31 | 1 | 0 | 0 | 0 | 0 | 0 | 0 | 0 | 0 | 0 | 0 | 0
2042 | 8 | 31 | 2 | 1807 | 1180 | 1921 | 586 | 956 | 1521 | 1186 | 349 | 740 | 8205 | 2504 | 2042 | 8 | 31 | 2 | 0 | 0 | 0 | 0 | 0 | 0 | 0 | 0 | 0 | 0 | 0
2042 | 8 | 31 | 3 | 1731 | 1130 | 1839 | 562 | 915 | 1443 | 1123 | 331 | 701 | 7996 | 2371 | 2042 | 8 | 31 | 3 | 0 | 0 | 0 | 0 | 0 | 0 | 0 | 0 | 0 | 0 | 0
2042 | 8 | 31 | 4 | 1711 | 1117 | 1819 | 555 | 905 | 1423 | 1104 | 325 | 689 | 7927 | 2347 | 2042 | 8 | 31 | 4 | 0 | 0 | 0 | 0 | 0 | 0 | 0 | 0 | 0 | 0 | 0
2042 | 8 | 31 | 5 | 1768 | 1155 | 1879 | 574 | 935 | 1458 | 1133 | 334 | 708 | 8074 | 2416 | 2042 | 8 | 31 | 5 | 0 | 0 | 0 | 0 | 0 | 0 | 0 | 0 | 0 | 0 | 0
2042 | 8 | 31 | 6 | 1904 | 1243 | 2024 | 618 | 1007 | 1578 | 1219 | 359 | 761 | 8490 | 2675 | 2042 | 8 | 31 | 6 | 6.3 | 7.8 | 13.7 | 1.3 | 9.6 | 13 | 19.3 | 2.5 | 2.9 | 6.6 | 25.4
2042 | 8 | 31 | 7 | 2084 | 1361 | 2215 | 676 | 1102 | 1779 | 1383 | 408 | 864 | 9060 | 3048 | 2042 | 8 | 31 | 7 | 52 | 64.4 | 113.4 | 10.6 | 79.6 | 107.5 | 159.4 | 20.7 | 23.8 | 54.2 | 209.9
2042 | 8 | 31 | 8 | 2496 | 1630 | 2653 | 810 | 1320 | 2228 | 1775 | 523 | 1108 | 9884 | 3820 | 2042 | 8 | 31 | 8 | 154.1 | 190.8 | 335.9 | 31.3 | 235.7 | 318 | 472 | 61.2 | 70.5 | 160.3 | 621.5
2042 | 8 | 31 | 9 | 2831 | 1849 | 3009 | 919 | 1497 | 2565 | 2091 | 616 | 1306 | 10672 | 4492 | 2042 | 8 | 31 | 9 | 267.6 | 331.3 | 583.4 | 54.4 | 409.4 | 552.4 | 819.9 | 106.3 | 122.5 | 278.4 | 1079.5
2042 | 8 | 31 | 10 | 2988 | 1951 | 3175 | 969 | 1580 | 2706 | 2212 | 651 | 1381 | 10993 | 4854 | 2042 | 8 | 31 | 10 | 359.6 | 445.4 | 784.1 | 73.1 | 550.3 | 742.5 | 1102 | 142.9 | 164.5 | 374.2 | 1451
2042 | 8 | 31 | 11 | 2933 | 1915 | 3118 | 952 | 1551 | 2617 | 2132 | 628 | 1331 | 10978 | 4869 | 2042 | 8 | 31 | 11 | 417 | 516.5 | 909.4 | 84.8 | 638.2 | 861.1 | 1277.9 | 165.7 | 190.8 | 433.9 | 1682.8
2042 | 8 | 31 | 12 | 2728 | 1781 | 2900 | 885 | 1443 | 2442 | 1967 | 580 | 1228 | 10791 | 4727 | 2042 | 8 | 31 | 12 | 442.8 | 548.5 | 965.6 | 90 | 677.6 | 914.3 | 1356.9 | 175.9 | 202.6 | 460.7 | 1786.7
2042 | 8 | 31 | 13 | 2810 | 1835 | 2987 | 912 | 1486 | 2525 | 2064 | 608 | 1288 | 10977 | 5025 | 2042 | 8 | 31 | 13 | 449.4 | 556.7 | 980.1 | 91.4 | 687.7 | 928 | 1377.3 | 178.5 | 205.6 | 467.7 | 1813.6
2042 | 8 | 31 | 14 | 2756 | 1799 | 2929 | 894 | 1458 | 2517 | 2071 | 610 | 1293 | 11032 | 5143 | 2042 | 8 | 31 | 14 | 436.1 | 540.2 | 951.1 | 88.7 | 667.3 | 900.5 | 1336.5 | 173.3 | 199.6 | 453.8 | 1759.8
2042 | 8 | 31 | 15 | 2665 | 1740 | 2833 | 865 | 1410 | 2421 | 2006 | 591 | 1253 | 10946 | 5123 | 2042 | 8 | 31 | 15 | 358.3 | 443.8 | 781.4 | 72.9 | 548.3 | 739.9 | 1098.1 | 142.4 | 163.9 | 372.9 | 1445.9
2042 | 8 | 31 | 16 | 2749 | 1795 | 2922 | 892 | 1454 | 2517 | 2119 | 624 | 1323 | 10973 | 5371 | 2042 | 8 | 31 | 16 | 268.7 | 332.8 | 585.9 | 54.6 | 411.2 | 554.8 | 823.4 | 106.7 | 123 | 279.6 | 1084.2
2042 | 8 | 31 | 17 | 2785 | 1818 | 2960 | 904 | 1473 | 2557 | 2213 | 652 | 1382 | 10823 | 5491 | 2042 | 8 | 31 | 17 | 164.9 | 204.2 | 359.5 | 33.5 | 252.2 | 340.4 | 505.1 | 65.5 | 75.4 | 171.5 | 665.1
2042 | 8 | 31 | 18 | 2877 | 1878 | 3058 | 933 | 1522 | 2641 | 2316 | 682 | 1446 | 10613 | 5578 | 2042 | 8 | 31 | 18 | 63.5 | 78.7 | 138.5 | 12.9 | 97.2 | 131.1 | 194.6 | 25.2 | 29 | 66.1 | 256.2
2042 | 8 | 31 | 19 | 2939 | 1919 | 3124 | 954 | 1555 | 2681 | 2368 | 698 | 1479 | 10415 | 5629 | 2042 | 8 | 31 | 19 | 5.9 | 7.3 | 12.9 | 1.2 | 9 | 12.2 | 18 | 2.4 | 2.8 | 6.1 | 23.7
2042 | 8 | 31 | 20 | 2798 | 1827 | 2974 | 908 | 1480 | 2539 | 2236 | 659 | 1396 | 10095 | 5345 | 2042 | 8 | 31 | 20 | 0 | 0 | 0 | 0 | 0 | 0 | 0 | 0 | 0 | 0 | 0
2042 | 8 | 31 | 21 | 2487 | 1624 | 2643 | 807 | 1315 | 2181 | 1925 | 567 | 1202 | 9514 | 4655 | 2042 | 8 | 31 | 21 | 0 | 0 | 0 | 0 | 0 | 0 | 0 | 0 | 0 | 0 | 0
2042 | 8 | 31 | 22 | 2259 | 1475 | 2401 | 733 | 1195 | 1936 | 1714 | 505 | 1070 | 9061 | 4099 | 2042 | 8 | 31 | 22 | 0 | 0 | 0 | 0 | 0 | 0 | 0 | 0 | 0 | 0 | 0
2042 | 8 | 31 | 23 | 2069 | 1351 | 2199 | 671 | 1094 | 1733 | 1553 | 457 | 970 | 8552 | 3655 | 2042 | 8 | 31 | 23 | 0 | 0 | 0 | 0 | 0 | 0 | 0 | 0 | 0 | 0 | 0
2042 | 8 | 31 | 24 | 1888 | 1232 | 2006 | 612 | 998 | 1557 | 1395 | 411 | 871 | 7817 | 3258 | 2042 | 8 | 31 | 24 | 0 | 0 | 0 | 0 | 0 | 0 | 0 | 0 | 0 | 0 | 0
2042 | 9 | 1 | 1 | 2002 | 1307 | 2128 | 650 | 1059 | 1587 | 1259 | 371 | 786 | 8188 | 2701 | 2042 | 9 | 1 | 1 | 0 | 0 | 0 | 0 | 0 | 0 | 0 | 0 | 0 | 0 | 0
2042 | 9 | 1 | 2 | 1852 | 1209 | 1969 | 601 | 980 | 1436 | 1133 | 334 | 707 | 7804 | 2432 | 2042 | 9 | 1 | 2 | 0 | 0 | 0 | 0 | 0 | 0 | 0 | 0 | 0 | 0 | 0
2042 | 9 | 1 | 3 | 1762 | 1150 | 1872 | 572 | 932 | 1352 | 1059 | 312 | 661 | 7532 | 2262 | 2042 | 9 | 1 | 3 | 0 | 0 | 0 | 0 | 0 | 0 | 0 | 0 | 0 | 0 | 0
2042 | 9 | 1 | 4 | 1709 | 1116 | 1816 | 554 | 904 | 1302 | 1020 | 300 | 637 | 7367 | 2176 | 2042 | 9 | 1 | 4 | 0 | 0 | 0 | 0 | 0 | 0 | 0 | 0 | 0 | 0 | 0
2042 | 9 | 1 | 5 | 1700 | 1110 | 1807 | 552 | 899 | 1308 | 1004 | 296 | 627 | 7335 | 2138 | 2042 | 9 | 1 | 5 | 0 | 0 | 0 | 0 | 0 | 0 | 0 | 0 | 0 | 0 | 0
2042 | 9 | 1 | 6 | 1736 | 1134 | 1845 | 563 | 918 | 1346 | 1009 | 297 | 630 | 7361 | 2131 | 2042 | 9 | 1 | 6 | 3.6 | 4.4 | 7.8 | 0.7 | 5.4 | 7.3 | 10.9 | 1.4 | 1.6 | 3.7 | 14.4
2042 | 9 | 1 | 7 | 1848 | 1207 | 1964 | 600 | 977 | 1479 | 1088 | 321 | 680 | 7556 | 2319 | 2042 | 9 | 1 | 7 | 26.2 | 32.4 | 57 | 5.3 | 40.1 | 54 | 80.1 | 10.4 | 12 | 27.2 | 105.6
2042 | 9 | 1 | 8 | 2073 | 1353 | 2203 | 672 | 1096 | 1703 | 1246 | 367 | 778 | 8015 | 2699 | 2042 | 9 | 1 | 8 | 75.4 | 93.3 | 164.4 | 15.3 | 115.4 | 155.6 | 231 | 29.9 | 34.4 | 78.4 | 304.2
2042 | 9 | 1 | 9 | 2333 | 1523 | 2479 | 757 | 1234 | 1946 | 1455 | 429 | 909 | 8541 | 3175 | 2042 | 9 | 1 | 9 | 132 | 163.4 | 287.7 | 26.8 | 201.9 | 272.4 | 404.3 | 52.5 | 60.4 | 137.3 | 532.3
2042 | 9 | 1 | 10 | 2537 | 1657 | 2697 | 823 | 1342 | 2172 | 1658 | 488 | 1035 | 9093 | 3655 | 2042 | 9 | 1 | 10 | 201.3 | 249.4 | 439 | 40.9 | 308 | 415.7 | 616.9 | 80 | 92.2 | 209.5 | 812.4
2042 | 9 | 1 | 11 | 2721 | 1777 | 2892 | 883 | 1439 | 2407 | 1866 | 550 | 1165 | 9544 | 4112 | 2042 | 9 | 1 | 11 | 272.4 | 337.5 | 594.1 | 55.4 | 416.9 | 562.6 | 834.9 | 108.2 | 124.7 | 283.5 | 1099.4
2042 | 9 | 1 | 12 | 2707 | 1767 | 2877 | 878 | 1432 | 2447 | 1891 | 557 | 1180 | 9619 | 4195 | 2042 | 9 | 1 | 12 | 286.1 | 354.4 | 624 | 58.2 | 437.9 | 590.9 | 876.8 | 113.7 | 131 | 297.8 | 1154.7
2042 | 9 | 1 | 13 | 2652 | 1731 | 2819 | 860 | 1403 | 2451 | 1905 | 561 | 1189 | 9575 | 4234 | 2042 | 9 | 1 | 13 | 259.5 | 321.5 | 565.9 | 52.8 | 397.1 | 535.8 | 795.3 | 103 | 118.7 | 270.1 | 1047.1
2042 | 9 | 1 | 14 | 2588 | 1689 | 2750 | 840 | 1369 | 2457 | 1931 | 569 | 1205 | 9525 | 4298 | 2042 | 9 | 1 | 14 | 264 | 327.1 | 575.8 | 53.7 | 404.1 | 545.3 | 809.2 | 104.9 | 120.8 | 274.8 | 1065.5
2042 | 9 | 1 | 15 | 2640 | 1724 | 2806 | 857 | 1396 | 2540 | 2029 | 598 | 1267 | 9573 | 4463 | 2042 | 9 | 1 | 15 | 245.3 | 303.9 | 535 | 49.9 | 375.4 | 506.5 | 751.8 | 97.4 | 112.2 | 255.3 | 990
2042 | 9 | 1 | 16 | 2631 | 1718 | 2797 | 854 | 1392 | 2553 | 2054 | 605 | 1282 | 9509 | 4502 | 2042 | 9 | 1 | 16 | 187.2 | 231.9 | 408.3 | 38 | 286.5 | 386.6 | 573.7 | 74.4 | 85.6 | 194.8 | 755.5
2042 | 9 | 1 | 17 | 2590 | 1691 | 2752 | 840 | 1370 | 2529 | 2049 | 604 | 1279 | 9472 | 4468 | 2042 | 9 | 1 | 17 | 111.6 | 138.2 | 243.3 | 22.7 | 170.7 | 230.3 | 341.9 | 44.3 | 51.1 | 116.1 | 450.2
2042 | 9 | 1 | 18 | 2580 | 1684 | 2742 | 837 | 1364 | 2494 | 2017 | 594 | 1260 | 9399 | 4359 | 2042 | 9 | 1 | 18 | 39.6 | 49 | 86.3 | 8.1 | 60.6 | 81.7 | 121.2 | 15.8 | 18.2 | 41.2 | 159.7
2042 | 9 | 1 | 19 | 2650 | 1730 | 2816 | 860 | 1401 | 2566 | 2037 | 600 | 1272 | 9512 | 4351 | 2042 | 9 | 1 | 19 | 3.5 | 4.3 | 7.6 | 0.7 | 5.3 | 7.2 | 10.6 | 1.4 | 1.6 | 3.6 | 14
2042 | 9 | 1 | 20 | 2724 | 1779 | 2896 | 884 | 1441 | 2569 | 2062 | 607 | 1287 | 9661 | 4455 | 2042 | 9 | 1 | 20 | 0 | 0 | 0 | 0 | 0 | 0 | 0 | 0 | 0 | 0 | 0
2042 | 9 | 1 | 21 | 2611 | 1705 | 2775 | 847 | 1381 | 2391 | 1937 | 571 | 1210 | 9478 | 4243 | 2042 | 9 | 1 | 21 | 0 | 0 | 0 | 0 | 0 | 0 | 0 | 0 | 0 | 0 | 0
2042 | 9 | 1 | 22 | 2385 | 1557 | 2535 | 774 | 1261 | 2133 | 1723 | 508 | 1076 | 9111 | 3794 | 2042 | 9 | 1 | 22 | 0 | 0 | 0 | 0 | 0 | 0 | 0 | 0 | 0 | 0 | 0
2042 | 9 | 1 | 23 | 2254 | 1471 | 2395 | 731 | 1192 | 1996 | 1604 | 473 | 1002 | 8841 | 3512 | 2042 | 9 | 1 | 23 | 0 | 0 | 0 | 0 | 0 | 0 | 0 | 0 | 0 | 0 | 0
2042 | 9 | 1 | 24 | 2082 | 1359 | 2213 | 676 | 1101 | 1791 | 1439 | 424 | 899 | 8402 | 3130 | 2042 | 9 | 1 | 24 | 0 | 0 | 0 | 0 | 0 | 0 | 0 | 0 | 0 | 0 | 0
2042 | 9 | 2 | 1 | 2149 | 1403 | 2284 | 697 | 1137 | 1672 | 1268 | 373 | 792 | 7390 | 2965 | 2042 | 9 | 2 | 1 | 0 | 0 | 0 | 0 | 0 | 0 | 0 | 0 | 0 | 0 | 0
2042 | 9 | 2 | 2 | 2014 | 1315 | 2140 | 653 | 1065 | 1543 | 1149 | 338 | 717 | 7078 | 2685 | 2042 | 9 | 2 | 2 | 0 | 0 | 0 | 0 | 0 | 0 | 0 | 0 | 0 | 0 | 0
2042 | 9 | 2 | 3 | 1937 | 1265 | 2059 | 628 | 1024 | 1462 | 1069 | 315 | 667 | 6854 | 2491 | 2042 | 9 | 2 | 3 | 0 | 0 | 0 | 0 | 0 | 0 | 0 | 0 | 0 | 0 | 0
2042 | 9 | 2 | 4 | 1888 | 1233 | 2007 | 613 | 999 | 1429 | 1029 | 303 | 642 | 6738 | 2383 | 2042 | 9 | 2 | 4 | 0 | 0 | 0 | 0 | 0 | 0 | 0 | 0 | 0 | 0 | 0
2042 | 9 | 2 | 5 | 1888 | 1233 | 2007 | 613 | 999 | 1429 | 1021 | 301 | 637 | 6700 | 2329 | 2042 | 9 | 2 | 5 | 0 | 0 | 0 | 0 | 0 | 0 | 0 | 0 | 0 | 0 | 0
2042 | 9 | 2 | 6 | 1928 | 1259 | 2049 | 625 | 1019 | 1462 | 1032 | 304 | 644 | 6739 | 2322 | 2042 | 9 | 2 | 6 | 2.5 | 3.1 | 5.5 | 0.5 | 3.9 | 5.2 | 7.6 | 1 | 1.1 | 2.6 | 10.2
2042 | 9 | 2 | 7 | 2028 | 1324 | 2156 | 658 | 1073 | 1580 | 1104 | 325 | 689 | 6974 | 2459 | 2042 | 9 | 2 | 7 | 28.5 | 35.4 | 62.3 | 5.8 | 43.7 | 58.9 | 87.5 | 11.4 | 13 | 29.7 | 115.3
2042 | 9 | 2 | 8 | 2250 | 1469 | 2391 | 730 | 1190 | 1792 | 1268 | 374 | 792 | 7463 | 2835 | 2042 | 9 | 2 | 8 | 95.5 | 118.2 | 208.1 | 19.4 | 146 | 197 | 292.5 | 37.9 | 43.7 | 99.3 | 385.2
2042 | 9 | 2 | 9 | 2480 | 1619 | 2636 | 805 | 1311 | 2031 | 1486 | 438 | 928 | 7952 | 3281 | 2042 | 9 | 2 | 9 | 164.6 | 203.8 | 358.8 | 33.5 | 251.8 | 339.8 | 504.2 | 65.4 | 75.3 | 171.2 | 663.9
2042 | 9 | 2 | 10 | 2652 | 1732 | 2819 | 861 | 1403 | 2236 | 1679 | 495 | 1049 | 8486 | 3714 | 2042 | 9 | 2 | 10 | 218.7 | 270.9 | 476.9 | 44.5 | 334.6 | 451.6 | 670.1 | 86.9 | 100 | 227.6 | 882.4
2042 | 9 | 2 | 11 | 2817 | 1839 | 2994 | 914 | 1490 | 2384 | 1870 | 551 | 1168 | 8905 | 4097 | 2042 | 9 | 2 | 11 | 268.7 | 332.8 | 585.9 | 54.6 | 411.2 | 554.8 | 823.4 | 106.7 | 123 | 279.6 | 1084.2
2042 | 9 | 2 | 12 | 2808 | 1833 | 2985 | 911 | 1485 | 2341 | 1885 | 555 | 1177 | 9026 | 4154 | 2042 | 9 | 2 | 12 | 264.5 | 327.6 | 576.9 | 53.8 | 404.8 | 546.3 | 810.6 | 105 | 121.1 | 275.2 | 1067.3
2042 | 9 | 2 | 13 | 2781 | 1815 | 2955 | 902 | 1471 | 2281 | 1877 | 553 | 1172 | 9059 | 4194 | 2042 | 9 | 2 | 13 | 217.3 | 269.1 | 473.7 | 44.2 | 332.4 | 448.6 | 665.7 | 86.3 | 99.4 | 226 | 876.6
2042 | 9 | 2 | 14 | 2753 | 1798 | 2926 | 893 | 1456 | 2257 | 1895 | 558 | 1183 | 9075 | 4244 | 2042 | 9 | 2 | 14 | 216.9 | 268.7 | 473.1 | 44.1 | 332 | 448 | 664.9 | 86.1 | 99.3 | 225.7 | 875.4
2042 | 9 | 2 | 15 | 2767 | 1807 | 2941 | 898 | 1463 | 2319 | 1984 | 584 | 1238 | 9202 | 4401 | 2042 | 9 | 2 | 15 | 224.4 | 277.9 | 489.3 | 45.6 | 343.4 | 463.3 | 687.6 | 89.1 | 102.7 | 233.5 | 905.4
2042 | 9 | 2 | 16 | 2702 | 1764 | 2871 | 877 | 1429 | 2343 | 2007 | 591 | 1253 | 9185 | 4416 | 2042 | 9 | 2 | 16 | 190.4 | 235.9 | 415.2 | 38.7 | 291.4 | 393.2 | 583.5 | 75.6 | 87.1 | 198.1 | 768.3
2042 | 9 | 2 | 17 | 2632 | 1718 | 2797 | 854 | 1392 | 2330 | 2002 | 590 | 1250 | 9150 | 4376 | 2042 | 9 | 2 | 17 | 110.6 | 137 | 241.2 | 22.5 | 169.2 | 228.3 | 338.9 | 43.9 | 50.6 | 115.1 | 446.3
2042 | 9 | 2 | 18 | 2601 | 1698 | 2764 | 844 | 1376 | 2348 | 1975 | 582 | 1233 | 9045 | 4278 | 2042 | 9 | 2 | 18 | 43.3 | 53.6 | 94.3 | 8.8 | 66.2 | 89.3 | 132.5 | 17.2 | 19.8 | 45 | 174.4
2042 | 9 | 2 | 19 | 2667 | 1741 | 2835 | 865 | 1411 | 2429 | 2015 | 594 | 1258 | 9106 | 4379 | 2042 | 9 | 2 | 19 | 3.6 | 4.6 | 8 | 0.7 | 5.6 | 7.6 | 11.3 | 1.5 | 1.6 | 3.8 | 14.7
2042 | 9 | 2 | 20 | 2744 | 1792 | 2917 | 890 | 1451 | 2496 | 2065 | 608 | 1289 | 9293 | 4472 | 2042 | 9 | 2 | 20 | 0 | 0 | 0 | 0 | 0 | 0 | 0 | 0 | 0 | 0 | 0
2042 | 9 | 2 | 21 | 2591 | 1691 | 2753 | 841 | 1370 | 2333 | 1920 | 566 | 1199 | 9138 | 4164 | 2042 | 9 | 2 | 21 | 0 | 0 | 0 | 0 | 0 | 0 | 0 | 0 | 0 | 0 | 0
2042 | 9 | 2 | 22 | 2354 | 1537 | 2502 | 764 | 1245 | 2097 | 1687 | 497 | 1053 | 8756 | 3650 | 2042 | 9 | 2 | 22 | 0 | 0 | 0 | 0 | 0 | 0 | 0 | 0 | 0 | 0 | 0
2042 | 9 | 2 | 23 | 2237 | 1460 | 2377 | 726 | 1183 | 1978 | 1562 | 460 | 975 | 8457 | 3336 | 2042 | 9 | 2 | 23 | 0 | 0 | 0 | 0 | 0 | 0 | 0 | 0 | 0 | 0 | 0
2042 | 9 | 2 | 24 | 2066 | 1349 | 2196 | 670 | 1093 | 1804 | 1398 | 412 | 873 | 7959 | 2938 | 2042 | 9 | 2 | 24 | 0 | 0 | 0 | 0 | 0 | 0 | 0 | 0 | 0 | 0 | 0
2042 | 9 | 3 | 1 | 1950 | 1273 | 2072 | 633 | 1031 | 1636 | 1359 | 400 | 848 | 8489 | 3063 | 2042 | 9 | 3 | 1 | 0 | 0 | 0 | 0 | 0 | 0 | 0 | 0 | 0 | 0 | 0
2042 | 9 | 3 | 2 | 1868 | 1220 | 1985 | 606 | 988 | 1544 | 1280 | 377 | 799 | 8219 | 2862 | 2042 | 9 | 3 | 2 | 0 | 0 | 0 | 0 | 0 | 0 | 0 | 0 | 0 | 0 | 0
2042 | 9 | 3 | 3 | 1781 | 1163 | 1893 | 578 | 942 | 1462 | 1195 | 352 | 746 | 7798 | 2674 | 2042 | 9 | 3 | 3 | 0 | 0 | 0 | 0 | 0 | 0 | 0 | 0 | 0 | 0 | 0
2042 | 9 | 3 | 4 | 1745 | 1139 | 1854 | 566 | 923 | 1430 | 1155 | 340 | 721 | 7601 | 2582 | 2042 | 9 | 3 | 4 | 0 | 0 | 0 | 0 | 0 | 0 | 0 | 0 | 0 | 0 | 0
2042 | 9 | 3 | 5 | 1744 | 1138 | 1853 | 566 | 922 | 1429 | 1145 | 337 | 715 | 7616 | 2545 | 2042 | 9 | 3 | 5 | 0 | 0 | 0 | 0 | 0 | 0 | 0 | 0 | 0 | 0 | 0
2042 | 9 | 3 | 6 | 1786 | 1166 | 1898 | 580 | 945 | 1480 | 1192 | 351 | 744 | 7762 | 2558 | 2042 | 9 | 3 | 6 | 3.8 | 4.6 | 8.2 | 0.8 | 5.8 | 7.8 | 11.5 | 1.5 | 1.8 | 3.9 | 15.2
2042 | 9 | 3 | 7 | 1894 | 1236 | 2013 | 614 | 1001 | 1622 | 1301 | 383 | 812 | 8121 | 2759 | 2042 | 9 | 3 | 7 | 40.6 | 50.2 | 88.4 | 8.2 | 62 | 83.7 | 124.2 | 16.2 | 18.5 | 42.2 | 163.5
2042 | 9 | 3 | 8 | 2323 | 1517 | 2470 | 754 | 1229 | 2061 | 1695 | 499 | 1058 | 9006 | 3538 | 2042 | 9 | 3 | 8 | 127.9 | 158.5 | 279.1 | 26 | 195.8 | 264.2 | 392.2 | 50.8 | 58.6 | 133.2 | 516.3
2042 | 9 | 3 | 9 | 2682 | 1751 | 2851 | 870 | 1418 | 2405 | 2004 | 590 | 1251 | 9768 | 4214 | 2042 | 9 | 3 | 9 | 232 | 287.4 | 505.9 | 47.2 | 355 | 479.1 | 710.9 | 92.2 | 106.2 | 241.4 | 936.2
2042 | 9 | 3 | 10 | 2851 | 1862 | 3030 | 925 | 1508 | 2559 | 2175 | 641 | 1358 | 10296 | 4618 | 2042 | 9 | 3 | 10 | 338.3 | 419 | 737.6 | 68.8 | 517.7 | 698.5 | 1036.6 | 134.3 | 154.8 | 352 | 1364.9
2042 | 9 | 3 | 11 | 2790 | 1821 | 2965 | 905 | 1475 | 2483 | 2151 | 634 | 1343 | 10309 | 4629 | 2042 | 9 | 3 | 11 | 403 | 499.2 | 878.8 | 82 | 616.7 | 832.2 | 1235.1 | 160.1 | 184.4 | 419.4 | 1626.2
2042 | 9 | 3 | 12 | 2653 | 1732 | 2819 | 861 | 1403 | 2314 | 2052 | 604 | 1281 | 10142 | 4466 | 2042 | 9 | 3 | 12 | 412.7 | 511.3 | 900.1 | 84 | 631.7 | 852.3 | 1264.9 | 163.9 | 188.8 | 429.5 | 1665.6
2042 | 9 | 3 | 13 | 2779 | 1815 | 2954 | 902 | 1470 | 2428 | 2184 | 643 | 1363 | 10240 | 4698 | 2042 | 9 | 3 | 13 | 389.5 | 482.5 | 849.4 | 79.2 | 596 | 804.3 | 1193.6 | 154.8 | 178.2 | 405.3 | 1571.7
2042 | 9 | 3 | 14 | 2807 | 1833 | 2984 | 911 | 1485 | 2430 | 2214 | 652 | 1382 | 10190 | 4782 | 2042 | 9 | 3 | 14 | 366.2 | 453.6 | 798.4 | 74.5 | 560.3 | 756.1 | 1122.1 | 145.5 | 167.5 | 381 | 1477.5
2042 | 9 | 3 | 15 | 2759 | 1801 | 2932 | 895 | 1459 | 2356 | 2149 | 633 | 1341 | 10113 | 4734 | 2042 | 9 | 3 | 15 | 328.2 | 406.6 | 715.8 | 66.7 | 502.3 | 677.7 | 1005.8 | 130.3 | 150.1 | 341.6 | 1324.5
2042 | 9 | 3 | 16 | 2888 | 1886 | 3070 | 937 | 1528 | 2471 | 2244 | 661 | 1401 | 10250 | 4969 | 2042 | 9 | 3 | 16 | 250.5 | 310.2 | 546.1 | 50.9 | 383.3 | 517.1 | 767.4 | 99.5 | 114.6 | 260.6 | 1010.5
2042 | 9 | 3 | 17 | 2972 | 1940 | 3158 | 964 | 1572 | 2540 | 2298 | 677 | 1435 | 10293 | 5086 | 2042 | 9 | 3 | 17 | 149.6 | 185.3 | 326.2 | 30.4 | 228.9 | 308.9 | 458.4 | 59.5 | 68.5 | 155.7 | 603.6
2042 | 9 | 3 | 18 | 3097 | 2022 | 3292 | 1005 | 1638 | 2659 | 2378 | 701 | 1485 | 10369 | 5224 | 2042 | 9 | 3 | 18 | 54.9 | 68 | 119.7 | 11.2 | 84 | 113.3 | 168.3 | 21.8 | 25.2 | 57.1 | 221.6
2042 | 9 | 3 | 19 | 3167 | 2067 | 3366 | 1027 | 1675 | 2725 | 2437 | 718 | 1521 | 10409 | 5339 | 2042 | 9 | 3 | 19 | 4.1 | 5.1 | 9.1 | 0.9 | 6.4 | 8.5 | 12.8 | 1.6 | 1.9 | 4.3 | 16.7
2042 | 9 | 3 | 20 | 3065 | 2001 | 3258 | 994 | 1621 | 2600 | 2285 | 673 | 1427 | 10241 | 5147 | 2042 | 9 | 3 | 20 | 0 | 0 | 0 | 0 | 0 | 0 | 0 | 0 | 0 | 0 | 0
2042 | 9 | 3 | 21 | 2717 | 1774 | 2888 | 882 | 1437 | 2281 | 1958 | 577 | 1222 | 9746 | 4503 | 2042 | 9 | 3 | 21 | 0 | 0 | 0 | 0 | 0 | 0 | 0 | 0 | 0 | 0 | 0
2042 | 9 | 3 | 22 | 2476 | 1616 | 2632 | 803 | 1309 | 2059 | 1761 | 519 | 1099 | 9328 | 3983 | 2042 | 9 | 3 | 22 | 0 | 0 | 0 | 0 | 0 | 0 | 0 | 0 | 0 | 0 | 0
2042 | 9 | 3 | 23 | 2290 | 1495 | 2434 | 743 | 1211 | 1874 | 1617 | 476 | 1010 | 8961 | 3589 | 2042 | 9 | 3 | 23 | 0 | 0 | 0 | 0 | 0 | 0 | 0 | 0 | 0 | 0 | 0
2042 | 9 | 3 | 24 | 2102 | 1373 | 2235 | 682 | 1112 | 1681 | 1460 | 430 | 911 | 8465 | 3172 | 2042 | 9 | 3 | 24 | 0 | 0 | 0 | 0 | 0 | 0 | 0 | 0 | 0 | 0 | 0
2042 | 9 | 4 | 1 | 1884 | 1230 | 2002 | 611 | 996 | 1561 | 1314 | 387 | 821 | 9152 | 2844 | 2042 | 9 | 4 | 1 | 0 | 0 | 0 | 0 | 0 | 0 | 0 | 0 | 0 | 0 | 0
2042 | 9 | 4 | 2 | 1791 | 1169 | 1904 | 581 | 947 | 1489 | 1238 | 365 | 773 | 8797 | 2658 | 2042 | 9 | 4 | 2 | 0 | 0 | 0 | 0 | 0 | 0 | 0 | 0 | 0 | 0 | 0
2042 | 9 | 4 | 3 | 1708 | 1115 | 1815 | 554 | 903 | 1410 | 1158 | 341 | 723 | 8535 | 2499 | 2042 | 9 | 4 | 3 | 0 | 0 | 0 | 0 | 0 | 0 | 0 | 0 | 0 | 0 | 0
2042 | 9 | 4 | 4 | 1687 | 1102 | 1793 | 547 | 892 | 1390 | 1134 | 334 | 708 | 8437 | 2445 | 2042 | 9 | 4 | 4 | 0 | 0 | 0 | 0 | 0 | 0 | 0 | 0 | 0 | 0 | 0
2042 | 9 | 4 | 5 | 1746 | 1140 | 1855 | 566 | 923 | 1434 | 1162 | 342 | 726 | 8602 | 2489 | 2042 | 9 | 4 | 5 | 0 | 0 | 0 | 0 | 0 | 0 | 0 | 0 | 0 | 0 | 0
2042 | 9 | 4 | 6 | 1879 | 1227 | 1997 | 610 | 994 | 1559 | 1245 | 367 | 777 | 9142 | 2660 | 2042 | 9 | 4 | 6 | 3.3 | 4.1 | 7.2 | 0.6 | 5 | 6.8 | 10 | 1.3 | 1.5 | 3.4 | 13.2
2042 | 9 | 4 | 7 | 2063 | 1347 | 2193 | 669 | 1091 | 1764 | 1400 | 412 | 874 | 9878 | 3003 | 2042 | 9 | 4 | 7 | 36.1 | 44.7 | 78.7 | 7.4 | 55.2 | 74.5 | 110.6 | 14.4 | 16.5 | 37.5 | 145.6
2042 | 9 | 4 | 8 | 2511 | 1639 | 2668 | 815 | 1328 | 2218 | 1780 | 524 | 1112 | 10892 | 3849 | 2042 | 9 | 4 | 8 | 106.6 | 132.1 | 232.6 | 21.7 | 163.2 | 220.2 | 326.8 | 42.3 | 48.8 | 110.9 | 430.3
2042 | 9 | 4 | 9 | 2869 | 1873 | 3050 | 931 | 1517 | 2571 | 2107 | 621 | 1316 | 11709 | 4532 | 2042 | 9 | 4 | 9 | 171.6 | 212.6 | 374.2 | 34.9 | 262.5 | 354.3 | 525.9 | 68.1 | 78.5 | 178.6 | 692.5
2042 | 9 | 4 | 10 | 3053 | 1993 | 3244 | 990 | 1614 | 2741 | 2277 | 671 | 1421 | 12189 | 4950 | 2042 | 9 | 4 | 10 | 230 | 284.9 | 501.5 | 46.8 | 351.9 | 474.9 | 704.8 | 91.4 | 105.2 | 239.3 | 928
2042 | 9 | 4 | 11 | 3020 | 1972 | 3209 | 980 | 1597 | 2709 | 2269 | 668 | 1417 | 12215 | 4999 | 2042 | 9 | 4 | 11 | 266.3 | 329.8 | 580.7 | 54.1 | 407.4 | 549.8 | 816 | 105.8 | 121.8 | 277.1 | 1074.5
2042 | 9 | 4 | 12 | 2899 | 1893 | 3082 | 941 | 1533 | 2601 | 2186 | 644 | 1365 | 12091 | 4917 | 2042 | 9 | 4 | 12 | 278.1 | 344.4 | 606.3 | 56.6 | 425.5 | 574.1 | 852 | 110.4 | 127.2 | 289.3 | 1121.9
2042 | 9 | 4 | 13 | 3040 | 1985 | 3231 | 986 | 1608 | 2747 | 2330 | 686 | 1455 | 12308 | 5255 | 2042 | 9 | 4 | 13 | 296.1 | 366.7 | 645.7 | 60.2 | 453.1 | 611.4 | 907.4 | 117.6 | 135.5 | 308.1 | 1194.8
2042 | 9 | 4 | 14 | 3068 | 2003 | 3261 | 995 | 1623 | 2788 | 2393 | 705 | 1494 | 12397 | 5420 | 2042 | 9 | 4 | 14 | 313.3 | 388.1 | 683.2 | 63.7 | 479.4 | 646.8 | 960 | 124.5 | 143.4 | 326 | 1264.1
2042 | 9 | 4 | 15 | 2999 | 1958 | 3187 | 973 | 1586 | 2736 | 2370 | 698 | 1480 | 12337 | 5385 | 2042 | 9 | 4 | 15 | 292.4 | 362.2 | 637.7 | 59.4 | 447.5 | 603.8 | 896.1 | 116.2 | 133.8 | 304.3 | 1179.9
2042 | 9 | 4 | 16 | 3119 | 2036 | 3315 | 1012 | 1650 | 2853 | 2495 | 735 | 1558 | 12511 | 5637 | 2042 | 9 | 4 | 16 | 225.4 | 279.1 | 491.4 | 45.8 | 344.9 | 465.3 | 690.5 | 89.5 | 103 | 234.5 | 909.3
2042 | 9 | 4 | 17 | 3153 | 2058 | 3351 | 1023 | 1667 | 2905 | 2567 | 756 | 1603 | 12535 | 5758 | 2042 | 9 | 4 | 17 | 139.2 | 172.4 | 303.5 | 28.3 | 213 | 287.4 | 426.5 | 55.2 | 63.7 | 144.8 | 561.5
2042 | 9 | 4 | 18 | 3253 | 2124 | 3457 | 1055 | 1720 | 3014 | 2639 | 777 | 1648 | 12338 | 5898 | 2042 | 9 | 4 | 18 | 53.1 | 65.7 | 115.7 | 10.8 | 81.2 | 109.6 | 162.6 | 21 | 24.3 | 55.3 | 214.3
2042 | 9 | 4 | 19 | 3294 | 2151 | 3501 | 1069 | 1742 | 3062 | 2666 | 785 | 1664 | 12284 | 5897 | 2042 | 9 | 4 | 19 | 3.6 | 4.6 | 8 | 0.7 | 5.6 | 7.6 | 11.3 | 1.5 | 1.6 | 3.8 | 14.7
2042 | 9 | 4 | 20 | 3190 | 2082 | 3390 | 1035 | 1687 | 2912 | 2512 | 740 | 1569 | 12074 | 5596 | 2042 | 9 | 4 | 20 | 0 | 0 | 0 | 0 | 0 | 0 | 0 | 0 | 0 | 0 | 0
2042 | 9 | 4 | 21 | 2795 | 1825 | 2971 | 907 | 1478 | 2514 | 2167 | 638 | 1353 | 11541 | 4864 | 2042 | 9 | 4 | 21 | 0 | 0 | 0 | 0 | 0 | 0 | 0 | 0 | 0 | 0 | 0
2042 | 9 | 4 | 22 | 2500 | 1632 | 2657 | 811 | 1322 | 2217 | 1933 | 569 | 1207 | 11022 | 4285 | 2042 | 9 | 4 | 22 | 0 | 0 | 0 | 0 | 0 | 0 | 0 | 0 | 0 | 0 | 0
2042 | 9 | 4 | 23 | 2284 | 1491 | 2428 | 741 | 1208 | 1977 | 1737 | 512 | 1084 | 10398 | 3825 | 2042 | 9 | 4 | 23 | 0 | 0 | 0 | 0 | 0 | 0 | 0 | 0 | 0 | 0 | 0
2042 | 9 | 4 | 24 | 2076 | 1355 | 2206 | 674 | 1098 | 1772 | 1541 | 454 | 962 | 9667 | 3387 | 2042 | 9 | 4 | 24 | 0 | 0 | 0 | 0 | 0 | 0 | 0 | 0 | 0 | 0 | 0
2042 | 9 | 5 | 1 | 2110 | 1378 | 2243 | 685 | 1116 | 1557 | 1308 | 385 | 817 | 8980 | 2841 | 2042 | 9 | 5 | 1 | 0 | 0 | 0 | 0 | 0 | 0 | 0 | 0 | 0 | 0 | 0
2042 | 9 | 5 | 2 | 2038 | 1331 | 2166 | 661 | 1078 | 1488 | 1234 | 363 | 770 | 8636 | 2665 | 2042 | 9 | 5 | 2 | 0 | 0 | 0 | 0 | 0 | 0 | 0 | 0 | 0 | 0 | 0
2042 | 9 | 5 | 3 | 1963 | 1282 | 2086 | 637 | 1038 | 1419 | 1159 | 341 | 724 | 8390 | 2516 | 2042 | 9 | 5 | 3 | 0 | 0 | 0 | 0 | 0 | 0 | 0 | 0 | 0 | 0 | 0
2042 | 9 | 5 | 4 | 1955 | 1276 | 2078 | 634 | 1034 | 1405 | 1139 | 335 | 711 | 8319 | 2470 | 2042 | 9 | 5 | 4 | 0 | 0 | 0 | 0 | 0 | 0 | 0 | 0 | 0 | 0 | 0
2042 | 9 | 5 | 5 | 2025 | 1322 | 2153 | 657 | 1071 | 1450 | 1171 | 345 | 731 | 8489 | 2524 | 2042 | 9 | 5 | 5 | 0 | 0 | 0 | 0 | 0 | 0 | 0 | 0 | 0 | 0 | 0
2042 | 9 | 5 | 6 | 2221 | 1450 | 2360 | 720 | 1174 | 1583 | 1258 | 371 | 785 | 9011 | 2701 | 2042 | 9 | 5 | 6 | 4.1 | 5.1 | 9.1 | 0.9 | 6.4 | 8.5 | 12.8 | 1.6 | 1.9 | 4.3 | 16.7
2042 | 9 | 5 | 7 | 2399 | 1566 | 2550 | 778 | 1269 | 1793 | 1418 | 418 | 885 | 9719 | 3052 | 2042 | 9 | 5 | 7 | 44.7 | 55.4 | 97.4 | 9.1 | 68.4 | 92.2 | 137 | 17.8 | 20.4 | 46.5 | 180.4
2042 | 9 | 5 | 8 | 2808 | 1833 | 2984 | 911 | 1485 | 2247 | 1803 | 531 | 1126 | 10667 | 3906 | 2042 | 9 | 5 | 8 | 142.3 | 176.3 | 310.4 | 29 | 217.8 | 293.9 | 436.2 | 56.6 | 65.1 | 148.1 | 574.4
2042 | 9 | 5 | 9 | 3127 | 2042 | 3324 | 1015 | 1654 | 2591 | 2128 | 627 | 1329 | 11459 | 4609 | 2042 | 9 | 5 | 9 | 245.5 | 304.1 | 535.4 | 49.9 | 375.7 | 507 | 752.4 | 97.5 | 112.3 | 255.5 | 990.8
2042 | 9 | 5 | 10 | 3248 | 2120 | 3452 | 1054 | 1718 | 2752 | 2295 | 676 | 1433 | 11929 | 5046 | 2042 | 9 | 5 | 10 | 308.2 | 381.7 | 672 | 62.7 | 471.5 | 636.3 | 944.3 | 122.5 | 141 | 320.6 | 1243.5
2042 | 9 | 5 | 11 | 3167 | 2067 | 3366 | 1027 | 1675 | 2714 | 2284 | 673 | 1426 | 12032 | 5124 | 2042 | 9 | 5 | 11 | 326.8 | 404.9 | 712.8 | 66.4 | 500.2 | 674.9 | 1001.7 | 129.8 | 149.5 | 340.1 | 1319
2042 | 9 | 5 | 12 | 3025 | 1975 | 3216 | 982 | 1600 | 2593 | 2194 | 646 | 1370 | 11985 | 5034 | 2042 | 9 | 5 | 12 | 389 | 481.9 | 848.4 | 79.1 | 595.3 | 803.3 | 1192.1 | 154.5 | 178 | 404.8 | 1569.7
2042 | 9 | 5 | 13 | 3138 | 2049 | 3336 | 1018 | 1660 | 2724 | 2334 | 687 | 1457 | 12196 | 5367 | 2042 | 9 | 5 | 13 | 447.6 | 554.4 | 976.1 | 91 | 684.9 | 924.3 | 1371.7 | 177.8 | 204.8 | 465.8 | 1806.2
2042 | 9 | 5 | 14 | 3134 | 2046 | 3331 | 1017 | 1658 | 2755 | 2390 | 704 | 1492 | 12317 | 5526 | 2042 | 9 | 5 | 14 | 418.5 | 518.4 | 912.7 | 85.1 | 640.5 | 864.3 | 1282.6 | 166.3 | 191.4 | 435.5 | 1689
2042 | 9 | 5 | 15 | 3060 | 1998 | 3253 | 993 | 1619 | 2696 | 2368 | 697 | 1478 | 12295 | 5504 | 2042 | 9 | 5 | 15 | 370.9 | 459.4 | 808.8 | 75.5 | 567.6 | 765.8 | 1136.5 | 147.4 | 169.7 | 386 | 1496.6
2042 | 9 | 5 | 16 | 3144 | 2052 | 3341 | 1020 | 1663 | 2808 | 2492 | 734 | 1556 | 12493 | 5767 | 2042 | 9 | 5 | 16 | 279.2 | 345.9 | 608.8 | 56.8 | 427.3 | 576.5 | 855.5 | 110.9 | 127.7 | 290.5 | 1126.6
2042 | 9 | 5 | 17 | 3162 | 2064 | 3361 | 1026 | 1672 | 2851 | 2566 | 756 | 1602 | 12530 | 5900 | 2042 | 9 | 5 | 17 | 166.4 | 206.1 | 362.8 | 33.8 | 254.6 | 343.6 | 509.8 | 66.1 | 76.1 | 173.1 | 671.3
2042 | 9 | 5 | 18 | 3240 | 2115 | 3444 | 1051 | 1714 | 2975 | 2646 | 779 | 1652 | 12348 | 6039 | 2042 | 9 | 5 | 18 | 59.3 | 73.4 | 129.2 | 12 | 90.7 | 122.3 | 181.6 | 23.5 | 27.2 | 61.7 | 239.2
2042 | 9 | 5 | 19 | 3333 | 2176 | 3542 | 1081 | 1763 | 3034 | 2682 | 790 | 1674 | 12245 | 6043 | 2042 | 9 | 5 | 19 | 3.6 | 4.4 | 7.8 | 0.7 | 5.4 | 7.3 | 10.9 | 1.4 | 1.6 | 3.7 | 14.4
2042 | 9 | 5 | 20 | 3228 | 2107 | 3430 | 1047 | 1707 | 2905 | 2537 | 747 | 1584 | 11974 | 5741 | 2042 | 9 | 5 | 20 | 0 | 0 | 0 | 0 | 0 | 0 | 0 | 0 | 0 | 0 | 0
2042 | 9 | 5 | 21 | 2888 | 1886 | 3070 | 937 | 1528 | 2501 | 2188 | 644 | 1366 | 11276 | 4988 | 2042 | 9 | 5 | 21 | 0 | 0 | 0 | 0 | 0 | 0 | 0 | 0 | 0 | 0 | 0
2042 | 9 | 5 | 22 | 2657 | 1735 | 2824 | 862 | 1405 | 2201 | 1951 | 575 | 1218 | 10623 | 4383 | 2042 | 9 | 5 | 22 | 0 | 0 | 0 | 0 | 0 | 0 | 0 | 0 | 0 | 0 | 0
2042 | 9 | 5 | 23 | 2437 | 1591 | 2590 | 791 | 1289 | 1957 | 1752 | 516 | 1094 | 9897 | 3903 | 2042 | 9 | 5 | 23 | 0 | 0 | 0 | 0 | 0 | 0 | 0 | 0 | 0 | 0 | 0
2042 | 9 | 5 | 24 | 2227 | 1454 | 2367 | 723 | 1178 | 1748 | 1552 | 457 | 969 | 9191 | 3440 | 2042 | 9 | 5 | 24 | 0 | 0 | 0 | 0 | 0 | 0 | 0 | 0 | 0 | 0 | 0
2042 | 9 | 6 | 1 | 1794 | 1171 | 1907 | 582 | 949 | 1672 | 1444 | 425 | 901 | 9044 | 2832 | 2042 | 9 | 6 | 1 | 0 | 0 | 0 | 0 | 0 | 0 | 0 | 0 | 0 | 0 | 0
2042 | 9 | 6 | 2 | 1726 | 1127 | 1834 | 560 | 913 | 1592 | 1361 | 401 | 850 | 8682 | 2637 | 2042 | 9 | 6 | 2 | 0 | 0 | 0 | 0 | 0 | 0 | 0 | 0 | 0 | 0 | 0
2042 | 9 | 6 | 3 | 1659 | 1083 | 1763 | 538 | 877 | 1519 | 1281 | 377 | 800 | 8429 | 2474 | 2042 | 9 | 6 | 3 | 0 | 0 | 0 | 0 | 0 | 0 | 0 | 0 | 0 | 0 | 0
2042 | 9 | 6 | 4 | 1654 | 1080 | 1758 | 537 | 875 | 1508 | 1250 | 368 | 780 | 8352 | 2413 | 2042 | 9 | 6 | 4 | 0 | 0 | 0 | 0 | 0 | 0 | 0 | 0 | 0 | 0 | 0
2042 | 9 | 6 | 5 | 1735 | 1133 | 1845 | 563 | 918 | 1549 | 1270 | 374 | 793 | 8519 | 2454 | 2042 | 9 | 6 | 5 | 0 | 0 | 0 | 0 | 0 | 0 | 0 | 0 | 0 | 0 | 0
2042 | 9 | 6 | 6 | 1933 | 1262 | 2054 | 627 | 1022 | 1675 | 1370 | 404 | 855 | 9047 | 2636 | 2042 | 9 | 6 | 6 | 2.6 | 3.2 | 5.7 | 0.5 | 4 | 5.4 | 8 | 1 | 1.3 | 2.7 | 10.5
2042 | 9 | 6 | 7 | 2117 | 1382 | 2250 | 687 | 1120 | 1887 | 1518 | 447 | 948 | 9762 | 2994 | 2042 | 9 | 6 | 7 | 36.5 | 45.3 | 79.7 | 7.4 | 56 | 75.5 | 112.1 | 14.5 | 16.8 | 38 | 147.6
2042 | 9 | 6 | 8 | 2502 | 1633 | 2659 | 812 | 1323 | 2309 | 1906 | 562 | 1190 | 10717 | 3851 | 2042 | 9 | 6 | 8 | 121.8 | 150.8 | 265.6 | 24.7 | 186.4 | 251.5 | 373.2 | 48.3 | 55.7 | 126.8 | 491.4
2042 | 9 | 6 | 9 | 2824 | 1844 | 3002 | 916 | 1494 | 2642 | 2221 | 654 | 1387 | 11502 | 4536 | 2042 | 9 | 6 | 9 | 220.8 | 273.5 | 481.5 | 44.9 | 337.9 | 455.9 | 676.6 | 87.8 | 101 | 229.7 | 891.1
2042 | 9 | 6 | 10 | 2991 | 1953 | 3179 | 970 | 1582 | 2793 | 2392 | 704 | 1493 | 11964 | 4952 | 2042 | 9 | 6 | 10 | 308.5 | 382.2 | 672.9 | 62.7 | 472.2 | 637.1 | 945.4 | 122.6 | 141.1 | 321.1 | 1245
2042 | 9 | 6 | 11 | 2930 | 1913 | 3115 | 951 | 1550 | 2747 | 2387 | 703 | 1490 | 12052 | 5008 | 2042 | 9 | 6 | 11 | 359 | 444.7 | 782.9 | 73 | 549.4 | 741.3 | 1100.2 | 142.6 | 164.3 | 373.6 | 1448.6
2042 | 9 | 6 | 12 | 2815 | 1838 | 2992 | 914 | 1489 | 2649 | 2308 | 680 | 1441 | 11995 | 4902 | 2042 | 9 | 6 | 12 | 385.1 | 477 | 839.7 | 78.3 | 589.2 | 795.1 | 1180.1 | 153 | 176.2 | 400.7 | 1553.8
2042 | 9 | 6 | 13 | 2983 | 1947 | 3170 | 968 | 1577 | 2811 | 2455 | 723 | 1533 | 12204 | 5220 | 2042 | 9 | 6 | 13 | 382.1 | 473.2 | 833.2 | 77.7 | 584.7 | 788.9 | 1170.8 | 151.8 | 174.8 | 397.6 | 1541.8
2042 | 9 | 6 | 14 | 3034 | 1981 | 3225 | 985 | 1605 | 2866 | 2512 | 740 | 1568 | 12315 | 5364 | 2042 | 9 | 6 | 14 | 358.3 | 443.8 | 781.4 | 72.9 | 548.3 | 739.9 | 1098.1 | 142.4 | 163.9 | 372.9 | 1445.9
2042 | 9 | 6 | 15 | 3001 | 1959 | 3190 | 974 | 1587 | 2842 | 2494 | 735 | 1557 | 12310 | 5346 | 2042 | 9 | 6 | 15 | 295.9 | 366.5 | 645.2 | 60.1 | 452.8 | 611 | 906.8 | 117.6 | 135.4 | 307.9 | 1193.9
2042 | 9 | 6 | 16 | 3133 | 2046 | 3330 | 1017 | 1657 | 2968 | 2614 | 770 | 1632 | 12517 | 5616 | 2042 | 9 | 6 | 16 | 222.9 | 276 | 486 | 45.3 | 341 | 460.1 | 682.9 | 88.5 | 101.9 | 231.9 | 899.1
2042 | 9 | 6 | 17 | 3208 | 2095 | 3410 | 1041 | 1697 | 3006 | 2682 | 790 | 1674 | 12571 | 5756 | 2042 | 9 | 6 | 17 | 129.5 | 160.4 | 282.4 | 26.3 | 198.2 | 267.4 | 396.9 | 51.5 | 59.2 | 134.8 | 522.6
2042 | 9 | 6 | 18 | 3323 | 2170 | 3532 | 1078 | 1758 | 3027 | 2751 | 810 | 1718 | 12376 | 5899 | 2042 | 9 | 6 | 18 | 42.3 | 52.4 | 92.2 | 8.6 | 64.7 | 87.3 | 129.6 | 16.8 | 19.3 | 44 | 170.5
2042 | 9 | 6 | 19 | 3383 | 2209 | 3595 | 1098 | 1789 | 3105 | 2774 | 817 | 1732 | 12260 | 5912 | 2042 | 9 | 6 | 19 | 2.4 | 3 | 5.3 | 0.5 | 3.7 | 5 | 7.4 | 1 | 1.1 | 2.5 | 9.7
2042 | 9 | 6 | 20 | 3278 | 2140 | 3484 | 1063 | 1734 | 2923 | 2620 | 772 | 1635 | 11978 | 5618 | 2042 | 9 | 6 | 20 | 0 | 0 | 0 | 0 | 0 | 0 | 0 | 0 | 0 | 0 | 0
2042 | 9 | 6 | 21 | 2897 | 1891 | 3079 | 940 | 1532 | 2506 | 2270 | 669 | 1417 | 11281 | 4866 | 2042 | 9 | 6 | 21 | 0 | 0 | 0 | 0 | 0 | 0 | 0 | 0 | 0 | 0 | 0
2042 | 9 | 6 | 22 | 2609 | 1704 | 2773 | 847 | 1380 | 2206 | 2013 | 593 | 1257 | 10623 | 4265 | 2042 | 9 | 6 | 22 | 0 | 0 | 0 | 0 | 0 | 0 | 0 | 0 | 0 | 0 | 0
2042 | 9 | 6 | 23 | 2376 | 1551 | 2526 | 771 | 1257 | 1988 | 1818 | 535 | 1135 | 9893 | 3786 | 2042 | 9 | 6 | 23 | 0 | 0 | 0 | 0 | 0 | 0 | 0 | 0 | 0 | 0 | 0
2042 | 9 | 6 | 24 | 2179 | 1422 | 2316 | 707 | 1152 | 1791 | 1625 | 479 | 1015 | 9195 | 3333 | 2042 | 9 | 6 | 24 | 0 | 0 | 0 | 0 | 0 | 0 | 0 | 0 | 0 | 0 | 0
2042 | 9 | 7 | 1 | 1911 | 1248 | 2031 | 620 | 1011 | 1460 | 1231 | 363 | 768 | 7491 | 2538 | 2042 | 9 | 7 | 1 | 0 | 0 | 0 | 0 | 0 | 0 | 0 | 0 | 0 | 0 | 0
2042 | 9 | 7 | 2 | 1828 | 1194 | 1943 | 593 | 967 | 1393 | 1163 | 342 | 726 | 7223 | 2377 | 2042 | 9 | 7 | 2 | 0 | 0 | 0 | 0 | 0 | 0 | 0 | 0 | 0 | 0 | 0
2042 | 9 | 7 | 3 | 1752 | 1144 | 1862 | 568 | 926 | 1329 | 1095 | 322 | 684 | 7039 | 2233 | 2042 | 9 | 7 | 3 | 0 | 0 | 0 | 0 | 0 | 0 | 0 | 0 | 0 | 0 | 0
2042 | 9 | 7 | 4 | 1740 | 1136 | 1850 | 565 | 920 | 1314 | 1081 | 318 | 675 | 7009 | 2192 | 2042 | 9 | 7 | 4 | 0 | 0 | 0 | 0 | 0 | 0 | 0 | 0 | 0 | 0 | 0
2042 | 9 | 7 | 5 | 1790 | 1169 | 1903 | 581 | 947 | 1350 | 1109 | 327 | 693 | 7208 | 2249 | 2042 | 9 | 7 | 5 | 0 | 0 | 0 | 0 | 0 | 0 | 0 | 0 | 0 | 0 | 0
2042 | 9 | 7 | 6 | 1933 | 1262 | 2055 | 627 | 1022 | 1542 | 1198 | 353 | 748 | 7823 | 2430 | 2042 | 9 | 7 | 6 | 2 | 2.5 | 4.4 | 0.4 | 3.1 | 4.2 | 6.3 | 0.8 | 0.9 | 2.1 | 8.2
2042 | 9 | 7 | 7 | 2118 | 1383 | 2251 | 687 | 1120 | 1744 | 1353 | 399 | 845 | 8607 | 2784 | 2042 | 9 | 7 | 7 | 28.7 | 35.5 | 62.5 | 5.9 | 43.8 | 59.2 | 87.9 | 11.4 | 13.1 | 29.8 | 115.6
2042 | 9 | 7 | 8 | 2551 | 1666 | 2712 | 828 | 1349 | 2147 | 1730 | 510 | 1080 | 9588 | 3574 | 2042 | 9 | 7 | 8 | 96.7 | 119.8 | 210.9 | 19.7 | 148 | 199.7 | 296.4 | 38.4 | 44.2 | 100.7 | 390.2
2042 | 9 | 7 | 9 | 2900 | 1893 | 3082 | 941 | 1534 | 2447 | 2058 | 606 | 1285 | 10385 | 4197 | 2042 | 9 | 7 | 9 | 177.3 | 219.6 | 386.6 | 36 | 271.3 | 366.1 | 543.3 | 70.4 | 81.1 | 184.5 | 715.4
2042 | 9 | 7 | 10 | 3042 | 1986 | 3233 | 987 | 1609 | 2609 | 2216 | 653 | 1383 | 10779 | 4538 | 2042 | 9 | 7 | 10 | 259.1 | 321 | 565.1 | 52.7 | 396.5 | 535.1 | 794.1 | 102.9 | 118.6 | 269.6 | 1045.6
2042 | 9 | 7 | 11 | 2968 | 1937 | 3154 | 963 | 1569 | 2563 | 2179 | 642 | 1360 | 10800 | 4585 | 2042 | 9 | 7 | 11 | 324.6 | 402.2 | 708 | 66 | 496.8 | 670.4 | 994.9 | 129 | 148.5 | 337.8 | 1310
2042 | 9 | 7 | 12 | 2805 | 1831 | 2981 | 910 | 1483 | 2414 | 2050 | 604 | 1280 | 10623 | 4485 | 2042 | 9 | 7 | 12 | 338.6 | 419.5 | 738.5 | 68.9 | 518.2 | 699.2 | 1037.7 | 134.5 | 154.9 | 352.4 | 1366.5
2042 | 9 | 7 | 13 | 2918 | 1905 | 3102 | 947 | 1543 | 2563 | 2163 | 637 | 1350 | 10771 | 4801 | 2042 | 9 | 7 | 13 | 304.3 | 376.9 | 663.6 | 61.9 | 465.7 | 628.3 | 932.6 | 120.8 | 139.2 | 316.6 | 1227.8
2042 | 9 | 7 | 14 | 2930 | 1913 | 3114 | 951 | 1549 | 2587 | 2200 | 648 | 1373 | 10851 | 4931 | 2042 | 9 | 7 | 14 | 280.4 | 347.4 | 611.6 | 57 | 429.2 | 579.1 | 859.4 | 111.4 | 128.3 | 291.9 | 1131.6
2042 | 9 | 7 | 15 | 2847 | 1859 | 3026 | 924 | 1506 | 2535 | 2135 | 629 | 1333 | 10787 | 4864 | 2042 | 9 | 7 | 15 | 245.5 | 304.1 | 535.4 | 49.9 | 375.7 | 507 | 752.4 | 97.5 | 112.3 | 255.5 | 990.8
2042 | 9 | 7 | 16 | 2928 | 1912 | 3112 | 950 | 1549 | 2647 | 2248 | 662 | 1403 | 10940 | 5073 | 2042 | 9 | 7 | 16 | 184.2 | 228.2 | 401.7 | 37.5 | 281.9 | 380.4 | 564.6 | 73.1 | 84.3 | 191.7 | 743.4
2042 | 9 | 7 | 17 | 2973 | 1941 | 3160 | 965 | 1573 | 2706 | 2309 | 680 | 1441 | 10986 | 5208 | 2042 | 9 | 7 | 17 | 106.6 | 132 | 232.4 | 21.7 | 163.1 | 220 | 326.5 | 42.3 | 48.7 | 110.9 | 429.9
2042 | 9 | 7 | 18 | 3072 | 2006 | 3265 | 997 | 1625 | 2804 | 2387 | 703 | 1490 | 10835 | 5295 | 2042 | 9 | 7 | 18 | 39.8 | 49.3 | 86.7 | 8.1 | 60.9 | 82.1 | 121.8 | 15.8 | 18.2 | 41.4 | 160.5
2042 | 9 | 7 | 19 | 3109 | 2030 | 3304 | 1009 | 1644 | 2915 | 2440 | 719 | 1523 | 10746 | 5308 | 2042 | 9 | 7 | 19 | 2.1 | 2.6 | 4.6 | 0.4 | 3.2 | 4.4 | 6.5 | 0.9 | 1 | 2.2 | 8.5
2042 | 9 | 7 | 20 | 2994 | 1955 | 3182 | 971 | 1583 | 2743 | 2293 | 675 | 1432 | 10490 | 5042 | 2042 | 9 | 7 | 20 | 0 | 0 | 0 | 0 | 0 | 0 | 0 | 0 | 0 | 0 | 0
2042 | 9 | 7 | 21 | 2610 | 1704 | 2774 | 847 | 1380 | 2356 | 1980 | 583 | 1236 | 9913 | 4389 | 2042 | 9 | 7 | 21 | 0 | 0 | 0 | 0 | 0 | 0 | 0 | 0 | 0 | 0 | 0
2042 | 9 | 7 | 22 | 2321 | 1515 | 2467 | 753 | 1228 | 2061 | 1771 | 522 | 1106 | 9440 | 3899 | 2042 | 9 | 7 | 22 | 0 | 0 | 0 | 0 | 0 | 0 | 0 | 0 | 0 | 0 | 0
2042 | 9 | 7 | 23 | 2110 | 1378 | 2243 | 685 | 1116 | 1824 | 1614 | 475 | 1007 | 9013 | 3496 | 2042 | 9 | 7 | 23 | 0 | 0 | 0 | 0 | 0 | 0 | 0 | 0 | 0 | 0 | 0
2042 | 9 | 7 | 24 | 1918 | 1252 | 2039 | 622 | 1014 | 1625 | 1455 | 429 | 908 | 8442 | 3080 | 2042 | 9 | 7 | 24 | 0 | 0 | 0 | 0 | 0 | 0 | 0 | 0 | 0 | 0 | 0
2042 | 9 | 8 | 1 | 1762 | 1150 | 1873 | 572 | 932 | 1434 | 1284 | 378 | 802 | 6854 | 2521 | 2042 | 9 | 8 | 1 | 0 | 0 | 0 | 0 | 0 | 0 | 0 | 0 | 0 | 0 | 0
2042 | 9 | 8 | 2 | 1618 | 1056 | 1720 | 525 | 856 | 1318 | 1165 | 343 | 727 | 6535 | 2268 | 2042 | 9 | 8 | 2 | 0 | 0 | 0 | 0 | 0 | 0 | 0 | 0 | 0 | 0 | 0
2042 | 9 | 8 | 3 | 1537 | 1004 | 1634 | 499 | 813 | 1248 | 1093 | 322 | 682 | 6340 | 2132 | 2042 | 9 | 8 | 3 | 0 | 0 | 0 | 0 | 0 | 0 | 0 | 0 | 0 | 0 | 0
2042 | 9 | 8 | 4 | 1483 | 968 | 1577 | 481 | 784 | 1224 | 1051 | 309 | 656 | 6269 | 2075 | 2042 | 9 | 8 | 4 | 0 | 0 | 0 | 0 | 0 | 0 | 0 | 0 | 0 | 0 | 0
2042 | 9 | 8 | 5 | 1480 | 966 | 1573 | 480 | 783 | 1230 | 1034 | 305 | 645 | 6292 | 2074 | 2042 | 9 | 8 | 5 | 0 | 0 | 0 | 0 | 0 | 0 | 0 | 0 | 0 | 0 | 0
2042 | 9 | 8 | 6 | 1498 | 978 | 1593 | 486 | 792 | 1269 | 1063 | 313 | 664 | 6427 | 2159 | 2042 | 9 | 8 | 6 | 2.4 | 3 | 5.3 | 0.5 | 3.7 | 5 | 7.4 | 1 | 1.1 | 2.5 | 9.7
2042 | 9 | 8 | 7 | 1573 | 1027 | 1672 | 510 | 832 | 1367 | 1138 | 335 | 711 | 6696 | 2340 | 2042 | 9 | 8 | 7 | 30.2 | 37.4 | 65.9 | 6.2 | 46.2 | 62.4 | 92.5 | 12 | 13.8 | 31.4 | 121.9
2042 | 9 | 8 | 8 | 1772 | 1157 | 1884 | 575 | 937 | 1570 | 1300 | 383 | 812 | 7198 | 2720 | 2042 | 9 | 8 | 8 | 102 | 126.4 | 222.4 | 20.7 | 156.1 | 210.6 | 312.6 | 40.6 | 46.7 | 106.1 | 411.7
2042 | 9 | 8 | 9 | 2030 | 1326 | 2158 | 659 | 1074 | 1820 | 1495 | 440 | 934 | 7745 | 3174 | 2042 | 9 | 8 | 9 | 181.7 | 225.1 | 396.3 | 37 | 278.1 | 375.2 | 556.9 | 72.2 | 83.1 | 189.1 | 733.3
2042 | 9 | 8 | 10 | 2262 | 1477 | 2404 | 734 | 1196 | 2031 | 1675 | 493 | 1046 | 8297 | 3583 | 2042 | 9 | 8 | 10 | 256 | 317.1 | 558.3 | 52.1 | 391.8 | 528.7 | 784.6 | 101.7 | 117.2 | 266.4 | 1033.2
2042 | 9 | 8 | 11 | 2512 | 1640 | 2670 | 815 | 1329 | 2228 | 1852 | 546 | 1156 | 8689 | 3981 | 2042 | 9 | 8 | 11 | 318.1 | 394 | 693.7 | 64.7 | 486.8 | 656.8 | 974.7 | 126.3 | 145.5 | 331 | 1283.6
2042 | 9 | 8 | 12 | 2559 | 1671 | 2720 | 830 | 1354 | 2217 | 1846 | 544 | 1152 | 8729 | 4001 | 2042 | 9 | 8 | 12 | 349.9 | 433.3 | 762.9 | 71.2 | 535.3 | 722.4 | 1072 | 139 | 160 | 364 | 1411.7
2042 | 9 | 8 | 13 | 2589 | 1690 | 2752 | 840 | 1369 | 2180 | 1825 | 538 | 1140 | 8719 | 3947 | 2042 | 9 | 8 | 13 | 338.9 | 419.7 | 738.9 | 68.9 | 518.5 | 699.7 | 1038.4 | 134.6 | 155 | 352.6 | 1367.3
2042 | 9 | 8 | 14 | 2636 | 1721 | 2802 | 855 | 1394 | 2169 | 1824 | 537 | 1139 | 8696 | 3907 | 2042 | 9 | 8 | 14 | 306.2 | 379.3 | 667.8 | 62.3 | 468.6 | 632.3 | 938.4 | 121.6 | 140.1 | 318.7 | 1235.7
2042 | 9 | 8 | 15 | 2744 | 1791 | 2916 | 890 | 1451 | 2224 | 1887 | 556 | 1178 | 8841 | 4018 | 2042 | 9 | 8 | 15 | 254.1 | 314.8 | 554.1 | 51.7 | 388.8 | 524.7 | 778.7 | 100.9 | 116.3 | 264.4 | 1025.4
2042 | 9 | 8 | 16 | 2774 | 1811 | 2948 | 900 | 1467 | 2242 | 1881 | 554 | 1175 | 8878 | 4025 | 2042 | 9 | 8 | 16 | 182.1 | 225.6 | 397.1 | 37 | 278.7 | 376 | 558.1 | 72.4 | 83.3 | 189.5 | 734.9
2042 | 9 | 8 | 17 | 2782 | 1816 | 2956 | 903 | 1471 | 2252 | 1867 | 550 | 1166 | 8892 | 4029 | 2042 | 9 | 8 | 17 | 123.2 | 152.6 | 268.8 | 25 | 188.6 | 254.4 | 377.6 | 49 | 56.3 | 128.2 | 497.4
2042 | 9 | 8 | 18 | 2743 | 1791 | 2915 | 890 | 1450 | 2225 | 1831 | 539 | 1143 | 8847 | 4043 | 2042 | 9 | 8 | 18 | 45.6 | 56.6 | 99.6 | 9.3 | 69.9 | 94.2 | 139.9 | 18.2 | 20.9 | 47.5 | 184.2
2042 | 9 | 8 | 19 | 2737 | 1787 | 2909 | 888 | 1448 | 2325 | 1896 | 558 | 1184 | 8966 | 4229 | 2042 | 9 | 8 | 19 | 1.6 | 1.9 | 3.4 | 0.3 | 2.4 | 3.2 | 4.8 | 0.6 | 0.8 | 1.6 | 6.2
2042 | 9 | 8 | 20 | 2776 | 1812 | 2950 | 901 | 1468 | 2363 | 1897 | 559 | 1184 | 9120 | 4228 | 2042 | 9 | 8 | 20 | 0 | 0 | 0 | 0 | 0 | 0 | 0 | 0 | 0 | 0 | 0
2042 | 9 | 8 | 21 | 2608 | 1703 | 2772 | 846 | 1379 | 2171 | 1759 | 518 | 1098 | 8924 | 3961 | 2042 | 9 | 8 | 21 | 0 | 0 | 0 | 0 | 0 | 0 | 0 | 0 | 0 | 0 | 0
2042 | 9 | 8 | 22 | 2314 | 1511 | 2460 | 751 | 1224 | 1897 | 1561 | 460 | 975 | 8474 | 3541 | 2042 | 9 | 8 | 22 | 0 | 0 | 0 | 0 | 0 | 0 | 0 | 0 | 0 | 0 | 0
2042 | 9 | 8 | 23 | 2173 | 1418 | 2309 | 705 | 1149 | 1765 | 1475 | 434 | 921 | 8138 | 3297 | 2042 | 9 | 8 | 23 | 0 | 0 | 0 | 0 | 0 | 0 | 0 | 0 | 0 | 0 | 0
2042 | 9 | 8 | 24 | 2004 | 1308 | 2130 | 650 | 1060 | 1598 | 1332 | 392 | 832 | 7661 | 2960 | 2042 | 9 | 8 | 24 | 0 | 0 | 0 | 0 | 0 | 0 | 0 | 0 | 0 | 0 | 0
2042 | 9 | 9 | 1 | 1769 | 1155 | 1880 | 574 | 935 | 1508 | 1174 | 346 | 733 | 6841 | 2453 | 2042 | 9 | 9 | 1 | 0 | 0 | 0 | 0 | 0 | 0 | 0 | 0 | 0 | 0 | 0
2042 | 9 | 9 | 2 | 1637 | 1069 | 1740 | 531 | 866 | 1393 | 1062 | 313 | 663 | 6505 | 2200 | 2042 | 9 | 9 | 2 | 0 | 0 | 0 | 0 | 0 | 0 | 0 | 0 | 0 | 0 | 0
2042 | 9 | 9 | 3 | 1566 | 1022 | 1664 | 508 | 828 | 1333 | 994 | 293 | 621 | 6257 | 2059 | 2042 | 9 | 9 | 3 | 0 | 0 | 0 | 0 | 0 | 0 | 0 | 0 | 0 | 0 | 0
2042 | 9 | 9 | 4 | 1527 | 997 | 1623 | 496 | 808 | 1293 | 963 | 284 | 601 | 6102 | 1993 | 2042 | 9 | 9 | 4 | 0 | 0 | 0 | 0 | 0 | 0 | 0 | 0 | 0 | 0 | 0
2042 | 9 | 9 | 5 | 1545 | 1009 | 1642 | 501 | 817 | 1304 | 960 | 283 | 600 | 6059 | 1971 | 2042 | 9 | 9 | 5 | 0 | 0 | 0 | 0 | 0 | 0 | 0 | 0 | 0 | 0 | 0
2042 | 9 | 9 | 6 | 1589 | 1037 | 1688 | 515 | 840 | 1315 | 984 | 290 | 614 | 6095 | 2037 | 2042 | 9 | 9 | 6 | 2.9 | 3.6 | 6.3 | 0.6 | 4.4 | 6 | 8.9 | 1.1 | 1.4 | 3 | 11.7
2042 | 9 | 9 | 7 | 1687 | 1102 | 1793 | 547 | 892 | 1403 | 1058 | 312 | 661 | 6269 | 2212 | 2042 | 9 | 9 | 7 | 37.2 | 46.1 | 81 | 7.6 | 56.9 | 76.7 | 113.8 | 14.8 | 17 | 38.6 | 150
2042 | 9 | 9 | 8 | 1896 | 1238 | 2015 | 615 | 1003 | 1600 | 1210 | 356 | 756 | 6715 | 2586 | 2042 | 9 | 9 | 8 | 122.9 | 152.3 | 268.1 | 25 | 188.2 | 253.9 | 376.8 | 48.8 | 56.2 | 127.9 | 496.1
2042 | 9 | 9 | 9 | 2118 | 1383 | 2251 | 687 | 1120 | 1805 | 1400 | 412 | 874 | 7205 | 2991 | 2042 | 9 | 9 | 9 | 200.5 | 248.3 | 437.1 | 40.8 | 306.7 | 413.9 | 614.3 | 79.6 | 91.7 | 208.6 | 808.9
2042 | 9 | 9 | 10 | 2311 | 1509 | 2456 | 750 | 1222 | 1983 | 1565 | 461 | 977 | 7702 | 3350 | 2042 | 9 | 9 | 10 | 233.1 | 288.7 | 508.2 | 47.4 | 356.7 | 481.2 | 714.2 | 92.5 | 106.7 | 242.5 | 940.5
2042 | 9 | 9 | 11 | 2499 | 1632 | 2656 | 811 | 1322 | 2160 | 1735 | 511 | 1083 | 8042 | 3673 | 2042 | 9 | 9 | 11 | 248.4 | 307.7 | 541.7 | 50.5 | 380.1 | 513 | 761.3 | 98.7 | 113.7 | 258.5 | 1002.5
2042 | 9 | 9 | 12 | 2476 | 1616 | 2632 | 803 | 1309 | 2140 | 1727 | 509 | 1078 | 8059 | 3654 | 2042 | 9 | 9 | 12 | 281.4 | 348.4 | 613.5 | 57.2 | 430.5 | 580.9 | 862.1 | 111.7 | 128.7 | 292.7 | 1135.1
2042 | 9 | 9 | 13 | 2446 | 1597 | 2599 | 794 | 1294 | 2111 | 1716 | 505 | 1071 | 8050 | 3621 | 2042 | 9 | 9 | 13 | 312.4 | 387 | 681.2 | 63.5 | 478 | 645.1 | 957.3 | 124.1 | 143 | 325.1 | 1260.6
2042 | 9 | 9 | 14 | 2437 | 1591 | 2591 | 791 | 1289 | 2116 | 1722 | 507 | 1075 | 8024 | 3612 | 2042 | 9 | 9 | 14 | 312.4 | 387 | 681.2 | 63.5 | 478 | 645.1 | 957.3 | 124.1 | 143 | 325.1 | 1260.6
2042 | 9 | 9 | 15 | 2497 | 1630 | 2654 | 810 | 1320 | 2187 | 1790 | 527 | 1117 | 8133 | 3727 | 2042 | 9 | 9 | 15 | 273.3 | 338.6 | 596 | 55.6 | 418.2 | 564.4 | 837.5 | 108.6 | 125.1 | 284.4 | 1102.9
2042 | 9 | 9 | 16 | 2498 | 1631 | 2655 | 811 | 1321 | 2205 | 1804 | 531 | 1126 | 8132 | 3725 | 2042 | 9 | 9 | 16 | 199.5 | 247.1 | 435 | 40.6 | 305.2 | 411.9 | 611.3 | 79.3 | 91.3 | 207.6 | 804.9
2042 | 9 | 9 | 17 | 2490 | 1626 | 2646 | 808 | 1317 | 2216 | 1808 | 532 | 1129 | 8118 | 3706 | 2042 | 9 | 9 | 17 | 112.4 | 139.2 | 245 | 22.8 | 171.9 | 232 | 344.2 | 44.6 | 51.3 | 116.9 | 453.3
2042 | 9 | 9 | 18 | 2471 | 1613 | 2627 | 802 | 1307 | 2192 | 1790 | 527 | 1117 | 8082 | 3645 | 2042 | 9 | 9 | 18 | 35.9 | 44.5 | 78.3 | 7.3 | 54.9 | 74.2 | 110.1 | 14.3 | 16.4 | 37.4 | 144.8
2042 | 9 | 9 | 19 | 2557 | 1670 | 2718 | 830 | 1353 | 2310 | 1887 | 556 | 1178 | 8303 | 3818 | 2042 | 9 | 9 | 19 | 0.6 | 0.7 | 1.3 | 0.1 | 0.9 | 1.2 | 1.8 | 0.3 | 0.3 | 0.6 | 2.3
2042 | 9 | 9 | 20 | 2585 | 1688 | 2747 | 839 | 1367 | 2320 | 1884 | 555 | 1176 | 8314 | 3815 | 2042 | 9 | 9 | 20 | 0 | 0 | 0 | 0 | 0 | 0 | 0 | 0 | 0 | 0 | 0
2042 | 9 | 9 | 21 | 2419 | 1579 | 2571 | 785 | 1279 | 2128 | 1733 | 510 | 1082 | 8020 | 3545 | 2042 | 9 | 9 | 21 | 0 | 0 | 0 | 0 | 0 | 0 | 0 | 0 | 0 | 0 | 0
2042 | 9 | 9 | 22 | 2176 | 1421 | 2313 | 706 | 1151 | 1874 | 1524 | 449 | 951 | 7491 | 3133 | 2042 | 9 | 9 | 22 | 0 | 0 | 0 | 0 | 0 | 0 | 0 | 0 | 0 | 0 | 0
2042 | 9 | 9 | 23 | 2053 | 1341 | 2183 | 666 | 1086 | 1755 | 1426 | 420 | 891 | 7116 | 2916 | 2042 | 9 | 9 | 23 | 0 | 0 | 0 | 0 | 0 | 0 | 0 | 0 | 0 | 0 | 0
2042 | 9 | 9 | 24 | 1882 | 1229 | 2000 | 611 | 995 | 1607 | 1280 | 377 | 799 | 6636 | 2605 | 2042 | 9 | 9 | 24 | 0 | 0 | 0 | 0 | 0 | 0 | 0 | 0 | 0 | 0 | 0
2042 | 9 | 10 | 1 | 1765 | 1153 | 1876 | 573 | 934 | 1415 | 1132 | 334 | 707 | 6333 | 2158 | 2042 | 9 | 10 | 1 | 0 | 0 | 0 | 0 | 0 | 0 | 0 | 0 | 0 | 0 | 0
2042 | 9 | 10 | 2 | 1705 | 1113 | 1812 | 553 | 901 | 1354 | 1075 | 317 | 671 | 6101 | 2058 | 2042 | 9 | 10 | 2 | 0 | 0 | 0 | 0 | 0 | 0 | 0 | 0 | 0 | 0 | 0
2042 | 9 | 10 | 3 | 1644 | 1074 | 1748 | 534 | 870 | 1300 | 1022 | 301 | 638 | 5929 | 1948 | 2042 | 9 | 10 | 3 | 0 | 0 | 0 | 0 | 0 | 0 | 0 | 0 | 0 | 0 | 0
2042 | 9 | 10 | 4 | 1636 | 1068 | 1739 | 531 | 865 | 1289 | 1001 | 295 | 625 | 5909 | 1929 | 2042 | 9 | 10 | 4 | 0 | 0 | 0 | 0 | 0 | 0 | 0 | 0 | 0 | 0 | 0
2042 | 9 | 10 | 5 | 1705 | 1113 | 1812 | 553 | 902 | 1352 | 1037 | 305 | 647 | 6088 | 1994 | 2042 | 9 | 10 | 5 | 0 | 0 | 0 | 0 | 0 | 0 | 0 | 0 | 0 | 0 | 0
2042 | 9 | 10 | 6 | 1902 | 1241 | 2021 | 617 | 1006 | 1545 | 1159 | 341 | 723 | 6757 | 2278 | 2042 | 9 | 10 | 6 | 1.9 | 2.4 | 4.2 | 0.4 | 2.9 | 4 | 5.9 | 0.8 | 0.9 | 2 | 7.7
2042 | 9 | 10 | 7 | 2111 | 1378 | 2244 | 685 | 1117 | 1736 | 1303 | 384 | 814 | 7520 | 2624 | 2042 | 9 | 10 | 7 | 29.5 | 36.5 | 64.2 | 6 | 45.1 | 60.8 | 90.1 | 11.6 | 13.5 | 30.6 | 118.8
2042 | 9 | 10 | 8 | 2472 | 1614 | 2627 | 802 | 1307 | 2089 | 1631 | 480 | 1018 | 8382 | 3312 | 2042 | 9 | 10 | 8 | 94 | 116.4 | 205 | 19.1 | 143.8 | 194.1 | 288.1 | 37.3 | 42.9 | 97.8 | 379.3
2042 | 9 | 10 | 9 | 2745 | 1792 | 2917 | 891 | 1452 | 2360 | 1897 | 559 | 1184 | 9036 | 3848 | 2042 | 9 | 10 | 9 | 175.2 | 217 | 382 | 35.6 | 268.1 | 361.7 | 536.8 | 69.6 | 80.1 | 182.3 | 706.8
2042 | 9 | 10 | 10 | 2854 | 1863 | 3033 | 926 | 1509 | 2481 | 2010 | 592 | 1255 | 9338 | 4092 | 2042 | 9 | 10 | 10 | 261.9 | 324.4 | 571.2 | 53.3 | 400.8 | 540.8 | 802.7 | 104 | 119.8 | 272.5 | 1056.9
2042 | 9 | 10 | 11 | 2769 | 1808 | 2943 | 898 | 1464 | 2383 | 1943 | 572 | 1213 | 9292 | 3965 | 2042 | 9 | 10 | 11 | 283.6 | 351.3 | 618.5 | 57.7 | 434 | 585.7 | 869.2 | 112.7 | 129.7 | 295.1 | 1144.5
2042 | 9 | 10 | 12 | 2586 | 1689 | 2749 | 839 | 1368 | 2195 | 1784 | 525 | 1114 | 9091 | 3666 | 2042 | 9 | 10 | 12 | 263.4 | 326.2 | 574.3 | 53.6 | 403 | 543.8 | 807.1 | 104.7 | 120.5 | 274.1 | 1062.8
2042 | 9 | 10 | 13 | 2686 | 1754 | 2855 | 872 | 1421 | 2286 | 1884 | 555 | 1176 | 9249 | 3839 | 2042 | 9 | 10 | 13 | 225.1 | 278.8 | 490.8 | 45.8 | 344.4 | 464.7 | 689.6 | 89.4 | 102.9 | 234.2 | 908.1
2042 | 9 | 10 | 14 | 2690 | 1756 | 2859 | 873 | 1423 | 2283 | 1899 | 559 | 1186 | 9308 | 3880 | 2042 | 9 | 10 | 14 | 219 | 271.3 | 477.5 | 44.6 | 335.1 | 452.1 | 671 | 87 | 100.2 | 227.9 | 883.6
2042 | 9 | 10 | 15 | 2595 | 1694 | 2758 | 842 | 1372 | 2195 | 1839 | 542 | 1148 | 9213 | 3769 | 2042 | 9 | 10 | 15 | 228.4 | 282.9 | 497.9 | 46.4 | 349.4 | 471.5 | 699.8 | 90.7 | 104.4 | 237.6 | 921.3
2042 | 9 | 10 | 16 | 2691 | 1757 | 2860 | 873 | 1423 | 2303 | 1946 | 573 | 1215 | 9392 | 3990 | 2042 | 9 | 10 | 16 | 169.3 | 209.7 | 369.1 | 34.4 | 259 | 349.6 | 518.7 | 67.2 | 77.5 | 176.2 | 683
2042 | 9 | 10 | 17 | 2763 | 1804 | 2936 | 896 | 1461 | 2378 | 2025 | 597 | 1265 | 9535 | 4162 | 2042 | 9 | 10 | 17 | 89.8 | 111.1 | 195.7 | 18.2 | 137.3 | 185.3 | 275.1 | 35.7 | 41.1 | 93.4 | 362.1
2042 | 9 | 10 | 18 | 2855 | 1864 | 3034 | 926 | 1510 | 2474 | 2114 | 623 | 1320 | 9461 | 4354 | 2042 | 9 | 10 | 18 | 26.8 | 33.3 | 58.5 | 5.4 | 41.1 | 55.4 | 82.3 | 10.6 | 12.3 | 27.9 | 108.2
2042 | 9 | 10 | 19 | 2924 | 1909 | 3107 | 949 | 1546 | 2596 | 2204 | 649 | 1376 | 9562 | 4573 | 2042 | 9 | 10 | 19 | 0.6 | 0.7 | 1.3 | 0.1 | 0.9 | 1.2 | 1.8 | 0.3 | 0.3 | 0.6 | 2.3
2042 | 9 | 10 | 20 | 2785 | 1818 | 2960 | 904 | 1473 | 2421 | 2039 | 601 | 1273 | 9204 | 4244 | 2042 | 9 | 10 | 20 | 0 | 0 | 0 | 0 | 0 | 0 | 0 | 0 | 0 | 0 | 0
2042 | 9 | 10 | 21 | 2412 | 1575 | 2564 | 783 | 1276 | 2052 | 1702 | 501 | 1063 | 8527 | 3585 | 2042 | 9 | 10 | 21 | 0 | 0 | 0 | 0 | 0 | 0 | 0 | 0 | 0 | 0 | 0
2042 | 9 | 10 | 22 | 2163 | 1412 | 2299 | 702 | 1144 | 1822 | 1491 | 439 | 931 | 7935 | 3086 | 2042 | 9 | 10 | 22 | 0 | 0 | 0 | 0 | 0 | 0 | 0 | 0 | 0 | 0 | 0
2042 | 9 | 10 | 23 | 1974 | 1289 | 2098 | 640 | 1044 | 1643 | 1329 | 392 | 830 | 7377 | 2697 | 2042 | 9 | 10 | 23 | 0 | 0 | 0 | 0 | 0 | 0 | 0 | 0 | 0 | 0 | 0
2042 | 9 | 10 | 24 | 1798 | 1174 | 1911 | 583 | 951 | 1469 | 1174 | 346 | 733 | 6776 | 2361 | 2042 | 9 | 10 | 24 | 0 | 0 | 0 | 0 | 0 | 0 | 0 | 0 | 0 | 0 | 0
2042 | 9 | 11 | 1 | 1730 | 1129 | 1838 | 561 | 915 | 1370 | 1113 | 328 | 695 | 6566 | 2442 | 2042 | 9 | 11 | 1 | 0 | 0 | 0 | 0 | 0 | 0 | 0 | 0 | 0 | 0 | 0
2042 | 9 | 11 | 2 | 1664 | 1086 | 1769 | 540 | 880 | 1332 | 1055 | 311 | 659 | 6312 | 2303 | 2042 | 9 | 11 | 2 | 0 | 0 | 0 | 0 | 0 | 0 | 0 | 0 | 0 | 0 | 0
2042 | 9 | 11 | 3 | 1593 | 1040 | 1693 | 517 | 843 | 1275 | 998 | 294 | 623 | 6131 | 2170 | 2042 | 9 | 11 | 3 | 0 | 0 | 0 | 0 | 0 | 0 | 0 | 0 | 0 | 0 | 0
2042 | 9 | 11 | 4 | 1580 | 1031 | 1679 | 513 | 835 | 1269 | 979 | 288 | 611 | 6099 | 2135 | 2042 | 9 | 11 | 4 | 0 | 0 | 0 | 0 | 0 | 0 | 0 | 0 | 0 | 0 | 0
2042 | 9 | 11 | 5 | 1639 | 1070 | 1742 | 532 | 867 | 1337 | 1015 | 299 | 634 | 6260 | 2190 | 2042 | 9 | 11 | 5 | 0 | 0 | 0 | 0 | 0 | 0 | 0 | 0 | 0 | 0 | 0
2042 | 9 | 11 | 6 | 1831 | 1195 | 1946 | 594 | 968 | 1531 | 1150 | 339 | 718 | 6824 | 2447 | 2042 | 9 | 11 | 6 | 1.6 | 1.9 | 3.4 | 0.3 | 2.4 | 3.2 | 4.8 | 0.6 | 0.8 | 1.6 | 6.2
2042 | 9 | 11 | 7 | 2037 | 1330 | 2165 | 661 | 1077 | 1716 | 1309 | 386 | 817 | 7542 | 2773 | 2042 | 9 | 11 | 7 | 26.3 | 32.6 | 57.4 | 5.4 | 40.3 | 54.4 | 80.8 | 10.5 | 12 | 27.4 | 106.4
2042 | 9 | 11 | 8 | 2428 | 1585 | 2581 | 788 | 1284 | 2078 | 1658 | 488 | 1035 | 8445 | 3475 | 2042 | 9 | 11 | 8 | 82.4 | 102.1 | 179.7 | 16.7 | 126.1 | 170.2 | 252.5 | 32.7 | 37.7 | 85.8 | 332.6
2042 | 9 | 11 | 9 | 2725 | 1779 | 2896 | 884 | 1441 | 2360 | 1927 | 568 | 1203 | 9095 | 4040 | 2042 | 9 | 11 | 9 | 162.2 | 201 | 353.8 | 33 | 248.2 | 335 | 497.2 | 64.5 | 74.2 | 168.8 | 654.6
2042 | 9 | 11 | 10 | 2853 | 1862 | 3032 | 926 | 1509 | 2474 | 2043 | 602 | 1276 | 9452 | 4318 | 2042 | 9 | 11 | 10 | 269.6 | 334 | 588 | 54.9 | 412.6 | 556.8 | 826.4 | 107.1 | 123.3 | 280.6 | 1088
2042 | 9 | 11 | 11 | 2773 | 1811 | 2947 | 900 | 1467 | 2385 | 1951 | 575 | 1218 | 9418 | 4252 | 2042 | 9 | 11 | 11 | 314.1 | 389.1 | 685 | 63.9 | 480.7 | 648.6 | 962.6 | 124.8 | 143.7 | 326.9 | 1267.6
2042 | 9 | 11 | 12 | 2594 | 1693 | 2757 | 842 | 1372 | 2190 | 1788 | 527 | 1116 | 9193 | 4024 | 2042 | 9 | 11 | 12 | 318.3 | 394.2 | 694.1 | 64.7 | 487 | 657.2 | 975.4 | 126.5 | 145.6 | 331.2 | 1284.3
2042 | 9 | 11 | 13 | 2679 | 1749 | 2848 | 869 | 1417 | 2269 | 1877 | 553 | 1172 | 9348 | 4253 | 2042 | 9 | 11 | 13 | 310.2 | 384.3 | 676.6 | 63.1 | 474.8 | 640.6 | 950.8 | 123.2 | 142 | 322.9 | 1252
2042 | 9 | 11 | 14 | 2661 | 1737 | 2828 | 863 | 1407 | 2269 | 1890 | 557 | 1180 | 9377 | 4330 | 2042 | 9 | 11 | 14 | 278.1 | 344.5 | 606.6 | 56.6 | 425.6 | 574.4 | 852.3 | 110.4 | 127.2 | 289.4 | 1122.4
2042 | 9 | 11 | 15 | 2565 | 1675 | 2727 | 832 | 1357 | 2193 | 1816 | 535 | 1134 | 9303 | 4256 | 2042 | 9 | 11 | 15 | 240.1 | 297.4 | 523.6 | 48.8 | 367.5 | 495.8 | 735.8 | 95.4 | 109.8 | 249.9 | 968.9
2042 | 9 | 11 | 16 | 2653 | 1732 | 2820 | 861 | 1403 | 2303 | 1909 | 562 | 1192 | 9487 | 4460 | 2042 | 9 | 11 | 16 | 172 | 213.1 | 375 | 35 | 263.2 | 355.1 | 527 | 68.4 | 78.6 | 178.9 | 694
2042 | 9 | 11 | 17 | 2723 | 1778 | 2894 | 883 | 1440 | 2399 | 1988 | 586 | 1241 | 9581 | 4543 | 2042 | 9 | 11 | 17 | 86.7 | 107.4 | 189 | 17.6 | 132.6 | 178.9 | 265.6 | 34.4 | 39.7 | 90.2 | 349.7
2042 | 9 | 11 | 18 | 2857 | 1865 | 3037 | 927 | 1511 | 2543 | 2124 | 626 | 1326 | 9461 | 4655 | 2042 | 9 | 11 | 18 | 31.8 | 39.5 | 69.4 | 6.5 | 48.7 | 65.7 | 97.5 | 12.6 | 14.5 | 33.2 | 128.6
2042 | 9 | 11 | 19 | 2951 | 1927 | 3136 | 957 | 1561 | 2683 | 2252 | 663 | 1406 | 9415 | 4819 | 2042 | 9 | 11 | 19 | 0.4 | 0.5 | 0.9 | 0.1 | 0.6 | 0.8 | 1.1 | 0.1 | 0.1 | 0.4 | 1.5
2042 | 9 | 11 | 20 | 2775 | 1812 | 2949 | 900 | 1468 | 2483 | 2082 | 613 | 1300 | 9186 | 4498 | 2042 | 9 | 11 | 20 | 0 | 0 | 0 | 0 | 0 | 0 | 0 | 0 | 0 | 0 | 0
2042 | 9 | 11 | 21 | 2419 | 1580 | 2572 | 785 | 1280 | 2105 | 1749 | 515 | 1092 | 8541 | 3855 | 2042 | 9 | 11 | 21 | 0 | 0 | 0 | 0 | 0 | 0 | 0 | 0 | 0 | 0 | 0
2042 | 9 | 11 | 22 | 2198 | 1435 | 2336 | 713 | 1162 | 1835 | 1535 | 452 | 959 | 8027 | 3424 | 2042 | 9 | 11 | 22 | 0 | 0 | 0 | 0 | 0 | 0 | 0 | 0 | 0 | 0 | 0
2042 | 9 | 11 | 23 | 2026 | 1323 | 2154 | 657 | 1072 | 1645 | 1372 | 404 | 857 | 7510 | 3080 | 2042 | 9 | 11 | 23 | 0 | 0 | 0 | 0 | 0 | 0 | 0 | 0 | 0 | 0 | 0
2042 | 9 | 11 | 24 | 1853 | 1210 | 1969 | 601 | 980 | 1487 | 1228 | 362 | 767 | 6928 | 2724 | 2042 | 9 | 11 | 24 | 0 | 0 | 0 | 0 | 0 | 0 | 0 | 0 | 0 | 0 | 0
2042 | 9 | 12 | 1 | 1852 | 1209 | 1968 | 601 | 979 | 1379 | 1158 | 341 | 723 | 7191 | 2396 | 2042 | 9 | 12 | 1 | 0 | 0 | 0 | 0 | 0 | 0 | 0 | 0 | 0 | 0 | 0
2042 | 9 | 12 | 2 | 1764 | 1151 | 1875 | 572 | 933 | 1322 | 1090 | 321 | 681 | 6925 | 2251 | 2042 | 9 | 12 | 2 | 0 | 0 | 0 | 0 | 0 | 0 | 0 | 0 | 0 | 0 | 0
2042 | 9 | 12 | 3 | 1680 | 1097 | 1786 | 545 | 888 | 1266 | 1032 | 304 | 644 | 6724 | 2132 | 2042 | 9 | 12 | 3 | 0 | 0 | 0 | 0 | 0 | 0 | 0 | 0 | 0 | 0 | 0
2042 | 9 | 12 | 4 | 1656 | 1081 | 1760 | 537 | 876 | 1263 | 1008 | 297 | 629 | 6679 | 2111 | 2042 | 9 | 12 | 4 | 0 | 0 | 0 | 0 | 0 | 0 | 0 | 0 | 0 | 0 | 0
2042 | 9 | 12 | 5 | 1711 | 1117 | 1818 | 555 | 905 | 1324 | 1025 | 302 | 640 | 6842 | 2167 | 2042 | 9 | 12 | 5 | 0 | 0 | 0 | 0 | 0 | 0 | 0 | 0 | 0 | 0 | 0
2042 | 9 | 12 | 6 | 1907 | 1245 | 2027 | 619 | 1009 | 1530 | 1118 | 329 | 698 | 7405 | 2354 | 2042 | 9 | 12 | 6 | 1.3 | 1.6 | 2.7 | 0.3 | 1.9 | 2.6 | 3.9 | 0.5 | 0.6 | 1.3 | 5
2042 | 9 | 12 | 7 | 2070 | 1351 | 2200 | 672 | 1095 | 1714 | 1275 | 376 | 796 | 8145 | 2682 | 2042 | 9 | 12 | 7 | 22.3 | 27.6 | 48.6 | 4.5 | 34.1 | 46.1 | 68.4 | 8.9 | 10.1 | 23.2 | 90
2042 | 9 | 12 | 8 | 2444 | 1596 | 2598 | 793 | 1293 | 2061 | 1645 | 484 | 1027 | 9069 | 3429 | 2042 | 9 | 12 | 8 | 77.7 | 96.3 | 169.4 | 15.8 | 118.9 | 160.4 | 238 | 30.8 | 35.6 | 80.8 | 313.5
2042 | 9 | 12 | 9 | 2742 | 1790 | 2914 | 890 | 1450 | 2339 | 1935 | 570 | 1208 | 9746 | 4044 | 2042 | 9 | 12 | 9 | 134.3 | 166.4 | 292.9 | 27.3 | 205.5 | 277.4 | 411.7 | 53.3 | 61.5 | 139.8 | 542
2042 | 9 | 12 | 10 | 2865 | 1871 | 3045 | 930 | 1515 | 2458 | 2065 | 608 | 1289 | 10104 | 4362 | 2042 | 9 | 12 | 10 | 183.7 | 227.5 | 400.5 | 37.3 | 281.1 | 379.2 | 562.8 | 73 | 84 | 191.1 | 741.1
2042 | 9 | 12 | 11 | 2762 | 1803 | 2935 | 896 | 1461 | 2376 | 2009 | 592 | 1254 | 10088 | 4305 | 2042 | 9 | 12 | 11 | 271.3 | 336 | 591.6 | 55.1 | 415.2 | 560.1 | 831.4 | 107.8 | 124.1 | 282.3 | 1094.7
2042 | 9 | 12 | 12 | 2542 | 1660 | 2702 | 825 | 1344 | 2196 | 1867 | 550 | 1166 | 9917 | 4082 | 2042 | 9 | 12 | 12 | 350.8 | 434.5 | 765 | 71.4 | 536.8 | 724.3 | 1075 | 139.4 | 160.5 | 365 | 1415.6
2042 | 9 | 12 | 13 | 2597 | 1695 | 2760 | 843 | 1373 | 2323 | 1972 | 581 | 1231 | 10066 | 4323 | 2042 | 9 | 12 | 13 | 344.9 | 427.3 | 752.2 | 70.2 | 527.8 | 712.2 | 1057 | 137 | 157.8 | 358.9 | 1391.8
2042 | 9 | 12 | 14 | 2556 | 1669 | 2717 | 829 | 1352 | 2334 | 1997 | 588 | 1247 | 10082 | 4419 | 2042 | 9 | 12 | 14 | 335.1 | 415 | 730.7 | 68.2 | 512.7 | 691.9 | 1026.8 | 133.1 | 153.3 | 348.7 | 1352.1
2042 | 9 | 12 | 15 | 2450 | 1600 | 2605 | 795 | 1296 | 2248 | 1951 | 575 | 1218 | 9968 | 4391 | 2042 | 9 | 12 | 15 | 283.4 | 350.9 | 617.9 | 57.6 | 433.6 | 585.1 | 868.3 | 112.6 | 129.6 | 294.8 | 1143.3
2042 | 9 | 12 | 16 | 2541 | 1659 | 2701 | 824 | 1344 | 2350 | 2060 | 607 | 1286 | 10085 | 4657 | 2042 | 9 | 12 | 16 | 227.5 | 281.8 | 496.1 | 46.3 | 348.1 | 469.7 | 697 | 90.4 | 104 | 236.7 | 917.8
2042 | 9 | 12 | 17 | 2602 | 1699 | 2765 | 844 | 1376 | 2439 | 2140 | 630 | 1336 | 10125 | 4847 | 2042 | 9 | 12 | 17 | 127.7 | 158.1 | 278.4 | 26 | 195.4 | 263.6 | 391.3 | 50.7 | 58.5 | 132.9 | 515.3
2042 | 9 | 12 | 18 | 2757 | 1800 | 2930 | 894 | 1458 | 2571 | 2220 | 654 | 1386 | 9944 | 4963 | 2042 | 9 | 12 | 18 | 41.2 | 51.1 | 89.9 | 8.4 | 63.1 | 85.1 | 126.3 | 16.4 | 18.9 | 42.9 | 166.2
2042 | 9 | 12 | 19 | 2887 | 1885 | 3069 | 937 | 1527 | 2726 | 2259 | 665 | 1411 | 9865 | 5038 | 2042 | 9 | 12 | 19 | 0.5 | 0.6 | 1.1 | 0.1 | 0.7 | 1 | 1.5 | 0.3 | 0.3 | 0.5 | 2
2042 | 9 | 12 | 20 | 2765 | 1805 | 2939 | 897 | 1462 | 2531 | 2132 | 628 | 1331 | 9572 | 4758 | 2042 | 9 | 12 | 20 | 0 | 0 | 0 | 0 | 0 | 0 | 0 | 0 | 0 | 0 | 0
2042 | 9 | 12 | 21 | 2402 | 1568 | 2553 | 779 | 1271 | 2120 | 1807 | 532 | 1128 | 8919 | 4105 | 2042 | 9 | 12 | 21 | 0 | 0 | 0 | 0 | 0 | 0 | 0 | 0 | 0 | 0 | 0
2042 | 9 | 12 | 22 | 2141 | 1398 | 2275 | 695 | 1132 | 1855 | 1586 | 467 | 990 | 8427 | 3651 | 2042 | 9 | 12 | 22 | 0 | 0 | 0 | 0 | 0 | 0 | 0 | 0 | 0 | 0 | 0
2042 | 9 | 12 | 23 | 1935 | 1263 | 2056 | 628 | 1023 | 1654 | 1417 | 417 | 884 | 7988 | 3297 | 2042 | 9 | 12 | 23 | 0 | 0 | 0 | 0 | 0 | 0 | 0 | 0 | 0 | 0 | 0
2042 | 9 | 12 | 24 | 1777 | 1160 | 1888 | 576 | 940 | 1490 | 1250 | 368 | 780 | 7470 | 2913 | 2042 | 9 | 12 | 24 | 0 | 0 | 0 | 0 | 0 | 0 | 0 | 0 | 0 | 0 | 0
2042 | 9 | 13 | 1 | 1761 | 1150 | 1872 | 571 | 931 | 1431 | 1177 | 347 | 735 | 7343 | 2484 | 2042 | 9 | 13 | 1 | 0 | 0 | 0 | 0 | 0 | 0 | 0 | 0 | 0 | 0 | 0
2042 | 9 | 13 | 2 | 1693 | 1105 | 1800 | 549 | 895 | 1349 | 1114 | 328 | 695 | 7045 | 2349 | 2042 | 9 | 13 | 2 | 0 | 0 | 0 | 0 | 0 | 0 | 0 | 0 | 0 | 0 | 0
2042 | 9 | 13 | 3 | 1626 | 1062 | 1728 | 528 | 860 | 1268 | 1055 | 311 | 659 | 6830 | 2223 | 2042 | 9 | 13 | 3 | 0 | 0 | 0 | 0 | 0 | 0 | 0 | 0 | 0 | 0 | 0
2042 | 9 | 13 | 4 | 1614 | 1054 | 1715 | 524 | 854 | 1261 | 1038 | 306 | 648 | 6789 | 2161 | 2042 | 9 | 13 | 4 | 0 | 0 | 0 | 0 | 0 | 0 | 0 | 0 | 0 | 0 | 0
2042 | 9 | 13 | 5 | 1688 | 1102 | 1795 | 548 | 893 | 1314 | 1072 | 316 | 669 | 7011 | 2207 | 2042 | 9 | 13 | 5 | 0 | 0 | 0 | 0 | 0 | 0 | 0 | 0 | 0 | 0 | 0
2042 | 9 | 13 | 6 | 1895 | 1237 | 2014 | 615 | 1002 | 1436 | 1209 | 356 | 755 | 7756 | 2498 | 2042 | 9 | 13 | 6 | 1.9 | 2.4 | 4.2 | 0.4 | 2.9 | 4 | 5.9 | 0.8 | 0.9 | 2 | 7.7
2042 | 9 | 13 | 7 | 2083 | 1360 | 2214 | 676 | 1102 | 1636 | 1368 | 403 | 854 | 8593 | 2861 | 2042 | 9 | 13 | 7 | 39.8 | 49.3 | 86.7 | 8.1 | 60.9 | 82.1 | 121.8 | 15.8 | 18.2 | 41.4 | 160.5
2042 | 9 | 13 | 8 | 2456 | 1604 | 2611 | 797 | 1299 | 2058 | 1713 | 504 | 1069 | 9532 | 3525 | 2042 | 9 | 13 | 8 | 142.9 | 177 | 311.7 | 29 | 218.7 | 295.2 | 438 | 56.7 | 65.4 | 148.7 | 576.7
2042 | 9 | 13 | 9 | 2760 | 1802 | 2933 | 895 | 1460 | 2383 | 1988 | 585 | 1241 | 10237 | 4073 | 2042 | 9 | 13 | 9 | 262.4 | 325.1 | 572.2 | 53.4 | 401.6 | 541.8 | 804.1 | 104.2 | 120.1 | 273 | 1058.8
2042 | 9 | 13 | 10 | 2885 | 1884 | 3066 | 936 | 1526 | 2552 | 2115 | 623 | 1321 | 10551 | 4376 | 2042 | 9 | 13 | 10 | 366.2 | 453.6 | 798.7 | 74.5 | 560.4 | 756.3 | 1122.4 | 145.5 | 167.5 | 381.1 | 1477.9
2042 | 9 | 13 | 11 | 2813 | 1836 | 2989 | 913 | 1488 | 2506 | 2072 | 610 | 1293 | 10524 | 4317 | 2042 | 9 | 13 | 11 | 429.4 | 531.8 | 936.3 | 87.3 | 657 | 886.6 | 1315.8 | 170.5 | 196.5 | 446.8 | 1732.6
2042 | 9 | 13 | 12 | 2644 | 1726 | 2810 | 858 | 1398 | 2352 | 1944 | 572 | 1213 | 10322 | 4124 | 2042 | 9 | 13 | 12 | 460.8 | 570.8 | 1004.9 | 93.7 | 705.2 | 951.6 | 1412.2 | 183.1 | 210.9 | 479.5 | 1859.5
2042 | 9 | 13 | 13 | 2783 | 1817 | 2958 | 903 | 1472 | 2468 | 2064 | 608 | 1288 | 10502 | 4417 | 2042 | 9 | 13 | 13 | 459.5 | 569.1 | 1002 | 93.5 | 703.1 | 948.8 | 1408.1 | 182.6 | 210.2 | 478.2 | 1854
2042 | 9 | 13 | 14 | 2804 | 1831 | 2980 | 910 | 1483 | 2474 | 2119 | 624 | 1323 | 10476 | 4554 | 2042 | 9 | 13 | 14 | 418.2 | 518.1 | 912.1 | 85 | 640 | 863.6 | 1281.8 | 166.2 | 191.3 | 435.2 | 1687.8
2042 | 9 | 13 | 15 | 2743 | 1791 | 2915 | 890 | 1451 | 2410 | 2097 | 618 | 1309 | 10342 | 4494 | 2042 | 9 | 13 | 15 | 347.5 | 430.5 | 757.8 | 70.7 | 531.8 | 717.6 | 1065 | 138.1 | 159 | 361.6 | 1402.3
2042 | 9 | 13 | 16 | 2868 | 1872 | 3048 | 930 | 1517 | 2515 | 2227 | 656 | 1390 | 10467 | 4756 | 2042 | 9 | 13 | 16 | 256.4 | 317.6 | 559.2 | 52.1 | 392.4 | 529.5 | 785.8 | 101.8 | 117.3 | 266.8 | 1034.7
2042 | 9 | 13 | 17 | 2936 | 1917 | 3121 | 953 | 1553 | 2572 | 2298 | 677 | 1435 | 10516 | 4900 | 2042 | 9 | 13 | 17 | 144.5 | 178.9 | 315 | 29.4 | 221.1 | 298.3 | 442.7 | 57.3 | 66.1 | 150.4 | 582.9
2042 | 9 | 13 | 18 | 3067 | 2003 | 3260 | 995 | 1622 | 2686 | 2377 | 700 | 1484 | 10359 | 5045 | 2042 | 9 | 13 | 18 | 44.5 | 55.1 | 97.1 | 9.1 | 68.1 | 91.9 | 136.4 | 17.7 | 20.4 | 46.3 | 179.5
2042 | 9 | 13 | 19 | 3228 | 2107 | 3431 | 1047 | 1707 | 2754 | 2462 | 725 | 1537 | 10415 | 5197 | 2042 | 9 | 13 | 19 | 0.5 | 0.6 | 1.1 | 0.1 | 0.7 | 1 | 1.5 | 0.3 | 0.3 | 0.5 | 2
2042 | 9 | 13 | 20 | 3087 | 2015 | 3281 | 1002 | 1633 | 2644 | 2279 | 671 | 1423 | 9903 | 4888 | 2042 | 9 | 13 | 20 | 0 | 0 | 0 | 0 | 0 | 0 | 0 | 0 | 0 | 0 | 0
2042 | 9 | 13 | 21 | 2695 | 1760 | 2865 | 875 | 1425 | 2274 | 1943 | 572 | 1213 | 9157 | 4191 | 2042 | 9 | 13 | 21 | 0 | 0 | 0 | 0 | 0 | 0 | 0 | 0 | 0 | 0 | 0
2042 | 9 | 13 | 22 | 2440 | 1593 | 2594 | 792 | 1291 | 2022 | 1740 | 512 | 1086 | 8528 | 3646 | 2042 | 9 | 13 | 22 | 0 | 0 | 0 | 0 | 0 | 0 | 0 | 0 | 0 | 0 | 0
2042 | 9 | 13 | 23 | 2228 | 1455 | 2368 | 723 | 1178 | 1806 | 1582 | 466 | 988 | 7890 | 3227 | 2042 | 9 | 13 | 23 | 0 | 0 | 0 | 0 | 0 | 0 | 0 | 0 | 0 | 0 | 0
2042 | 9 | 13 | 24 | 2030 | 1325 | 2158 | 659 | 1074 | 1611 | 1413 | 416 | 882 | 7232 | 2840 | 2042 | 9 | 13 | 24 | 0 | 0 | 0 | 0 | 0 | 0 | 0 | 0 | 0 | 0 | 0
2042 | 9 | 14 | 1 | 1920 | 1254 | 2041 | 623 | 1016 | 1405 | 1237 | 364 | 772 | 6768 | 2771 | 2042 | 9 | 14 | 1 | 0 | 0 | 0 | 0 | 0 | 0 | 0 | 0 | 0 | 0 | 0
2042 | 9 | 14 | 2 | 1852 | 1209 | 1969 | 601 | 980 | 1341 | 1170 | 345 | 730 | 6501 | 2605 | 2042 | 9 | 14 | 2 | 0 | 0 | 0 | 0 | 0 | 0 | 0 | 0 | 0 | 0 | 0
2042 | 9 | 14 | 3 | 1778 | 1161 | 1890 | 577 | 940 | 1287 | 1103 | 325 | 689 | 6311 | 2466 | 2042 | 9 | 14 | 3 | 0 | 0 | 0 | 0 | 0 | 0 | 0 | 0 | 0 | 0 | 0
2042 | 9 | 14 | 4 | 1758 | 1148 | 1869 | 570 | 930 | 1274 | 1078 | 318 | 673 | 6283 | 2419 | 2042 | 9 | 14 | 4 | 0 | 0 | 0 | 0 | 0 | 0 | 0 | 0 | 0 | 0 | 0
2042 | 9 | 14 | 5 | 1832 | 1196 | 1947 | 594 | 969 | 1328 | 1112 | 328 | 694 | 6522 | 2457 | 2042 | 9 | 14 | 5 | 0 | 0 | 0 | 0 | 0 | 0 | 0 | 0 | 0 | 0 | 0
2042 | 9 | 14 | 6 | 2032 | 1327 | 2160 | 659 | 1075 | 1531 | 1253 | 369 | 782 | 7258 | 2734 | 2042 | 9 | 14 | 6 | 1.6 | 2 | 3.6 | 0.4 | 2.5 | 3.4 | 5 | 0.6 | 0.8 | 1.7 | 6.7
2042 | 9 | 14 | 7 | 2197 | 1434 | 2335 | 713 | 1162 | 1730 | 1405 | 414 | 877 | 8075 | 3086 | 2042 | 9 | 14 | 7 | 37.9 | 47 | 82.7 | 7.7 | 58.1 | 78.3 | 116.2 | 15 | 17.4 | 39.4 | 153
2042 | 9 | 14 | 8 | 2585 | 1688 | 2748 | 839 | 1367 | 2104 | 1757 | 518 | 1097 | 8991 | 3793 | 2042 | 9 | 14 | 8 | 135.8 | 168.2 | 296.1 | 27.6 | 207.8 | 280.4 | 416.1 | 54 | 62.1 | 141.3 | 548
2042 | 9 | 14 | 9 | 2898 | 1892 | 3080 | 940 | 1533 | 2420 | 2046 | 603 | 1277 | 9697 | 4383 | 2042 | 9 | 14 | 9 | 252.7 | 313.1 | 551.2 | 51.4 | 386.8 | 522 | 774.5 | 100.4 | 115.7 | 263 | 1019.9
2042 | 9 | 14 | 10 | 3026 | 1976 | 3217 | 982 | 1601 | 2522 | 2168 | 639 | 1354 | 10078 | 4683 | 2042 | 9 | 14 | 10 | 365.2 | 452.4 | 796.4 | 74.2 | 558.8 | 754.1 | 1119.1 | 145.1 | 167 | 380 | 1473.5
2042 | 9 | 14 | 11 | 2913 | 1902 | 3096 | 945 | 1541 | 2428 | 2096 | 617 | 1309 | 10116 | 4598 | 2042 | 9 | 14 | 11 | 435.8 | 539.8 | 950.2 | 88.6 | 666.8 | 899.7 | 1335.3 | 173 | 199.3 | 453.4 | 1758.3
2042 | 9 | 14 | 12 | 2719 | 1775 | 2889 | 882 | 1438 | 2233 | 1935 | 570 | 1208 | 10017 | 4296 | 2042 | 9 | 14 | 12 | 464.6 | 575.4 | 1013.1 | 94.5 | 711 | 959.3 | 1423.7 | 184.6 | 212.6 | 483.5 | 1874.7
2042 | 9 | 14 | 13 | 2795 | 1825 | 2970 | 907 | 1478 | 2346 | 2019 | 595 | 1261 | 10289 | 4420 | 2042 | 9 | 14 | 13 | 454.6 | 563.1 | 991.3 | 92.5 | 695.6 | 938.6 | 1392.9 | 180.6 | 208 | 473 | 1834.3
2042 | 9 | 14 | 14 | 2752 | 1796 | 2925 | 893 | 1455 | 2351 | 2021 | 595 | 1262 | 10448 | 4425 | 2042 | 9 | 14 | 14 | 410.2 | 508.1 | 894.4 | 83.4 | 627.7 | 846.9 | 1257 | 162.9 | 187.7 | 426.8 | 1655.1
2042 | 9 | 14 | 15 | 2673 | 1745 | 2841 | 867 | 1414 | 2318 | 1944 | 573 | 1214 | 10469 | 4311 | 2042 | 9 | 14 | 15 | 343.2 | 425.1 | 748.4 | 69.8 | 525.2 | 708.7 | 1051.6 | 136.4 | 157 | 357.1 | 1384.8
2042 | 9 | 14 | 16 | 2774 | 1811 | 2948 | 900 | 1467 | 2458 | 2058 | 606 | 1285 | 10779 | 4438 | 2042 | 9 | 14 | 16 | 252 | 312.1 | 549.5 | 51.3 | 385.6 | 520.3 | 772.2 | 100 | 115.3 | 262.2 | 1016.7
2042 | 9 | 14 | 17 | 2830 | 1847 | 3007 | 918 | 1497 | 2564 | 2118 | 624 | 1322 | 10925 | 4519 | 2042 | 9 | 14 | 17 | 137.6 | 170.4 | 300.1 | 28 | 210.6 | 284.2 | 421.7 | 54.7 | 63 | 143.2 | 555.3
2042 | 9 | 14 | 18 | 2978 | 1944 | 3165 | 966 | 1575 | 2705 | 2216 | 653 | 1383 | 10818 | 4654 | 2042 | 9 | 14 | 18 | 41.3 | 51.1 | 90 | 8.4 | 63.2 | 85.3 | 126.6 | 16.4 | 18.9 | 43 | 166.7
2042 | 9 | 14 | 19 | 3144 | 2053 | 3342 | 1020 | 1663 | 2826 | 2326 | 685 | 1452 | 10903 | 4724 | 2042 | 9 | 14 | 19 | 0.4 | 0.5 | 0.9 | 0.1 | 0.6 | 0.8 | 1.1 | 0.1 | 0.1 | 0.4 | 1.5
2042 | 9 | 14 | 20 | 2981 | 1946 | 3168 | 967 | 1576 | 2722 | 2143 | 631 | 1338 | 10520 | 4303 | 2042 | 9 | 14 | 20 | 0 | 0 | 0 | 0 | 0 | 0 | 0 | 0 | 0 | 0 | 0
2042 | 9 | 14 | 21 | 2620 | 1711 | 2785 | 850 | 1386 | 2335 | 1792 | 528 | 1119 | 9797 | 3623 | 2042 | 9 | 14 | 21 | 0 | 0 | 0 | 0 | 0 | 0 | 0 | 0 | 0 | 0 | 0
2042 | 9 | 14 | 22 | 2358 | 1540 | 2507 | 765 | 1247 | 2044 | 1567 | 462 | 978 | 9160 | 3127 | 2042 | 9 | 14 | 22 | 0 | 0 | 0 | 0 | 0 | 0 | 0 | 0 | 0 | 0 | 0
2042 | 9 | 14 | 23 | 2162 | 1412 | 2298 | 701 | 1143 | 1827 | 1389 | 409 | 867 | 8520 | 2748 | 2042 | 9 | 14 | 23 | 0 | 0 | 0 | 0 | 0 | 0 | 0 | 0 | 0 | 0 | 0
2042 | 9 | 14 | 24 | 1976 | 1290 | 2100 | 641 | 1045 | 1630 | 1235 | 364 | 771 | 7812 | 2420 | 2042 | 9 | 14 | 24 | 0 | 0 | 0 | 0 | 0 | 0 | 0 | 0 | 0 | 0 | 0
2042 | 9 | 15 | 1 | 2120 | 1384 | 2253 | 688 | 1121 | 1696 | 1317 | 388 | 822 | 7191 | 2627 | 2042 | 9 | 15 | 1 | 0 | 0 | 0 | 0 | 0 | 0 | 0 | 0 | 0 | 0 | 0
2042 | 9 | 15 | 2 | 1956 | 1277 | 2079 | 635 | 1034 | 1565 | 1192 | 351 | 744 | 6848 | 2381 | 2042 | 9 | 15 | 2 | 0 | 0 | 0 | 0 | 0 | 0 | 0 | 0 | 0 | 0 | 0
2042 | 9 | 15 | 3 | 1861 | 1215 | 1978 | 604 | 984 | 1491 | 1108 | 326 | 692 | 6612 | 2232 | 2042 | 9 | 15 | 3 | 0 | 0 | 0 | 0 | 0 | 0 | 0 | 0 | 0 | 0 | 0
2042 | 9 | 15 | 4 | 1813 | 1183 | 1927 | 588 | 959 | 1450 | 1069 | 315 | 668 | 6491 | 2167 | 2042 | 9 | 15 | 4 | 0 | 0 | 0 | 0 | 0 | 0 | 0 | 0 | 0 | 0 | 0
2042 | 9 | 15 | 5 | 1790 | 1169 | 1903 | 581 | 947 | 1468 | 1063 | 313 | 664 | 6489 | 2148 | 2042 | 9 | 15 | 5 | 0 | 0 | 0 | 0 | 0 | 0 | 0 | 0 | 0 | 0 | 0
2042 | 9 | 15 | 6 | 1803 | 1177 | 1917 | 585 | 954 | 1522 | 1090 | 321 | 680 | 6647 | 2210 | 2042 | 9 | 15 | 6 | 1.1 | 1.4 | 2.5 | 0.2 | 1.8 | 2.4 | 3.5 | 0.5 | 0.5 | 1.2 | 4.7
2042 | 9 | 15 | 7 | 1879 | 1227 | 1997 | 610 | 994 | 1636 | 1167 | 344 | 729 | 6969 | 2390 | 2042 | 9 | 15 | 7 | 32 | 39.6 | 69.7 | 6.5 | 48.8 | 65.9 | 97.9 | 12.6 | 14.6 | 33.2 | 128.9
2042 | 9 | 15 | 8 | 2059 | 1344 | 2188 | 668 | 1089 | 1838 | 1313 | 387 | 820 | 7515 | 2772 | 2042 | 9 | 15 | 8 | 121.3 | 150.3 | 264.5 | 24.7 | 185.7 | 250.5 | 371.7 | 48.2 | 55.5 | 126.2 | 489.5
2042 | 9 | 15 | 9 | 2288 | 1494 | 2432 | 742 | 1210 | 2079 | 1515 | 446 | 946 | 8107 | 3229 | 2042 | 9 | 15 | 9 | 222.7 | 275.9 | 485.8 | 45.3 | 340.9 | 459.9 | 682.6 | 88.5 | 101.9 | 231.8 | 898.8
2042 | 9 | 15 | 10 | 2499 | 1632 | 2656 | 811 | 1322 | 2281 | 1708 | 503 | 1067 | 8661 | 3649 | 2042 | 9 | 15 | 10 | 305 | 377.8 | 665.3 | 62 | 466.8 | 629.9 | 934.8 | 121.2 | 139.6 | 317.4 | 1231
2042 | 9 | 15 | 11 | 2694 | 1759 | 2863 | 874 | 1425 | 2417 | 1900 | 560 | 1186 | 9079 | 4049 | 2042 | 9 | 15 | 11 | 353.8 | 438.3 | 771.5 | 71.9 | 541.4 | 730.5 | 1084.2 | 140.5 | 161.9 | 368.2 | 1427.6
2042 | 9 | 15 | 12 | 2692 | 1757 | 2861 | 873 | 1424 | 2358 | 1914 | 564 | 1195 | 9199 | 4132 | 2042 | 9 | 15 | 12 | 373.9 | 463.1 | 815.3 | 76 | 572.2 | 772 | 1145.8 | 148.5 | 171 | 389 | 1508.6
2042 | 9 | 15 | 13 | 2675 | 1746 | 2843 | 868 | 1415 | 2302 | 1904 | 561 | 1189 | 9249 | 4165 | 2042 | 9 | 15 | 13 | 373.9 | 463.1 | 815.3 | 76 | 572.2 | 772 | 1145.8 | 148.5 | 171 | 389 | 1508.6
2042 | 9 | 15 | 14 | 2654 | 1733 | 2821 | 861 | 1404 | 2294 | 1898 | 559 | 1185 | 9290 | 4215 | 2042 | 9 | 15 | 14 | 336.2 | 416.5 | 733.2 | 68.4 | 514.5 | 694.2 | 1030.3 | 133.6 | 153.9 | 349.9 | 1356.8
2042 | 9 | 15 | 15 | 2705 | 1766 | 2875 | 878 | 1431 | 2381 | 1960 | 577 | 1223 | 9494 | 4351 | 2042 | 9 | 15 | 15 | 274 | 339.4 | 597.5 | 55.7 | 419.2 | 565.7 | 839.6 | 108.8 | 125.3 | 285.1 | 1105.6
2042 | 9 | 15 | 16 | 2683 | 1752 | 2851 | 870 | 1419 | 2301 | 1960 | 577 | 1224 | 9528 | 4334 | 2042 | 9 | 15 | 16 | 185.1 | 229.3 | 403.7 | 37.6 | 283.3 | 382.2 | 567.2 | 73.5 | 84.6 | 192.6 | 746.9
2042 | 9 | 15 | 17 | 2637 | 1722 | 2803 | 856 | 1395 | 2173 | 1957 | 577 | 1222 | 9488 | 4271 | 2042 | 9 | 15 | 17 | 92.3 | 114.4 | 201.4 | 18.8 | 141.3 | 190.7 | 283 | 36.7 | 42.2 | 96.1 | 372.7
2042 | 9 | 15 | 18 | 2619 | 1710 | 2784 | 850 | 1385 | 2124 | 1967 | 579 | 1228 | 9384 | 4159 | 2042 | 9 | 15 | 18 | 23.2 | 28.8 | 50.7 | 4.7 | 35.6 | 48.1 | 71.2 | 9.3 | 10.6 | 24.2 | 93.9
2042 | 9 | 15 | 19 | 2709 | 1769 | 2879 | 879 | 1433 | 2210 | 2077 | 612 | 1297 | 9486 | 4259 | 2042 | 9 | 15 | 19 | 0.2 | 0.2 | 0.4 | 0.1 | 0.3 | 0.4 | 0.6 | 0.1 | 0.1 | 0.2 | 0.8
2042 | 9 | 15 | 20 | 2780 | 1815 | 2955 | 902 | 1470 | 2240 | 2076 | 612 | 1296 | 9577 | 4340 | 2042 | 9 | 15 | 20 | 0 | 0 | 0 | 0 | 0 | 0 | 0 | 0 | 0 | 0 | 0
2042 | 9 | 15 | 21 | 2649 | 1729 | 2815 | 859 | 1401 | 2097 | 1930 | 568 | 1205 | 9391 | 4087 | 2042 | 9 | 15 | 21 | 0 | 0 | 0 | 0 | 0 | 0 | 0 | 0 | 0 | 0 | 0
2042 | 9 | 15 | 22 | 2422 | 1582 | 2575 | 786 | 1281 | 1891 | 1701 | 501 | 1062 | 8947 | 3668 | 2042 | 9 | 15 | 22 | 0 | 0 | 0 | 0 | 0 | 0 | 0 | 0 | 0 | 0 | 0
2042 | 9 | 15 | 23 | 2313 | 1510 | 2458 | 750 | 1223 | 1813 | 1586 | 467 | 990 | 8631 | 3445 | 2042 | 9 | 15 | 23 | 0 | 0 | 0 | 0 | 0 | 0 | 0 | 0 | 0 | 0 | 0
2042 | 9 | 15 | 24 | 2113 | 1380 | 2246 | 686 | 1118 | 1648 | 1425 | 420 | 889 | 8123 | 3099 | 2042 | 9 | 15 | 24 | 0 | 0 | 0 | 0 | 0 | 0 | 0 | 0 | 0 | 0 | 0
2042 | 9 | 16 | 1 | 2095 | 1368 | 2226 | 680 | 1108 | 1664 | 1419 | 418 | 886 | 7322 | 2908 | 2042 | 9 | 16 | 1 | 0 | 0 | 0 | 0 | 0 | 0 | 0 | 0 | 0 | 0 | 0
2042 | 9 | 16 | 2 | 1932 | 1262 | 2054 | 627 | 1022 | 1509 | 1292 | 380 | 806 | 6983 | 2649 | 2042 | 9 | 16 | 2 | 0 | 0 | 0 | 0 | 0 | 0 | 0 | 0 | 0 | 0 | 0
2042 | 9 | 16 | 3 | 1843 | 1203 | 1959 | 598 | 975 | 1418 | 1212 | 357 | 757 | 6759 | 2482 | 2042 | 9 | 16 | 3 | 0 | 0 | 0 | 0 | 0 | 0 | 0 | 0 | 0 | 0 | 0
2042 | 9 | 16 | 4 | 1800 | 1175 | 1913 | 584 | 952 | 1395 | 1175 | 346 | 734 | 6651 | 2402 | 2042 | 9 | 16 | 4 | 0 | 0 | 0 | 0 | 0 | 0 | 0 | 0 | 0 | 0 | 0
2042 | 9 | 16 | 5 | 1782 | 1164 | 1894 | 578 | 943 | 1347 | 1170 | 345 | 731 | 6644 | 2380 | 2042 | 9 | 16 | 5 | 0 | 0 | 0 | 0 | 0 | 0 | 0 | 0 | 0 | 0 | 0
2042 | 9 | 16 | 6 | 1794 | 1171 | 1906 | 582 | 949 | 1405 | 1195 | 352 | 746 | 6761 | 2437 | 2042 | 9 | 16 | 6 | 1.3 | 1.6 | 2.7 | 0.3 | 1.9 | 2.6 | 3.9 | 0.5 | 0.6 | 1.3 | 5
2042 | 9 | 16 | 7 | 1871 | 1222 | 1989 | 607 | 990 | 1481 | 1261 | 371 | 787 | 6995 | 2637 | 2042 | 9 | 16 | 7 | 36 | 44.6 | 78.5 | 7.3 | 55.1 | 74.4 | 110.3 | 14.3 | 16.5 | 37.5 | 145.3
2042 | 9 | 16 | 8 | 2051 | 1339 | 2180 | 665 | 1085 | 1725 | 1409 | 415 | 880 | 7487 | 3068 | 2042 | 9 | 16 | 8 | 135.6 | 167.9 | 295.7 | 27.6 | 207.5 | 280 | 415.6 | 53.8 | 62 | 141.1 | 547.2
2042 | 9 | 16 | 9 | 2273 | 1484 | 2416 | 738 | 1202 | 1975 | 1600 | 471 | 999 | 8008 | 3527 | 2042 | 9 | 16 | 9 | 253.8 | 314.4 | 553.5 | 51.6 | 388.4 | 524.1 | 777.8 | 100.8 | 116.2 | 264.2 | 1024.2
2042 | 9 | 16 | 10 | 2472 | 1614 | 2627 | 802 | 1307 | 2157 | 1762 | 519 | 1100 | 8541 | 3898 | 2042 | 9 | 16 | 10 | 345.5 | 428 | 753.5 | 70.2 | 528.7 | 713.4 | 1058.8 | 137.2 | 158.1 | 359.5 | 1394.2
2042 | 9 | 16 | 11 | 2661 | 1737 | 2828 | 863 | 1407 | 2346 | 1915 | 564 | 1195 | 8946 | 4231 | 2042 | 9 | 16 | 11 | 388.7 | 481.5 | 847.7 | 79 | 594.9 | 802.7 | 1191.2 | 154.4 | 177.9 | 404.5 | 1568.6
2042 | 9 | 16 | 12 | 2661 | 1737 | 2828 | 863 | 1407 | 2322 | 1905 | 561 | 1189 | 9063 | 4287 | 2042 | 9 | 16 | 12 | 421.5 | 522.2 | 919.2 | 85.8 | 645.1 | 870.4 | 1291.8 | 167.4 | 192.8 | 438.6 | 1701
2042 | 9 | 16 | 13 | 2645 | 1727 | 2811 | 858 | 1399 | 2258 | 1878 | 553 | 1172 | 9079 | 4291 | 2042 | 9 | 16 | 13 | 438.8 | 543.5 | 956.9 | 89.3 | 671.5 | 906.2 | 1344.7 | 174.3 | 200.8 | 456.7 | 1770.8
2042 | 9 | 16 | 14 | 2627 | 1715 | 2792 | 852 | 1389 | 2283 | 1857 | 547 | 1160 | 9040 | 4304 | 2042 | 9 | 16 | 14 | 420.2 | 520.5 | 916.3 | 85.5 | 643 | 867.6 | 1287.6 | 166.9 | 192.2 | 437.3 | 1695.5
2042 | 9 | 16 | 15 | 2676 | 1747 | 2844 | 868 | 1415 | 2356 | 1917 | 565 | 1197 | 9113 | 4434 | 2042 | 9 | 16 | 15 | 349.6 | 433 | 762.3 | 71.1 | 534.9 | 721.8 | 1071.2 | 138.9 | 159.9 | 363.7 | 1410.5
2042 | 9 | 16 | 16 | 2653 | 1732 | 2820 | 861 | 1403 | 2366 | 1911 | 563 | 1193 | 9114 | 4424 | 2042 | 9 | 16 | 16 | 245.2 | 303.7 | 534.5 | 49.8 | 375.1 | 506.2 | 751.2 | 97.4 | 112.2 | 255.1 | 989.1
2042 | 9 | 16 | 17 | 2605 | 1701 | 2769 | 845 | 1378 | 2316 | 1900 | 560 | 1186 | 9131 | 4368 | 2042 | 9 | 16 | 17 | 132.6 | 164.3 | 289.2 | 27 | 202.9 | 273.9 | 406.3 | 52.7 | 60.7 | 138 | 535
2042 | 9 | 16 | 18 | 2604 | 1700 | 2768 | 845 | 1377 | 2246 | 1908 | 562 | 1191 | 9189 | 4342 | 2042 | 9 | 16 | 18 | 37.2 | 46.1 | 81 | 7.6 | 56.9 | 76.7 | 113.8 | 14.8 | 17 | 38.6 | 150
2042 | 9 | 16 | 19 | 2708 | 1768 | 2878 | 879 | 1432 | 2331 | 1994 | 587 | 1245 | 9460 | 4425 | 2042 | 9 | 16 | 19 | 0.1 | 0.1 | 0.2 | 0 | 0.1 | 0.2 | 0.3 | 0 | 0 | 0.1 | 0.5
2042 | 9 | 16 | 20 | 2792 | 1823 | 2968 | 906 | 1477 | 2358 | 2030 | 598 | 1267 | 9535 | 4361 | 2042 | 9 | 16 | 20 | 0 | 0 | 0 | 0 | 0 | 0 | 0 | 0 | 0 | 0 | 0
2042 | 9 | 16 | 21 | 2660 | 1737 | 2827 | 863 | 1407 | 2228 | 1907 | 562 | 1191 | 9284 | 3972 | 2042 | 9 | 16 | 21 | 0 | 0 | 0 | 0 | 0 | 0 | 0 | 0 | 0 | 0 | 0
2042 | 9 | 16 | 22 | 2431 | 1587 | 2583 | 789 | 1285 | 2028 | 1711 | 504 | 1068 | 8757 | 3478 | 2042 | 9 | 16 | 22 | 0 | 0 | 0 | 0 | 0 | 0 | 0 | 0 | 0 | 0 | 0
2042 | 9 | 16 | 23 | 2319 | 1514 | 2464 | 752 | 1226 | 1912 | 1612 | 475 | 1007 | 8373 | 3222 | 2042 | 9 | 16 | 23 | 0 | 0 | 0 | 0 | 0 | 0 | 0 | 0 | 0 | 0 | 0
2042 | 9 | 16 | 24 | 2122 | 1385 | 2255 | 688 | 1122 | 1745 | 1460 | 430 | 911 | 7826 | 2865 | 2042 | 9 | 16 | 24 | 0 | 0 | 0 | 0 | 0 | 0 | 0 | 0 | 0 | 0 | 0
2042 | 9 | 17 | 1 | 1950 | 1273 | 2073 | 633 | 1032 | 1611 | 1167 | 344 | 728 | 7284 | 2460 | 2042 | 9 | 17 | 1 | 0 | 0 | 0 | 0 | 0 | 0 | 0 | 0 | 0 | 0 | 0
2042 | 9 | 17 | 2 | 1869 | 1220 | 1986 | 606 | 988 | 1543 | 1107 | 326 | 691 | 7039 | 2334 | 2042 | 9 | 17 | 2 | 0 | 0 | 0 | 0 | 0 | 0 | 0 | 0 | 0 | 0 | 0
2042 | 9 | 17 | 3 | 1784 | 1165 | 1896 | 579 | 944 | 1473 | 1047 | 309 | 654 | 6861 | 2218 | 2042 | 9 | 17 | 3 | 0 | 0 | 0 | 0 | 0 | 0 | 0 | 0 | 0 | 0 | 0
2042 | 9 | 17 | 4 | 1769 | 1155 | 1880 | 574 | 936 | 1452 | 1023 | 301 | 639 | 6846 | 2195 | 2042 | 9 | 17 | 4 | 0 | 0 | 0 | 0 | 0 | 0 | 0 | 0 | 0 | 0 | 0
2042 | 9 | 17 | 5 | 1830 | 1195 | 1945 | 594 | 968 | 1512 | 1062 | 313 | 663 | 7082 | 2272 | 2042 | 9 | 17 | 5 | 0 | 0 | 0 | 0 | 0 | 0 | 0 | 0 | 0 | 0 | 0
2042 | 9 | 17 | 6 | 2009 | 1312 | 2136 | 652 | 1063 | 1723 | 1185 | 349 | 740 | 7824 | 2556 | 2042 | 9 | 17 | 6 | 1.1 | 1.3 | 2.3 | 0.2 | 1.6 | 2.2 | 3.3 | 0.4 | 0.5 | 1.1 | 4.3
2042 | 9 | 17 | 7 | 2194 | 1432 | 2332 | 712 | 1160 | 1920 | 1344 | 396 | 839 | 8667 | 2908 | 2042 | 9 | 17 | 7 | 32.8 | 40.6 | 71.5 | 6.7 | 50.2 | 67.7 | 100.5 | 13 | 15 | 34.1 | 132.4
2042 | 9 | 17 | 8 | 2584 | 1687 | 2746 | 838 | 1367 | 2284 | 1708 | 503 | 1066 | 9600 | 3633 | 2042 | 9 | 17 | 8 | 123.7 | 153.3 | 269.8 | 25.2 | 189.3 | 255.4 | 379.1 | 49.2 | 56.6 | 128.7 | 499.2
2042 | 9 | 17 | 9 | 2867 | 1872 | 3048 | 930 | 1517 | 2573 | 2013 | 593 | 1257 | 10340 | 4196 | 2042 | 9 | 17 | 9 | 221.8 | 274.7 | 483.6 | 45.1 | 339.4 | 457.9 | 679.6 | 88.1 | 101.4 | 230.8 | 894.9
2042 | 9 | 17 | 10 | 2982 | 1947 | 3169 | 967 | 1577 | 2668 | 2144 | 632 | 1339 | 10684 | 4480 | 2042 | 9 | 17 | 10 | 291.7 | 361.2 | 636 | 59.3 | 446.3 | 602.2 | 893.7 | 115.8 | 133.5 | 303.5 | 1176.9
2042 | 9 | 17 | 11 | 2878 | 1879 | 3059 | 934 | 1522 | 2555 | 2083 | 614 | 1301 | 10579 | 4408 | 2042 | 9 | 17 | 11 | 337 | 417.5 | 734.9 | 68.5 | 515.7 | 695.9 | 1032.7 | 133.8 | 154.1 | 350.7 | 1359.9
2042 | 9 | 17 | 12 | 2694 | 1759 | 2864 | 874 | 1425 | 2400 | 1866 | 550 | 1165 | 10420 | 4199 | 2042 | 9 | 17 | 12 | 388 | 480.5 | 846 | 78.9 | 593.7 | 801.1 | 1188.9 | 154.1 | 177.5 | 403.7 | 1565.5
2042 | 9 | 17 | 13 | 2813 | 1836 | 2990 | 913 | 1488 | 2509 | 2094 | 617 | 1307 | 10560 | 4453 | 2042 | 9 | 17 | 13 | 414.9 | 513.9 | 904.7 | 84.4 | 634.9 | 856.7 | 1271.4 | 164.8 | 189.8 | 431.7 | 1674.1
2042 | 9 | 17 | 14 | 2822 | 1842 | 2999 | 916 | 1492 | 2531 | 2130 | 627 | 1330 | 10597 | 4529 | 2042 | 9 | 17 | 14 | 365.3 | 452.4 | 796.6 | 74.3 | 559 | 754.3 | 1119.4 | 145.1 | 167.2 | 380.1 | 1474
2042 | 9 | 17 | 15 | 2771 | 1809 | 2946 | 899 | 1466 | 2471 | 2110 | 621 | 1317 | 10546 | 4454 | 2042 | 9 | 17 | 15 | 311.5 | 385.8 | 679.1 | 63.4 | 476.6 | 643.1 | 954.3 | 123.7 | 142.5 | 324.1 | 1256.7
2042 | 9 | 17 | 16 | 2905 | 1897 | 3088 | 943 | 1537 | 2570 | 2238 | 659 | 1398 | 10764 | 4683 | 2042 | 9 | 17 | 16 | 228.8 | 283.4 | 499 | 46.6 | 350.2 | 472.5 | 701.2 | 90.9 | 104.7 | 238.1 | 923.3
2042 | 9 | 17 | 17 | 2987 | 1950 | 3175 | 969 | 1580 | 2607 | 2330 | 686 | 1455 | 10801 | 4825 | 2042 | 9 | 17 | 17 | 122 | 151.1 | 266 | 24.8 | 186.7 | 251.9 | 373.9 | 48.5 | 55.8 | 126.9 | 492.2
2042 | 9 | 17 | 18 | 3114 | 2033 | 3309 | 1010 | 1647 | 2814 | 2415 | 711 | 1508 | 10645 | 4954 | 2042 | 9 | 17 | 18 | 33.8 | 41.8 | 73.7 | 6.9 | 51.7 | 69.7 | 103.5 | 13.4 | 15.4 | 35.1 | 136.3
2042 | 9 | 17 | 19 | 3186 | 2080 | 3386 | 1034 | 1685 | 2900 | 2495 | 735 | 1558 | 10757 | 5090 | 2042 | 9 | 17 | 19 | 0.1 | 0.1 | 0.2 | 0 | 0.1 | 0.2 | 0.3 | 0 | 0 | 0.1 | 0.5
2042 | 9 | 17 | 20 | 3079 | 2010 | 3272 | 999 | 1628 | 2721 | 2344 | 690 | 1463 | 10392 | 4803 | 2042 | 9 | 17 | 20 | 0 | 0 | 0 | 0 | 0 | 0 | 0 | 0 | 0 | 0 | 0
2042 | 9 | 17 | 21 | 2694 | 1759 | 2863 | 874 | 1425 | 2325 | 2015 | 594 | 1258 | 9713 | 4115 | 2042 | 9 | 17 | 21 | 0 | 0 | 0 | 0 | 0 | 0 | 0 | 0 | 0 | 0 | 0
2042 | 9 | 17 | 22 | 2415 | 1577 | 2567 | 784 | 1277 | 2061 | 1782 | 525 | 1112 | 9124 | 3612 | 2042 | 9 | 17 | 22 | 0 | 0 | 0 | 0 | 0 | 0 | 0 | 0 | 0 | 0 | 0
2042 | 9 | 17 | 23 | 2206 | 1440 | 2345 | 716 | 1167 | 1853 | 1597 | 470 | 997 | 8500 | 3189 | 2042 | 9 | 17 | 23 | 0 | 0 | 0 | 0 | 0 | 0 | 0 | 0 | 0 | 0 | 0
2042 | 9 | 17 | 24 | 2025 | 1322 | 2153 | 657 | 1071 | 1654 | 1419 | 418 | 886 | 7812 | 2803 | 2042 | 9 | 17 | 24 | 0 | 0 | 0 | 0 | 0 | 0 | 0 | 0 | 0 | 0 | 0
2042 | 9 | 18 | 1 | 1918 | 1252 | 2039 | 622 | 1014 | 1564 | 1212 | 357 | 757 | 7583 | 2779 | 2042 | 9 | 18 | 1 | 0 | 0 | 0 | 0 | 0 | 0 | 0 | 0 | 0 | 0 | 0
2042 | 9 | 18 | 2 | 1849 | 1207 | 1965 | 600 | 978 | 1491 | 1144 | 337 | 714 | 7315 | 2626 | 2042 | 9 | 18 | 2 | 0 | 0 | 0 | 0 | 0 | 0 | 0 | 0 | 0 | 0 | 0
2042 | 9 | 18 | 3 | 1774 | 1158 | 1885 | 576 | 938 | 1408 | 1078 | 318 | 673 | 7132 | 2502 | 2042 | 9 | 18 | 3 | 0 | 0 | 0 | 0 | 0 | 0 | 0 | 0 | 0 | 0 | 0
2042 | 9 | 18 | 4 | 1753 | 1144 | 1863 | 569 | 927 | 1385 | 1061 | 313 | 662 | 7096 | 2469 | 2042 | 9 | 18 | 4 | 0 | 0 | 0 | 0 | 0 | 0 | 0 | 0 | 0 | 0 | 0
2042 | 9 | 18 | 5 | 1825 | 1192 | 1940 | 592 | 965 | 1444 | 1100 | 324 | 687 | 7283 | 2548 | 2042 | 9 | 18 | 5 | 0 | 0 | 0 | 0 | 0 | 0 | 0 | 0 | 0 | 0 | 0
2042 | 9 | 18 | 6 | 2030 | 1325 | 2157 | 659 | 1073 | 1639 | 1244 | 366 | 777 | 7887 | 2845 | 2042 | 9 | 18 | 6 | 0.8 | 0.9 | 1.7 | 0.1 | 1.2 | 1.6 | 2.4 | 0.3 | 0.4 | 0.8 | 3.2
2042 | 9 | 18 | 7 | 2200 | 1437 | 2339 | 714 | 1164 | 1847 | 1397 | 412 | 872 | 8675 | 3221 | 2042 | 9 | 18 | 7 | 30.6 | 37.9 | 66.7 | 6.2 | 46.8 | 63.2 | 93.8 | 12.1 | 14 | 31.9 | 123.4
2042 | 9 | 18 | 8 | 2598 | 1696 | 2761 | 843 | 1374 | 2270 | 1742 | 513 | 1088 | 9647 | 3910 | 2042 | 9 | 18 | 8 | 117.3 | 145.3 | 255.7 | 23.8 | 179.4 | 242.1 | 359.3 | 46.6 | 53.6 | 122 | 473.2
2042 | 9 | 18 | 9 | 2923 | 1909 | 3107 | 949 | 1546 | 2613 | 2036 | 600 | 1271 | 10469 | 4444 | 2042 | 9 | 18 | 9 | 198.5 | 245.9 | 432.9 | 40.3 | 303.8 | 409.9 | 608.4 | 78.9 | 90.8 | 206.6 | 801.1
2042 | 9 | 18 | 10 | 3056 | 1995 | 3248 | 992 | 1616 | 2785 | 2180 | 642 | 1361 | 10934 | 4688 | 2042 | 9 | 18 | 10 | 244.7 | 303.2 | 533.7 | 49.8 | 374.5 | 505.4 | 750 | 97.2 | 111.9 | 254.7 | 987.6
2042 | 9 | 18 | 11 | 2944 | 1922 | 3129 | 955 | 1557 | 2734 | 2142 | 631 | 1337 | 10978 | 4568 | 2042 | 9 | 18 | 11 | 293.7 | 363.7 | 640.4 | 59.7 | 449.4 | 606.4 | 900 | 116.7 | 134.3 | 305.6 | 1185
2042 | 9 | 18 | 12 | 2751 | 1796 | 2923 | 892 | 1455 | 2593 | 2021 | 595 | 1262 | 10879 | 4331 | 2042 | 9 | 18 | 12 | 333.3 | 412.8 | 726.7 | 67.8 | 509.9 | 688.1 | 1021.2 | 132.3 | 152.5 | 346.7 | 1344.7
2042 | 9 | 18 | 13 | 2827 | 1846 | 3005 | 917 | 1495 | 2708 | 2149 | 633 | 1342 | 11129 | 4558 | 2042 | 9 | 18 | 13 | 329.5 | 408.1 | 718.5 | 67 | 504.2 | 680.4 | 1009.7 | 130.8 | 150.8 | 342.9 | 1329.5
2042 | 9 | 18 | 14 | 2784 | 1818 | 2959 | 903 | 1473 | 2727 | 2198 | 647 | 1372 | 11252 | 4645 | 2042 | 9 | 18 | 14 | 285.8 | 353.9 | 623.1 | 58.1 | 437.3 | 590.1 | 875.7 | 113.6 | 130.7 | 297.4 | 1153
2042 | 9 | 18 | 15 | 2694 | 1759 | 2864 | 874 | 1425 | 2634 | 2157 | 635 | 1347 | 11239 | 4615 | 2042 | 9 | 18 | 15 | 233.4 | 289.1 | 508.9 | 47.5 | 357.1 | 481.9 | 715.1 | 92.7 | 106.8 | 242.8 | 941.7
2042 | 9 | 18 | 16 | 2782 | 1817 | 2957 | 903 | 1472 | 2717 | 2270 | 669 | 1417 | 11489 | 4882 | 2042 | 9 | 18 | 16 | 164.9 | 204.2 | 359.5 | 33.5 | 252.2 | 340.4 | 505.1 | 65.5 | 75.4 | 171.5 | 665.1
2042 | 9 | 18 | 17 | 2827 | 1845 | 3004 | 917 | 1495 | 2795 | 2331 | 687 | 1456 | 11610 | 5038 | 2042 | 9 | 18 | 17 | 80.9 | 100.2 | 176.4 | 16.4 | 123.7 | 167 | 247.8 | 32.2 | 37.1 | 84.2 | 326.4
2042 | 9 | 18 | 18 | 2975 | 1942 | 3162 | 965 | 1573 | 2938 | 2416 | 712 | 1508 | 11443 | 5197 | 2042 | 9 | 18 | 18 | 24 | 29.7 | 52.2 | 4.9 | 36.6 | 49.4 | 73.4 | 9.5 | 10.9 | 24.9 | 96.6
2042 | 9 | 18 | 19 | 3143 | 2052 | 3341 | 1020 | 1662 | 3028 | 2529 | 745 | 1579 | 11357 | 5362 | 2042 | 9 | 18 | 19 | 0.1 | 0.1 | 0.2 | 0 | 0.1 | 0.2 | 0.3 | 0 | 0 | 0.1 | 0.5
2042 | 9 | 18 | 20 | 2980 | 1945 | 3167 | 967 | 1576 | 2899 | 2326 | 685 | 1452 | 11086 | 5044 | 2042 | 9 | 18 | 20 | 0 | 0 | 0 | 0 | 0 | 0 | 0 | 0 | 0 | 0 | 0
2042 | 9 | 18 | 21 | 2625 | 1714 | 2790 | 852 | 1388 | 2497 | 1968 | 580 | 1228 | 10459 | 4365 | 2042 | 9 | 18 | 21 | 0 | 0 | 0 | 0 | 0 | 0 | 0 | 0 | 0 | 0 | 0
2042 | 9 | 18 | 22 | 2365 | 1544 | 2514 | 767 | 1251 | 2169 | 1723 | 508 | 1076 | 9882 | 3836 | 2042 | 9 | 18 | 22 | 0 | 0 | 0 | 0 | 0 | 0 | 0 | 0 | 0 | 0 | 0
2042 | 9 | 18 | 23 | 2171 | 1418 | 2308 | 705 | 1148 | 1930 | 1538 | 453 | 960 | 9217 | 3385 | 2042 | 9 | 18 | 23 | 0 | 0 | 0 | 0 | 0 | 0 | 0 | 0 | 0 | 0 | 0
2042 | 9 | 18 | 24 | 1984 | 1295 | 2109 | 644 | 1049 | 1711 | 1363 | 402 | 851 | 8471 | 2996 | 2042 | 9 | 18 | 24 | 0 | 0 | 0 | 0 | 0 | 0 | 0 | 0 | 0 | 0 | 0
2042 | 9 | 19 | 1 | 1651 | 1078 | 1755 | 536 | 873 | 1366 | 1218 | 359 | 760 | 7480 | 2722 | 2042 | 9 | 19 | 1 | 0 | 0 | 0 | 0 | 0 | 0 | 0 | 0 | 0 | 0 | 0
2042 | 9 | 19 | 2 | 1593 | 1040 | 1693 | 517 | 843 | 1300 | 1148 | 338 | 717 | 7192 | 2534 | 2042 | 9 | 19 | 2 | 0 | 0 | 0 | 0 | 0 | 0 | 0 | 0 | 0 | 0 | 0
2042 | 9 | 19 | 3 | 1527 | 997 | 1623 | 495 | 807 | 1237 | 1079 | 318 | 674 | 6998 | 2372 | 2042 | 9 | 19 | 3 | 0 | 0 | 0 | 0 | 0 | 0 | 0 | 0 | 0 | 0 | 0
2042 | 9 | 19 | 4 | 1518 | 991 | 1613 | 493 | 803 | 1231 | 1057 | 311 | 660 | 6976 | 2317 | 2042 | 9 | 19 | 4 | 0 | 0 | 0 | 0 | 0 | 0 | 0 | 0 | 0 | 0 | 0
2042 | 9 | 19 | 5 | 1596 | 1042 | 1697 | 518 | 844 | 1292 | 1084 | 319 | 677 | 7211 | 2385 | 2042 | 9 | 19 | 5 | 0 | 0 | 0 | 0 | 0 | 0 | 0 | 0 | 0 | 0 | 0
2042 | 9 | 19 | 6 | 1822 | 1190 | 1937 | 591 | 964 | 1501 | 1188 | 350 | 742 | 7962 | 2641 | 2042 | 9 | 19 | 6 | 0.4 | 0.5 | 0.9 | 0.1 | 0.6 | 0.8 | 1.1 | 0.1 | 0.1 | 0.4 | 1.5
2042 | 9 | 19 | 7 | 2032 | 1327 | 2160 | 659 | 1075 | 1723 | 1355 | 399 | 846 | 8831 | 2988 | 2042 | 9 | 19 | 7 | 15.4 | 19.1 | 33.7 | 3.1 | 23.6 | 31.9 | 47.3 | 6.1 | 7 | 16 | 62.3
2042 | 9 | 19 | 8 | 2440 | 1593 | 2594 | 792 | 1291 | 2125 | 1740 | 512 | 1086 | 9724 | 3709 | 2042 | 9 | 19 | 8 | 62.9 | 78 | 137.2 | 12.8 | 96.3 | 129.9 | 192.8 | 25 | 28.8 | 65.5 | 253.9
2042 | 9 | 19 | 9 | 2771 | 1809 | 2945 | 899 | 1466 | 2439 | 2030 | 598 | 1268 | 10384 | 4227 | 2042 | 9 | 19 | 9 | 129.2 | 160.1 | 281.8 | 26.2 | 197.8 | 266.9 | 396 | 51.3 | 59.1 | 134.5 | 521.5
2042 | 9 | 19 | 10 | 2934 | 1915 | 3118 | 952 | 1552 | 2572 | 2167 | 638 | 1353 | 10717 | 4475 | 2042 | 9 | 19 | 10 | 193.1 | 239.2 | 421.1 | 39.3 | 295.5 | 398.7 | 591.7 | 76.8 | 88.4 | 201 | 779.2
2042 | 9 | 19 | 11 | 2872 | 1875 | 3052 | 932 | 1519 | 2493 | 2105 | 620 | 1314 | 10671 | 4335 | 2042 | 9 | 19 | 11 | 221.1 | 273.8 | 482.2 | 45 | 338.4 | 456.6 | 677.5 | 87.8 | 101.2 | 230 | 892.1
2042 | 9 | 19 | 12 | 2713 | 1771 | 2884 | 880 | 1435 | 2329 | 1966 | 579 | 1227 | 10446 | 4060 | 2042 | 9 | 19 | 12 | 227 | 281.1 | 495 | 46.1 | 347.4 | 468.7 | 695.7 | 90.1 | 103.8 | 236.2 | 916
2042 | 9 | 19 | 13 | 2836 | 1852 | 3015 | 920 | 1500 | 2441 | 2084 | 614 | 1301 | 10599 | 4290 | 2042 | 9 | 19 | 13 | 233.7 | 289.5 | 509.7 | 47.6 | 357.7 | 482.7 | 716.3 | 92.9 | 106.9 | 243.2 | 943.2
2042 | 9 | 19 | 14 | 2846 | 1858 | 3025 | 923 | 1505 | 2454 | 2107 | 621 | 1316 | 10593 | 4401 | 2042 | 9 | 19 | 14 | 197.7 | 244.8 | 431 | 40.2 | 302.5 | 408.1 | 605.6 | 78.5 | 90.4 | 205.7 | 797.6
2042 | 9 | 19 | 15 | 2764 | 1805 | 2938 | 897 | 1462 | 2397 | 2072 | 610 | 1294 | 10459 | 4366 | 2042 | 9 | 19 | 15 | 145.3 | 179.9 | 316.8 | 29.5 | 222.3 | 299.9 | 445.1 | 57.7 | 66.5 | 151.2 | 586.1
2042 | 9 | 19 | 16 | 2855 | 1864 | 3034 | 926 | 1510 | 2513 | 2186 | 644 | 1365 | 10599 | 4634 | 2042 | 9 | 19 | 16 | 125.3 | 155.2 | 273.2 | 25.5 | 191.7 | 258.7 | 383.9 | 49.7 | 57.3 | 130.3 | 505.4
2042 | 9 | 19 | 17 | 2914 | 1902 | 3097 | 945 | 1541 | 2613 | 2260 | 666 | 1411 | 10644 | 4815 | 2042 | 9 | 19 | 17 | 71 | 88 | 154.9 | 14.4 | 108.7 | 146.6 | 217.6 | 28.2 | 32.6 | 73.9 | 286.6
2042 | 9 | 19 | 18 | 3031 | 1979 | 3221 | 983 | 1603 | 2745 | 2346 | 691 | 1464 | 10535 | 5002 | 2042 | 9 | 19 | 18 | 21 | 26 | 45.8 | 4.3 | 32.2 | 43.4 | 64.5 | 8.4 | 9.6 | 21.9 | 84.9
2042 | 9 | 19 | 19 | 3114 | 2033 | 3310 | 1010 | 1647 | 2857 | 2396 | 706 | 1496 | 10616 | 5151 | 2042 | 9 | 19 | 19 | 0 | 0 | 0 | 0 | 0 | 0 | 0 | 0 | 0 | 0 | 0
2042 | 9 | 19 | 20 | 2995 | 1955 | 3183 | 972 | 1584 | 2678 | 2260 | 666 | 1411 | 10170 | 4883 | 2042 | 9 | 19 | 20 | 0 | 0 | 0 | 0 | 0 | 0 | 0 | 0 | 0 | 0 | 0
2042 | 9 | 19 | 21 | 2597 | 1696 | 2760 | 843 | 1374 | 2272 | 1909 | 562 | 1192 | 9473 | 4189 | 2042 | 9 | 19 | 21 | 0 | 0 | 0 | 0 | 0 | 0 | 0 | 0 | 0 | 0 | 0
2042 | 9 | 19 | 22 | 2300 | 1502 | 2444 | 746 | 1216 | 1978 | 1672 | 492 | 1044 | 8881 | 3682 | 2042 | 9 | 19 | 22 | 0 | 0 | 0 | 0 | 0 | 0 | 0 | 0 | 0 | 0 | 0
2042 | 9 | 19 | 23 | 2072 | 1353 | 2202 | 672 | 1096 | 1752 | 1488 | 438 | 929 | 8299 | 3279 | 2042 | 9 | 19 | 23 | 0 | 0 | 0 | 0 | 0 | 0 | 0 | 0 | 0 | 0 | 0
2042 | 9 | 19 | 24 | 1876 | 1224 | 1993 | 609 | 992 | 1552 | 1311 | 386 | 819 | 7669 | 2898 | 2042 | 9 | 19 | 24 | 0 | 0 | 0 | 0 | 0 | 0 | 0 | 0 | 0 | 0 | 0
2042 | 9 | 20 | 1 | 1732 | 1131 | 1841 | 562 | 916 | 1395 | 1188 | 350 | 742 | 6601 | 2493 | 2042 | 9 | 20 | 1 | 0 | 0 | 0 | 0 | 0 | 0 | 0 | 0 | 0 | 0 | 0
2042 | 9 | 20 | 2 | 1674 | 1093 | 1779 | 543 | 885 | 1357 | 1123 | 331 | 701 | 6386 | 2348 | 2042 | 9 | 20 | 2 | 0 | 0 | 0 | 0 | 0 | 0 | 0 | 0 | 0 | 0 | 0
2042 | 9 | 20 | 3 | 1618 | 1056 | 1720 | 525 | 856 | 1283 | 1063 | 313 | 663 | 6220 | 2220 | 2042 | 9 | 20 | 3 | 0 | 0 | 0 | 0 | 0 | 0 | 0 | 0 | 0 | 0 | 0
2042 | 9 | 20 | 4 | 1606 | 1049 | 1707 | 521 | 850 | 1270 | 1043 | 307 | 651 | 6193 | 2193 | 2042 | 9 | 20 | 4 | 0 | 0 | 0 | 0 | 0 | 0 | 0 | 0 | 0 | 0 | 0
2042 | 9 | 20 | 5 | 1679 | 1096 | 1785 | 545 | 888 | 1342 | 1073 | 316 | 670 | 6424 | 2269 | 2042 | 9 | 20 | 5 | 0 | 0 | 0 | 0 | 0 | 0 | 0 | 0 | 0 | 0 | 0
2042 | 9 | 20 | 6 | 1871 | 1222 | 1989 | 607 | 990 | 1547 | 1195 | 352 | 746 | 7183 | 2599 | 2042 | 9 | 20 | 6 | 0.2 | 0.2 | 0.4 | 0.1 | 0.3 | 0.4 | 0.6 | 0.1 | 0.1 | 0.2 | 0.8
2042 | 9 | 20 | 7 | 2050 | 1338 | 2179 | 665 | 1084 | 1749 | 1364 | 402 | 852 | 8082 | 2968 | 2042 | 9 | 20 | 7 | 16.4 | 20.3 | 35.8 | 3.4 | 25.1 | 33.9 | 50.3 | 6.5 | 7.5 | 17.1 | 66.3
2042 | 9 | 20 | 8 | 2432 | 1588 | 2585 | 789 | 1286 | 2108 | 1722 | 507 | 1075 | 9007 | 3632 | 2042 | 9 | 20 | 8 | 66.9 | 82.8 | 145.8 | 13.6 | 102.3 | 138.1 | 205 | 26.5 | 30.6 | 69.6 | 269.9
2042 | 9 | 20 | 9 | 2741 | 1790 | 2913 | 889 | 1450 | 2401 | 2015 | 593 | 1258 | 9711 | 4173 | 2042 | 9 | 20 | 9 | 132.9 | 164.6 | 289.8 | 27 | 203.3 | 274.4 | 407.3 | 52.8 | 60.9 | 138.3 | 536.3
2042 | 9 | 20 | 10 | 2884 | 1883 | 3065 | 936 | 1525 | 2500 | 2145 | 632 | 1339 | 10066 | 4426 | 2042 | 9 | 20 | 10 | 192.3 | 238.2 | 419.5 | 39.1 | 294.3 | 397.2 | 589.5 | 76.4 | 88 | 200.2 | 776.2
2042 | 9 | 20 | 11 | 2810 | 1835 | 2987 | 912 | 1486 | 2421 | 2086 | 615 | 1303 | 9997 | 4310 | 2042 | 9 | 20 | 11 | 236.5 | 293 | 515.8 | 48.1 | 362 | 488.4 | 724.8 | 93.9 | 108.2 | 246.1 | 954.4
2042 | 9 | 20 | 12 | 2625 | 1714 | 2790 | 852 | 1389 | 2227 | 1938 | 571 | 1210 | 9789 | 4015 | 2042 | 9 | 20 | 12 | 270.7 | 335.3 | 590.3 | 55.1 | 414.2 | 558.9 | 829.6 | 107.6 | 123.8 | 281.7 | 1092.4
2042 | 9 | 20 | 13 | 2723 | 1778 | 2895 | 884 | 1440 | 2337 | 2002 | 590 | 1250 | 10000 | 4170 | 2042 | 9 | 20 | 13 | 265 | 328.3 | 577.9 | 53.9 | 405.5 | 547.2 | 812.1 | 105.3 | 121.2 | 275.7 | 1069.3
2042 | 9 | 20 | 14 | 2714 | 1772 | 2885 | 881 | 1435 | 2336 | 2006 | 591 | 1252 | 10105 | 4177 | 2042 | 9 | 20 | 14 | 233.7 | 289.5 | 509.7 | 47.6 | 357.7 | 482.7 | 716.3 | 92.9 | 106.9 | 243.2 | 943.2
2042 | 9 | 20 | 15 | 2635 | 1721 | 2801 | 855 | 1394 | 2260 | 1939 | 571 | 1211 | 10067 | 4054 | 2042 | 9 | 20 | 15 | 206.4 | 255.7 | 450.1 | 42 | 315.9 | 426.3 | 632.6 | 82 | 94.4 | 214.8 | 833
2042 | 9 | 20 | 16 | 2726 | 1780 | 2897 | 884 | 1442 | 2379 | 2016 | 594 | 1258 | 10309 | 4263 | 2042 | 9 | 20 | 16 | 144.4 | 178.9 | 314.8 | 29.4 | 220.9 | 298.2 | 442.5 | 57.3 | 66.1 | 150.2 | 582.6
2042 | 9 | 20 | 17 | 2776 | 1813 | 2951 | 901 | 1468 | 2458 | 2079 | 612 | 1298 | 10378 | 4448 | 2042 | 9 | 20 | 17 | 66.8 | 82.7 | 145.6 | 13.6 | 102.2 | 137.9 | 204.7 | 26.5 | 30.6 | 69.5 | 269.4
2042 | 9 | 20 | 18 | 2912 | 1901 | 3095 | 945 | 1540 | 2590 | 2180 | 642 | 1361 | 10327 | 4764 | 2042 | 9 | 20 | 18 | 19 | 23.5 | 41.5 | 3.9 | 29.1 | 39.3 | 58.2 | 7.5 | 8.6 | 19.8 | 76.7
2042 | 9 | 20 | 19 | 3019 | 1971 | 3209 | 980 | 1597 | 2704 | 2264 | 667 | 1414 | 10386 | 4968 | 2042 | 9 | 20 | 19 | 0 | 0 | 0 | 0 | 0 | 0 | 0 | 0 | 0 | 0 | 0
2042 | 9 | 20 | 20 | 2887 | 1885 | 3069 | 937 | 1527 | 2525 | 2069 | 610 | 1292 | 9897 | 4599 | 2042 | 9 | 20 | 20 | 0 | 0 | 0 | 0 | 0 | 0 | 0 | 0 | 0 | 0 | 0
2042 | 9 | 20 | 21 | 2503 | 1634 | 2660 | 812 | 1324 | 2133 | 1734 | 511 | 1083 | 9186 | 3924 | 2042 | 9 | 20 | 21 | 0 | 0 | 0 | 0 | 0 | 0 | 0 | 0 | 0 | 0 | 0
2042 | 9 | 20 | 22 | 2248 | 1468 | 2389 | 729 | 1189 | 1871 | 1523 | 448 | 951 | 8579 | 3449 | 2042 | 9 | 20 | 22 | 0 | 0 | 0 | 0 | 0 | 0 | 0 | 0 | 0 | 0 | 0
2042 | 9 | 20 | 23 | 2047 | 1336 | 2176 | 664 | 1083 | 1663 | 1366 | 402 | 853 | 7994 | 3058 | 2042 | 9 | 20 | 23 | 0 | 0 | 0 | 0 | 0 | 0 | 0 | 0 | 0 | 0 | 0
2042 | 9 | 20 | 24 | 1867 | 1219 | 1984 | 606 | 987 | 1494 | 1208 | 356 | 754 | 7393 | 2699 | 2042 | 9 | 20 | 24 | 0 | 0 | 0 | 0 | 0 | 0 | 0 | 0 | 0 | 0 | 0
2042 | 9 | 21 | 1 | 1782 | 1163 | 1894 | 578 | 942 | 1386 | 1124 | 331 | 702 | 6815 | 2335 | 2042 | 9 | 21 | 1 | 0 | 0 | 0 | 0 | 0 | 0 | 0 | 0 | 0 | 0 | 0
2042 | 9 | 21 | 2 | 1713 | 1119 | 1821 | 556 | 906 | 1326 | 1059 | 312 | 661 | 6560 | 2210 | 2042 | 9 | 21 | 2 | 0 | 0 | 0 | 0 | 0 | 0 | 0 | 0 | 0 | 0 | 0
2042 | 9 | 21 | 3 | 1643 | 1072 | 1746 | 533 | 869 | 1266 | 1001 | 295 | 625 | 6380 | 2085 | 2042 | 9 | 21 | 3 | 0 | 0 | 0 | 0 | 0 | 0 | 0 | 0 | 0 | 0 | 0
2042 | 9 | 21 | 4 | 1634 | 1067 | 1737 | 530 | 864 | 1260 | 980 | 289 | 612 | 6333 | 2060 | 2042 | 9 | 21 | 4 | 0 | 0 | 0 | 0 | 0 | 0 | 0 | 0 | 0 | 0 | 0
2042 | 9 | 21 | 5 | 1697 | 1108 | 1804 | 551 | 898 | 1320 | 1012 | 298 | 632 | 6531 | 2134 | 2042 | 9 | 21 | 5 | 0 | 0 | 0 | 0 | 0 | 0 | 0 | 0 | 0 | 0 | 0
2042 | 9 | 21 | 6 | 1928 | 1259 | 2049 | 626 | 1020 | 1520 | 1138 | 335 | 710 | 7251 | 2465 | 2042 | 9 | 21 | 6 | 0.1 | 0.1 | 0.2 | 0 | 0.1 | 0.2 | 0.3 | 0 | 0 | 0.1 | 0.5
2042 | 9 | 21 | 7 | 2134 | 1393 | 2268 | 692 | 1128 | 1718 | 1304 | 384 | 814 | 8045 | 2822 | 2042 | 9 | 21 | 7 | 18.5 | 23 | 40.4 | 3.8 | 28.3 | 38.3 | 56.8 | 7.4 | 8.5 | 19.3 | 74.8
2042 | 9 | 21 | 8 | 2525 | 1649 | 2684 | 819 | 1336 | 2072 | 1658 | 488 | 1035 | 8977 | 3508 | 2042 | 9 | 21 | 8 | 73.2 | 90.8 | 159.7 | 14.9 | 112.1 | 151.3 | 224.5 | 29 | 33.6 | 76.2 | 295.6
2042 | 9 | 21 | 9 | 2831 | 1849 | 3009 | 919 | 1497 | 2351 | 1941 | 572 | 1212 | 9736 | 4074 | 2042 | 9 | 21 | 9 | 136.7 | 169.3 | 298 | 27.8 | 209.1 | 282.2 | 418.8 | 54.3 | 62.5 | 142.2 | 551.5
2042 | 9 | 21 | 10 | 2972 | 1940 | 3158 | 964 | 1572 | 2478 | 2065 | 608 | 1289 | 10158 | 4351 | 2042 | 9 | 21 | 10 | 217.1 | 268.8 | 473.3 | 44.1 | 332.1 | 448.1 | 665.1 | 86.3 | 99.3 | 225.9 | 875.9
2042 | 9 | 21 | 11 | 2898 | 1892 | 3080 | 940 | 1533 | 2415 | 2009 | 592 | 1254 | 10209 | 4247 | 2042 | 9 | 21 | 11 | 300 | 371.7 | 654.3 | 61 | 459.2 | 619.5 | 919.5 | 119.2 | 137.2 | 312.2 | 1210.8
2042 | 9 | 21 | 12 | 2736 | 1786 | 2908 | 888 | 1447 | 2247 | 1872 | 551 | 1169 | 10064 | 3979 | 2042 | 9 | 21 | 12 | 328.5 | 406.9 | 716.4 | 66.8 | 502.7 | 678.4 | 1006.7 | 130.5 | 150.2 | 341.9 | 1325.7
2042 | 9 | 21 | 13 | 2847 | 1859 | 3026 | 924 | 1506 | 2353 | 1986 | 585 | 1240 | 10243 | 4179 | 2042 | 9 | 21 | 13 | 330.8 | 409.8 | 721.4 | 67.3 | 506.3 | 683.1 | 1013.8 | 131.5 | 151.4 | 344.3 | 1334.9
2042 | 9 | 21 | 14 | 2833 | 1850 | 3011 | 919 | 1498 | 2365 | 2010 | 592 | 1255 | 10262 | 4258 | 2042 | 9 | 21 | 14 | 308.9 | 382.6 | 673.6 | 62.8 | 472.7 | 637.9 | 946.7 | 122.7 | 141.4 | 321.4 | 1246.5
2042 | 9 | 21 | 15 | 2763 | 1804 | 2936 | 896 | 1461 | 2297 | 1951 | 575 | 1218 | 10191 | 4180 | 2042 | 9 | 21 | 15 | 255.3 | 316.2 | 556.6 | 51.9 | 390.6 | 527.1 | 782.3 | 101.4 | 116.8 | 265.6 | 1030
2042 | 9 | 21 | 16 | 2837 | 1853 | 3016 | 921 | 1501 | 2400 | 2042 | 601 | 1275 | 10354 | 4407 | 2042 | 9 | 21 | 16 | 181.9 | 225.4 | 396.7 | 37 | 278.4 | 375.7 | 557.4 | 72.2 | 83.3 | 189.3 | 734.1
2042 | 9 | 21 | 17 | 2866 | 1871 | 3046 | 930 | 1516 | 2480 | 2110 | 622 | 1317 | 10380 | 4557 | 2042 | 9 | 21 | 17 | 102.4 | 126.8 | 223.3 | 20.8 | 156.7 | 211.5 | 313.8 | 40.7 | 46.8 | 106.6 | 413.2
2042 | 9 | 21 | 18 | 2981 | 1946 | 3168 | 967 | 1577 | 2593 | 2213 | 652 | 1382 | 10170 | 4766 | 2042 | 9 | 21 | 18 | 23.7 | 29.3 | 51.6 | 4.8 | 36.2 | 48.8 | 72.5 | 9.4 | 10.8 | 24.6 | 95.4
2042 | 9 | 21 | 19 | 3116 | 2034 | 3312 | 1011 | 1648 | 2727 | 2302 | 678 | 1437 | 10170 | 5017 | 2042 | 9 | 21 | 19 | 0 | 0 | 0 | 0 | 0 | 0 | 0 | 0 | 0 | 0 | 0
2042 | 9 | 21 | 20 | 2948 | 1925 | 3134 | 957 | 1559 | 2539 | 2156 | 635 | 1346 | 9748 | 4702 | 2042 | 9 | 21 | 20 | 0 | 0 | 0 | 0 | 0 | 0 | 0 | 0 | 0 | 0 | 0
2042 | 9 | 21 | 21 | 2593 | 1693 | 2756 | 841 | 1371 | 2133 | 1816 | 535 | 1134 | 9024 | 4039 | 2042 | 9 | 21 | 21 | 0 | 0 | 0 | 0 | 0 | 0 | 0 | 0 | 0 | 0 | 0
2042 | 9 | 21 | 22 | 2354 | 1537 | 2502 | 764 | 1245 | 1869 | 1589 | 468 | 992 | 8463 | 3545 | 2042 | 9 | 21 | 22 | 0 | 0 | 0 | 0 | 0 | 0 | 0 | 0 | 0 | 0 | 0
2042 | 9 | 21 | 23 | 2162 | 1412 | 2298 | 702 | 1144 | 1661 | 1416 | 417 | 884 | 7963 | 3143 | 2042 | 9 | 21 | 23 | 0 | 0 | 0 | 0 | 0 | 0 | 0 | 0 | 0 | 0 | 0
2042 | 9 | 21 | 24 | 1964 | 1282 | 2087 | 637 | 1039 | 1483 | 1252 | 369 | 782 | 7367 | 2783 | 2042 | 9 | 21 | 24 | 0 | 0 | 0 | 0 | 0 | 0 | 0 | 0 | 0 | 0 | 0
2042 | 9 | 22 | 1 | 1830 | 1195 | 1945 | 594 | 968 | 1463 | 1220 | 360 | 762 | 7322 | 2534 | 2042 | 9 | 22 | 1 | 0 | 0 | 0 | 0 | 0 | 0 | 0 | 0 | 0 | 0 | 0
2042 | 9 | 22 | 2 | 1702 | 1111 | 1809 | 552 | 900 | 1343 | 1107 | 326 | 691 | 6912 | 2282 | 2042 | 9 | 22 | 2 | 0 | 0 | 0 | 0 | 0 | 0 | 0 | 0 | 0 | 0 | 0
2042 | 9 | 22 | 3 | 1623 | 1060 | 1725 | 527 | 859 | 1272 | 1036 | 305 | 647 | 6650 | 2137 | 2042 | 9 | 22 | 3 | 0 | 0 | 0 | 0 | 0 | 0 | 0 | 0 | 0 | 0 | 0
2042 | 9 | 22 | 4 | 1595 | 1041 | 1695 | 517 | 844 | 1244 | 1002 | 295 | 626 | 6509 | 2078 | 2042 | 9 | 22 | 4 | 0 | 0 | 0 | 0 | 0 | 0 | 0 | 0 | 0 | 0 | 0
2042 | 9 | 22 | 5 | 1578 | 1030 | 1677 | 512 | 834 | 1259 | 994 | 293 | 620 | 6470 | 2076 | 2042 | 9 | 22 | 5 | 0 | 0 | 0 | 0 | 0 | 0 | 0 | 0 | 0 | 0 | 0
2042 | 9 | 22 | 6 | 1589 | 1037 | 1689 | 516 | 840 | 1314 | 1025 | 302 | 640 | 6562 | 2162 | 2042 | 9 | 22 | 6 | 0.1 | 0.1 | 0.2 | 0 | 0.1 | 0.2 | 0.3 | 0 | 0 | 0.1 | 0.5
2042 | 9 | 22 | 7 | 1646 | 1075 | 1749 | 534 | 870 | 1440 | 1101 | 324 | 687 | 6753 | 2345 | 2042 | 9 | 22 | 7 | 26.2 | 32.5 | 57.2 | 5.4 | 40.2 | 54.2 | 80.4 | 10.4 | 12 | 27.3 | 105.9
2042 | 9 | 22 | 8 | 1851 | 1209 | 1968 | 601 | 979 | 1639 | 1252 | 369 | 782 | 7171 | 2742 | 2042 | 9 | 22 | 8 | 108.9 | 134.8 | 237.4 | 22.2 | 166.6 | 224.8 | 333.6 | 43.2 | 49.8 | 113.3 | 439.3
2042 | 9 | 22 | 9 | 2060 | 1345 | 2190 | 669 | 1090 | 1861 | 1458 | 430 | 911 | 7630 | 3176 | 2042 | 9 | 22 | 9 | 212.7 | 263.5 | 463.9 | 43.3 | 325.5 | 439.3 | 651.8 | 84.5 | 97.3 | 221.4 | 858.3
2042 | 9 | 22 | 10 | 2263 | 1477 | 2405 | 734 | 1197 | 2042 | 1647 | 485 | 1028 | 8132 | 3563 | 2042 | 9 | 22 | 10 | 314.7 | 389.9 | 686.3 | 64 | 481.6 | 649.8 | 964.5 | 125 | 144 | 327.5 | 1269.9
2042 | 9 | 22 | 11 | 2470 | 1613 | 2625 | 801 | 1306 | 2203 | 1833 | 540 | 1145 | 8481 | 3936 | 2042 | 9 | 22 | 11 | 389.4 | 482.3 | 849.1 | 79.2 | 595.9 | 804.1 | 1193.4 | 154.6 | 178.2 | 405.2 | 1571.4
2042 | 9 | 22 | 12 | 2491 | 1626 | 2647 | 808 | 1317 | 2157 | 1842 | 542 | 1150 | 8524 | 3981 | 2042 | 9 | 22 | 12 | 421.2 | 521.8 | 918.7 | 85.7 | 644.6 | 869.9 | 1290.9 | 167.3 | 192.7 | 438.4 | 1699.8
2042 | 9 | 22 | 13 | 2480 | 1619 | 2635 | 805 | 1311 | 2122 | 1825 | 538 | 1140 | 8510 | 3950 | 2042 | 9 | 22 | 13 | 413.2 | 511.8 | 900.9 | 84 | 632.2 | 853.1 | 1266.1 | 164.1 | 189.1 | 429.9 | 1667.1
2042 | 9 | 22 | 14 | 2475 | 1616 | 2631 | 803 | 1309 | 2113 | 1826 | 538 | 1140 | 8478 | 3935 | 2042 | 9 | 22 | 14 | 369 | 457.1 | 804.8 | 75 | 564.7 | 762.1 | 1130.9 | 146.6 | 168.9 | 384.1 | 1489.2
2042 | 9 | 22 | 15 | 2537 | 1657 | 2697 | 823 | 1342 | 2171 | 1890 | 557 | 1180 | 8565 | 4042 | 2042 | 9 | 22 | 15 | 296 | 366.6 | 645.5 | 60.2 | 452.9 | 611.2 | 907 | 117.6 | 135.5 | 308 | 1194.4
2042 | 9 | 22 | 16 | 2546 | 1662 | 2706 | 826 | 1346 | 2178 | 1898 | 559 | 1185 | 8587 | 4047 | 2042 | 9 | 22 | 16 | 193.8 | 240 | 422.6 | 39.4 | 296.5 | 400.2 | 593.9 | 77 | 88.6 | 201.7 | 782
2042 | 9 | 22 | 17 | 2550 | 1665 | 2710 | 827 | 1348 | 2164 | 1909 | 562 | 1192 | 8620 | 4046 | 2042 | 9 | 22 | 17 | 92.3 | 114.3 | 201.2 | 18.7 | 141.2 | 190.5 | 282.7 | 36.7 | 42.2 | 96 | 372.3
2042 | 9 | 22 | 18 | 2525 | 1649 | 2684 | 819 | 1336 | 2137 | 1914 | 564 | 1195 | 8656 | 4048 | 2042 | 9 | 22 | 18 | 20.5 | 25.5 | 44.8 | 4.1 | 31.5 | 42.4 | 63 | 8.1 | 9.4 | 21.4 | 83
2042 | 9 | 22 | 19 | 2583 | 1686 | 2745 | 838 | 1366 | 2271 | 2002 | 590 | 1250 | 8891 | 4233 | 2042 | 9 | 22 | 19 | 0 | 0 | 0 | 0 | 0 | 0 | 0 | 0 | 0 | 0 | 0
2042 | 9 | 22 | 20 | 2616 | 1708 | 2780 | 849 | 1383 | 2297 | 1973 | 581 | 1232 | 8881 | 4231 | 2042 | 9 | 22 | 20 | 0 | 0 | 0 | 0 | 0 | 0 | 0 | 0 | 0 | 0 | 0
2042 | 9 | 22 | 21 | 2452 | 1601 | 2606 | 795 | 1297 | 2141 | 1823 | 537 | 1138 | 8596 | 3966 | 2042 | 9 | 22 | 21 | 0 | 0 | 0 | 0 | 0 | 0 | 0 | 0 | 0 | 0 | 0
2042 | 9 | 22 | 22 | 2224 | 1452 | 2364 | 722 | 1176 | 1895 | 1610 | 474 | 1005 | 8108 | 3547 | 2042 | 9 | 22 | 22 | 0 | 0 | 0 | 0 | 0 | 0 | 0 | 0 | 0 | 0 | 0
2042 | 9 | 22 | 23 | 2112 | 1379 | 2245 | 685 | 1117 | 1782 | 1507 | 444 | 941 | 7701 | 3307 | 2042 | 9 | 22 | 23 | 0 | 0 | 0 | 0 | 0 | 0 | 0 | 0 | 0 | 0 | 0
2042 | 9 | 22 | 24 | 1957 | 1277 | 2080 | 635 | 1035 | 1617 | 1356 | 399 | 847 | 7177 | 2977 | 2042 | 9 | 22 | 24 | 0 | 0 | 0 | 0 | 0 | 0 | 0 | 0 | 0 | 0 | 0
2042 | 9 | 23 | 1 | 1737 | 1134 | 1847 | 564 | 919 | 1465 | 1200 | 353 | 749 | 6646 | 2530 | 2042 | 9 | 23 | 1 | 0 | 0 | 0 | 0 | 0 | 0 | 0 | 0 | 0 | 0 | 0
2042 | 9 | 23 | 2 | 1608 | 1050 | 1709 | 522 | 850 | 1345 | 1087 | 320 | 679 | 6329 | 2290 | 2042 | 9 | 23 | 2 | 0 | 0 | 0 | 0 | 0 | 0 | 0 | 0 | 0 | 0 | 0
2042 | 9 | 23 | 3 | 1532 | 1000 | 1628 | 497 | 810 | 1277 | 1019 | 300 | 636 | 6118 | 2135 | 2042 | 9 | 23 | 3 | 0 | 0 | 0 | 0 | 0 | 0 | 0 | 0 | 0 | 0 | 0
2042 | 9 | 23 | 4 | 1489 | 972 | 1583 | 483 | 787 | 1253 | 990 | 292 | 618 | 6005 | 2069 | 2042 | 9 | 23 | 4 | 0 | 0 | 0 | 0 | 0 | 0 | 0 | 0 | 0 | 0 | 0
2042 | 9 | 23 | 5 | 1495 | 976 | 1589 | 485 | 791 | 1250 | 973 | 286 | 607 | 5981 | 2058 | 2042 | 9 | 23 | 5 | 0 | 0 | 0 | 0 | 0 | 0 | 0 | 0 | 0 | 0 | 0
2042 | 9 | 23 | 6 | 1533 | 1001 | 1630 | 497 | 811 | 1292 | 1004 | 296 | 627 | 6063 | 2137 | 2042 | 9 | 23 | 6 | 0.1 | 0.1 | 0.2 | 0 | 0.1 | 0.2 | 0.3 | 0 | 0 | 0.1 | 0.5
2042 | 9 | 23 | 7 | 1622 | 1059 | 1724 | 526 | 858 | 1373 | 1070 | 315 | 668 | 6305 | 2331 | 2042 | 9 | 23 | 7 | 30.2 | 37.4 | 65.9 | 6.2 | 46.2 | 62.4 | 92.5 | 12 | 13.8 | 31.4 | 121.9
2042 | 9 | 23 | 8 | 1807 | 1179 | 1920 | 586 | 955 | 1549 | 1217 | 358 | 760 | 6811 | 2697 | 2042 | 9 | 23 | 8 | 126 | 156.1 | 274.8 | 25.6 | 192.9 | 260.2 | 386.3 | 50.1 | 57.7 | 131.1 | 508.6
2042 | 9 | 23 | 9 | 2026 | 1322 | 2153 | 657 | 1071 | 1717 | 1395 | 411 | 871 | 7349 | 3153 | 2042 | 9 | 23 | 9 | 249.3 | 308.7 | 543.6 | 50.7 | 381.5 | 514.7 | 763.9 | 99 | 114.1 | 259.4 | 1006
2042 | 9 | 23 | 10 | 2220 | 1450 | 2360 | 720 | 1174 | 1933 | 1561 | 460 | 974 | 7894 | 3515 | 2042 | 9 | 23 | 10 | 360 | 445.9 | 785 | 73.2 | 550.8 | 743.3 | 1103.1 | 143 | 164.6 | 374.6 | 1452.6
2042 | 9 | 23 | 11 | 2406 | 1571 | 2557 | 781 | 1273 | 2158 | 1755 | 517 | 1095 | 8271 | 3798 | 2042 | 9 | 23 | 11 | 429 | 531.4 | 935.5 | 87.3 | 656.5 | 885.8 | 1314.6 | 170.4 | 196.3 | 446.4 | 1730.9
2042 | 9 | 23 | 12 | 2402 | 1568 | 2553 | 779 | 1270 | 2141 | 1748 | 515 | 1092 | 8345 | 3736 | 2042 | 9 | 23 | 12 | 462.7 | 573.1 | 1008.9 | 94.1 | 708 | 955.3 | 1417.9 | 183.8 | 211.7 | 481.4 | 1866.9
2042 | 9 | 23 | 13 | 2379 | 1553 | 2529 | 772 | 1258 | 2107 | 1734 | 511 | 1082 | 8346 | 3672 | 2042 | 9 | 23 | 13 | 455.9 | 564.7 | 994.2 | 92.7 | 697.7 | 941.4 | 1397.1 | 181.1 | 208.6 | 474.4 | 1839.6
2042 | 9 | 23 | 14 | 2377 | 1552 | 2526 | 771 | 1257 | 2099 | 1725 | 508 | 1077 | 8347 | 3646 | 2042 | 9 | 23 | 14 | 408 | 505.4 | 889.8 | 83 | 624.4 | 842.6 | 1250.5 | 162 | 186.7 | 424.6 | 1646.5
2042 | 9 | 23 | 15 | 2441 | 1594 | 2595 | 792 | 1291 | 2166 | 1784 | 526 | 1114 | 8457 | 3744 | 2042 | 9 | 23 | 15 | 333.6 | 413.2 | 727.3 | 67.8 | 510.4 | 688.7 | 1022.1 | 132.5 | 152.6 | 347.1 | 1345.9
2042 | 9 | 23 | 16 | 2448 | 1599 | 2602 | 794 | 1295 | 2189 | 1796 | 529 | 1121 | 8478 | 3721 | 2042 | 9 | 23 | 16 | 229 | 283.6 | 499.4 | 46.6 | 350.4 | 472.9 | 701.8 | 91 | 104.8 | 238.3 | 924
2042 | 9 | 23 | 17 | 2447 | 1598 | 2601 | 794 | 1294 | 2207 | 1791 | 528 | 1118 | 8459 | 3686 | 2042 | 9 | 23 | 17 | 112.4 | 139.2 | 245 | 22.8 | 171.9 | 232 | 344.2 | 44.6 | 51.3 | 116.9 | 453.3
2042 | 9 | 23 | 18 | 2429 | 1586 | 2581 | 788 | 1285 | 2185 | 1796 | 529 | 1122 | 8407 | 3617 | 2042 | 9 | 23 | 18 | 26.2 | 32.4 | 57 | 5.3 | 40.1 | 54 | 80.1 | 10.4 | 12 | 27.2 | 105.6
2042 | 9 | 23 | 19 | 2512 | 1640 | 2670 | 815 | 1329 | 2270 | 1887 | 556 | 1178 | 8553 | 3777 | 2042 | 9 | 23 | 19 | 0 | 0 | 0 | 0 | 0 | 0 | 0 | 0 | 0 | 0 | 0
2042 | 9 | 23 | 20 | 2547 | 1663 | 2707 | 826 | 1347 | 2269 | 1870 | 551 | 1168 | 8583 | 3786 | 2042 | 9 | 23 | 20 | 0 | 0 | 0 | 0 | 0 | 0 | 0 | 0 | 0 | 0 | 0
2042 | 9 | 23 | 21 | 2363 | 1543 | 2511 | 767 | 1250 | 2085 | 1723 | 507 | 1076 | 8315 | 3522 | 2042 | 9 | 23 | 21 | 0 | 0 | 0 | 0 | 0 | 0 | 0 | 0 | 0 | 0 | 0
2042 | 9 | 23 | 22 | 2113 | 1380 | 2246 | 686 | 1118 | 1832 | 1511 | 445 | 944 | 7826 | 3098 | 2042 | 9 | 23 | 22 | 0 | 0 | 0 | 0 | 0 | 0 | 0 | 0 | 0 | 0 | 0
2042 | 9 | 23 | 23 | 1998 | 1305 | 2124 | 648 | 1057 | 1714 | 1416 | 417 | 884 | 7459 | 2879 | 2042 | 9 | 23 | 23 | 0 | 0 | 0 | 0 | 0 | 0 | 0 | 0 | 0 | 0 | 0
2042 | 9 | 23 | 24 | 1853 | 1209 | 1969 | 601 | 980 | 1557 | 1280 | 377 | 799 | 6970 | 2565 | 2042 | 9 | 23 | 24 | 0 | 0 | 0 | 0 | 0 | 0 | 0 | 0 | 0 | 0 | 0
2042 | 9 | 24 | 1 | 1716 | 1120 | 1824 | 557 | 908 | 1357 | 1104 | 325 | 689 | 6876 | 2199 | 2042 | 9 | 24 | 1 | 0 | 0 | 0 | 0 | 0 | 0 | 0 | 0 | 0 | 0 | 0
2042 | 9 | 24 | 2 | 1659 | 1083 | 1763 | 538 | 877 | 1311 | 1051 | 310 | 656 | 6573 | 2089 | 2042 | 9 | 24 | 2 | 0 | 0 | 0 | 0 | 0 | 0 | 0 | 0 | 0 | 0 | 0
2042 | 9 | 24 | 3 | 1599 | 1044 | 1700 | 519 | 846 | 1257 | 997 | 294 | 623 | 6365 | 1981 | 2042 | 9 | 24 | 3 | 0 | 0 | 0 | 0 | 0 | 0 | 0 | 0 | 0 | 0 | 0
2042 | 9 | 24 | 4 | 1588 | 1037 | 1688 | 515 | 840 | 1247 | 984 | 290 | 614 | 6311 | 1960 | 2042 | 9 | 24 | 4 | 0 | 0 | 0 | 0 | 0 | 0 | 0 | 0 | 0 | 0 | 0
2042 | 9 | 24 | 5 | 1654 | 1080 | 1758 | 537 | 875 | 1317 | 1022 | 301 | 638 | 6468 | 2027 | 2042 | 9 | 24 | 5 | 0 | 0 | 0 | 0 | 0 | 0 | 0 | 0 | 0 | 0 | 0
2042 | 9 | 24 | 6 | 1859 | 1214 | 1976 | 603 | 983 | 1483 | 1151 | 339 | 719 | 7124 | 2312 | 2042 | 9 | 24 | 6 | 0.1 | 0.1 | 0.2 | 0 | 0.1 | 0.2 | 0.3 | 0 | 0 | 0.1 | 0.5
2042 | 9 | 24 | 7 | 2047 | 1336 | 2176 | 664 | 1083 | 1671 | 1306 | 385 | 815 | 7886 | 2650 | 2042 | 9 | 24 | 7 | 25.1 | 31.1 | 54.7 | 5.1 | 38.4 | 51.8 | 76.9 | 10 | 11.5 | 26.1 | 101.2
2042 | 9 | 24 | 8 | 2421 | 1580 | 2573 | 785 | 1280 | 2040 | 1631 | 480 | 1018 | 8700 | 3336 | 2042 | 9 | 24 | 8 | 103.2 | 127.8 | 225 | 21 | 157.8 | 213 | 316.2 | 40.9 | 47.2 | 107.4 | 416.4
2042 | 9 | 24 | 9 | 2691 | 1757 | 2860 | 873 | 1423 | 2337 | 1878 | 553 | 1172 | 9336 | 3860 | 2042 | 9 | 24 | 9 | 199.7 | 247.3 | 435.4 | 40.6 | 305.5 | 412.3 | 611.9 | 79.3 | 91.4 | 207.8 | 805.7
2042 | 9 | 24 | 10 | 2809 | 1834 | 2985 | 911 | 1486 | 2448 | 1986 | 585 | 1240 | 9603 | 4090 | 2042 | 9 | 24 | 10 | 268.8 | 332.9 | 586.1 | 54.6 | 411.3 | 555 | 823.6 | 106.8 | 123 | 279.7 | 1084.5
2042 | 9 | 24 | 11 | 2727 | 1781 | 2899 | 885 | 1443 | 2367 | 1917 | 565 | 1197 | 9501 | 3969 | 2042 | 9 | 24 | 11 | 296.1 | 366.7 | 645.7 | 60.2 | 453.1 | 611.4 | 907.4 | 117.6 | 135.5 | 308.1 | 1194.8
2042 | 9 | 24 | 12 | 2555 | 1668 | 2716 | 829 | 1351 | 2172 | 1754 | 517 | 1095 | 9265 | 3674 | 2042 | 9 | 24 | 12 | 321.5 | 398.3 | 701.2 | 65.4 | 492.1 | 664 | 985.4 | 127.7 | 147.1 | 334.6 | 1297.6
2042 | 9 | 24 | 13 | 2649 | 1730 | 2816 | 860 | 1401 | 2283 | 1854 | 546 | 1158 | 9373 | 3857 | 2042 | 9 | 24 | 13 | 318.3 | 394.2 | 694.1 | 64.7 | 487 | 657.2 | 975.4 | 126.5 | 145.6 | 331.2 | 1284.3
2042 | 9 | 24 | 14 | 2646 | 1727 | 2812 | 858 | 1399 | 2297 | 1873 | 552 | 1169 | 9358 | 3903 | 2042 | 9 | 24 | 14 | 293.2 | 363.2 | 639.4 | 59.6 | 448.6 | 605.4 | 898.5 | 116.4 | 134.1 | 305.1 | 1183.1
2042 | 9 | 24 | 15 | 2553 | 1667 | 2713 | 828 | 1350 | 2229 | 1807 | 532 | 1128 | 9234 | 3797 | 2042 | 9 | 24 | 15 | 257.1 | 318.5 | 560.6 | 52.3 | 393.4 | 530.8 | 787.8 | 102.2 | 117.6 | 267.5 | 1037.4
2042 | 9 | 24 | 16 | 2661 | 1737 | 2828 | 863 | 1407 | 2344 | 1922 | 566 | 1200 | 9396 | 4015 | 2042 | 9 | 24 | 16 | 179.2 | 221.9 | 390.6 | 36.4 | 274.1 | 369.9 | 548.9 | 71.1 | 82 | 186.4 | 722.7
2042 | 9 | 24 | 17 | 2758 | 1800 | 2931 | 895 | 1458 | 2446 | 2005 | 590 | 1251 | 9462 | 4191 | 2042 | 9 | 24 | 17 | 84 | 104 | 183.1 | 17.1 | 128.4 | 173.4 | 257.3 | 33.3 | 38.4 | 87.4 | 338.9
2042 | 9 | 24 | 18 | 2919 | 1906 | 3103 | 947 | 1544 | 2587 | 2110 | 622 | 1318 | 9326 | 4388 | 2042 | 9 | 24 | 18 | 18.3 | 22.7 | 40 | 3.7 | 28 | 37.9 | 56.2 | 7.3 | 8.4 | 19.1 | 74
2042 | 9 | 24 | 19 | 3035 | 1981 | 3226 | 985 | 1605 | 2709 | 2222 | 655 | 1387 | 9385 | 4598 | 2042 | 9 | 24 | 19 | 0 | 0 | 0 | 0 | 0 | 0 | 0 | 0 | 0 | 0 | 0
2042 | 9 | 24 | 20 | 2807 | 1833 | 2983 | 911 | 1485 | 2471 | 2033 | 599 | 1269 | 8932 | 4288 | 2042 | 9 | 24 | 20 | 0 | 0 | 0 | 0 | 0 | 0 | 0 | 0 | 0 | 0 | 0
2042 | 9 | 24 | 21 | 2416 | 1578 | 2568 | 784 | 1278 | 2081 | 1712 | 504 | 1069 | 8263 | 3619 | 2042 | 9 | 24 | 21 | 0 | 0 | 0 | 0 | 0 | 0 | 0 | 0 | 0 | 0 | 0
2042 | 9 | 24 | 22 | 2167 | 1415 | 2304 | 703 | 1146 | 1809 | 1506 | 443 | 940 | 7727 | 3114 | 2042 | 9 | 24 | 22 | 0 | 0 | 0 | 0 | 0 | 0 | 0 | 0 | 0 | 0 | 0
2042 | 9 | 24 | 23 | 1969 | 1286 | 2093 | 639 | 1041 | 1624 | 1357 | 400 | 847 | 7206 | 2729 | 2042 | 9 | 24 | 23 | 0 | 0 | 0 | 0 | 0 | 0 | 0 | 0 | 0 | 0 | 0
2042 | 9 | 24 | 24 | 1798 | 1174 | 1911 | 583 | 951 | 1453 | 1209 | 356 | 755 | 6687 | 2395 | 2042 | 9 | 24 | 24 | 0 | 0 | 0 | 0 | 0 | 0 | 0 | 0 | 0 | 0 | 0
2042 | 9 | 25 | 1 | 1689 | 1103 | 1795 | 548 | 893 | 1358 | 1128 | 332 | 704 | 6884 | 2207 | 2042 | 9 | 25 | 1 | 0 | 0 | 0 | 0 | 0 | 0 | 0 | 0 | 0 | 0 | 0
2042 | 9 | 25 | 2 | 1632 | 1065 | 1734 | 529 | 863 | 1302 | 1073 | 316 | 670 | 6579 | 2088 | 2042 | 9 | 25 | 2 | 0 | 0 | 0 | 0 | 0 | 0 | 0 | 0 | 0 | 0 | 0
2042 | 9 | 25 | 3 | 1566 | 1022 | 1664 | 508 | 828 | 1249 | 1013 | 298 | 633 | 6368 | 1977 | 2042 | 9 | 25 | 3 | 0 | 0 | 0 | 0 | 0 | 0 | 0 | 0 | 0 | 0 | 0
2042 | 9 | 25 | 4 | 1559 | 1018 | 1657 | 506 | 825 | 1253 | 990 | 292 | 618 | 6308 | 1955 | 2042 | 9 | 25 | 4 | 0 | 0 | 0 | 0 | 0 | 0 | 0 | 0 | 0 | 0 | 0
2042 | 9 | 25 | 5 | 1614 | 1054 | 1715 | 524 | 854 | 1311 | 1020 | 300 | 637 | 6459 | 2027 | 2042 | 9 | 25 | 5 | 0 | 0 | 0 | 0 | 0 | 0 | 0 | 0 | 0 | 0 | 0
2042 | 9 | 25 | 6 | 1845 | 1204 | 1960 | 598 | 976 | 1503 | 1154 | 340 | 721 | 7124 | 2306 | 2042 | 9 | 25 | 6 | 0 | 0 | 0 | 0 | 0 | 0 | 0 | 0 | 0 | 0 | 0
2042 | 9 | 25 | 7 | 2056 | 1343 | 2186 | 667 | 1088 | 1702 | 1304 | 384 | 814 | 7890 | 2643 | 2042 | 9 | 25 | 7 | 19 | 23.5 | 41.5 | 3.9 | 29.1 | 39.3 | 58.2 | 7.5 | 8.6 | 19.8 | 76.7
2042 | 9 | 25 | 8 | 2423 | 1582 | 2575 | 786 | 1282 | 2060 | 1638 | 483 | 1023 | 8704 | 3328 | 2042 | 9 | 25 | 8 | 79.9 | 99 | 174.2 | 16.2 | 122.3 | 165 | 244.9 | 31.8 | 36.6 | 83.2 | 322.5
2042 | 9 | 25 | 9 | 2719 | 1775 | 2890 | 882 | 1438 | 2346 | 1897 | 559 | 1184 | 9342 | 3870 | 2042 | 9 | 25 | 9 | 166.3 | 206 | 362.6 | 33.8 | 254.5 | 343.3 | 509.6 | 66.1 | 76.1 | 173 | 671
2042 | 9 | 25 | 10 | 2871 | 1874 | 3051 | 931 | 1518 | 2457 | 2010 | 592 | 1255 | 9611 | 4142 | 2042 | 9 | 25 | 10 | 252.7 | 313.1 | 551.2 | 51.4 | 386.8 | 522 | 774.5 | 100.4 | 115.7 | 263 | 1019.9
2042 | 9 | 25 | 11 | 2782 | 1816 | 2956 | 903 | 1471 | 2397 | 1927 | 568 | 1203 | 9511 | 4042 | 2042 | 9 | 25 | 11 | 307.6 | 381 | 670.7 | 62.6 | 470.7 | 635.1 | 942.6 | 122.2 | 140.7 | 320.1 | 1241
2042 | 9 | 25 | 12 | 2616 | 1708 | 2780 | 849 | 1383 | 2211 | 1763 | 519 | 1101 | 9274 | 3778 | 2042 | 9 | 25 | 12 | 343 | 424.8 | 747.9 | 69.7 | 524.9 | 708.2 | 1051.1 | 136.2 | 156.9 | 356.9 | 1384
2042 | 9 | 25 | 13 | 2728 | 1781 | 2899 | 885 | 1443 | 2311 | 1852 | 546 | 1156 | 9381 | 3989 | 2042 | 9 | 25 | 13 | 350.3 | 433.9 | 764 | 71.2 | 536.1 | 723.3 | 1073.5 | 139.1 | 160.3 | 364.5 | 1413.7
2042 | 9 | 25 | 14 | 2739 | 1788 | 2911 | 889 | 1448 | 2312 | 1862 | 548 | 1162 | 9357 | 4054 | 2042 | 9 | 25 | 14 | 341.9 | 423.4 | 745.4 | 69.5 | 523.1 | 705.8 | 1047.5 | 135.7 | 156.4 | 355.7 | 1379.3
2042 | 9 | 25 | 15 | 2656 | 1734 | 2823 | 862 | 1405 | 2225 | 1794 | 529 | 1120 | 9218 | 3952 | 2042 | 9 | 25 | 15 | 311.5 | 385.8 | 679.1 | 63.4 | 476.6 | 643.1 | 954.3 | 123.7 | 142.5 | 324.1 | 1256.7
2042 | 9 | 25 | 16 | 2733 | 1784 | 2904 | 887 | 1445 | 2332 | 1909 | 562 | 1192 | 9370 | 4149 | 2042 | 9 | 25 | 16 | 220.1 | 272.7 | 480 | 44.8 | 336.9 | 454.6 | 674.6 | 87.4 | 100.7 | 229.1 | 888.3
2042 | 9 | 25 | 17 | 2805 | 1831 | 2981 | 910 | 1483 | 2424 | 2003 | 590 | 1250 | 9424 | 4286 | 2042 | 9 | 25 | 17 | 108.9 | 134.8 | 237.4 | 22.2 | 166.6 | 224.8 | 333.6 | 43.2 | 49.8 | 113.3 | 439.3
2042 | 9 | 25 | 18 | 2925 | 1910 | 3109 | 949 | 1547 | 2555 | 2119 | 624 | 1323 | 9298 | 4481 | 2042 | 9 | 25 | 18 | 23.2 | 28.7 | 50.5 | 4.7 | 35.5 | 47.8 | 71 | 9.1 | 10.6 | 24.1 | 93.5
2042 | 9 | 25 | 19 | 3081 | 2011 | 3274 | 1000 | 1629 | 2679 | 2239 | 659 | 1398 | 9364 | 4730 | 2042 | 9 | 25 | 19 | 0 | 0 | 0 | 0 | 0 | 0 | 0 | 0 | 0 | 0 | 0
2042 | 9 | 25 | 20 | 2878 | 1879 | 3059 | 934 | 1522 | 2474 | 2052 | 605 | 1281 | 8918 | 4392 | 2042 | 9 | 25 | 20 | 0 | 0 | 0 | 0 | 0 | 0 | 0 | 0 | 0 | 0 | 0
2042 | 9 | 25 | 21 | 2475 | 1616 | 2630 | 803 | 1309 | 2071 | 1715 | 505 | 1070 | 8251 | 3705 | 2042 | 9 | 25 | 21 | 0 | 0 | 0 | 0 | 0 | 0 | 0 | 0 | 0 | 0 | 0
2042 | 9 | 25 | 22 | 2216 | 1447 | 2355 | 719 | 1172 | 1769 | 1490 | 439 | 930 | 7720 | 3206 | 2042 | 9 | 25 | 22 | 0 | 0 | 0 | 0 | 0 | 0 | 0 | 0 | 0 | 0 | 0
2042 | 9 | 25 | 23 | 2013 | 1314 | 2140 | 653 | 1065 | 1581 | 1327 | 391 | 829 | 7198 | 2815 | 2042 | 9 | 25 | 23 | 0 | 0 | 0 | 0 | 0 | 0 | 0 | 0 | 0 | 0 | 0
2042 | 9 | 25 | 24 | 1836 | 1199 | 1951 | 596 | 971 | 1393 | 1174 | 346 | 733 | 6678 | 2475 | 2042 | 9 | 25 | 24 | 0 | 0 | 0 | 0 | 0 | 0 | 0 | 0 | 0 | 0 | 0
2042 | 9 | 26 | 1 | 1738 | 1135 | 1848 | 564 | 919 | 1369 | 1284 | 378 | 802 | 7028 | 2444 | 2042 | 9 | 26 | 1 | 0 | 0 | 0 | 0 | 0 | 0 | 0 | 0 | 0 | 0 | 0
2042 | 9 | 26 | 2 | 1660 | 1084 | 1764 | 539 | 878 | 1310 | 1216 | 358 | 759 | 6749 | 2293 | 2042 | 9 | 26 | 2 | 0 | 0 | 0 | 0 | 0 | 0 | 0 | 0 | 0 | 0 | 0
2042 | 9 | 26 | 3 | 1586 | 1035 | 1686 | 515 | 839 | 1248 | 1149 | 338 | 717 | 6550 | 2160 | 2042 | 9 | 26 | 3 | 0 | 0 | 0 | 0 | 0 | 0 | 0 | 0 | 0 | 0 | 0
2042 | 9 | 26 | 4 | 1575 | 1028 | 1674 | 511 | 833 | 1232 | 1125 | 331 | 702 | 6495 | 2125 | 2042 | 9 | 26 | 4 | 0 | 0 | 0 | 0 | 0 | 0 | 0 | 0 | 0 | 0 | 0
2042 | 9 | 26 | 5 | 1641 | 1071 | 1744 | 532 | 868 | 1291 | 1152 | 339 | 719 | 6682 | 2191 | 2042 | 9 | 26 | 5 | 0 | 0 | 0 | 0 | 0 | 0 | 0 | 0 | 0 | 0 | 0
2042 | 9 | 26 | 6 | 1835 | 1198 | 1951 | 595 | 971 | 1478 | 1290 | 380 | 805 | 7375 | 2490 | 2042 | 9 | 26 | 6 | 0.1 | 0.1 | 0.2 | 0 | 0.1 | 0.2 | 0.3 | 0 | 0 | 0.1 | 0.5
2042 | 9 | 26 | 7 | 2035 | 1329 | 2163 | 660 | 1076 | 1663 | 1446 | 426 | 903 | 8203 | 2820 | 2042 | 9 | 26 | 7 | 28.8 | 35.6 | 62.7 | 5.9 | 44 | 59.4 | 88.1 | 11.4 | 13.1 | 30 | 116.1
2042 | 9 | 26 | 8 | 2419 | 1579 | 2571 | 785 | 1279 | 2031 | 1778 | 524 | 1110 | 9126 | 3476 | 2042 | 9 | 26 | 8 | 123.8 | 153.3 | 270 | 25.2 | 189.5 | 255.7 | 379.4 | 49.2 | 56.6 | 128.9 | 499.6
2042 | 9 | 26 | 9 | 2740 | 1789 | 2912 | 889 | 1449 | 2324 | 2025 | 597 | 1264 | 9836 | 3985 | 2042 | 9 | 26 | 9 | 247.5 | 306.6 | 539.8 | 50.3 | 378.8 | 511.2 | 758.6 | 98.3 | 113.3 | 257.6 | 998.8
2042 | 9 | 26 | 10 | 2886 | 1884 | 3067 | 936 | 1526 | 2435 | 2102 | 619 | 1312 | 10198 | 4221 | 2042 | 9 | 26 | 10 | 356.4 | 441.5 | 777.2 | 72.4 | 545.4 | 736 | 1092.2 | 141.6 | 163 | 370.9 | 1438.1
2042 | 9 | 26 | 11 | 2813 | 1837 | 2990 | 913 | 1488 | 2351 | 1973 | 581 | 1232 | 10166 | 4093 | 2042 | 9 | 26 | 11 | 428.1 | 530.3 | 933.5 | 87 | 655.1 | 884 | 1311.9 | 170 | 195.8 | 445.5 | 1727.4
2042 | 9 | 26 | 12 | 2651 | 1731 | 2818 | 860 | 1402 | 2205 | 1777 | 524 | 1110 | 9982 | 3834 | 2042 | 9 | 26 | 12 | 467 | 578.4 | 1018.4 | 95 | 714.6 | 964.3 | 1431.1 | 185.6 | 213.7 | 486 | 1884.4
2042 | 9 | 26 | 13 | 2750 | 1795 | 2923 | 892 | 1454 | 2279 | 1836 | 541 | 1146 | 10150 | 4053 | 2042 | 9 | 26 | 13 | 462.7 | 573.2 | 1009.1 | 94.1 | 708.1 | 955.6 | 1418.1 | 183.8 | 211.7 | 481.5 | 1867.2
2042 | 9 | 26 | 14 | 2748 | 1794 | 2921 | 892 | 1453 | 2282 | 1821 | 536 | 1137 | 10143 | 4131 | 2042 | 9 | 26 | 14 | 417.3 | 516.9 | 910 | 84.9 | 638.6 | 861.6 | 1278.8 | 165.8 | 190.9 | 434.2 | 1683.8
2042 | 9 | 26 | 15 | 2672 | 1744 | 2840 | 867 | 1413 | 2208 | 1762 | 519 | 1100 | 10083 | 4049 | 2042 | 9 | 26 | 15 | 339.6 | 420.7 | 740.6 | 69.1 | 519.7 | 701.2 | 1040.7 | 134.8 | 155.4 | 353.4 | 1370.3
2042 | 9 | 26 | 16 | 2778 | 1814 | 2952 | 901 | 1469 | 2318 | 1862 | 548 | 1163 | 10228 | 4262 | 2042 | 9 | 26 | 16 | 227.5 | 281.8 | 496.1 | 46.3 | 348.1 | 469.7 | 697 | 90.4 | 104 | 236.7 | 917.8
2042 | 9 | 26 | 17 | 2850 | 1861 | 3029 | 925 | 1507 | 2404 | 1958 | 577 | 1222 | 10213 | 4370 | 2042 | 9 | 26 | 17 | 106.8 | 132.3 | 232.9 | 21.7 | 163.5 | 220.6 | 327.4 | 42.4 | 48.8 | 111.2 | 431.1
2042 | 9 | 26 | 18 | 2961 | 1933 | 3147 | 961 | 1566 | 2548 | 2110 | 622 | 1317 | 10065 | 4588 | 2042 | 9 | 26 | 18 | 21 | 26 | 45.8 | 4.3 | 32.2 | 43.4 | 64.5 | 8.4 | 9.6 | 21.9 | 84.9
2042 | 9 | 26 | 19 | 3060 | 1998 | 3252 | 993 | 1618 | 2696 | 2165 | 638 | 1352 | 10082 | 4792 | 2042 | 9 | 26 | 19 | 0 | 0 | 0 | 0 | 0 | 0 | 0 | 0 | 0 | 0 | 0
2042 | 9 | 26 | 20 | 2849 | 1860 | 3028 | 924 | 1507 | 2529 | 2002 | 590 | 1250 | 9732 | 4416 | 2042 | 9 | 26 | 20 | 0 | 0 | 0 | 0 | 0 | 0 | 0 | 0 | 0 | 0 | 0
2042 | 9 | 26 | 21 | 2470 | 1612 | 2625 | 801 | 1306 | 2161 | 1677 | 494 | 1047 | 9072 | 3757 | 2042 | 9 | 26 | 21 | 0 | 0 | 0 | 0 | 0 | 0 | 0 | 0 | 0 | 0 | 0
2042 | 9 | 26 | 22 | 2223 | 1451 | 2362 | 721 | 1175 | 1884 | 1470 | 433 | 918 | 8540 | 3309 | 2042 | 9 | 26 | 22 | 0 | 0 | 0 | 0 | 0 | 0 | 0 | 0 | 0 | 0 | 0
2042 | 9 | 26 | 23 | 2022 | 1320 | 2149 | 656 | 1069 | 1683 | 1326 | 391 | 828 | 8034 | 2968 | 2042 | 9 | 26 | 23 | 0 | 0 | 0 | 0 | 0 | 0 | 0 | 0 | 0 | 0 | 0
2042 | 9 | 26 | 24 | 1841 | 1202 | 1957 | 597 | 974 | 1498 | 1187 | 350 | 741 | 7457 | 2624 | 2042 | 9 | 26 | 24 | 0 | 0 | 0 | 0 | 0 | 0 | 0 | 0 | 0 | 0 | 0
2042 | 9 | 27 | 1 | 1721 | 1124 | 1829 | 558 | 910 | 1364 | 1112 | 328 | 695 | 7052 | 2404 | 2042 | 9 | 27 | 1 | 0 | 0 | 0 | 0 | 0 | 0 | 0 | 0 | 0 | 0 | 0
2042 | 9 | 27 | 2 | 1654 | 1080 | 1758 | 537 | 875 | 1306 | 1062 | 313 | 663 | 6762 | 2258 | 2042 | 9 | 27 | 2 | 0 | 0 | 0 | 0 | 0 | 0 | 0 | 0 | 0 | 0 | 0
2042 | 9 | 27 | 3 | 1605 | 1048 | 1706 | 521 | 849 | 1256 | 1006 | 296 | 628 | 6568 | 2146 | 2042 | 9 | 27 | 3 | 0 | 0 | 0 | 0 | 0 | 0 | 0 | 0 | 0 | 0 | 0
2042 | 9 | 27 | 4 | 1599 | 1044 | 1700 | 519 | 846 | 1243 | 993 | 293 | 620 | 6520 | 2121 | 2042 | 9 | 27 | 4 | 0 | 0 | 0 | 0 | 0 | 0 | 0 | 0 | 0 | 0 | 0
2042 | 9 | 27 | 5 | 1668 | 1089 | 1773 | 541 | 882 | 1305 | 1028 | 303 | 642 | 6711 | 2190 | 2042 | 9 | 27 | 5 | 0 | 0 | 0 | 0 | 0 | 0 | 0 | 0 | 0 | 0 | 0
2042 | 9 | 27 | 6 | 1868 | 1220 | 1985 | 606 | 988 | 1505 | 1174 | 346 | 733 | 7461 | 2489 | 2042 | 9 | 27 | 6 | 0 | 0 | 0 | 0 | 0 | 0 | 0 | 0 | 0 | 0 | 0
2042 | 9 | 27 | 7 | 2048 | 1337 | 2177 | 665 | 1083 | 1693 | 1357 | 400 | 847 | 8323 | 2821 | 2042 | 9 | 27 | 7 | 26 | 32.3 | 56.9 | 5.3 | 39.9 | 53.8 | 79.9 | 10.4 | 11.9 | 27.1 | 105.2
2042 | 9 | 27 | 8 | 2408 | 1572 | 2559 | 781 | 1274 | 2035 | 1688 | 497 | 1054 | 9167 | 3492 | 2042 | 9 | 27 | 8 | 112.1 | 138.9 | 244.5 | 22.8 | 171.6 | 231.6 | 343.7 | 44.6 | 51.3 | 116.7 | 452.5
2042 | 9 | 27 | 9 | 2696 | 1760 | 2865 | 875 | 1426 | 2303 | 1946 | 573 | 1215 | 9744 | 4043 | 2042 | 9 | 27 | 9 | 223.2 | 276.5 | 486.8 | 45.4 | 341.6 | 460.9 | 684 | 88.6 | 102.2 | 232.3 | 900.8
2042 | 9 | 27 | 10 | 2817 | 1839 | 2994 | 914 | 1490 | 2423 | 2067 | 609 | 1291 | 10009 | 4324 | 2042 | 9 | 27 | 10 | 312.5 | 387.1 | 681.4 | 63.6 | 478.2 | 645.3 | 957.6 | 124.1 | 143 | 325.2 | 1260.9
2042 | 9 | 27 | 11 | 2733 | 1784 | 2905 | 887 | 1446 | 2327 | 1994 | 587 | 1245 | 9876 | 4245 | 2042 | 9 | 27 | 11 | 353.2 | 437.4 | 770 | 71.8 | 540.4 | 729.2 | 1082.2 | 140.2 | 161.5 | 367.4 | 1424.9
2042 | 9 | 27 | 12 | 2552 | 1666 | 2713 | 828 | 1350 | 2125 | 1839 | 542 | 1148 | 9579 | 4001 | 2042 | 9 | 27 | 12 | 360.7 | 446.7 | 786.5 | 73.4 | 551.9 | 744.7 | 1105.2 | 143.2 | 165 | 375.3 | 1455.3
2042 | 9 | 27 | 13 | 2666 | 1741 | 2834 | 865 | 1410 | 2219 | 1946 | 573 | 1215 | 9684 | 4225 | 2042 | 9 | 27 | 13 | 333.9 | 413.6 | 728.1 | 67.9 | 511 | 689.5 | 1023.3 | 132.6 | 152.8 | 347.5 | 1347.4
2042 | 9 | 27 | 14 | 2677 | 1748 | 2845 | 868 | 1416 | 2218 | 1978 | 583 | 1235 | 9655 | 4303 | 2042 | 9 | 27 | 14 | 284.8 | 352.7 | 621.1 | 57.9 | 435.8 | 588.1 | 872.7 | 113.2 | 130.3 | 296.4 | 1149.2
2042 | 9 | 27 | 15 | 2589 | 1690 | 2752 | 840 | 1369 | 2133 | 1934 | 570 | 1207 | 9457 | 4210 | 2042 | 9 | 27 | 15 | 215.2 | 266.6 | 469.3 | 43.8 | 329.3 | 444.4 | 659.5 | 85.5 | 98.4 | 223.9 | 868.4
2042 | 9 | 27 | 16 | 2685 | 1753 | 2854 | 871 | 1420 | 2246 | 2052 | 605 | 1281 | 9628 | 4413 | 2042 | 9 | 27 | 16 | 139.2 | 172.5 | 303.7 | 28.3 | 213.1 | 287.5 | 426.7 | 55.3 | 63.7 | 144.9 | 561.9
2042 | 9 | 27 | 17 | 2764 | 1805 | 2938 | 897 | 1462 | 2352 | 2127 | 627 | 1328 | 9754 | 4511 | 2042 | 9 | 27 | 17 | 66.3 | 82.1 | 144.6 | 13.5 | 101.5 | 136.9 | 203.2 | 26.3 | 30.3 | 69 | 267.6
2042 | 9 | 27 | 18 | 2875 | 1877 | 3055 | 933 | 1520 | 2529 | 2246 | 662 | 1403 | 9704 | 4707 | 2042 | 9 | 27 | 18 | 11.7 | 14.4 | 25.5 | 2.4 | 17.9 | 24.1 | 35.8 | 4.6 | 5.4 | 12.2 | 47.1
2042 | 9 | 27 | 19 | 2999 | 1958 | 3187 | 973 | 1586 | 2658 | 2362 | 696 | 1475 | 9799 | 4887 | 2042 | 9 | 27 | 19 | 0 | 0 | 0 | 0 | 0 | 0 | 0 | 0 | 0 | 0 | 0
2042 | 9 | 27 | 20 | 2835 | 1851 | 3013 | 920 | 1499 | 2433 | 2164 | 637 | 1351 | 9406 | 4480 | 2042 | 9 | 27 | 20 | 0 | 0 | 0 | 0 | 0 | 0 | 0 | 0 | 0 | 0 | 0
2042 | 9 | 27 | 21 | 2453 | 1601 | 2607 | 796 | 1297 | 2054 | 1829 | 539 | 1142 | 8712 | 3818 | 2042 | 9 | 27 | 21 | 0 | 0 | 0 | 0 | 0 | 0 | 0 | 0 | 0 | 0 | 0
2042 | 9 | 27 | 22 | 2196 | 1434 | 2334 | 713 | 1161 | 1807 | 1605 | 473 | 1002 | 8120 | 3366 | 2042 | 9 | 27 | 22 | 0 | 0 | 0 | 0 | 0 | 0 | 0 | 0 | 0 | 0 | 0
2042 | 9 | 27 | 23 | 1993 | 1301 | 2118 | 647 | 1054 | 1618 | 1436 | 423 | 897 | 7524 | 3023 | 2042 | 9 | 27 | 23 | 0 | 0 | 0 | 0 | 0 | 0 | 0 | 0 | 0 | 0 | 0
2042 | 9 | 27 | 24 | 1823 | 1190 | 1938 | 591 | 964 | 1460 | 1283 | 378 | 801 | 6897 | 2673 | 2042 | 9 | 27 | 24 | 0 | 0 | 0 | 0 | 0 | 0 | 0 | 0 | 0 | 0 | 0
2042 | 9 | 28 | 1 | 1719 | 1122 | 1827 | 558 | 909 | 1365 | 1105 | 325 | 690 | 6360 | 2131 | 2042 | 9 | 28 | 1 | 0 | 0 | 0 | 0 | 0 | 0 | 0 | 0 | 0 | 0 | 0
2042 | 9 | 28 | 2 | 1648 | 1076 | 1752 | 535 | 872 | 1309 | 1051 | 310 | 656 | 6110 | 2020 | 2042 | 9 | 28 | 2 | 0 | 0 | 0 | 0 | 0 | 0 | 0 | 0 | 0 | 0 | 0
2042 | 9 | 28 | 3 | 1588 | 1037 | 1688 | 515 | 840 | 1219 | 993 | 292 | 620 | 5927 | 1908 | 2042 | 9 | 28 | 3 | 0 | 0 | 0 | 0 | 0 | 0 | 0 | 0 | 0 | 0 | 0
2042 | 9 | 28 | 4 | 1585 | 1035 | 1685 | 514 | 838 | 1213 | 978 | 288 | 611 | 5877 | 1887 | 2042 | 9 | 28 | 4 | 0 | 0 | 0 | 0 | 0 | 0 | 0 | 0 | 0 | 0 | 0
2042 | 9 | 28 | 5 | 1646 | 1075 | 1750 | 534 | 871 | 1290 | 1014 | 299 | 633 | 6045 | 1960 | 2042 | 9 | 28 | 5 | 0 | 0 | 0 | 0 | 0 | 0 | 0 | 0 | 0 | 0 | 0
2042 | 9 | 28 | 6 | 1841 | 1202 | 1956 | 597 | 973 | 1504 | 1157 | 341 | 723 | 6750 | 2237 | 2042 | 9 | 28 | 6 | 0 | 0 | 0 | 0 | 0 | 0 | 0 | 0 | 0 | 0 | 0
2042 | 9 | 28 | 7 | 2032 | 1326 | 2159 | 659 | 1075 | 1727 | 1331 | 392 | 831 | 7514 | 2594 | 2042 | 9 | 28 | 7 | 13.7 | 17 | 29.9 | 2.8 | 21 | 28.3 | 41.9 | 5.4 | 6.3 | 14.3 | 55.3
2042 | 9 | 28 | 8 | 2407 | 1571 | 2558 | 781 | 1273 | 2085 | 1657 | 488 | 1035 | 8377 | 3256 | 2042 | 9 | 28 | 8 | 67.4 | 83.5 | 146.9 | 13.7 | 103.1 | 139.1 | 206.5 | 26.8 | 30.8 | 70.1 | 271.9
2042 | 9 | 28 | 9 | 2690 | 1756 | 2859 | 873 | 1423 | 2340 | 1909 | 562 | 1192 | 9029 | 3795 | 2042 | 9 | 28 | 9 | 136.7 | 169.4 | 298.2 | 27.8 | 209.3 | 282.4 | 419.1 | 54.3 | 62.6 | 142.3 | 551.8
2042 | 9 | 28 | 10 | 2817 | 1839 | 2994 | 914 | 1490 | 2432 | 2007 | 591 | 1253 | 9345 | 4047 | 2042 | 9 | 28 | 10 | 204.7 | 253.5 | 446.4 | 41.6 | 313.3 | 422.7 | 627.3 | 81.3 | 93.7 | 213 | 826
2042 | 9 | 28 | 11 | 2737 | 1787 | 2909 | 888 | 1447 | 2355 | 1921 | 566 | 1199 | 9289 | 3933 | 2042 | 9 | 28 | 11 | 273.1 | 338.3 | 595.6 | 55.6 | 418 | 563.9 | 837 | 108.4 | 125 | 284.2 | 1102.1
2042 | 9 | 28 | 12 | 2554 | 1667 | 2714 | 829 | 1351 | 2144 | 1748 | 515 | 1091 | 9035 | 3658 | 2042 | 9 | 28 | 12 | 290.9 | 360.3 | 634.3 | 59.1 | 445.1 | 600.7 | 891.4 | 115.6 | 133.1 | 302.7 | 1173.7
2042 | 9 | 28 | 13 | 2656 | 1734 | 2823 | 862 | 1405 | 2254 | 1833 | 540 | 1144 | 9138 | 3850 | 2042 | 9 | 28 | 13 | 279.8 | 346.6 | 610.1 | 56.9 | 428.1 | 577.7 | 857.4 | 111.2 | 128 | 291.1 | 1128.9
2042 | 9 | 28 | 14 | 2647 | 1728 | 2813 | 859 | 1400 | 2256 | 1842 | 542 | 1150 | 9168 | 3893 | 2042 | 9 | 28 | 14 | 263.5 | 326.5 | 574.7 | 53.6 | 403.3 | 544.3 | 807.7 | 104.7 | 120.6 | 274.3 | 1063.5
2042 | 9 | 28 | 15 | 2549 | 1664 | 2709 | 827 | 1348 | 2177 | 1772 | 522 | 1107 | 9074 | 3772 | 2042 | 9 | 28 | 15 | 251.8 | 311.9 | 549.1 | 51.2 | 385.3 | 520 | 771.7 | 100 | 115.2 | 262 | 1016
2042 | 9 | 28 | 16 | 2641 | 1724 | 2807 | 857 | 1397 | 2292 | 1874 | 552 | 1170 | 9244 | 3977 | 2042 | 9 | 28 | 16 | 187 | 231.7 | 407.9 | 38 | 286.2 | 386.2 | 573.2 | 74.2 | 85.5 | 194.6 | 754.8
2042 | 9 | 28 | 17 | 2706 | 1767 | 2876 | 878 | 1431 | 2411 | 1972 | 581 | 1231 | 9358 | 4148 | 2042 | 9 | 28 | 17 | 88.2 | 109.3 | 192.4 | 18 | 135 | 182.2 | 270.3 | 35.1 | 40.3 | 91.8 | 355.9
2042 | 9 | 28 | 18 | 2814 | 1837 | 2991 | 913 | 1488 | 2552 | 2147 | 632 | 1340 | 9370 | 4434 | 2042 | 9 | 28 | 18 | 15.7 | 19.4 | 34.1 | 3.1 | 24 | 32.3 | 48 | 6.3 | 7.1 | 16.3 | 63.1
2042 | 9 | 28 | 19 | 2920 | 1907 | 3104 | 948 | 1544 | 2667 | 2243 | 661 | 1401 | 9427 | 4660 | 2042 | 9 | 28 | 19 | 0 | 0 | 0 | 0 | 0 | 0 | 0 | 0 | 0 | 0 | 0
2042 | 9 | 28 | 20 | 2750 | 1795 | 2922 | 892 | 1454 | 2428 | 2056 | 606 | 1284 | 8958 | 4305 | 2042 | 9 | 28 | 20 | 0 | 0 | 0 | 0 | 0 | 0 | 0 | 0 | 0 | 0 | 0
2042 | 9 | 28 | 21 | 2382 | 1555 | 2532 | 773 | 1260 | 2029 | 1731 | 510 | 1080 | 8266 | 3636 | 2042 | 9 | 28 | 21 | 0 | 0 | 0 | 0 | 0 | 0 | 0 | 0 | 0 | 0 | 0
2042 | 9 | 28 | 22 | 2135 | 1394 | 2269 | 693 | 1129 | 1750 | 1515 | 446 | 946 | 7726 | 3157 | 2042 | 9 | 28 | 22 | 0 | 0 | 0 | 0 | 0 | 0 | 0 | 0 | 0 | 0 | 0
2042 | 9 | 28 | 23 | 1952 | 1274 | 2074 | 633 | 1032 | 1543 | 1358 | 400 | 848 | 7242 | 2795 | 2042 | 9 | 28 | 23 | 0 | 0 | 0 | 0 | 0 | 0 | 0 | 0 | 0 | 0 | 0
2042 | 9 | 28 | 24 | 1788 | 1167 | 1900 | 580 | 946 | 1361 | 1211 | 357 | 756 | 6683 | 2462 | 2042 | 9 | 28 | 24 | 0 | 0 | 0 | 0 | 0 | 0 | 0 | 0 | 0 | 0 | 0
2042 | 9 | 29 | 1 | 1751 | 1143 | 1861 | 568 | 926 | 1404 | 1234 | 363 | 770 | 6632 | 2299 | 2042 | 9 | 29 | 1 | 0 | 0 | 0 | 0 | 0 | 0 | 0 | 0 | 0 | 0 | 0
2042 | 9 | 29 | 2 | 1628 | 1063 | 1730 | 528 | 861 | 1288 | 1114 | 328 | 695 | 6306 | 2082 | 2042 | 9 | 29 | 2 | 0 | 0 | 0 | 0 | 0 | 0 | 0 | 0 | 0 | 0 | 0
2042 | 9 | 29 | 3 | 1562 | 1020 | 1660 | 507 | 826 | 1225 | 1045 | 308 | 652 | 6106 | 1968 | 2042 | 9 | 29 | 3 | 0 | 0 | 0 | 0 | 0 | 0 | 0 | 0 | 0 | 0 | 0
2042 | 9 | 29 | 4 | 1526 | 997 | 1622 | 495 | 807 | 1209 | 1010 | 297 | 630 | 6006 | 1941 | 2042 | 9 | 29 | 4 | 0 | 0 | 0 | 0 | 0 | 0 | 0 | 0 | 0 | 0 | 0
2042 | 9 | 29 | 5 | 1535 | 1002 | 1631 | 498 | 812 | 1243 | 1010 | 298 | 631 | 5998 | 1985 | 2042 | 9 | 29 | 5 | 0 | 0 | 0 | 0 | 0 | 0 | 0 | 0 | 0 | 0 | 0
2042 | 9 | 29 | 6 | 1609 | 1050 | 1710 | 522 | 851 | 1343 | 1041 | 307 | 650 | 6079 | 2125 | 2042 | 9 | 29 | 6 | 0 | 0 | 0 | 0 | 0 | 0 | 0 | 0 | 0 | 0 | 0
2042 | 9 | 29 | 7 | 1725 | 1126 | 1833 | 560 | 912 | 1497 | 1118 | 329 | 698 | 6311 | 2347 | 2042 | 9 | 29 | 7 | 17.2 | 21.3 | 37.5 | 3.5 | 26.3 | 35.5 | 52.6 | 6.8 | 7.9 | 17.9 | 69.3
2042 | 9 | 29 | 8 | 1899 | 1240 | 2019 | 616 | 1005 | 1673 | 1272 | 375 | 794 | 6808 | 2678 | 2042 | 9 | 29 | 8 | 74.6 | 92.4 | 162.7 | 15.2 | 114.1 | 154.1 | 228.6 | 29.7 | 34.2 | 77.6 | 301
2042 | 9 | 29 | 9 | 2098 | 1370 | 2230 | 681 | 1110 | 1860 | 1462 | 431 | 913 | 7336 | 3073 | 2042 | 9 | 29 | 9 | 152.7 | 189.1 | 332.9 | 31 | 233.7 | 315.3 | 467.9 | 60.6 | 69.9 | 158.9 | 616
2042 | 9 | 29 | 10 | 2255 | 1472 | 2397 | 732 | 1193 | 2035 | 1642 | 484 | 1025 | 7874 | 3429 | 2042 | 9 | 29 | 10 | 202.4 | 250.7 | 441.3 | 41.1 | 309.7 | 417.9 | 620.2 | 80.4 | 92.7 | 210.6 | 816.6
2042 | 9 | 29 | 11 | 2407 | 1572 | 2559 | 781 | 1273 | 2224 | 1818 | 535 | 1135 | 8237 | 3774 | 2042 | 9 | 29 | 11 | 223.7 | 277.1 | 487.8 | 45.5 | 342.4 | 461.9 | 685.5 | 88.9 | 102.3 | 232.8 | 902.6
2042 | 9 | 29 | 12 | 2378 | 1552 | 2527 | 772 | 1258 | 2189 | 1817 | 535 | 1134 | 8294 | 3737 | 2042 | 9 | 29 | 12 | 266.3 | 329.9 | 580.9 | 54.1 | 407.6 | 550 | 816.2 | 105.8 | 121.8 | 277.2 | 1074.8
2042 | 9 | 29 | 13 | 2343 | 1530 | 2491 | 760 | 1239 | 2160 | 1794 | 528 | 1120 | 8278 | 3673 | 2042 | 9 | 29 | 13 | 262.3 | 324.9 | 572 | 53.4 | 401.4 | 541.6 | 803.8 | 104.2 | 120.1 | 273 | 1058.5
2042 | 9 | 29 | 14 | 2325 | 1518 | 2471 | 754 | 1230 | 2150 | 1790 | 527 | 1118 | 8262 | 3630 | 2042 | 9 | 29 | 14 | 232.3 | 287.7 | 506.6 | 47.3 | 355.4 | 479.7 | 711.8 | 92.3 | 106.3 | 241.7 | 937.4
2042 | 9 | 29 | 15 | 2380 | 1554 | 2530 | 772 | 1259 | 2213 | 1837 | 541 | 1147 | 8376 | 3752 | 2042 | 9 | 29 | 15 | 195 | 241.4 | 425.1 | 39.6 | 298.3 | 402.5 | 597.4 | 77.4 | 89.1 | 202.9 | 786.7
2042 | 9 | 29 | 16 | 2375 | 1550 | 2524 | 770 | 1256 | 2210 | 1810 | 533 | 1130 | 8403 | 3761 | 2042 | 9 | 29 | 16 | 134.5 | 166.6 | 293.4 | 27.4 | 205.9 | 277.8 | 412.3 | 53.5 | 61.6 | 140 | 542.8
2042 | 9 | 29 | 17 | 2378 | 1553 | 2528 | 772 | 1258 | 2232 | 1784 | 525 | 1114 | 8390 | 3791 | 2042 | 9 | 29 | 17 | 61.2 | 75.8 | 133.5 | 12.4 | 93.6 | 126.3 | 187.6 | 24.3 | 28 | 63.7 | 246.9
2042 | 9 | 29 | 18 | 2379 | 1553 | 2528 | 772 | 1258 | 2280 | 1770 | 521 | 1105 | 8364 | 3935 | 2042 | 9 | 29 | 18 | 9.9 | 12.2 | 21.5 | 2 | 15.1 | 20.3 | 30.2 | 3.9 | 4.5 | 10.3 | 39.7
2042 | 9 | 29 | 19 | 2519 | 1644 | 2677 | 817 | 1332 | 2359 | 1848 | 544 | 1154 | 8534 | 4080 | 2042 | 9 | 29 | 19 | 0 | 0 | 0 | 0 | 0 | 0 | 0 | 0 | 0 | 0 | 0
2042 | 9 | 29 | 20 | 2506 | 1636 | 2663 | 813 | 1325 | 2299 | 1822 | 537 | 1137 | 8566 | 4000 | 2042 | 9 | 29 | 20 | 0 | 0 | 0 | 0 | 0 | 0 | 0 | 0 | 0 | 0 | 0
2042 | 9 | 29 | 21 | 2361 | 1541 | 2509 | 766 | 1248 | 2107 | 1688 | 497 | 1054 | 8297 | 3659 | 2042 | 9 | 29 | 21 | 0 | 0 | 0 | 0 | 0 | 0 | 0 | 0 | 0 | 0 | 0
2042 | 9 | 29 | 22 | 2142 | 1398 | 2276 | 695 | 1133 | 1838 | 1503 | 443 | 938 | 7808 | 3164 | 2042 | 9 | 29 | 22 | 0 | 0 | 0 | 0 | 0 | 0 | 0 | 0 | 0 | 0 | 0
2042 | 9 | 29 | 23 | 2033 | 1327 | 2161 | 660 | 1075 | 1714 | 1422 | 419 | 888 | 7442 | 2888 | 2042 | 9 | 29 | 23 | 0 | 0 | 0 | 0 | 0 | 0 | 0 | 0 | 0 | 0 | 0
2042 | 9 | 29 | 24 | 1866 | 1218 | 1983 | 605 | 987 | 1545 | 1287 | 379 | 803 | 6955 | 2552 | 2042 | 9 | 29 | 24 | 0 | 0 | 0 | 0 | 0 | 0 | 0 | 0 | 0 | 0 | 0
2042 | 9 | 30 | 1 | 1732 | 1131 | 1841 | 562 | 916 | 1514 | 1177 | 347 | 735 | 6623 | 2458 | 2042 | 9 | 30 | 1 | 0 | 0 | 0 | 0 | 0 | 0 | 0 | 0 | 0 | 0 | 0
2042 | 9 | 30 | 2 | 1604 | 1048 | 1705 | 521 | 849 | 1400 | 1071 | 316 | 669 | 6286 | 2208 | 2042 | 9 | 30 | 2 | 0 | 0 | 0 | 0 | 0 | 0 | 0 | 0 | 0 | 0 | 0
2042 | 9 | 30 | 3 | 1537 | 1003 | 1633 | 499 | 813 | 1345 | 1009 | 297 | 630 | 6081 | 2083 | 2042 | 9 | 30 | 3 | 0 | 0 | 0 | 0 | 0 | 0 | 0 | 0 | 0 | 0 | 0
2042 | 9 | 30 | 4 | 1508 | 984 | 1602 | 489 | 797 | 1323 | 985 | 290 | 615 | 5991 | 2036 | 2042 | 9 | 30 | 4 | 0 | 0 | 0 | 0 | 0 | 0 | 0 | 0 | 0 | 0 | 0
2042 | 9 | 30 | 5 | 1520 | 993 | 1616 | 493 | 804 | 1336 | 987 | 291 | 616 | 6017 | 2033 | 2042 | 9 | 30 | 5 | 0 | 0 | 0 | 0 | 0 | 0 | 0 | 0 | 0 | 0 | 0
2042 | 9 | 30 | 6 | 1589 | 1038 | 1689 | 516 | 841 | 1394 | 1029 | 303 | 643 | 6193 | 2085 | 2042 | 9 | 30 | 6 | 0 | 0 | 0 | 0 | 0 | 0 | 0 | 0 | 0 | 0 | 0
2042 | 9 | 30 | 7 | 1685 | 1100 | 1791 | 547 | 891 | 1508 | 1115 | 328 | 696 | 6482 | 2247 | 2042 | 9 | 30 | 7 | 15.2 | 18.9 | 33.3 | 3.1 | 23.3 | 31.5 | 46.7 | 6 | 7 | 15.9 | 61.5
2042 | 9 | 30 | 8 | 1856 | 1212 | 1972 | 602 | 981 | 1684 | 1275 | 376 | 796 | 6974 | 2607 | 2042 | 9 | 30 | 8 | 69.5 | 86 | 151.5 | 14.2 | 106.3 | 143.5 | 213 | 27.5 | 31.8 | 72.3 | 280.4
2042 | 9 | 30 | 9 | 2060 | 1345 | 2190 | 668 | 1090 | 1861 | 1444 | 425 | 902 | 7436 | 2985 | 2042 | 9 | 30 | 9 | 140.9 | 174.5 | 307.2 | 28.7 | 215.6 | 291 | 431.8 | 56 | 64.5 | 146.7 | 568.6
2042 | 9 | 30 | 10 | 2240 | 1462 | 2380 | 727 | 1184 | 2009 | 1602 | 472 | 1000 | 7897 | 3342 | 2042 | 9 | 30 | 10 | 197.8 | 245 | 431.2 | 40.2 | 302.6 | 408.3 | 606 | 78.5 | 90.5 | 205.8 | 797.9
2042 | 9 | 30 | 11 | 2402 | 1568 | 2553 | 779 | 1270 | 2148 | 1757 | 518 | 1097 | 8182 | 3661 | 2042 | 9 | 30 | 11 | 227.6 | 281.9 | 496.3 | 46.3 | 348.2 | 469.9 | 697.4 | 90.4 | 104.2 | 236.8 | 918.3
2042 | 9 | 30 | 12 | 2370 | 1548 | 2519 | 769 | 1254 | 2100 | 1741 | 513 | 1087 | 8170 | 3648 | 2042 | 9 | 30 | 12 | 247.4 | 306.4 | 539.4 | 50.3 | 378.5 | 510.7 | 758 | 98.3 | 113.2 | 257.4 | 998.1
2042 | 9 | 30 | 13 | 2328 | 1520 | 2474 | 755 | 1231 | 2033 | 1713 | 504 | 1069 | 8113 | 3617 | 2042 | 9 | 30 | 13 | 264.4 | 327.6 | 576.7 | 53.8 | 404.7 | 546 | 810.3 | 105 | 121 | 275.2 | 1067
2042 | 9 | 30 | 14 | 2319 | 1514 | 2465 | 753 | 1227 | 2001 | 1706 | 502 | 1065 | 8051 | 3609 | 2042 | 9 | 30 | 14 | 238.7 | 295.7 | 520.7 | 48.6 | 365.4 | 493 | 731.7 | 94.8 | 109.2 | 248.5 | 963.4
2042 | 9 | 30 | 15 | 2379 | 1553 | 2529 | 772 | 1258 | 2060 | 1760 | 519 | 1099 | 8104 | 3724 | 2042 | 9 | 30 | 15 | 182.8 | 226.4 | 398.6 | 37.2 | 279.7 | 377.4 | 560.2 | 72.6 | 83.6 | 190.2 | 737.6
2042 | 9 | 30 | 16 | 2387 | 1559 | 2538 | 775 | 1263 | 2075 | 1750 | 515 | 1092 | 8080 | 3721 | 2042 | 9 | 30 | 16 | 116.4 | 144.2 | 253.8 | 23.7 | 178.1 | 240.3 | 356.7 | 46.2 | 53.2 | 121.1 | 469.7
2042 | 9 | 30 | 17 | 2389 | 1560 | 2540 | 775 | 1264 | 2091 | 1754 | 517 | 1095 | 8056 | 3702 | 2042 | 9 | 30 | 17 | 52.7 | 65.3 | 114.9 | 10.7 | 80.6 | 108.8 | 161.5 | 20.9 | 24.2 | 54.8 | 212.6
2042 | 9 | 30 | 18 | 2399 | 1567 | 2550 | 779 | 1269 | 2135 | 1775 | 523 | 1108 | 8083 | 3642 | 2042 | 9 | 30 | 18 | 9.3 | 11.4 | 20.2 | 1.9 | 14.2 | 19.1 | 28.4 | 3.6 | 4.3 | 9.6 | 37.4
2042 | 9 | 30 | 19 | 2519 | 1645 | 2677 | 817 | 1332 | 2219 | 1863 | 549 | 1163 | 8274 | 3817 | 2042 | 9 | 30 | 19 | 0 | 0 | 0 | 0 | 0 | 0 | 0 | 0 | 0 | 0 | 0
2042 | 9 | 30 | 20 | 2489 | 1625 | 2645 | 808 | 1316 | 2206 | 1847 | 544 | 1153 | 8222 | 3815 | 2042 | 9 | 30 | 20 | 0 | 0 | 0 | 0 | 0 | 0 | 0 | 0 | 0 | 0 | 0
2042 | 9 | 30 | 21 | 2333 | 1523 | 2479 | 757 | 1234 | 2046 | 1710 | 504 | 1068 | 7931 | 3545 | 2042 | 9 | 30 | 21 | 0 | 0 | 0 | 0 | 0 | 0 | 0 | 0 | 0 | 0 | 0
2042 | 9 | 30 | 22 | 2101 | 1372 | 2233 | 682 | 1111 | 1832 | 1512 | 445 | 944 | 7496 | 3133 | 2042 | 9 | 30 | 22 | 0 | 0 | 0 | 0 | 0 | 0 | 0 | 0 | 0 | 0 | 0
2042 | 9 | 30 | 23 | 1980 | 1293 | 2104 | 642 | 1047 | 1725 | 1427 | 420 | 891 | 7201 | 2915 | 2042 | 9 | 30 | 23 | 0 | 0 | 0 | 0 | 0 | 0 | 0 | 0 | 0 | 0 | 0
2042 | 9 | 30 | 24 | 1817 | 1186 | 1932 | 590 | 961 | 1576 | 1290 | 380 | 806 | 6754 | 2603 | 2042 | 9 | 30 | 24 | 0 | 0 | 0 | 0 | 0 | 0 | 0 | 0 | 0 | 0 | 0
2042 | 10 | 1 | 1 | 1757 | 1147 | 1867 | 570 | 929 | 1375 | 1165 | 343 | 728 | 6753 | 2231 | 2042 | 10 | 1 | 1 | 0 | 0 | 0 | 0 | 0 | 0 | 0 | 0 | 0 | 0 | 0
2042 | 10 | 1 | 2 | 1689 | 1103 | 1795 | 548 | 893 | 1319 | 1092 | 322 | 682 | 6509 | 2108 | 2042 | 10 | 1 | 2 | 0 | 0 | 0 | 0 | 0 | 0 | 0 | 0 | 0 | 0 | 0
2042 | 10 | 1 | 3 | 1622 | 1059 | 1724 | 526 | 858 | 1259 | 1027 | 303 | 641 | 6319 | 1989 | 2042 | 10 | 1 | 3 | 0 | 0 | 0 | 0 | 0 | 0 | 0 | 0 | 0 | 0 | 0
2042 | 10 | 1 | 4 | 1600 | 1044 | 1700 | 519 | 846 | 1249 | 1005 | 296 | 627 | 6281 | 1957 | 2042 | 10 | 1 | 4 | 0 | 0 | 0 | 0 | 0 | 0 | 0 | 0 | 0 | 0 | 0
2042 | 10 | 1 | 5 | 1657 | 1082 | 1761 | 538 | 877 | 1306 | 1039 | 306 | 649 | 6527 | 2029 | 2042 | 10 | 1 | 5 | 0 | 0 | 0 | 0 | 0 | 0 | 0 | 0 | 0 | 0 | 0
2042 | 10 | 1 | 6 | 1853 | 1210 | 1969 | 601 | 980 | 1503 | 1172 | 345 | 731 | 7271 | 2296 | 2042 | 10 | 1 | 6 | 0 | 0 | 0 | 0 | 0 | 0 | 0 | 0 | 0 | 0 | 0
2042 | 10 | 1 | 7 | 2031 | 1326 | 2159 | 659 | 1074 | 1694 | 1334 | 393 | 833 | 8163 | 2633 | 2042 | 10 | 1 | 7 | 12.7 | 15.8 | 27.7 | 2.6 | 19.5 | 26.3 | 39.1 | 5 | 5.9 | 13.3 | 51.4
2042 | 10 | 1 | 8 | 2408 | 1572 | 2559 | 781 | 1274 | 2025 | 1664 | 490 | 1039 | 9095 | 3312 | 2042 | 10 | 1 | 8 | 57.4 | 71 | 125 | 11.7 | 87.8 | 118.3 | 175.7 | 22.8 | 26.2 | 59.6 | 231.3
2042 | 10 | 1 | 9 | 2695 | 1760 | 2864 | 874 | 1425 | 2299 | 1923 | 567 | 1201 | 9712 | 3839 | 2042 | 10 | 1 | 9 | 117.3 | 145.3 | 255.7 | 23.8 | 179.4 | 242.1 | 359.3 | 46.6 | 53.6 | 122 | 473.2
2042 | 10 | 1 | 10 | 2806 | 1832 | 2982 | 910 | 1484 | 2396 | 2018 | 594 | 1260 | 9949 | 4082 | 2042 | 10 | 1 | 10 | 171.7 | 212.7 | 374.4 | 34.9 | 262.8 | 354.6 | 526.1 | 68.2 | 78.5 | 178.7 | 692.8
2042 | 10 | 1 | 11 | 2720 | 1776 | 2891 | 882 | 1438 | 2308 | 1947 | 574 | 1216 | 9875 | 3932 | 2042 | 10 | 1 | 11 | 206.6 | 256 | 450.6 | 42.1 | 316.2 | 426.6 | 633.2 | 82.1 | 94.5 | 215 | 833.8
2042 | 10 | 1 | 12 | 2541 | 1659 | 2700 | 824 | 1344 | 2103 | 1775 | 523 | 1108 | 9705 | 3618 | 2042 | 10 | 1 | 12 | 225.6 | 279.4 | 491.8 | 45.8 | 345.2 | 465.7 | 691.1 | 89.6 | 103.2 | 234.7 | 910.1
2042 | 10 | 1 | 13 | 2639 | 1723 | 2804 | 856 | 1395 | 2188 | 1859 | 548 | 1161 | 9873 | 3778 | 2042 | 10 | 1 | 13 | 224 | 277.4 | 488.5 | 45.6 | 342.8 | 462.6 | 686.4 | 89 | 102.5 | 233.1 | 903.8
2042 | 10 | 1 | 14 | 2632 | 1718 | 2797 | 854 | 1392 | 2187 | 1861 | 548 | 1162 | 9811 | 3793 | 2042 | 10 | 1 | 14 | 203.8 | 252.3 | 444.3 | 41.4 | 311.8 | 420.7 | 624.3 | 80.9 | 93.2 | 212 | 822.1
2042 | 10 | 1 | 15 | 2546 | 1662 | 2706 | 826 | 1346 | 2093 | 1787 | 526 | 1115 | 9695 | 3680 | 2042 | 10 | 1 | 15 | 164.7 | 204 | 359.2 | 33.5 | 252.1 | 340.1 | 504.8 | 65.5 | 75.4 | 171.4 | 664.8
2042 | 10 | 1 | 16 | 2641 | 1724 | 2807 | 857 | 1397 | 2222 | 1905 | 561 | 1189 | 9905 | 3944 | 2042 | 10 | 1 | 16 | 110.6 | 137 | 241.2 | 22.5 | 169.2 | 228.3 | 338.9 | 43.9 | 50.6 | 115.1 | 446.3
2042 | 10 | 1 | 17 | 2697 | 1761 | 2867 | 875 | 1426 | 2353 | 1989 | 586 | 1242 | 10012 | 4160 | 2042 | 10 | 1 | 17 | 46.2 | 57.3 | 100.8 | 9.4 | 70.7 | 95.5 | 141.6 | 18.4 | 21.2 | 48.1 | 186.6
2042 | 10 | 1 | 18 | 2801 | 1829 | 2977 | 909 | 1481 | 2538 | 2120 | 624 | 1323 | 10024 | 4482 | 2042 | 10 | 1 | 18 | 6.4 | 7.9 | 13.9 | 1.3 | 9.7 | 13.1 | 19.5 | 2.5 | 2.9 | 6.6 | 25.7
2042 | 10 | 1 | 19 | 2916 | 1904 | 3099 | 946 | 1542 | 2652 | 2213 | 652 | 1382 | 10106 | 4628 | 2042 | 10 | 1 | 19 | 0 | 0 | 0 | 0 | 0 | 0 | 0 | 0 | 0 | 0 | 0
2042 | 10 | 1 | 20 | 2711 | 1770 | 2882 | 880 | 1434 | 2424 | 2037 | 600 | 1272 | 9644 | 4287 | 2042 | 10 | 1 | 20 | 0 | 0 | 0 | 0 | 0 | 0 | 0 | 0 | 0 | 0 | 0
2042 | 10 | 1 | 21 | 2353 | 1536 | 2501 | 763 | 1244 | 2025 | 1708 | 503 | 1066 | 8961 | 3647 | 2042 | 10 | 1 | 21 | 0 | 0 | 0 | 0 | 0 | 0 | 0 | 0 | 0 | 0 | 0
2042 | 10 | 1 | 22 | 2130 | 1391 | 2264 | 691 | 1126 | 1772 | 1497 | 441 | 935 | 8389 | 3201 | 2042 | 10 | 1 | 22 | 0 | 0 | 0 | 0 | 0 | 0 | 0 | 0 | 0 | 0 | 0
2042 | 10 | 1 | 23 | 1934 | 1263 | 2056 | 628 | 1023 | 1590 | 1338 | 394 | 835 | 7820 | 2844 | 2042 | 10 | 1 | 23 | 0 | 0 | 0 | 0 | 0 | 0 | 0 | 0 | 0 | 0 | 0
2042 | 10 | 1 | 24 | 1778 | 1161 | 1890 | 577 | 941 | 1442 | 1184 | 349 | 740 | 7186 | 2523 | 2042 | 10 | 1 | 24 | 0 | 0 | 0 | 0 | 0 | 0 | 0 | 0 | 0 | 0 | 0
2042 | 10 | 2 | 1 | 1613 | 1053 | 1714 | 523 | 853 | 1329 | 1114 | 328 | 695 | 7575 | 2341 | 2042 | 10 | 2 | 1 | 0 | 0 | 0 | 0 | 0 | 0 | 0 | 0 | 0 | 0 | 0
2042 | 10 | 2 | 2 | 1557 | 1017 | 1655 | 505 | 824 | 1262 | 1055 | 311 | 659 | 7296 | 2216 | 2042 | 10 | 2 | 2 | 0 | 0 | 0 | 0 | 0 | 0 | 0 | 0 | 0 | 0 | 0
2042 | 10 | 2 | 3 | 1498 | 978 | 1592 | 486 | 792 | 1195 | 1000 | 295 | 625 | 7114 | 2094 | 2042 | 10 | 2 | 3 | 0 | 0 | 0 | 0 | 0 | 0 | 0 | 0 | 0 | 0 | 0
2042 | 10 | 2 | 4 | 1481 | 967 | 1574 | 480 | 783 | 1192 | 980 | 289 | 612 | 7069 | 2075 | 2042 | 10 | 2 | 4 | 0 | 0 | 0 | 0 | 0 | 0 | 0 | 0 | 0 | 0 | 0
2042 | 10 | 2 | 5 | 1559 | 1018 | 1657 | 506 | 824 | 1249 | 1011 | 298 | 631 | 7252 | 2158 | 2042 | 10 | 2 | 5 | 0 | 0 | 0 | 0 | 0 | 0 | 0 | 0 | 0 | 0 | 0
2042 | 10 | 2 | 6 | 1783 | 1164 | 1895 | 578 | 943 | 1457 | 1138 | 335 | 710 | 7913 | 2393 | 2042 | 10 | 2 | 6 | 0 | 0 | 0 | 0 | 0 | 0 | 0 | 0 | 0 | 0 | 0
2042 | 10 | 2 | 7 | 2012 | 1313 | 2138 | 653 | 1064 | 1677 | 1298 | 382 | 810 | 8647 | 2721 | 2042 | 10 | 2 | 7 | 12.1 | 14.9 | 26.3 | 2.4 | 18.5 | 24.9 | 36.9 | 4.8 | 5.5 | 12.5 | 48.6
2042 | 10 | 2 | 8 | 2376 | 1551 | 2526 | 771 | 1257 | 2031 | 1635 | 482 | 1021 | 9440 | 3446 | 2042 | 10 | 2 | 8 | 56.1 | 69.4 | 122.3 | 11.4 | 85.8 | 115.8 | 171.8 | 22.3 | 25.7 | 58.3 | 226.3
2042 | 10 | 2 | 9 | 2657 | 1735 | 2824 | 862 | 1405 | 2300 | 1898 | 559 | 1185 | 10035 | 4016 | 2042 | 10 | 2 | 9 | 116.5 | 144.3 | 254 | 23.7 | 178.2 | 240.6 | 357 | 46.3 | 53.3 | 121.2 | 470
2042 | 10 | 2 | 10 | 2779 | 1814 | 2954 | 902 | 1470 | 2381 | 2011 | 592 | 1255 | 10283 | 4235 | 2042 | 10 | 2 | 10 | 167.9 | 207.9 | 366 | 34.1 | 256.8 | 346.6 | 514.4 | 66.6 | 76.8 | 174.6 | 677.3
2042 | 10 | 2 | 11 | 2690 | 1756 | 2859 | 873 | 1423 | 2283 | 1938 | 571 | 1210 | 10198 | 4101 | 2042 | 10 | 2 | 11 | 200.5 | 248.4 | 437.3 | 40.8 | 306.9 | 414.1 | 614.5 | 79.6 | 91.8 | 208.7 | 809.2
2042 | 10 | 2 | 12 | 2500 | 1632 | 2657 | 811 | 1322 | 2105 | 1804 | 531 | 1127 | 9934 | 3807 | 2042 | 10 | 2 | 12 | 219.3 | 271.6 | 478.2 | 44.6 | 335.6 | 452.8 | 672 | 87.1 | 100.3 | 228.1 | 884.8
2042 | 10 | 2 | 13 | 2600 | 1698 | 2764 | 844 | 1375 | 2200 | 1875 | 552 | 1171 | 10010 | 4009 | 2042 | 10 | 2 | 13 | 220.9 | 273.6 | 481.8 | 44.9 | 338.1 | 456.1 | 677 | 87.8 | 101 | 229.9 | 891.4
2042 | 10 | 2 | 14 | 2587 | 1689 | 2749 | 839 | 1368 | 2204 | 1896 | 558 | 1184 | 9973 | 4060 | 2042 | 10 | 2 | 14 | 199.2 | 246.7 | 434.4 | 40.5 | 304.8 | 411.3 | 610.4 | 79.1 | 91.2 | 207.3 | 803.9
2042 | 10 | 2 | 15 | 2487 | 1624 | 2643 | 807 | 1315 | 2118 | 1834 | 540 | 1145 | 9849 | 3942 | 2042 | 10 | 2 | 15 | 162.3 | 201 | 353.9 | 33 | 248.4 | 335.2 | 497.5 | 64.5 | 74.2 | 168.9 | 655.1
2042 | 10 | 2 | 16 | 2580 | 1684 | 2742 | 837 | 1364 | 2218 | 1958 | 577 | 1222 | 10027 | 4172 | 2042 | 10 | 2 | 16 | 107.4 | 133 | 234.2 | 21.8 | 164.4 | 221.8 | 329.2 | 42.7 | 49.2 | 111.7 | 433.4
2042 | 10 | 2 | 17 | 2667 | 1741 | 2834 | 865 | 1410 | 2325 | 2043 | 602 | 1275 | 10059 | 4366 | 2042 | 10 | 2 | 17 | 45.9 | 56.9 | 100.2 | 9.4 | 70.3 | 94.9 | 140.7 | 18.3 | 21 | 47.8 | 185.4
2042 | 10 | 2 | 18 | 2832 | 1849 | 3010 | 919 | 1498 | 2497 | 2147 | 632 | 1340 | 9974 | 4671 | 2042 | 10 | 2 | 18 | 6.4 | 7.9 | 13.9 | 1.3 | 9.7 | 13.1 | 19.5 | 2.5 | 2.9 | 6.6 | 25.7
2042 | 10 | 2 | 19 | 2997 | 1956 | 3185 | 972 | 1585 | 2628 | 2242 | 661 | 1400 | 9942 | 4878 | 2042 | 10 | 2 | 19 | 0 | 0 | 0 | 0 | 0 | 0 | 0 | 0 | 0 | 0 | 0
2042 | 10 | 2 | 20 | 2782 | 1817 | 2957 | 903 | 1471 | 2412 | 2069 | 610 | 1292 | 9397 | 4516 | 2042 | 10 | 2 | 20 | 0 | 0 | 0 | 0 | 0 | 0 | 0 | 0 | 0 | 0 | 0
2042 | 10 | 2 | 21 | 2391 | 1561 | 2541 | 776 | 1265 | 2015 | 1732 | 510 | 1081 | 8650 | 3853 | 2042 | 10 | 2 | 21 | 0 | 0 | 0 | 0 | 0 | 0 | 0 | 0 | 0 | 0 | 0
2042 | 10 | 2 | 22 | 2135 | 1394 | 2269 | 693 | 1129 | 1754 | 1512 | 445 | 944 | 8089 | 3394 | 2042 | 10 | 2 | 22 | 0 | 0 | 0 | 0 | 0 | 0 | 0 | 0 | 0 | 0 | 0
2042 | 10 | 2 | 23 | 1932 | 1261 | 2053 | 627 | 1022 | 1568 | 1341 | 395 | 837 | 7546 | 3015 | 2042 | 10 | 2 | 23 | 0 | 0 | 0 | 0 | 0 | 0 | 0 | 0 | 0 | 0 | 0
2042 | 10 | 2 | 24 | 1756 | 1146 | 1866 | 570 | 929 | 1382 | 1190 | 351 | 743 | 7006 | 2655 | 2042 | 10 | 2 | 24 | 0 | 0 | 0 | 0 | 0 | 0 | 0 | 0 | 0 | 0 | 0
2042 | 10 | 3 | 1 | 1716 | 1120 | 1823 | 557 | 907 | 1287 | 1126 | 332 | 703 | 6620 | 2803 | 2042 | 10 | 3 | 1 | 0 | 0 | 0 | 0 | 0 | 0 | 0 | 0 | 0 | 0 | 0
2042 | 10 | 3 | 2 | 1652 | 1078 | 1755 | 536 | 873 | 1225 | 1066 | 314 | 666 | 6397 | 2630 | 2042 | 10 | 3 | 2 | 0 | 0 | 0 | 0 | 0 | 0 | 0 | 0 | 0 | 0 | 0
2042 | 10 | 3 | 3 | 1587 | 1036 | 1686 | 515 | 839 | 1177 | 1008 | 297 | 629 | 6226 | 2491 | 2042 | 10 | 3 | 3 | 0 | 0 | 0 | 0 | 0 | 0 | 0 | 0 | 0 | 0 | 0
2042 | 10 | 3 | 4 | 1576 | 1029 | 1675 | 511 | 834 | 1174 | 988 | 291 | 617 | 6192 | 2448 | 2042 | 10 | 3 | 4 | 0 | 0 | 0 | 0 | 0 | 0 | 0 | 0 | 0 | 0 | 0
2042 | 10 | 3 | 5 | 1646 | 1075 | 1750 | 534 | 871 | 1253 | 1024 | 302 | 639 | 6452 | 2530 | 2042 | 10 | 3 | 5 | 0 | 0 | 0 | 0 | 0 | 0 | 0 | 0 | 0 | 0 | 0
2042 | 10 | 3 | 6 | 1852 | 1209 | 1969 | 601 | 980 | 1442 | 1157 | 341 | 723 | 7193 | 2836 | 2042 | 10 | 3 | 6 | 0 | 0 | 0 | 0 | 0 | 0 | 0 | 0 | 0 | 0 | 0
2042 | 10 | 3 | 7 | 2032 | 1327 | 2160 | 659 | 1075 | 1649 | 1317 | 388 | 823 | 8132 | 3206 | 2042 | 10 | 3 | 7 | 12.2 | 15.1 | 26.5 | 2.5 | 18.6 | 25.1 | 37.3 | 4.9 | 5.5 | 12.7 | 49.1
2042 | 10 | 3 | 8 | 2394 | 1563 | 2545 | 777 | 1266 | 2007 | 1657 | 488 | 1034 | 9067 | 3858 | 2042 | 10 | 3 | 8 | 55.8 | 69.1 | 121.7 | 11.4 | 85.4 | 115.2 | 170.9 | 22.2 | 25.5 | 58 | 225
2042 | 10 | 3 | 9 | 2672 | 1745 | 2840 | 867 | 1413 | 2287 | 1936 | 570 | 1209 | 9745 | 4289 | 2042 | 10 | 3 | 9 | 119.2 | 147.6 | 259.9 | 24.2 | 182.4 | 246.1 | 365.2 | 47.3 | 54.6 | 124.1 | 480.9
2042 | 10 | 3 | 10 | 2796 | 1825 | 2972 | 907 | 1479 | 2407 | 2051 | 604 | 1281 | 10027 | 4379 | 2042 | 10 | 3 | 10 | 177.9 | 220.3 | 387.8 | 36.2 | 272.2 | 367.3 | 545 | 70.6 | 81.4 | 185.1 | 717.7
2042 | 10 | 3 | 11 | 2708 | 1768 | 2879 | 879 | 1432 | 2307 | 1964 | 578 | 1226 | 9920 | 4120 | 2042 | 10 | 3 | 11 | 208 | 257.6 | 453.5 | 42.3 | 318.3 | 429.5 | 637.3 | 82.6 | 95.2 | 216.4 | 839.3
2042 | 10 | 3 | 12 | 2536 | 1656 | 2695 | 823 | 1341 | 2138 | 1800 | 530 | 1124 | 9705 | 3743 | 2042 | 10 | 3 | 12 | 221 | 273.8 | 482 | 44.9 | 338.2 | 456.4 | 677.3 | 87.8 | 101.2 | 230 | 891.8
2042 | 10 | 3 | 13 | 2652 | 1732 | 2819 | 861 | 1403 | 2233 | 1895 | 558 | 1183 | 9916 | 3851 | 2042 | 10 | 3 | 13 | 214 | 265 | 466.6 | 43.5 | 327.4 | 441.8 | 655.7 | 85 | 97.9 | 222.6 | 863.4
2042 | 10 | 3 | 14 | 2660 | 1737 | 2827 | 863 | 1407 | 2248 | 1897 | 559 | 1184 | 10018 | 3831 | 2042 | 10 | 3 | 14 | 192.6 | 238.6 | 420 | 39.2 | 294.8 | 397.7 | 590.4 | 76.5 | 88.1 | 200.4 | 777.3
2042 | 10 | 3 | 15 | 2572 | 1679 | 2734 | 835 | 1360 | 2165 | 1837 | 541 | 1147 | 9976 | 3719 | 2042 | 10 | 3 | 15 | 159.8 | 198 | 348.5 | 32.5 | 244.6 | 330 | 489.8 | 63.5 | 73.1 | 166.3 | 644.9
2042 | 10 | 3 | 16 | 2690 | 1756 | 2859 | 873 | 1423 | 2283 | 1949 | 574 | 1217 | 10264 | 3964 | 2042 | 10 | 3 | 16 | 99.5 | 123.2 | 217 | 20.2 | 152.3 | 205.5 | 304.9 | 39.6 | 45.6 | 103.5 | 401.5
2042 | 10 | 3 | 17 | 2766 | 1806 | 2940 | 898 | 1463 | 2386 | 2020 | 595 | 1261 | 10333 | 4202 | 2042 | 10 | 3 | 17 | 40 | 49.5 | 87.1 | 8.2 | 61.1 | 82.5 | 122.5 | 15.9 | 18.3 | 41.5 | 161.2
2042 | 10 | 3 | 18 | 2870 | 1874 | 3051 | 931 | 1518 | 2523 | 2132 | 628 | 1331 | 10328 | 4534 | 2042 | 10 | 3 | 18 | 4.4 | 5.4 | 9.4 | 0.9 | 6.7 | 9 | 13.3 | 1.8 | 2 | 4.5 | 17.5
2042 | 10 | 3 | 19 | 2974 | 1942 | 3161 | 965 | 1573 | 2664 | 2231 | 657 | 1393 | 10372 | 4699 | 2042 | 10 | 3 | 19 | 0 | 0 | 0 | 0 | 0 | 0 | 0 | 0 | 0 | 0 | 0
2042 | 10 | 3 | 20 | 2828 | 1846 | 3006 | 918 | 1496 | 2450 | 2065 | 608 | 1289 | 9875 | 4309 | 2042 | 10 | 3 | 20 | 0 | 0 | 0 | 0 | 0 | 0 | 0 | 0 | 0 | 0 | 0
2042 | 10 | 3 | 21 | 2444 | 1596 | 2598 | 793 | 1293 | 2051 | 1728 | 509 | 1079 | 9174 | 3627 | 2042 | 10 | 3 | 21 | 0 | 0 | 0 | 0 | 0 | 0 | 0 | 0 | 0 | 0 | 0
2042 | 10 | 3 | 22 | 2190 | 1430 | 2327 | 710 | 1158 | 1795 | 1509 | 444 | 942 | 8600 | 3151 | 2042 | 10 | 3 | 22 | 0 | 0 | 0 | 0 | 0 | 0 | 0 | 0 | 0 | 0 | 0
2042 | 10 | 3 | 23 | 1995 | 1303 | 2121 | 647 | 1055 | 1621 | 1346 | 396 | 840 | 8013 | 2783 | 2042 | 10 | 3 | 23 | 0 | 0 | 0 | 0 | 0 | 0 | 0 | 0 | 0 | 0 | 0
2042 | 10 | 3 | 24 | 1823 | 1190 | 1938 | 591 | 964 | 1456 | 1193 | 351 | 745 | 7401 | 2439 | 2042 | 10 | 3 | 24 | 0 | 0 | 0 | 0 | 0 | 0 | 0 | 0 | 0 | 0 | 0
2042 | 10 | 4 | 1 | 1663 | 1086 | 1768 | 540 | 880 | 1326 | 1107 | 326 | 691 | 6746 | 2504 | 2042 | 10 | 4 | 1 | 0 | 0 | 0 | 0 | 0 | 0 | 0 | 0 | 0 | 0 | 0
2042 | 10 | 4 | 2 | 1589 | 1037 | 1689 | 516 | 840 | 1267 | 1049 | 309 | 655 | 6507 | 2372 | 2042 | 10 | 4 | 2 | 0 | 0 | 0 | 0 | 0 | 0 | 0 | 0 | 0 | 0 | 0
2042 | 10 | 4 | 3 | 1520 | 992 | 1616 | 493 | 804 | 1204 | 989 | 291 | 617 | 6332 | 2241 | 2042 | 10 | 4 | 3 | 0 | 0 | 0 | 0 | 0 | 0 | 0 | 0 | 0 | 0 | 0
2042 | 10 | 4 | 4 | 1508 | 984 | 1602 | 489 | 797 | 1196 | 968 | 285 | 604 | 6293 | 2198 | 2042 | 10 | 4 | 4 | 0 | 0 | 0 | 0 | 0 | 0 | 0 | 0 | 0 | 0 | 0
2042 | 10 | 4 | 5 | 1579 | 1031 | 1678 | 512 | 835 | 1275 | 999 | 294 | 624 | 6536 | 2284 | 2042 | 10 | 4 | 5 | 0 | 0 | 0 | 0 | 0 | 0 | 0 | 0 | 0 | 0 | 0
2042 | 10 | 4 | 6 | 1780 | 1162 | 1892 | 577 | 941 | 1486 | 1103 | 325 | 689 | 7180 | 2603 | 2042 | 10 | 4 | 6 | 0 | 0 | 0 | 0 | 0 | 0 | 0 | 0 | 0 | 0 | 0
2042 | 10 | 4 | 7 | 2019 | 1318 | 2146 | 655 | 1068 | 1698 | 1262 | 372 | 788 | 7963 | 3006 | 2042 | 10 | 4 | 7 | 9.7 | 11.9 | 21 | 1.9 | 14.7 | 19.9 | 29.5 | 3.9 | 4.4 | 10.1 | 38.9
2042 | 10 | 4 | 8 | 2395 | 1564 | 2545 | 777 | 1267 | 2038 | 1607 | 473 | 1004 | 8876 | 3712 | 2042 | 10 | 4 | 8 | 50.1 | 62 | 109.2 | 10.2 | 76.7 | 103.5 | 153.5 | 19.9 | 22.9 | 52.1 | 202.1
2042 | 10 | 4 | 9 | 2674 | 1746 | 2842 | 868 | 1414 | 2296 | 1897 | 559 | 1184 | 9586 | 4217 | 2042 | 10 | 4 | 9 | 106.7 | 132.2 | 232.8 | 21.7 | 163.3 | 220.4 | 327 | 42.4 | 48.8 | 111.1 | 430.6
2042 | 10 | 4 | 10 | 2781 | 1815 | 2955 | 902 | 1471 | 2403 | 2022 | 595 | 1262 | 9917 | 4445 | 2042 | 10 | 4 | 10 | 160.7 | 199 | 350.4 | 32.7 | 245.9 | 331.8 | 492.4 | 63.9 | 73.5 | 167.2 | 648.4
2042 | 10 | 4 | 11 | 2679 | 1749 | 2847 | 869 | 1417 | 2290 | 1957 | 576 | 1222 | 9851 | 4278 | 2042 | 10 | 4 | 11 | 219.6 | 272.1 | 479 | 44.7 | 336.1 | 453.6 | 673.1 | 87.3 | 100.5 | 228.6 | 886.4
2042 | 10 | 4 | 12 | 2510 | 1639 | 2668 | 815 | 1328 | 2094 | 1782 | 525 | 1112 | 9639 | 3967 | 2042 | 10 | 4 | 12 | 261.6 | 324.1 | 570.5 | 53.2 | 400.4 | 540.3 | 801.7 | 103.9 | 119.7 | 272.2 | 1055.8
2042 | 10 | 4 | 13 | 2618 | 1709 | 2782 | 849 | 1385 | 2204 | 1866 | 550 | 1165 | 9798 | 4130 | 2042 | 10 | 4 | 13 | 269.9 | 334.4 | 588.7 | 54.9 | 413.1 | 557.4 | 827.3 | 107.2 | 123.5 | 280.9 | 1089.2
2042 | 10 | 4 | 14 | 2617 | 1709 | 2781 | 849 | 1384 | 2216 | 1869 | 550 | 1167 | 9824 | 4147 | 2042 | 10 | 4 | 14 | 236.5 | 293 | 515.8 | 48.1 | 362 | 488.4 | 724.8 | 93.9 | 108.2 | 246.1 | 954.4
2042 | 10 | 4 | 15 | 2538 | 1657 | 2697 | 823 | 1342 | 2116 | 1806 | 532 | 1127 | 9710 | 4026 | 2042 | 10 | 4 | 15 | 194.5 | 241 | 424.3 | 39.6 | 297.7 | 401.7 | 596.2 | 77.3 | 89 | 202.5 | 785.2
2042 | 10 | 4 | 16 | 2644 | 1726 | 2811 | 858 | 1399 | 2219 | 1927 | 568 | 1203 | 9917 | 4255 | 2042 | 10 | 4 | 16 | 135.6 | 167.9 | 295.7 | 27.6 | 207.5 | 280 | 415.6 | 53.8 | 62 | 141.1 | 547.2
2042 | 10 | 4 | 17 | 2724 | 1778 | 2895 | 884 | 1441 | 2320 | 2021 | 595 | 1262 | 9945 | 4429 | 2042 | 10 | 4 | 17 | 61.1 | 75.7 | 133.2 | 12.4 | 93.5 | 126.1 | 187.2 | 24.3 | 27.9 | 63.6 | 246.5
2042 | 10 | 4 | 18 | 2874 | 1877 | 3055 | 933 | 1520 | 2560 | 2163 | 637 | 1351 | 9866 | 4740 | 2042 | 10 | 4 | 18 | 5.7 | 7.1 | 12.4 | 1.1 | 8.7 | 11.8 | 17.4 | 2.3 | 2.6 | 5.9 | 22.9
2042 | 10 | 4 | 19 | 2965 | 1936 | 3151 | 962 | 1568 | 2660 | 2250 | 663 | 1405 | 9937 | 4974 | 2042 | 10 | 4 | 19 | 0 | 0 | 0 | 0 | 0 | 0 | 0 | 0 | 0 | 0 | 0
2042 | 10 | 4 | 20 | 2744 | 1791 | 2916 | 890 | 1451 | 2427 | 2057 | 606 | 1284 | 9523 | 4625 | 2042 | 10 | 4 | 20 | 0 | 0 | 0 | 0 | 0 | 0 | 0 | 0 | 0 | 0 | 0
2042 | 10 | 4 | 21 | 2390 | 1560 | 2540 | 775 | 1264 | 2049 | 1713 | 504 | 1069 | 8816 | 3956 | 2042 | 10 | 4 | 21 | 0 | 0 | 0 | 0 | 0 | 0 | 0 | 0 | 0 | 0 | 0
2042 | 10 | 4 | 22 | 2155 | 1407 | 2290 | 699 | 1140 | 1785 | 1505 | 443 | 940 | 8249 | 3511 | 2042 | 10 | 4 | 22 | 0 | 0 | 0 | 0 | 0 | 0 | 0 | 0 | 0 | 0 | 0
2042 | 10 | 4 | 23 | 1963 | 1282 | 2087 | 637 | 1038 | 1589 | 1344 | 396 | 839 | 7699 | 3102 | 2042 | 10 | 4 | 23 | 0 | 0 | 0 | 0 | 0 | 0 | 0 | 0 | 0 | 0 | 0
2042 | 10 | 4 | 24 | 1784 | 1165 | 1896 | 579 | 943 | 1416 | 1192 | 351 | 744 | 7073 | 2727 | 2042 | 10 | 4 | 24 | 0 | 0 | 0 | 0 | 0 | 0 | 0 | 0 | 0 | 0 | 0
2042 | 10 | 5 | 1 | 1681 | 1097 | 1786 | 545 | 889 | 1279 | 1094 | 322 | 683 | 6439 | 2198 | 2042 | 10 | 5 | 1 | 0 | 0 | 0 | 0 | 0 | 0 | 0 | 0 | 0 | 0 | 0
2042 | 10 | 5 | 2 | 1617 | 1056 | 1718 | 525 | 855 | 1219 | 1039 | 306 | 649 | 6208 | 2079 | 2042 | 10 | 5 | 2 | 0 | 0 | 0 | 0 | 0 | 0 | 0 | 0 | 0 | 0 | 0
2042 | 10 | 5 | 3 | 1560 | 1019 | 1658 | 506 | 825 | 1160 | 986 | 290 | 616 | 6037 | 1968 | 2042 | 10 | 5 | 3 | 0 | 0 | 0 | 0 | 0 | 0 | 0 | 0 | 0 | 0 | 0
2042 | 10 | 5 | 4 | 1549 | 1012 | 1647 | 503 | 819 | 1167 | 969 | 285 | 605 | 6007 | 1945 | 2042 | 10 | 5 | 4 | 0 | 0 | 0 | 0 | 0 | 0 | 0 | 0 | 0 | 0 | 0
2042 | 10 | 5 | 5 | 1620 | 1058 | 1722 | 526 | 857 | 1238 | 1006 | 296 | 628 | 6242 | 2032 | 2042 | 10 | 5 | 5 | 0 | 0 | 0 | 0 | 0 | 0 | 0 | 0 | 0 | 0 | 0
2042 | 10 | 5 | 6 | 1826 | 1192 | 1941 | 593 | 966 | 1444 | 1134 | 334 | 708 | 6933 | 2306 | 2042 | 10 | 5 | 6 | 0 | 0 | 0 | 0 | 0 | 0 | 0 | 0 | 0 | 0 | 0
2042 | 10 | 5 | 7 | 2025 | 1322 | 2152 | 657 | 1071 | 1650 | 1325 | 390 | 827 | 7818 | 2661 | 2042 | 10 | 5 | 7 | 12.2 | 15.2 | 26.7 | 2.5 | 18.7 | 25.3 | 37.6 | 4.9 | 5.6 | 12.8 | 49.4
2042 | 10 | 5 | 8 | 2393 | 1562 | 2543 | 776 | 1266 | 1986 | 1658 | 488 | 1035 | 8778 | 3353 | 2042 | 10 | 5 | 8 | 58.6 | 72.7 | 127.9 | 11.9 | 89.8 | 121.1 | 179.8 | 23.3 | 26.8 | 61.1 | 236.7
2042 | 10 | 5 | 9 | 2677 | 1748 | 2845 | 869 | 1416 | 2237 | 1926 | 567 | 1202 | 9493 | 3893 | 2042 | 10 | 5 | 9 | 128.4 | 159.1 | 280.1 | 26.1 | 196.5 | 265.2 | 393.7 | 51.1 | 58.7 | 133.7 | 518.3
2042 | 10 | 5 | 10 | 2801 | 1829 | 2977 | 909 | 1482 | 2348 | 2032 | 599 | 1269 | 9824 | 4148 | 2042 | 10 | 5 | 10 | 190 | 235.2 | 414.2 | 38.6 | 290.7 | 392.2 | 582 | 75.5 | 86.9 | 197.6 | 766.3
2042 | 10 | 5 | 11 | 2711 | 1770 | 2881 | 880 | 1434 | 2250 | 1951 | 575 | 1218 | 9857 | 4043 | 2042 | 10 | 5 | 11 | 230.4 | 285.4 | 502.6 | 46.8 | 352.7 | 475.9 | 706.3 | 91.5 | 105.4 | 239.8 | 930
2042 | 10 | 5 | 12 | 2533 | 1654 | 2692 | 822 | 1340 | 2066 | 1787 | 526 | 1115 | 9716 | 3776 | 2042 | 10 | 5 | 12 | 258.5 | 320.3 | 563.8 | 52.6 | 395.6 | 533.8 | 792.3 | 102.7 | 118.3 | 269 | 1043.3
2042 | 10 | 5 | 13 | 2644 | 1726 | 2810 | 858 | 1398 | 2170 | 1875 | 552 | 1171 | 9921 | 3990 | 2042 | 10 | 5 | 13 | 254.5 | 315.3 | 555 | 51.8 | 389.4 | 525.5 | 779.9 | 101 | 116.4 | 264.8 | 1026.9
2042 | 10 | 5 | 14 | 2657 | 1735 | 2824 | 862 | 1405 | 2172 | 1887 | 556 | 1178 | 10034 | 4050 | 2042 | 10 | 5 | 14 | 237.4 | 294.1 | 517.7 | 48.3 | 363.3 | 490.2 | 727.6 | 94.3 | 108.7 | 247 | 957.9
2042 | 10 | 5 | 15 | 2571 | 1678 | 2732 | 834 | 1360 | 2087 | 1816 | 535 | 1134 | 9949 | 3959 | 2042 | 10 | 5 | 15 | 209.4 | 259.4 | 456.7 | 42.6 | 320.5 | 432.4 | 641.8 | 83.1 | 95.8 | 217.9 | 845
2042 | 10 | 5 | 16 | 2681 | 1751 | 2850 | 870 | 1418 | 2207 | 1925 | 567 | 1202 | 10166 | 4184 | 2042 | 10 | 5 | 16 | 148.8 | 184.3 | 324.6 | 30.3 | 227.7 | 307.3 | 456 | 59.1 | 68.1 | 154.9 | 600.5
2042 | 10 | 5 | 17 | 2749 | 1795 | 2922 | 892 | 1454 | 2302 | 2012 | 593 | 1256 | 10233 | 4330 | 2042 | 10 | 5 | 17 | 63.5 | 78.7 | 138.5 | 12.9 | 97.2 | 131.1 | 194.6 | 25.2 | 29 | 66.1 | 256.2
2042 | 10 | 5 | 18 | 2857 | 1865 | 3037 | 927 | 1511 | 2470 | 2140 | 630 | 1336 | 10160 | 4533 | 2042 | 10 | 5 | 18 | 6.4 | 8 | 14.1 | 1.3 | 9.9 | 13.3 | 19.8 | 2.6 | 3 | 6.7 | 26.1
2042 | 10 | 5 | 19 | 3005 | 1962 | 3193 | 975 | 1589 | 2610 | 2192 | 646 | 1369 | 10199 | 4765 | 2042 | 10 | 5 | 19 | 0 | 0 | 0 | 0 | 0 | 0 | 0 | 0 | 0 | 0 | 0
2042 | 10 | 5 | 20 | 2816 | 1838 | 2993 | 914 | 1489 | 2394 | 1985 | 585 | 1239 | 9772 | 4407 | 2042 | 10 | 5 | 20 | 0 | 0 | 0 | 0 | 0 | 0 | 0 | 0 | 0 | 0 | 0
2042 | 10 | 5 | 21 | 2421 | 1581 | 2574 | 786 | 1281 | 2011 | 1664 | 490 | 1039 | 9041 | 3715 | 2042 | 10 | 5 | 21 | 0 | 0 | 0 | 0 | 0 | 0 | 0 | 0 | 0 | 0 | 0
2042 | 10 | 5 | 22 | 2147 | 1402 | 2282 | 697 | 1136 | 1758 | 1476 | 435 | 921 | 8469 | 3229 | 2042 | 10 | 5 | 22 | 0 | 0 | 0 | 0 | 0 | 0 | 0 | 0 | 0 | 0 | 0
2042 | 10 | 5 | 23 | 1957 | 1278 | 2080 | 635 | 1035 | 1580 | 1325 | 390 | 827 | 7870 | 2837 | 2042 | 10 | 5 | 23 | 0 | 0 | 0 | 0 | 0 | 0 | 0 | 0 | 0 | 0 | 0
2042 | 10 | 5 | 24 | 1785 | 1165 | 1897 | 579 | 944 | 1403 | 1179 | 347 | 736 | 7262 | 2494 | 2042 | 10 | 5 | 24 | 0 | 0 | 0 | 0 | 0 | 0 | 0 | 0 | 0 | 0 | 0
2042 | 10 | 6 | 1 | 1903 | 1243 | 2023 | 617 | 1007 | 1390 | 1207 | 356 | 754 | 6766 | 2353 | 2042 | 10 | 6 | 1 | 0 | 0 | 0 | 0 | 0 | 0 | 0 | 0 | 0 | 0 | 0
2042 | 10 | 6 | 2 | 1740 | 1136 | 1849 | 565 | 920 | 1260 | 1093 | 322 | 683 | 6437 | 2118 | 2042 | 10 | 6 | 2 | 0 | 0 | 0 | 0 | 0 | 0 | 0 | 0 | 0 | 0 | 0
2042 | 10 | 6 | 3 | 1640 | 1071 | 1744 | 532 | 868 | 1189 | 1028 | 303 | 642 | 6248 | 1996 | 2042 | 10 | 6 | 3 | 0 | 0 | 0 | 0 | 0 | 0 | 0 | 0 | 0 | 0 | 0
2042 | 10 | 6 | 4 | 1587 | 1036 | 1687 | 515 | 839 | 1155 | 994 | 293 | 620 | 6140 | 1929 | 2042 | 10 | 6 | 4 | 0 | 0 | 0 | 0 | 0 | 0 | 0 | 0 | 0 | 0 | 0
2042 | 10 | 6 | 5 | 1577 | 1029 | 1676 | 512 | 834 | 1160 | 989 | 291 | 617 | 6104 | 1908 | 2042 | 10 | 6 | 5 | 0 | 0 | 0 | 0 | 0 | 0 | 0 | 0 | 0 | 0 | 0
2042 | 10 | 6 | 6 | 1632 | 1066 | 1735 | 530 | 863 | 1226 | 1028 | 303 | 642 | 6246 | 1984 | 2042 | 10 | 6 | 6 | 0 | 0 | 0 | 0 | 0 | 0 | 0 | 0 | 0 | 0 | 0
2042 | 10 | 6 | 7 | 1732 | 1131 | 1841 | 562 | 916 | 1338 | 1123 | 331 | 701 | 6482 | 2155 | 2042 | 10 | 6 | 7 | 15.9 | 19.7 | 34.8 | 3.2 | 24.4 | 32.9 | 48.8 | 6.4 | 7.3 | 16.5 | 64.3
2042 | 10 | 6 | 8 | 1911 | 1248 | 2031 | 620 | 1011 | 1525 | 1282 | 378 | 800 | 7035 | 2540 | 2042 | 10 | 6 | 8 | 80.9 | 100.2 | 176.4 | 16.4 | 123.7 | 167 | 247.8 | 32.2 | 37.1 | 84.2 | 326.4
2042 | 10 | 6 | 9 | 2133 | 1392 | 2267 | 692 | 1128 | 1735 | 1468 | 432 | 917 | 7578 | 2949 | 2042 | 10 | 6 | 9 | 180.7 | 223.9 | 394.2 | 36.8 | 276.6 | 373.2 | 553.9 | 71.7 | 82.8 | 188.1 | 729.4
2042 | 10 | 6 | 10 | 2306 | 1506 | 2451 | 748 | 1220 | 1911 | 1634 | 481 | 1020 | 8107 | 3324 | 2042 | 10 | 6 | 10 | 274.5 | 340 | 598.5 | 55.8 | 420 | 566.7 | 841.1 | 109.1 | 125.6 | 285.6 | 1107.5
2042 | 10 | 6 | 11 | 2482 | 1620 | 2638 | 805 | 1313 | 2090 | 1806 | 532 | 1127 | 8520 | 3687 | 2042 | 10 | 6 | 11 | 344.1 | 426.3 | 750.4 | 70 | 526.7 | 710.7 | 1054.6 | 136.7 | 157.5 | 358.1 | 1388.7
2042 | 10 | 6 | 12 | 2450 | 1600 | 2604 | 795 | 1296 | 2059 | 1786 | 526 | 1115 | 8542 | 3681 | 2042 | 10 | 6 | 12 | 388.4 | 481.2 | 847.1 | 79 | 594.4 | 802.1 | 1190.4 | 154.3 | 177.7 | 404.2 | 1567.4
2042 | 10 | 6 | 13 | 2415 | 1576 | 2566 | 783 | 1277 | 2018 | 1760 | 518 | 1099 | 8560 | 3644 | 2042 | 10 | 6 | 13 | 398.6 | 493.8 | 869.4 | 81.1 | 610.1 | 823.2 | 1221.8 | 158.4 | 182.4 | 414.9 | 1608.8
2042 | 10 | 6 | 14 | 2359 | 1540 | 2507 | 765 | 1248 | 2006 | 1754 | 517 | 1095 | 8603 | 3663 | 2042 | 10 | 6 | 14 | 374.3 | 463.7 | 816.3 | 76.1 | 572.9 | 773 | 1147.2 | 148.7 | 171.3 | 389.5 | 1510.6
2042 | 10 | 6 | 15 | 2414 | 1576 | 2566 | 783 | 1277 | 2067 | 1811 | 533 | 1130 | 8724 | 3795 | 2042 | 10 | 6 | 15 | 304.7 | 377.4 | 664.4 | 61.9 | 466.2 | 629.1 | 933.7 | 121.1 | 139.4 | 317.1 | 1229.5
2042 | 10 | 6 | 16 | 2395 | 1564 | 2545 | 777 | 1267 | 2086 | 1805 | 532 | 1127 | 8712 | 3800 | 2042 | 10 | 6 | 16 | 194.7 | 241.1 | 424.5 | 39.6 | 297.9 | 402 | 596.5 | 77.4 | 89 | 202.6 | 785.5
2042 | 10 | 6 | 17 | 2359 | 1540 | 2508 | 766 | 1248 | 2100 | 1803 | 531 | 1126 | 8713 | 3787 | 2042 | 10 | 6 | 17 | 77.5 | 96 | 169 | 15.7 | 118.6 | 160 | 237.5 | 30.8 | 35.4 | 80.6 | 312.7
2042 | 10 | 6 | 18 | 2361 | 1541 | 2509 | 766 | 1249 | 2131 | 1808 | 532 | 1128 | 8707 | 3755 | 2042 | 10 | 6 | 18 | 7.1 | 8.7 | 15.4 | 1.4 | 10.8 | 14.5 | 21.5 | 2.8 | 3.3 | 7.4 | 28.4
2042 | 10 | 6 | 19 | 2502 | 1634 | 2659 | 812 | 1323 | 2195 | 1894 | 558 | 1182 | 8971 | 3965 | 2042 | 10 | 6 | 19 | 0 | 0 | 0 | 0 | 0 | 0 | 0 | 0 | 0 | 0 | 0
2042 | 10 | 6 | 20 | 2489 | 1625 | 2646 | 808 | 1317 | 2157 | 1869 | 550 | 1167 | 8894 | 3940 | 2042 | 10 | 6 | 20 | 0 | 0 | 0 | 0 | 0 | 0 | 0 | 0 | 0 | 0 | 0
2042 | 10 | 6 | 21 | 2326 | 1519 | 2473 | 755 | 1230 | 1994 | 1736 | 511 | 1084 | 8595 | 3691 | 2042 | 10 | 6 | 21 | 0 | 0 | 0 | 0 | 0 | 0 | 0 | 0 | 0 | 0 | 0
2042 | 10 | 6 | 22 | 2092 | 1366 | 2224 | 679 | 1107 | 1763 | 1541 | 454 | 962 | 8092 | 3285 | 2042 | 10 | 6 | 22 | 0 | 0 | 0 | 0 | 0 | 0 | 0 | 0 | 0 | 0 | 0
2042 | 10 | 6 | 23 | 1980 | 1293 | 2105 | 642 | 1047 | 1644 | 1447 | 426 | 903 | 7676 | 3047 | 2042 | 10 | 6 | 23 | 0 | 0 | 0 | 0 | 0 | 0 | 0 | 0 | 0 | 0 | 0
2042 | 10 | 6 | 24 | 1815 | 1185 | 1929 | 589 | 960 | 1482 | 1308 | 385 | 816 | 7187 | 2738 | 2042 | 10 | 6 | 24 | 0 | 0 | 0 | 0 | 0 | 0 | 0 | 0 | 0 | 0 | 0
2042 | 10 | 7 | 1 | 1739 | 1135 | 1848 | 564 | 920 | 1393 | 1227 | 362 | 766 | 7075 | 2532 | 2042 | 10 | 7 | 1 | 0 | 0 | 0 | 0 | 0 | 0 | 0 | 0 | 0 | 0 | 0
2042 | 10 | 7 | 2 | 1617 | 1056 | 1719 | 525 | 855 | 1273 | 1109 | 327 | 693 | 6738 | 2268 | 2042 | 10 | 7 | 2 | 0 | 0 | 0 | 0 | 0 | 0 | 0 | 0 | 0 | 0 | 0
2042 | 10 | 7 | 3 | 1547 | 1010 | 1644 | 502 | 818 | 1206 | 1042 | 307 | 651 | 6557 | 2116 | 2042 | 10 | 7 | 3 | 0 | 0 | 0 | 0 | 0 | 0 | 0 | 0 | 0 | 0 | 0
2042 | 10 | 7 | 4 | 1515 | 989 | 1610 | 492 | 801 | 1177 | 1008 | 297 | 630 | 6469 | 2043 | 2042 | 10 | 7 | 4 | 0 | 0 | 0 | 0 | 0 | 0 | 0 | 0 | 0 | 0 | 0
2042 | 10 | 7 | 5 | 1528 | 998 | 1624 | 496 | 808 | 1181 | 1002 | 295 | 625 | 6446 | 2023 | 2042 | 10 | 7 | 5 | 0 | 0 | 0 | 0 | 0 | 0 | 0 | 0 | 0 | 0 | 0
2042 | 10 | 7 | 6 | 1589 | 1038 | 1689 | 516 | 840 | 1223 | 1039 | 306 | 649 | 6640 | 2118 | 2042 | 10 | 7 | 6 | 0 | 0 | 0 | 0 | 0 | 0 | 0 | 0 | 0 | 0 | 0
2042 | 10 | 7 | 7 | 1693 | 1105 | 1800 | 549 | 895 | 1313 | 1126 | 332 | 703 | 6947 | 2287 | 2042 | 10 | 7 | 7 | 17.4 | 21.5 | 37.9 | 3.5 | 26.6 | 35.9 | 53.2 | 6.9 | 7.9 | 18.1 | 70.1
2042 | 10 | 7 | 8 | 1860 | 1214 | 1977 | 603 | 984 | 1498 | 1291 | 380 | 806 | 7540 | 2669 | 2042 | 10 | 7 | 8 | 85.7 | 106.1 | 186.9 | 17.5 | 131.2 | 176.9 | 262.6 | 34.1 | 39.2 | 89.1 | 345.9
2042 | 10 | 7 | 9 | 2062 | 1346 | 2191 | 669 | 1090 | 1711 | 1482 | 436 | 925 | 8072 | 3100 | 2042 | 10 | 7 | 9 | 182.9 | 226.6 | 399 | 37.2 | 280 | 377.9 | 560.7 | 72.6 | 83.8 | 190.4 | 738.4
2042 | 10 | 7 | 10 | 2238 | 1461 | 2378 | 726 | 1183 | 1892 | 1655 | 488 | 1033 | 8530 | 3449 | 2042 | 10 | 7 | 10 | 286.8 | 355.3 | 625.4 | 58.4 | 438.9 | 592.2 | 879 | 113.9 | 131.2 | 298.5 | 1157.3
2042 | 10 | 7 | 11 | 2399 | 1566 | 2550 | 778 | 1269 | 2079 | 1803 | 531 | 1126 | 8873 | 3778 | 2042 | 10 | 7 | 11 | 388.6 | 481.3 | 847.3 | 79 | 594.5 | 802.3 | 1190.7 | 154.4 | 177.8 | 404.3 | 1567.9
2042 | 10 | 7 | 12 | 2377 | 1552 | 2527 | 771 | 1257 | 2071 | 1779 | 524 | 1111 | 8797 | 3727 | 2042 | 10 | 7 | 12 | 433.8 | 537.3 | 946 | 88.3 | 663.8 | 895.7 | 1329.3 | 172.3 | 198.5 | 451.4 | 1750.5
2042 | 10 | 7 | 13 | 2339 | 1527 | 2486 | 759 | 1237 | 2021 | 1739 | 512 | 1086 | 8698 | 3676 | 2042 | 10 | 7 | 13 | 430.3 | 533 | 938.4 | 87.5 | 658.5 | 888.6 | 1318.7 | 170.9 | 197 | 447.8 | 1736.4
2042 | 10 | 7 | 14 | 2326 | 1518 | 2472 | 755 | 1230 | 2009 | 1723 | 508 | 1076 | 8680 | 3662 | 2042 | 10 | 7 | 14 | 385.3 | 477.3 | 840.3 | 78.4 | 589.7 | 795.7 | 1181 | 153.1 | 176.3 | 401 | 1555
2042 | 10 | 7 | 15 | 2386 | 1558 | 2536 | 774 | 1262 | 2075 | 1797 | 529 | 1122 | 8820 | 3755 | 2042 | 10 | 7 | 15 | 310.7 | 384.8 | 677.4 | 63.2 | 475.4 | 641.5 | 952 | 123.5 | 142.1 | 323.3 | 1253.5
2042 | 10 | 7 | 16 | 2387 | 1558 | 2537 | 774 | 1262 | 2094 | 1797 | 529 | 1122 | 8813 | 3715 | 2042 | 10 | 7 | 16 | 197.5 | 244.7 | 430.8 | 40.2 | 302.3 | 408 | 605.4 | 78.5 | 90.4 | 205.5 | 797.2
2042 | 10 | 7 | 17 | 2382 | 1555 | 2532 | 773 | 1260 | 2102 | 1785 | 526 | 1114 | 8797 | 3639 | 2042 | 10 | 7 | 17 | 76.9 | 95.3 | 167.7 | 15.7 | 117.7 | 158.8 | 235.8 | 30.6 | 35.2 | 80 | 310.4
2042 | 10 | 7 | 18 | 2383 | 1556 | 2532 | 773 | 1260 | 2160 | 1768 | 521 | 1104 | 8798 | 3621 | 2042 | 10 | 7 | 18 | 6.3 | 7.8 | 13.7 | 1.3 | 9.6 | 13 | 19.3 | 2.5 | 2.9 | 6.6 | 25.4
2042 | 10 | 7 | 19 | 2515 | 1642 | 2673 | 816 | 1330 | 2251 | 1870 | 551 | 1168 | 9081 | 3828 | 2042 | 10 | 7 | 19 | 0 | 0 | 0 | 0 | 0 | 0 | 0 | 0 | 0 | 0 | 0
2042 | 10 | 7 | 20 | 2501 | 1633 | 2658 | 811 | 1323 | 2217 | 1849 | 545 | 1154 | 9109 | 3776 | 2042 | 10 | 7 | 20 | 0 | 0 | 0 | 0 | 0 | 0 | 0 | 0 | 0 | 0 | 0
2042 | 10 | 7 | 21 | 2335 | 1525 | 2482 | 758 | 1235 | 2011 | 1725 | 508 | 1077 | 8860 | 3497 | 2042 | 10 | 7 | 21 | 0 | 0 | 0 | 0 | 0 | 0 | 0 | 0 | 0 | 0 | 0
2042 | 10 | 7 | 22 | 2098 | 1370 | 2230 | 681 | 1110 | 1733 | 1529 | 450 | 955 | 8421 | 3082 | 2042 | 10 | 7 | 22 | 0 | 0 | 0 | 0 | 0 | 0 | 0 | 0 | 0 | 0 | 0
2042 | 10 | 7 | 23 | 1996 | 1303 | 2122 | 648 | 1056 | 1631 | 1443 | 425 | 901 | 8134 | 2880 | 2042 | 10 | 7 | 23 | 0 | 0 | 0 | 0 | 0 | 0 | 0 | 0 | 0 | 0 | 0
2042 | 10 | 7 | 24 | 1847 | 1206 | 1963 | 599 | 977 | 1486 | 1301 | 383 | 812 | 7726 | 2585 | 2042 | 10 | 7 | 24 | 0 | 0 | 0 | 0 | 0 | 0 | 0 | 0 | 0 | 0 | 0
2042 | 10 | 8 | 1 | 1684 | 1099 | 1790 | 546 | 891 | 1252 | 1142 | 336 | 713 | 7344 | 2578 | 2042 | 10 | 8 | 1 | 0 | 0 | 0 | 0 | 0 | 0 | 0 | 0 | 0 | 0 | 0
2042 | 10 | 8 | 2 | 1617 | 1056 | 1718 | 525 | 855 | 1194 | 1081 | 318 | 675 | 7075 | 2388 | 2042 | 10 | 8 | 2 | 0 | 0 | 0 | 0 | 0 | 0 | 0 | 0 | 0 | 0 | 0
2042 | 10 | 8 | 3 | 1559 | 1018 | 1657 | 506 | 824 | 1146 | 1016 | 299 | 634 | 6859 | 2227 | 2042 | 10 | 8 | 3 | 0 | 0 | 0 | 0 | 0 | 0 | 0 | 0 | 0 | 0 | 0
2042 | 10 | 8 | 4 | 1556 | 1016 | 1654 | 505 | 823 | 1139 | 986 | 291 | 616 | 6743 | 2154 | 2042 | 10 | 8 | 4 | 0 | 0 | 0 | 0 | 0 | 0 | 0 | 0 | 0 | 0 | 0
2042 | 10 | 8 | 5 | 1608 | 1050 | 1709 | 522 | 851 | 1178 | 980 | 289 | 612 | 6696 | 2122 | 2042 | 10 | 8 | 5 | 0 | 0 | 0 | 0 | 0 | 0 | 0 | 0 | 0 | 0 | 0
2042 | 10 | 8 | 6 | 1752 | 1144 | 1862 | 568 | 927 | 1305 | 1031 | 304 | 644 | 6849 | 2202 | 2042 | 10 | 8 | 6 | 0 | 0 | 0 | 0 | 0 | 0 | 0 | 0 | 0 | 0 | 0
2042 | 10 | 8 | 7 | 1956 | 1277 | 2079 | 635 | 1035 | 1482 | 1135 | 334 | 709 | 7084 | 2386 | 2042 | 10 | 8 | 7 | 16.7 | 20.7 | 36.4 | 3.4 | 25.5 | 34.5 | 51.2 | 6.6 | 7.6 | 17.3 | 67.3
2042 | 10 | 8 | 8 | 2369 | 1547 | 2518 | 769 | 1253 | 1896 | 1507 | 444 | 941 | 7910 | 3140 | 2042 | 10 | 8 | 8 | 79.9 | 99 | 174.2 | 16.2 | 122.3 | 165 | 244.9 | 31.8 | 36.6 | 83.2 | 322.5
2042 | 10 | 8 | 9 | 2686 | 1753 | 2854 | 871 | 1420 | 2219 | 1822 | 537 | 1137 | 8649 | 3754 | 2042 | 10 | 8 | 9 | 182.9 | 226.5 | 398.8 | 37.2 | 279.9 | 377.6 | 560.4 | 72.6 | 83.6 | 190.3 | 737.9
2042 | 10 | 8 | 10 | 2837 | 1853 | 3016 | 921 | 1501 | 2354 | 1968 | 580 | 1229 | 9201 | 4069 | 2042 | 10 | 8 | 10 | 305.8 | 378.8 | 666.9 | 62.2 | 468 | 631.5 | 937.2 | 121.5 | 140 | 318.2 | 1234
2042 | 10 | 8 | 11 | 2768 | 1807 | 2942 | 898 | 1464 | 2255 | 1913 | 564 | 1195 | 9307 | 4001 | 2042 | 10 | 8 | 11 | 396.4 | 491 | 864.5 | 80.6 | 606.7 | 818.7 | 1214.9 | 157.5 | 181.4 | 412.6 | 1599.8
2042 | 10 | 8 | 12 | 2576 | 1682 | 2738 | 836 | 1363 | 2064 | 1767 | 521 | 1103 | 9135 | 3722 | 2042 | 10 | 8 | 12 | 429.5 | 532.1 | 936.8 | 87.3 | 657.3 | 887 | 1316.3 | 170.7 | 196.6 | 447 | 1733.4
2042 | 10 | 8 | 13 | 2666 | 1740 | 2833 | 865 | 1410 | 2162 | 1865 | 549 | 1165 | 9326 | 3916 | 2042 | 10 | 8 | 13 | 422.5 | 523.4 | 921.4 | 85.9 | 646.5 | 872.4 | 1294.8 | 167.8 | 193.3 | 439.7 | 1705
2042 | 10 | 8 | 14 | 2632 | 1719 | 2798 | 854 | 1392 | 2158 | 1879 | 553 | 1173 | 9283 | 3936 | 2042 | 10 | 8 | 14 | 369.2 | 457.2 | 805 | 75.1 | 564.9 | 762.3 | 1131.3 | 146.6 | 168.9 | 384.1 | 1489.6
2042 | 10 | 8 | 15 | 2524 | 1648 | 2683 | 819 | 1335 | 2079 | 1818 | 536 | 1135 | 9217 | 3815 | 2042 | 10 | 8 | 15 | 288.9 | 357.9 | 630.1 | 58.8 | 442.1 | 596.7 | 885.5 | 114.8 | 132.2 | 300.7 | 1166
2042 | 10 | 8 | 16 | 2608 | 1703 | 2772 | 846 | 1380 | 2213 | 1930 | 568 | 1205 | 9361 | 4009 | 2042 | 10 | 8 | 16 | 182.2 | 225.7 | 397.4 | 37 | 278.9 | 376.2 | 558.4 | 72.4 | 83.4 | 189.6 | 735.2
2042 | 10 | 8 | 17 | 2672 | 1745 | 2840 | 867 | 1413 | 2318 | 2034 | 599 | 1270 | 9353 | 4182 | 2042 | 10 | 8 | 17 | 67.2 | 83.2 | 146.5 | 13.7 | 102.8 | 138.7 | 205.8 | 26.7 | 30.7 | 69.9 | 271.1
2042 | 10 | 8 | 18 | 2863 | 1869 | 3043 | 929 | 1514 | 2490 | 2169 | 639 | 1354 | 9410 | 4422 | 2042 | 10 | 8 | 18 | 4.2 | 5.3 | 9.2 | 0.9 | 6.5 | 8.8 | 13 | 1.6 | 2 | 4.4 | 17.2
2042 | 10 | 8 | 19 | 3024 | 1974 | 3214 | 981 | 1599 | 2602 | 2270 | 669 | 1417 | 9582 | 4686 | 2042 | 10 | 8 | 19 | 0 | 0 | 0 | 0 | 0 | 0 | 0 | 0 | 0 | 0 | 0
2042 | 10 | 8 | 20 | 2810 | 1835 | 2987 | 912 | 1486 | 2361 | 2070 | 610 | 1292 | 9211 | 4335 | 2042 | 10 | 8 | 20 | 0 | 0 | 0 | 0 | 0 | 0 | 0 | 0 | 0 | 0 | 0
2042 | 10 | 8 | 21 | 2420 | 1580 | 2572 | 785 | 1280 | 1978 | 1738 | 512 | 1085 | 8638 | 3692 | 2042 | 10 | 8 | 21 | 0 | 0 | 0 | 0 | 0 | 0 | 0 | 0 | 0 | 0 | 0
2042 | 10 | 8 | 22 | 2173 | 1418 | 2309 | 705 | 1149 | 1718 | 1531 | 451 | 956 | 8179 | 3242 | 2042 | 10 | 8 | 22 | 0 | 0 | 0 | 0 | 0 | 0 | 0 | 0 | 0 | 0 | 0
2042 | 10 | 8 | 23 | 1973 | 1288 | 2097 | 640 | 1044 | 1529 | 1377 | 406 | 860 | 7746 | 2901 | 2042 | 10 | 8 | 23 | 0 | 0 | 0 | 0 | 0 | 0 | 0 | 0 | 0 | 0 | 0
2042 | 10 | 8 | 24 | 1786 | 1166 | 1899 | 580 | 945 | 1358 | 1227 | 362 | 766 | 7277 | 2567 | 2042 | 10 | 8 | 24 | 0 | 0 | 0 | 0 | 0 | 0 | 0 | 0 | 0 | 0 | 0
2042 | 10 | 9 | 1 | 1963 | 1281 | 2086 | 637 | 1038 | 1510 | 1145 | 337 | 715 | 7354 | 2552 | 2042 | 10 | 9 | 1 | 0 | 0 | 0 | 0 | 0 | 0 | 0 | 0 | 0 | 0 | 0
2042 | 10 | 9 | 2 | 1892 | 1235 | 2011 | 614 | 1001 | 1434 | 1077 | 317 | 672 | 7053 | 2405 | 2042 | 10 | 9 | 2 | 0 | 0 | 0 | 0 | 0 | 0 | 0 | 0 | 0 | 0 | 0
2042 | 10 | 9 | 3 | 1821 | 1189 | 1935 | 591 | 963 | 1369 | 1014 | 299 | 633 | 6832 | 2269 | 2042 | 10 | 9 | 3 | 0 | 0 | 0 | 0 | 0 | 0 | 0 | 0 | 0 | 0 | 0
2042 | 10 | 9 | 4 | 1802 | 1176 | 1915 | 585 | 953 | 1341 | 991 | 292 | 619 | 6784 | 2239 | 2042 | 10 | 9 | 4 | 0 | 0 | 0 | 0 | 0 | 0 | 0 | 0 | 0 | 0 | 0
2042 | 10 | 9 | 5 | 1879 | 1227 | 1997 | 610 | 994 | 1372 | 1034 | 305 | 646 | 7034 | 2310 | 2042 | 10 | 9 | 5 | 0 | 0 | 0 | 0 | 0 | 0 | 0 | 0 | 0 | 0 | 0
2042 | 10 | 9 | 6 | 2088 | 1364 | 2220 | 678 | 1105 | 1552 | 1171 | 345 | 731 | 7762 | 2552 | 2042 | 10 | 9 | 6 | 0 | 0 | 0 | 0 | 0 | 0 | 0 | 0 | 0 | 0 | 0
2042 | 10 | 9 | 7 | 2262 | 1477 | 2405 | 734 | 1197 | 1749 | 1343 | 396 | 839 | 8636 | 2917 | 2042 | 10 | 9 | 7 | 11.3 | 14 | 24.6 | 2.3 | 17.3 | 23.3 | 34.6 | 4.5 | 5.1 | 11.7 | 45.6
2042 | 10 | 9 | 8 | 2661 | 1738 | 2829 | 863 | 1407 | 2112 | 1681 | 495 | 1049 | 9585 | 3641 | 2042 | 10 | 9 | 8 | 51.6 | 63.9 | 112.4 | 10.5 | 78.9 | 106.5 | 157.9 | 20.4 | 23.5 | 53.6 | 208
2042 | 10 | 9 | 9 | 2971 | 1940 | 3158 | 964 | 1572 | 2400 | 1944 | 573 | 1214 | 10274 | 4215 | 2042 | 10 | 9 | 9 | 99.3 | 123 | 216.6 | 20.2 | 152 | 205 | 304.4 | 39.4 | 45.5 | 103.4 | 400.7
2042 | 10 | 9 | 10 | 3097 | 2022 | 3291 | 1005 | 1638 | 2530 | 2051 | 604 | 1280 | 10529 | 4468 | 2042 | 10 | 9 | 10 | 133.3 | 165.1 | 290.7 | 27.1 | 204 | 275.2 | 408.4 | 53 | 61 | 138.7 | 537.8
2042 | 10 | 9 | 11 | 2978 | 1945 | 3166 | 966 | 1575 | 2433 | 1955 | 576 | 1221 | 10471 | 4325 | 2042 | 10 | 9 | 11 | 171.6 | 212.6 | 374.2 | 34.9 | 262.5 | 354.3 | 525.9 | 68.1 | 78.5 | 178.6 | 692.5
2042 | 10 | 9 | 12 | 2790 | 1821 | 2965 | 905 | 1475 | 2219 | 1777 | 524 | 1110 | 10240 | 3977 | 2042 | 10 | 9 | 12 | 204.1 | 252.8 | 445.1 | 41.5 | 312.3 | 421.5 | 625.5 | 81.1 | 93.4 | 212.4 | 823.6
2042 | 10 | 9 | 13 | 2871 | 1874 | 3051 | 932 | 1518 | 2253 | 1853 | 546 | 1157 | 10404 | 4097 | 2042 | 10 | 9 | 13 | 191.7 | 237.4 | 418 | 39 | 293.3 | 395.7 | 587.4 | 76.1 | 87.6 | 199.4 | 773.5
2042 | 10 | 9 | 14 | 2830 | 1848 | 3008 | 918 | 1497 | 2192 | 1843 | 543 | 1151 | 10354 | 4073 | 2042 | 10 | 9 | 14 | 165.6 | 205.1 | 361.2 | 33.7 | 253.4 | 342 | 507.5 | 65.7 | 75.8 | 172.3 | 668.3
2042 | 10 | 9 | 15 | 2744 | 1792 | 2917 | 890 | 1451 | 2085 | 1779 | 524 | 1110 | 10210 | 3989 | 2042 | 10 | 9 | 15 | 148.9 | 184.4 | 324.7 | 30.3 | 227.9 | 307.5 | 456.4 | 59.1 | 68.1 | 155 | 600.8
2042 | 10 | 9 | 16 | 2838 | 1853 | 3016 | 921 | 1501 | 2179 | 1901 | 560 | 1187 | 10372 | 4189 | 2042 | 10 | 9 | 16 | 90.1 | 111.6 | 196.5 | 18.3 | 138 | 186.2 | 276.2 | 35.8 | 41.2 | 93.8 | 363.8
2042 | 10 | 9 | 17 | 2885 | 1883 | 3066 | 936 | 1526 | 2236 | 2003 | 590 | 1250 | 10414 | 4298 | 2042 | 10 | 9 | 17 | 31.4 | 38.8 | 68.4 | 6.4 | 48 | 64.7 | 96.2 | 12.5 | 14.4 | 32.7 | 126.6
2042 | 10 | 9 | 18 | 3039 | 1984 | 3230 | 986 | 1607 | 2419 | 2160 | 636 | 1349 | 10345 | 4510 | 2042 | 10 | 9 | 18 | 2.2 | 2.7 | 4.9 | 0.4 | 3.4 | 4.6 | 6.8 | 0.9 | 1 | 2.3 | 9
2042 | 10 | 9 | 19 | 3211 | 2097 | 3413 | 1042 | 1698 | 2565 | 2268 | 668 | 1416 | 10417 | 4717 | 2042 | 10 | 9 | 19 | 0 | 0 | 0 | 0 | 0 | 0 | 0 | 0 | 0 | 0 | 0
2042 | 10 | 9 | 20 | 3051 | 1992 | 3243 | 990 | 1614 | 2360 | 2094 | 617 | 1307 | 9905 | 4368 | 2042 | 10 | 9 | 20 | 0 | 0 | 0 | 0 | 0 | 0 | 0 | 0 | 0 | 0 | 0
2042 | 10 | 9 | 21 | 2682 | 1751 | 2851 | 870 | 1418 | 2009 | 1770 | 521 | 1105 | 9146 | 3690 | 2042 | 10 | 9 | 21 | 0 | 0 | 0 | 0 | 0 | 0 | 0 | 0 | 0 | 0 | 0
2042 | 10 | 9 | 22 | 2412 | 1575 | 2564 | 783 | 1276 | 1807 | 1566 | 461 | 978 | 8547 | 3257 | 2042 | 10 | 9 | 22 | 0 | 0 | 0 | 0 | 0 | 0 | 0 | 0 | 0 | 0 | 0
2042 | 10 | 9 | 23 | 2208 | 1442 | 2347 | 716 | 1168 | 1624 | 1408 | 415 | 879 | 7907 | 2900 | 2042 | 10 | 9 | 23 | 0 | 0 | 0 | 0 | 0 | 0 | 0 | 0 | 0 | 0 | 0
2042 | 10 | 9 | 24 | 2016 | 1316 | 2143 | 654 | 1066 | 1471 | 1262 | 372 | 788 | 7236 | 2534 | 2042 | 10 | 9 | 24 | 0 | 0 | 0 | 0 | 0 | 0 | 0 | 0 | 0 | 0 | 0
2042 | 10 | 10 | 1 | 2015 | 1316 | 2142 | 654 | 1066 | 1538 | 1162 | 342 | 725 | 7375 | 2636 | 2042 | 10 | 10 | 1 | 0 | 0 | 0 | 0 | 0 | 0 | 0 | 0 | 0 | 0 | 0
2042 | 10 | 10 | 2 | 1948 | 1272 | 2070 | 632 | 1030 | 1475 | 1084 | 319 | 677 | 7101 | 2497 | 2042 | 10 | 10 | 2 | 0 | 0 | 0 | 0 | 0 | 0 | 0 | 0 | 0 | 0 | 0
2042 | 10 | 10 | 3 | 1876 | 1225 | 1993 | 609 | 992 | 1409 | 1036 | 305 | 647 | 6904 | 2367 | 2042 | 10 | 10 | 3 | 0 | 0 | 0 | 0 | 0 | 0 | 0 | 0 | 0 | 0 | 0
2042 | 10 | 10 | 4 | 1857 | 1213 | 1974 | 603 | 982 | 1395 | 1036 | 305 | 647 | 6862 | 2334 | 2042 | 10 | 10 | 4 | 0 | 0 | 0 | 0 | 0 | 0 | 0 | 0 | 0 | 0 | 0
2042 | 10 | 10 | 5 | 1938 | 1265 | 2059 | 629 | 1025 | 1471 | 1077 | 317 | 673 | 7113 | 2406 | 2042 | 10 | 10 | 5 | 0 | 0 | 0 | 0 | 0 | 0 | 0 | 0 | 0 | 0 | 0
2042 | 10 | 10 | 6 | 2154 | 1406 | 2290 | 699 | 1139 | 1676 | 1228 | 362 | 767 | 7872 | 2725 | 2042 | 10 | 10 | 6 | 0 | 0 | 0 | 0 | 0 | 0 | 0 | 0 | 0 | 0 | 0
2042 | 10 | 10 | 7 | 2333 | 1523 | 2479 | 757 | 1234 | 1882 | 1418 | 418 | 886 | 8754 | 3091 | 2042 | 10 | 10 | 7 | 6.4 | 7.9 | 13.9 | 1.3 | 9.7 | 13.1 | 19.5 | 2.5 | 2.9 | 6.6 | 25.7
2042 | 10 | 10 | 8 | 2737 | 1787 | 2909 | 888 | 1448 | 2252 | 1761 | 519 | 1099 | 9690 | 3780 | 2042 | 10 | 10 | 8 | 34 | 42.1 | 74.1 | 6.9 | 52 | 70.2 | 104 | 13.5 | 15.5 | 35.4 | 137.1
2042 | 10 | 10 | 9 | 3060 | 1998 | 3253 | 993 | 1619 | 2574 | 2026 | 597 | 1265 | 10368 | 4280 | 2042 | 10 | 10 | 9 | 88.6 | 109.7 | 193.2 | 18 | 135.6 | 182.9 | 271.5 | 35.2 | 40.6 | 92.2 | 357.6
2042 | 10 | 10 | 10 | 3190 | 2083 | 3390 | 1035 | 1687 | 2720 | 2118 | 624 | 1322 | 10680 | 4478 | 2042 | 10 | 10 | 10 | 157.9 | 195.6 | 344.3 | 32.1 | 241.6 | 326 | 483.8 | 62.7 | 72.2 | 164.3 | 637.2
2042 | 10 | 10 | 11 | 3073 | 2006 | 3266 | 997 | 1625 | 2636 | 2018 | 594 | 1260 | 10688 | 4324 | 2042 | 10 | 10 | 11 | 187.3 | 232 | 408.5 | 38.1 | 286.6 | 386.8 | 574.1 | 74.4 | 85.8 | 194.9 | 755.8
2042 | 10 | 10 | 12 | 2881 | 1881 | 3063 | 935 | 1524 | 2463 | 1836 | 541 | 1146 | 10531 | 3991 | 2042 | 10 | 10 | 12 | 179.6 | 222.5 | 391.6 | 36.5 | 274.8 | 370.9 | 550.4 | 71.4 | 82.1 | 186.9 | 724.7
2042 | 10 | 10 | 13 | 2960 | 1933 | 3146 | 961 | 1566 | 2581 | 1912 | 563 | 1194 | 10694 | 4214 | 2042 | 10 | 10 | 13 | 187.3 | 232 | 408.5 | 38.1 | 286.6 | 386.8 | 574.1 | 74.4 | 85.8 | 194.9 | 755.8
2042 | 10 | 10 | 14 | 2919 | 1906 | 3102 | 947 | 1544 | 2591 | 1906 | 561 | 1190 | 10701 | 4233 | 2042 | 10 | 10 | 14 | 183.3 | 227 | 399.6 | 37.3 | 280.4 | 378.4 | 561.7 | 72.7 | 83.9 | 190.7 | 739.6
2042 | 10 | 10 | 15 | 2833 | 1850 | 3011 | 919 | 1498 | 2543 | 1856 | 547 | 1159 | 10604 | 4124 | 2042 | 10 | 10 | 15 | 151.1 | 187.2 | 329.6 | 30.8 | 231.3 | 312 | 463.1 | 60 | 69.1 | 157.3 | 609.8
2042 | 10 | 10 | 16 | 2925 | 1909 | 3108 | 949 | 1547 | 2660 | 1986 | 585 | 1240 | 10781 | 4311 | 2042 | 10 | 10 | 16 | 96.5 | 119.5 | 210.5 | 19.6 | 147.7 | 199.3 | 295.7 | 38.3 | 44.2 | 100.4 | 389.5
2042 | 10 | 10 | 17 | 2971 | 1940 | 3158 | 964 | 1571 | 2750 | 2082 | 613 | 1300 | 10755 | 4400 | 2042 | 10 | 10 | 17 | 39 | 48.3 | 85 | 7.9 | 59.6 | 80.5 | 119.4 | 15.5 | 17.8 | 40.6 | 157.3
2042 | 10 | 10 | 18 | 3120 | 2037 | 3316 | 1012 | 1650 | 2880 | 2233 | 658 | 1394 | 10623 | 4579 | 2042 | 10 | 10 | 18 | 2.3 | 2.9 | 5.1 | 0.5 | 3.6 | 4.8 | 7.1 | 0.9 | 1 | 2.4 | 9.4
2042 | 10 | 10 | 19 | 3290 | 2148 | 3497 | 1067 | 1740 | 3065 | 2357 | 694 | 1472 | 10629 | 4795 | 2042 | 10 | 10 | 19 | 0 | 0 | 0 | 0 | 0 | 0 | 0 | 0 | 0 | 0 | 0
2042 | 10 | 10 | 20 | 3124 | 2040 | 3321 | 1014 | 1652 | 2883 | 2175 | 641 | 1358 | 10112 | 4404 | 2042 | 10 | 10 | 20 | 0 | 0 | 0 | 0 | 0 | 0 | 0 | 0 | 0 | 0 | 0
2042 | 10 | 10 | 21 | 2756 | 1799 | 2929 | 894 | 1458 | 2466 | 1848 | 544 | 1153 | 9384 | 3730 | 2042 | 10 | 10 | 21 | 0 | 0 | 0 | 0 | 0 | 0 | 0 | 0 | 0 | 0 | 0
2042 | 10 | 10 | 22 | 2483 | 1621 | 2640 | 806 | 1313 | 2190 | 1633 | 481 | 1020 | 8858 | 3296 | 2042 | 10 | 10 | 22 | 0 | 0 | 0 | 0 | 0 | 0 | 0 | 0 | 0 | 0 | 0
2042 | 10 | 10 | 23 | 2274 | 1485 | 2417 | 738 | 1203 | 1961 | 1462 | 431 | 913 | 8371 | 2928 | 2042 | 10 | 10 | 23 | 0 | 0 | 0 | 0 | 0 | 0 | 0 | 0 | 0 | 0 | 0
2042 | 10 | 10 | 24 | 2074 | 1354 | 2204 | 673 | 1097 | 1761 | 1290 | 380 | 805 | 7766 | 2574 | 2042 | 10 | 10 | 24 | 0 | 0 | 0 | 0 | 0 | 0 | 0 | 0 | 0 | 0 | 0
2042 | 10 | 11 | 1 | 1832 | 1196 | 1947 | 594 | 969 | 1417 | 1153 | 340 | 720 | 7072 | 2615 | 2042 | 10 | 11 | 1 | 0 | 0 | 0 | 0 | 0 | 0 | 0 | 0 | 0 | 0 | 0
2042 | 10 | 11 | 2 | 1751 | 1143 | 1861 | 568 | 926 | 1353 | 1095 | 323 | 684 | 6816 | 2441 | 2042 | 10 | 11 | 2 | 0 | 0 | 0 | 0 | 0 | 0 | 0 | 0 | 0 | 0 | 0
2042 | 10 | 11 | 3 | 1687 | 1101 | 1793 | 547 | 892 | 1295 | 1031 | 304 | 643 | 6633 | 2281 | 2042 | 10 | 11 | 3 | 0 | 0 | 0 | 0 | 0 | 0 | 0 | 0 | 0 | 0 | 0
2042 | 10 | 11 | 4 | 1670 | 1090 | 1775 | 542 | 883 | 1256 | 1010 | 297 | 630 | 6592 | 2264 | 2042 | 10 | 11 | 4 | 0 | 0 | 0 | 0 | 0 | 0 | 0 | 0 | 0 | 0 | 0
2042 | 10 | 11 | 5 | 1738 | 1135 | 1847 | 564 | 919 | 1326 | 1047 | 309 | 654 | 6862 | 2355 | 2042 | 10 | 11 | 5 | 0 | 0 | 0 | 0 | 0 | 0 | 0 | 0 | 0 | 0 | 0
2042 | 10 | 11 | 6 | 1943 | 1269 | 2065 | 631 | 1028 | 1530 | 1196 | 352 | 747 | 7647 | 2641 | 2042 | 10 | 11 | 6 | 0 | 0 | 0 | 0 | 0 | 0 | 0 | 0 | 0 | 0 | 0
2042 | 10 | 11 | 7 | 2148 | 1402 | 2283 | 697 | 1136 | 1734 | 1353 | 398 | 844 | 8527 | 3020 | 2042 | 10 | 11 | 7 | 17.4 | 21.5 | 37.9 | 3.5 | 26.6 | 35.9 | 53.2 | 6.9 | 7.9 | 18.1 | 70.1
2042 | 10 | 11 | 8 | 2504 | 1635 | 2661 | 812 | 1324 | 2082 | 1694 | 499 | 1058 | 9448 | 3713 | 2042 | 10 | 11 | 8 | 91.4 | 113.2 | 199.3 | 18.6 | 139.8 | 188.7 | 280.1 | 36.3 | 41.8 | 95.1 | 368.8
2042 | 10 | 11 | 9 | 2790 | 1822 | 2965 | 905 | 1476 | 2353 | 1967 | 579 | 1228 | 10145 | 4291 | 2042 | 10 | 11 | 9 | 212.1 | 262.8 | 462.6 | 43.1 | 324.6 | 438 | 650.1 | 84.3 | 97 | 220.7 | 856
2042 | 10 | 11 | 10 | 2901 | 1894 | 3084 | 941 | 1534 | 2494 | 2088 | 615 | 1304 | 10427 | 4585 | 2042 | 10 | 11 | 10 | 325.1 | 402.7 | 709 | 66.2 | 497.6 | 671.4 | 996.4 | 129.1 | 148.7 | 338.4 | 1312
2042 | 10 | 11 | 11 | 2813 | 1836 | 2989 | 913 | 1488 | 2413 | 2038 | 600 | 1273 | 10436 | 4489 | 2042 | 10 | 11 | 11 | 397.5 | 492.4 | 866.9 | 80.8 | 608.3 | 820.8 | 1218.2 | 157.9 | 181.9 | 413.6 | 1604.1
2042 | 10 | 11 | 12 | 2628 | 1716 | 2793 | 853 | 1390 | 2244 | 1911 | 563 | 1193 | 10352 | 4273 | 2042 | 10 | 11 | 12 | 427.9 | 530 | 933.2 | 87 | 654.8 | 883.6 | 1311.3 | 170 | 195.8 | 445.3 | 1726.7
2042 | 10 | 11 | 13 | 2745 | 1792 | 2917 | 891 | 1452 | 2343 | 2048 | 603 | 1279 | 10619 | 4552 | 2042 | 10 | 11 | 13 | 406.2 | 503.1 | 885.8 | 82.6 | 621.6 | 838.8 | 1244.8 | 161.4 | 185.8 | 422.7 | 1639.2
2042 | 10 | 11 | 14 | 2743 | 1791 | 2915 | 890 | 1451 | 2336 | 2098 | 618 | 1310 | 10715 | 4662 | 2042 | 10 | 11 | 14 | 352.4 | 436.6 | 768.5 | 71.7 | 539.3 | 727.8 | 1080 | 140 | 161.3 | 366.8 | 1422.2
2042 | 10 | 11 | 15 | 2663 | 1739 | 2831 | 864 | 1409 | 2254 | 2061 | 607 | 1287 | 10648 | 4561 | 2042 | 10 | 11 | 15 | 280.4 | 347.3 | 611.3 | 57 | 429 | 578.9 | 859.2 | 111.3 | 128.2 | 291.7 | 1131.3
2042 | 10 | 11 | 16 | 2781 | 1816 | 2956 | 902 | 1471 | 2380 | 2195 | 646 | 1370 | 10881 | 4761 | 2042 | 10 | 11 | 16 | 171.7 | 212.7 | 374.4 | 34.9 | 262.8 | 354.6 | 526.1 | 68.2 | 78.5 | 178.7 | 692.8
2042 | 10 | 11 | 17 | 2856 | 1865 | 3036 | 927 | 1511 | 2483 | 2261 | 666 | 1411 | 10876 | 4851 | 2042 | 10 | 11 | 17 | 62.1 | 76.9 | 135.3 | 12.6 | 95 | 128.1 | 190.2 | 24.7 | 28.4 | 64.6 | 250.4
2042 | 10 | 11 | 18 | 2991 | 1953 | 3179 | 970 | 1582 | 2667 | 2362 | 696 | 1474 | 10809 | 5038 | 2042 | 10 | 11 | 18 | 2.8 | 3.4 | 6.1 | 0.6 | 4.3 | 5.8 | 8.5 | 1.1 | 1.3 | 2.9 | 11.2
2042 | 10 | 11 | 19 | 3098 | 2023 | 3293 | 1005 | 1639 | 2812 | 2459 | 724 | 1535 | 10827 | 5248 | 2042 | 10 | 11 | 19 | 0 | 0 | 0 | 0 | 0 | 0 | 0 | 0 | 0 | 0 | 0
2042 | 10 | 11 | 20 | 2879 | 1880 | 3060 | 934 | 1523 | 2590 | 2246 | 662 | 1403 | 10337 | 4847 | 2042 | 10 | 11 | 20 | 0 | 0 | 0 | 0 | 0 | 0 | 0 | 0 | 0 | 0 | 0
2042 | 10 | 11 | 21 | 2478 | 1618 | 2634 | 804 | 1310 | 2227 | 1895 | 558 | 1183 | 9602 | 4131 | 2042 | 10 | 11 | 21 | 0 | 0 | 0 | 0 | 0 | 0 | 0 | 0 | 0 | 0 | 0
2042 | 10 | 11 | 22 | 2220 | 1449 | 2359 | 720 | 1174 | 1961 | 1657 | 488 | 1035 | 8987 | 3618 | 2042 | 10 | 11 | 22 | 0 | 0 | 0 | 0 | 0 | 0 | 0 | 0 | 0 | 0 | 0
2042 | 10 | 11 | 23 | 2024 | 1322 | 2152 | 657 | 1071 | 1758 | 1474 | 434 | 920 | 8361 | 3207 | 2042 | 10 | 11 | 23 | 0 | 0 | 0 | 0 | 0 | 0 | 0 | 0 | 0 | 0 | 0
2042 | 10 | 11 | 24 | 1860 | 1215 | 1977 | 604 | 984 | 1567 | 1297 | 382 | 810 | 7698 | 2817 | 2042 | 10 | 11 | 24 | 0 | 0 | 0 | 0 | 0 | 0 | 0 | 0 | 0 | 0 | 0
2042 | 10 | 12 | 1 | 1669 | 1090 | 1774 | 542 | 883 | 1308 | 1077 | 317 | 672 | 6624 | 2234 | 2042 | 10 | 12 | 1 | 0 | 0 | 0 | 0 | 0 | 0 | 0 | 0 | 0 | 0 | 0
2042 | 10 | 12 | 2 | 1609 | 1050 | 1710 | 522 | 851 | 1240 | 1020 | 300 | 637 | 6374 | 2103 | 2042 | 10 | 12 | 2 | 0 | 0 | 0 | 0 | 0 | 0 | 0 | 0 | 0 | 0 | 0
2042 | 10 | 12 | 3 | 1549 | 1011 | 1646 | 503 | 819 | 1182 | 969 | 286 | 605 | 6180 | 1984 | 2042 | 10 | 12 | 3 | 0 | 0 | 0 | 0 | 0 | 0 | 0 | 0 | 0 | 0 | 0
2042 | 10 | 12 | 4 | 1538 | 1004 | 1634 | 499 | 813 | 1182 | 952 | 280 | 594 | 6123 | 1957 | 2042 | 10 | 12 | 4 | 0 | 0 | 0 | 0 | 0 | 0 | 0 | 0 | 0 | 0 | 0
2042 | 10 | 12 | 5 | 1615 | 1054 | 1717 | 524 | 854 | 1252 | 988 | 291 | 617 | 6335 | 2026 | 2042 | 10 | 12 | 5 | 0 | 0 | 0 | 0 | 0 | 0 | 0 | 0 | 0 | 0 | 0
2042 | 10 | 12 | 6 | 1826 | 1192 | 1940 | 592 | 966 | 1480 | 1124 | 331 | 702 | 6949 | 2337 | 2042 | 10 | 12 | 6 | 0 | 0 | 0 | 0 | 0 | 0 | 0 | 0 | 0 | 0 | 0
2042 | 10 | 12 | 7 | 2055 | 1341 | 2184 | 667 | 1087 | 1685 | 1298 | 382 | 810 | 7714 | 2737 | 2042 | 10 | 12 | 7 | 16.9 | 21 | 36.8 | 3.4 | 25.8 | 34.9 | 51.7 | 6.8 | 7.8 | 17.6 | 68.1
2042 | 10 | 12 | 8 | 2413 | 1575 | 2564 | 783 | 1276 | 2029 | 1624 | 478 | 1014 | 8612 | 3404 | 2042 | 10 | 12 | 8 | 90 | 111.5 | 196.3 | 18.3 | 137.8 | 185.9 | 276 | 35.8 | 41.2 | 93.7 | 363.3
2042 | 10 | 12 | 9 | 2685 | 1753 | 2853 | 871 | 1420 | 2288 | 1880 | 554 | 1174 | 9299 | 3916 | 2042 | 10 | 12 | 9 | 209.7 | 259.8 | 457.3 | 42.6 | 320.9 | 433 | 642.7 | 83.3 | 95.9 | 218.2 | 846.2
2042 | 10 | 12 | 10 | 2803 | 1830 | 2979 | 910 | 1483 | 2383 | 1990 | 586 | 1242 | 9606 | 4129 | 2042 | 10 | 12 | 10 | 320.3 | 396.8 | 698.5 | 65.2 | 490.2 | 661.4 | 981.6 | 127.2 | 146.5 | 333.3 | 1292.5
2042 | 10 | 12 | 11 | 2710 | 1770 | 2881 | 879 | 1433 | 2290 | 1917 | 565 | 1197 | 9643 | 3986 | 2042 | 10 | 12 | 11 | 389.1 | 482 | 848.6 | 79.1 | 595.5 | 803.5 | 1192.5 | 154.5 | 178 | 404.9 | 1570.2
2042 | 10 | 12 | 12 | 2531 | 1653 | 2690 | 821 | 1339 | 2099 | 1761 | 519 | 1099 | 9482 | 3674 | 2042 | 10 | 12 | 12 | 421 | 521.4 | 918 | 85.6 | 644.2 | 869.3 | 1290 | 167.3 | 192.6 | 438.1 | 1698.7
2042 | 10 | 12 | 13 | 2615 | 1708 | 2780 | 849 | 1383 | 2192 | 1857 | 547 | 1160 | 9681 | 3856 | 2042 | 10 | 12 | 13 | 412.5 | 510.9 | 899.5 | 83.9 | 631.2 | 851.8 | 1264 | 163.9 | 188.7 | 429.2 | 1664.4
2042 | 10 | 12 | 14 | 2619 | 1710 | 2784 | 850 | 1385 | 2200 | 1874 | 552 | 1170 | 9726 | 3880 | 2042 | 10 | 12 | 14 | 356.4 | 441.5 | 777.2 | 72.4 | 545.4 | 736 | 1092.2 | 141.6 | 163 | 370.9 | 1438.1
2042 | 10 | 12 | 15 | 2529 | 1651 | 2688 | 821 | 1338 | 2131 | 1815 | 535 | 1133 | 9605 | 3786 | 2042 | 10 | 12 | 15 | 274.3 | 339.9 | 598.3 | 55.8 | 419.9 | 566.6 | 840.8 | 108.9 | 125.6 | 285.5 | 1107.2
2042 | 10 | 12 | 16 | 2645 | 1727 | 2811 | 858 | 1399 | 2265 | 1928 | 568 | 1204 | 9803 | 4044 | 2042 | 10 | 12 | 16 | 161.3 | 199.9 | 351.9 | 32.8 | 247 | 333.2 | 494.4 | 64.1 | 73.9 | 167.9 | 651.1
2042 | 10 | 12 | 17 | 2746 | 1793 | 2918 | 891 | 1452 | 2395 | 2013 | 593 | 1257 | 9900 | 4266 | 2042 | 10 | 12 | 17 | 53.8 | 66.6 | 117.2 | 10.9 | 82.2 | 111 | 164.8 | 21.4 | 24.5 | 55.9 | 216.8
2042 | 10 | 12 | 18 | 2912 | 1901 | 3095 | 945 | 1540 | 2600 | 2170 | 639 | 1355 | 9882 | 4560 | 2042 | 10 | 12 | 18 | 1.4 | 1.8 | 3.1 | 0.3 | 2.2 | 3 | 4.4 | 0.6 | 0.6 | 1.5 | 5.8
2042 | 10 | 12 | 19 | 2994 | 1955 | 3182 | 971 | 1584 | 2670 | 2259 | 665 | 1410 | 9847 | 4719 | 2042 | 10 | 12 | 19 | 0 | 0 | 0 | 0 | 0 | 0 | 0 | 0 | 0 | 0 | 0
2042 | 10 | 12 | 20 | 2758 | 1801 | 2932 | 895 | 1459 | 2444 | 2065 | 608 | 1289 | 9368 | 4379 | 2042 | 10 | 12 | 20 | 0 | 0 | 0 | 0 | 0 | 0 | 0 | 0 | 0 | 0 | 0
2042 | 10 | 12 | 21 | 2377 | 1552 | 2527 | 771 | 1257 | 2061 | 1737 | 512 | 1084 | 8648 | 3749 | 2042 | 10 | 12 | 21 | 0 | 0 | 0 | 0 | 0 | 0 | 0 | 0 | 0 | 0 | 0
2042 | 10 | 12 | 22 | 2144 | 1400 | 2279 | 696 | 1134 | 1802 | 1534 | 452 | 958 | 8139 | 3313 | 2042 | 10 | 12 | 22 | 0 | 0 | 0 | 0 | 0 | 0 | 0 | 0 | 0 | 0 | 0
2042 | 10 | 12 | 23 | 1959 | 1279 | 2082 | 636 | 1036 | 1618 | 1389 | 409 | 867 | 7737 | 2968 | 2042 | 10 | 12 | 23 | 0 | 0 | 0 | 0 | 0 | 0 | 0 | 0 | 0 | 0 | 0
2042 | 10 | 12 | 24 | 1791 | 1170 | 1904 | 581 | 947 | 1453 | 1248 | 368 | 779 | 7235 | 2624 | 2042 | 10 | 12 | 24 | 0 | 0 | 0 | 0 | 0 | 0 | 0 | 0 | 0 | 0 | 0
2042 | 10 | 13 | 1 | 1851 | 1209 | 1968 | 601 | 979 | 1403 | 1266 | 373 | 790 | 6770 | 2570 | 2042 | 10 | 13 | 1 | 0 | 0 | 0 | 0 | 0 | 0 | 0 | 0 | 0 | 0 | 0
2042 | 10 | 13 | 2 | 1719 | 1122 | 1827 | 558 | 909 | 1289 | 1156 | 341 | 722 | 6483 | 2368 | 2042 | 10 | 13 | 2 | 0 | 0 | 0 | 0 | 0 | 0 | 0 | 0 | 0 | 0 | 0
2042 | 10 | 13 | 3 | 1649 | 1076 | 1752 | 535 | 872 | 1222 | 1096 | 323 | 684 | 6297 | 2230 | 2042 | 10 | 13 | 3 | 0 | 0 | 0 | 0 | 0 | 0 | 0 | 0 | 0 | 0 | 0
2042 | 10 | 13 | 4 | 1612 | 1052 | 1713 | 523 | 853 | 1185 | 1059 | 312 | 661 | 6192 | 2167 | 2042 | 10 | 13 | 4 | 0 | 0 | 0 | 0 | 0 | 0 | 0 | 0 | 0 | 0 | 0
2042 | 10 | 13 | 5 | 1622 | 1059 | 1724 | 526 | 858 | 1189 | 1055 | 311 | 658 | 6178 | 2135 | 2042 | 10 | 13 | 5 | 0 | 0 | 0 | 0 | 0 | 0 | 0 | 0 | 0 | 0 | 0
2042 | 10 | 13 | 6 | 1691 | 1104 | 1797 | 549 | 894 | 1251 | 1100 | 324 | 687 | 6299 | 2202 | 2042 | 10 | 13 | 6 | 0 | 0 | 0 | 0 | 0 | 0 | 0 | 0 | 0 | 0 | 0
2042 | 10 | 13 | 7 | 1815 | 1185 | 1929 | 589 | 960 | 1349 | 1197 | 353 | 748 | 6511 | 2328 | 2042 | 10 | 13 | 7 | 13.4 | 16.6 | 29.3 | 2.7 | 20.5 | 27.7 | 41.1 | 5.4 | 6.1 | 14 | 54.1
2042 | 10 | 13 | 8 | 1974 | 1289 | 2098 | 641 | 1044 | 1538 | 1346 | 397 | 840 | 6979 | 2640 | 2042 | 10 | 13 | 8 | 76 | 94.2 | 165.9 | 15.4 | 116.4 | 157.1 | 233 | 30.2 | 34.8 | 79.2 | 306.8
2042 | 10 | 13 | 9 | 2183 | 1425 | 2320 | 708 | 1154 | 1739 | 1511 | 445 | 943 | 7460 | 3010 | 2042 | 10 | 13 | 9 | 180 | 222.9 | 392.5 | 36.6 | 275.4 | 371.7 | 551.5 | 71.5 | 82.4 | 187.3 | 726.4
2042 | 10 | 13 | 10 | 2358 | 1540 | 2507 | 765 | 1247 | 1908 | 1664 | 490 | 1039 | 7939 | 3357 | 2042 | 10 | 13 | 10 | 254.3 | 315 | 554.6 | 51.7 | 389.1 | 525.1 | 779.3 | 101 | 116.3 | 264.6 | 1026.2
2042 | 10 | 13 | 11 | 2536 | 1656 | 2696 | 823 | 1341 | 2070 | 1816 | 535 | 1134 | 8293 | 3686 | 2042 | 10 | 13 | 11 | 282.4 | 349.8 | 615.8 | 57.4 | 432.1 | 583.1 | 865.3 | 112.2 | 129.2 | 293.8 | 1139.5
2042 | 10 | 13 | 12 | 2509 | 1638 | 2666 | 814 | 1327 | 2047 | 1781 | 525 | 1112 | 8216 | 3648 | 2042 | 10 | 13 | 12 | 314 | 388.8 | 684.6 | 63.9 | 480.4 | 648.3 | 962.1 | 124.7 | 143.6 | 326.7 | 1266.9
2042 | 10 | 13 | 13 | 2472 | 1614 | 2627 | 802 | 1307 | 2011 | 1746 | 514 | 1090 | 8171 | 3602 | 2042 | 10 | 13 | 13 | 321.4 | 398.1 | 700.8 | 65.4 | 491.8 | 663.6 | 984.9 | 127.7 | 147 | 334.4 | 1296.8
2042 | 10 | 13 | 14 | 2466 | 1610 | 2621 | 800 | 1304 | 2006 | 1735 | 511 | 1083 | 8163 | 3610 | 2042 | 10 | 13 | 14 | 291.1 | 360.5 | 634.7 | 59.2 | 445.4 | 601 | 892 | 115.6 | 133.2 | 302.9 | 1174.5
2042 | 10 | 13 | 15 | 2517 | 1644 | 2676 | 817 | 1331 | 2066 | 1785 | 526 | 1114 | 8261 | 3721 | 2042 | 10 | 13 | 15 | 235.7 | 291.9 | 513.9 | 47.9 | 360.7 | 486.7 | 722.2 | 93.7 | 107.8 | 245.2 | 950.9
2042 | 10 | 13 | 16 | 2512 | 1640 | 2670 | 815 | 1329 | 2063 | 1780 | 524 | 1111 | 8247 | 3713 | 2042 | 10 | 13 | 16 | 142.5 | 176.6 | 310.8 | 29 | 218.1 | 294.3 | 436.9 | 56.6 | 65.2 | 148.3 | 575.2
2042 | 10 | 13 | 17 | 2501 | 1633 | 2658 | 811 | 1323 | 2067 | 1778 | 524 | 1110 | 8253 | 3717 | 2042 | 10 | 13 | 17 | 53.4 | 66.1 | 116.4 | 10.9 | 81.7 | 110.2 | 163.5 | 21.2 | 24.4 | 55.5 | 215.3
2042 | 10 | 13 | 18 | 2543 | 1660 | 2702 | 825 | 1345 | 2070 | 1825 | 538 | 1140 | 8393 | 3856 | 2042 | 10 | 13 | 18 | 1.6 | 1.9 | 3.4 | 0.3 | 2.4 | 3.2 | 4.8 | 0.6 | 0.8 | 1.6 | 6.2
2042 | 10 | 13 | 19 | 2636 | 1721 | 2802 | 855 | 1394 | 2179 | 1905 | 561 | 1189 | 8622 | 4067 | 2042 | 10 | 13 | 19 | 0 | 0 | 0 | 0 | 0 | 0 | 0 | 0 | 0 | 0 | 0
2042 | 10 | 13 | 20 | 2598 | 1696 | 2761 | 843 | 1374 | 2158 | 1893 | 558 | 1182 | 8623 | 4042 | 2042 | 10 | 13 | 20 | 0 | 0 | 0 | 0 | 0 | 0 | 0 | 0 | 0 | 0 | 0
2042 | 10 | 13 | 21 | 2449 | 1599 | 2603 | 794 | 1295 | 2007 | 1775 | 523 | 1108 | 8381 | 3777 | 2042 | 10 | 13 | 21 | 0 | 0 | 0 | 0 | 0 | 0 | 0 | 0 | 0 | 0 | 0
2042 | 10 | 13 | 22 | 2212 | 1444 | 2351 | 718 | 1170 | 1775 | 1600 | 471 | 999 | 7922 | 3361 | 2042 | 10 | 13 | 22 | 0 | 0 | 0 | 0 | 0 | 0 | 0 | 0 | 0 | 0 | 0
2042 | 10 | 13 | 23 | 2090 | 1364 | 2221 | 678 | 1105 | 1664 | 1516 | 446 | 946 | 7576 | 3128 | 2042 | 10 | 13 | 23 | 0 | 0 | 0 | 0 | 0 | 0 | 0 | 0 | 0 | 0 | 0
2042 | 10 | 13 | 24 | 1932 | 1262 | 2054 | 627 | 1022 | 1512 | 1387 | 409 | 866 | 7158 | 2853 | 2042 | 10 | 13 | 24 | 0 | 0 | 0 | 0 | 0 | 0 | 0 | 0 | 0 | 0 | 0
2042 | 10 | 14 | 1 | 1720 | 1123 | 1828 | 558 | 910 | 1449 | 1275 | 376 | 796 | 6867 | 2576 | 2042 | 10 | 14 | 1 | 0 | 0 | 0 | 0 | 0 | 0 | 0 | 0 | 0 | 0 | 0
2042 | 10 | 14 | 2 | 1606 | 1049 | 1707 | 521 | 849 | 1330 | 1168 | 344 | 729 | 6544 | 2355 | 2042 | 10 | 14 | 2 | 0 | 0 | 0 | 0 | 0 | 0 | 0 | 0 | 0 | 0 | 0
2042 | 10 | 14 | 3 | 1536 | 1003 | 1633 | 498 | 812 | 1262 | 1110 | 327 | 693 | 6413 | 2228 | 2042 | 10 | 14 | 3 | 0 | 0 | 0 | 0 | 0 | 0 | 0 | 0 | 0 | 0 | 0
2042 | 10 | 14 | 4 | 1504 | 982 | 1599 | 488 | 796 | 1244 | 1078 | 318 | 673 | 6358 | 2179 | 2042 | 10 | 14 | 4 | 0 | 0 | 0 | 0 | 0 | 0 | 0 | 0 | 0 | 0 | 0
2042 | 10 | 14 | 5 | 1505 | 983 | 1600 | 488 | 796 | 1235 | 1070 | 315 | 668 | 6337 | 2167 | 2042 | 10 | 14 | 5 | 0 | 0 | 0 | 0 | 0 | 0 | 0 | 0 | 0 | 0 | 0
2042 | 10 | 14 | 6 | 1544 | 1008 | 1642 | 501 | 817 | 1292 | 1100 | 324 | 687 | 6408 | 2210 | 2042 | 10 | 14 | 6 | 0 | 0 | 0 | 0 | 0 | 0 | 0 | 0 | 0 | 0 | 0
2042 | 10 | 14 | 7 | 1638 | 1069 | 1740 | 531 | 866 | 1384 | 1159 | 341 | 724 | 6585 | 2352 | 2042 | 10 | 14 | 7 | 9.9 | 12.2 | 21.5 | 2 | 15.1 | 20.3 | 30.2 | 3.9 | 4.5 | 10.3 | 39.7
2042 | 10 | 14 | 8 | 1805 | 1178 | 1918 | 586 | 954 | 1555 | 1305 | 384 | 815 | 7032 | 2665 | 2042 | 10 | 14 | 8 | 58.4 | 72.3 | 127.3 | 11.9 | 89.3 | 120.6 | 178.9 | 23.2 | 26.7 | 60.8 | 235.5
2042 | 10 | 14 | 9 | 2007 | 1310 | 2133 | 651 | 1062 | 1751 | 1468 | 432 | 916 | 7318 | 2989 | 2042 | 10 | 14 | 9 | 140 | 173.4 | 305.4 | 28.5 | 214.3 | 289.2 | 429.1 | 55.6 | 64.1 | 145.7 | 565.1
2042 | 10 | 14 | 10 | 2180 | 1424 | 2318 | 707 | 1153 | 1933 | 1614 | 475 | 1008 | 7676 | 3266 | 2042 | 10 | 14 | 10 | 208 | 257.8 | 453.7 | 42.3 | 318.4 | 429.6 | 637.7 | 82.6 | 95.2 | 216.5 | 839.6
2042 | 10 | 14 | 11 | 2368 | 1546 | 2517 | 768 | 1253 | 2089 | 1759 | 518 | 1098 | 7954 | 3569 | 2042 | 10 | 14 | 11 | 240.3 | 297.7 | 524 | 48.8 | 367.8 | 496.2 | 736.4 | 95.4 | 109.9 | 250.1 | 969.6
2042 | 10 | 14 | 12 | 2361 | 1542 | 2510 | 766 | 1249 | 2062 | 1738 | 512 | 1085 | 7932 | 3506 | 2042 | 10 | 14 | 12 | 226.9 | 281.1 | 494.8 | 46.1 | 347.2 | 468.5 | 695.3 | 90.1 | 103.8 | 236.1 | 915.5
2042 | 10 | 14 | 13 | 2345 | 1531 | 2492 | 761 | 1240 | 2028 | 1712 | 504 | 1069 | 7888 | 3457 | 2042 | 10 | 14 | 13 | 198.8 | 246.2 | 433.5 | 40.4 | 304.2 | 410.5 | 609.3 | 79 | 90.9 | 206.9 | 802.2
2042 | 10 | 14 | 14 | 2342 | 1529 | 2489 | 760 | 1239 | 2015 | 1710 | 504 | 1068 | 7866 | 3446 | 2042 | 10 | 14 | 14 | 185 | 229.1 | 403.4 | 37.6 | 283.1 | 382 | 566.9 | 73.5 | 84.6 | 192.5 | 746.6
2042 | 10 | 14 | 15 | 2409 | 1573 | 2560 | 782 | 1274 | 2087 | 1768 | 521 | 1104 | 7960 | 3568 | 2042 | 10 | 14 | 15 | 135.6 | 167.9 | 295.7 | 27.6 | 207.5 | 280 | 415.6 | 53.8 | 62 | 141.1 | 547.2
2042 | 10 | 14 | 16 | 2423 | 1582 | 2575 | 786 | 1282 | 2114 | 1781 | 525 | 1112 | 7941 | 3558 | 2042 | 10 | 14 | 16 | 85.3 | 105.6 | 185.8 | 17.3 | 130.4 | 175.9 | 261.2 | 33.8 | 38.9 | 88.7 | 343.9
2042 | 10 | 14 | 17 | 2426 | 1584 | 2579 | 787 | 1283 | 2147 | 1778 | 524 | 1110 | 7994 | 3556 | 2042 | 10 | 14 | 17 | 31.4 | 38.8 | 68.4 | 6.4 | 48 | 64.7 | 96.2 | 12.5 | 14.4 | 32.7 | 126.6
2042 | 10 | 14 | 18 | 2433 | 1588 | 2586 | 789 | 1287 | 2235 | 1808 | 533 | 1129 | 8079 | 3640 | 2042 | 10 | 14 | 18 | 1.1 | 1.4 | 2.5 | 0.2 | 1.8 | 2.4 | 3.5 | 0.5 | 0.5 | 1.2 | 4.7
2042 | 10 | 14 | 19 | 2568 | 1676 | 2729 | 833 | 1358 | 2314 | 1904 | 561 | 1188 | 8275 | 3846 | 2042 | 10 | 14 | 19 | 0 | 0 | 0 | 0 | 0 | 0 | 0 | 0 | 0 | 0 | 0
2042 | 10 | 14 | 20 | 2534 | 1654 | 2693 | 822 | 1340 | 2264 | 1888 | 556 | 1179 | 8220 | 3813 | 2042 | 10 | 14 | 20 | 0 | 0 | 0 | 0 | 0 | 0 | 0 | 0 | 0 | 0 | 0
2042 | 10 | 14 | 21 | 2347 | 1533 | 2495 | 762 | 1242 | 2069 | 1750 | 516 | 1093 | 7978 | 3547 | 2042 | 10 | 14 | 21 | 0 | 0 | 0 | 0 | 0 | 0 | 0 | 0 | 0 | 0 | 0
2042 | 10 | 14 | 22 | 2104 | 1374 | 2237 | 683 | 1113 | 1825 | 1561 | 460 | 974 | 7535 | 3149 | 2042 | 10 | 14 | 22 | 0 | 0 | 0 | 0 | 0 | 0 | 0 | 0 | 0 | 0 | 0
2042 | 10 | 14 | 23 | 1994 | 1302 | 2119 | 647 | 1055 | 1705 | 1468 | 432 | 916 | 7202 | 2956 | 2042 | 10 | 14 | 23 | 0 | 0 | 0 | 0 | 0 | 0 | 0 | 0 | 0 | 0 | 0
2042 | 10 | 14 | 24 | 1839 | 1201 | 1955 | 597 | 973 | 1560 | 1334 | 393 | 833 | 6789 | 2661 | 2042 | 10 | 14 | 24 | 0 | 0 | 0 | 0 | 0 | 0 | 0 | 0 | 0 | 0 | 0
2042 | 10 | 15 | 1 | 1715 | 1120 | 1823 | 557 | 907 | 1374 | 1154 | 340 | 721 | 6397 | 2344 | 2042 | 10 | 15 | 1 | 0 | 0 | 0 | 0 | 0 | 0 | 0 | 0 | 0 | 0 | 0
2042 | 10 | 15 | 2 | 1654 | 1080 | 1758 | 537 | 875 | 1330 | 1102 | 325 | 688 | 6202 | 2229 | 2042 | 10 | 15 | 2 | 0 | 0 | 0 | 0 | 0 | 0 | 0 | 0 | 0 | 0 | 0
2042 | 10 | 15 | 3 | 1595 | 1041 | 1695 | 517 | 843 | 1278 | 1045 | 308 | 652 | 6001 | 2099 | 2042 | 10 | 15 | 3 | 0 | 0 | 0 | 0 | 0 | 0 | 0 | 0 | 0 | 0 | 0
2042 | 10 | 15 | 4 | 1591 | 1039 | 1691 | 516 | 842 | 1275 | 1021 | 301 | 638 | 5941 | 2061 | 2042 | 10 | 15 | 4 | 0 | 0 | 0 | 0 | 0 | 0 | 0 | 0 | 0 | 0 | 0
2042 | 10 | 15 | 5 | 1664 | 1086 | 1768 | 540 | 880 | 1344 | 1060 | 312 | 662 | 6148 | 2129 | 2042 | 10 | 15 | 5 | 0 | 0 | 0 | 0 | 0 | 0 | 0 | 0 | 0 | 0 | 0
2042 | 10 | 15 | 6 | 1860 | 1215 | 1977 | 604 | 984 | 1539 | 1191 | 351 | 744 | 6795 | 2394 | 2042 | 10 | 15 | 6 | 0 | 0 | 0 | 0 | 0 | 0 | 0 | 0 | 0 | 0 | 0
2042 | 10 | 15 | 7 | 2094 | 1367 | 2225 | 679 | 1107 | 1724 | 1346 | 397 | 840 | 7618 | 2750 | 2042 | 10 | 15 | 7 | 14.9 | 18.4 | 32.4 | 3 | 22.7 | 30.6 | 45.6 | 5.9 | 6.8 | 15.5 | 60
2042 | 10 | 15 | 8 | 2435 | 1590 | 2588 | 790 | 1288 | 2047 | 1664 | 490 | 1039 | 8403 | 3363 | 2042 | 10 | 15 | 8 | 86 | 106.5 | 187.5 | 17.5 | 131.6 | 177.6 | 263.6 | 34.2 | 39.3 | 89.5 | 346.9
2042 | 10 | 15 | 9 | 2710 | 1769 | 2880 | 879 | 1433 | 2306 | 1904 | 561 | 1189 | 8957 | 3833 | 2042 | 10 | 15 | 9 | 208.8 | 258.7 | 455.4 | 42.5 | 319.6 | 431.3 | 639.9 | 83 | 95.5 | 217.3 | 842.8
2042 | 10 | 15 | 10 | 2820 | 1841 | 2998 | 915 | 1492 | 2413 | 1991 | 587 | 1243 | 9141 | 4009 | 2042 | 10 | 15 | 10 | 322.1 | 398.9 | 702.3 | 65.5 | 492.8 | 665 | 986.9 | 128 | 147.4 | 335.1 | 1299.5
2042 | 10 | 15 | 11 | 2725 | 1779 | 2896 | 884 | 1441 | 2315 | 1907 | 562 | 1191 | 9034 | 3850 | 2042 | 10 | 15 | 11 | 393.8 | 487.8 | 858.7 | 80.1 | 602.5 | 813 | 1206.6 | 156.4 | 180.2 | 409.7 | 1588.9
2042 | 10 | 15 | 12 | 2546 | 1663 | 2707 | 826 | 1347 | 2114 | 1741 | 513 | 1087 | 8799 | 3527 | 2042 | 10 | 15 | 12 | 428.4 | 530.7 | 934.2 | 87.1 | 655.5 | 884.6 | 1312.8 | 170.2 | 196 | 445.8 | 1728.7
2042 | 10 | 15 | 13 | 2649 | 1729 | 2815 | 859 | 1401 | 2179 | 1830 | 539 | 1142 | 8916 | 3687 | 2042 | 10 | 15 | 13 | 419.2 | 519.3 | 914.2 | 85.3 | 641.5 | 865.6 | 1284.8 | 166.5 | 191.8 | 436.2 | 1691.7
2042 | 10 | 15 | 14 | 2642 | 1725 | 2808 | 857 | 1397 | 2182 | 1841 | 542 | 1149 | 8950 | 3697 | 2042 | 10 | 15 | 14 | 367.7 | 455.4 | 801.8 | 74.8 | 562.6 | 759.3 | 1126.7 | 146.1 | 168.3 | 382.6 | 1483.7
2042 | 10 | 15 | 15 | 2563 | 1673 | 2724 | 832 | 1356 | 2103 | 1771 | 522 | 1106 | 8841 | 3572 | 2042 | 10 | 15 | 15 | 286.1 | 354.4 | 624 | 58.2 | 437.9 | 590.9 | 876.8 | 113.7 | 131 | 297.8 | 1154.7
2042 | 10 | 15 | 16 | 2684 | 1752 | 2852 | 871 | 1419 | 2231 | 1876 | 552 | 1171 | 9118 | 3777 | 2042 | 10 | 15 | 16 | 168.9 | 209.2 | 368.3 | 34.3 | 258.5 | 348.8 | 517.6 | 67.1 | 77.3 | 175.7 | 681.5
2042 | 10 | 15 | 17 | 2802 | 1830 | 2978 | 909 | 1482 | 2352 | 1961 | 578 | 1224 | 9328 | 3960 | 2042 | 10 | 15 | 17 | 55.9 | 69.2 | 121.9 | 11.4 | 85.5 | 115.3 | 171.3 | 22.2 | 25.5 | 58.2 | 225.5
2042 | 10 | 15 | 18 | 2986 | 1950 | 3174 | 969 | 1579 | 2550 | 2097 | 618 | 1309 | 9518 | 4335 | 2042 | 10 | 15 | 18 | 1.1 | 1.3 | 2.3 | 0.2 | 1.6 | 2.2 | 3.3 | 0.4 | 0.5 | 1.1 | 4.3
2042 | 10 | 15 | 19 | 3042 | 1986 | 3233 | 987 | 1609 | 2655 | 2208 | 650 | 1379 | 9538 | 4492 | 2042 | 10 | 15 | 19 | 0 | 0 | 0 | 0 | 0 | 0 | 0 | 0 | 0 | 0 | 0
2042 | 10 | 15 | 20 | 2797 | 1826 | 2973 | 908 | 1479 | 2442 | 2014 | 593 | 1257 | 9020 | 4102 | 2042 | 10 | 15 | 20 | 0 | 0 | 0 | 0 | 0 | 0 | 0 | 0 | 0 | 0 | 0
2042 | 10 | 15 | 21 | 2413 | 1576 | 2565 | 783 | 1276 | 2067 | 1688 | 497 | 1054 | 8357 | 3470 | 2042 | 10 | 15 | 21 | 0 | 0 | 0 | 0 | 0 | 0 | 0 | 0 | 0 | 0 | 0
2042 | 10 | 15 | 22 | 2162 | 1412 | 2298 | 702 | 1144 | 1821 | 1480 | 436 | 924 | 7830 | 3065 | 2042 | 10 | 15 | 22 | 0 | 0 | 0 | 0 | 0 | 0 | 0 | 0 | 0 | 0 | 0
2042 | 10 | 15 | 23 | 1969 | 1286 | 2093 | 639 | 1042 | 1649 | 1323 | 390 | 826 | 7304 | 2754 | 2042 | 10 | 15 | 23 | 0 | 0 | 0 | 0 | 0 | 0 | 0 | 0 | 0 | 0 | 0
2042 | 10 | 15 | 24 | 1813 | 1184 | 1927 | 588 | 959 | 1488 | 1186 | 349 | 740 | 6690 | 2427 | 2042 | 10 | 15 | 24 | 0 | 0 | 0 | 0 | 0 | 0 | 0 | 0 | 0 | 0 | 0
2042 | 10 | 16 | 1 | 1770 | 1156 | 1881 | 574 | 936 | 1333 | 1092 | 322 | 682 | 6119 | 2188 | 2042 | 10 | 16 | 1 | 0 | 0 | 0 | 0 | 0 | 0 | 0 | 0 | 0 | 0 | 0
2042 | 10 | 16 | 2 | 1720 | 1123 | 1828 | 558 | 910 | 1289 | 1045 | 308 | 652 | 5925 | 2096 | 2042 | 10 | 16 | 2 | 0 | 0 | 0 | 0 | 0 | 0 | 0 | 0 | 0 | 0 | 0
2042 | 10 | 16 | 3 | 1672 | 1092 | 1778 | 543 | 885 | 1231 | 999 | 294 | 624 | 5798 | 1999 | 2042 | 10 | 16 | 3 | 0 | 0 | 0 | 0 | 0 | 0 | 0 | 0 | 0 | 0 | 0
2042 | 10 | 16 | 4 | 1681 | 1097 | 1786 | 545 | 889 | 1231 | 997 | 294 | 622 | 5813 | 1996 | 2042 | 10 | 16 | 4 | 0 | 0 | 0 | 0 | 0 | 0 | 0 | 0 | 0 | 0 | 0
2042 | 10 | 16 | 5 | 1769 | 1155 | 1881 | 574 | 936 | 1288 | 1042 | 307 | 650 | 6093 | 2109 | 2042 | 10 | 16 | 5 | 0 | 0 | 0 | 0 | 0 | 0 | 0 | 0 | 0 | 0 | 0
2042 | 10 | 16 | 6 | 1999 | 1305 | 2125 | 649 | 1057 | 1501 | 1192 | 351 | 744 | 6840 | 2441 | 2042 | 10 | 16 | 6 | 0 | 0 | 0 | 0 | 0 | 0 | 0 | 0 | 0 | 0 | 0
2042 | 10 | 16 | 7 | 2244 | 1465 | 2385 | 728 | 1187 | 1724 | 1371 | 404 | 856 | 7702 | 2850 | 2042 | 10 | 16 | 7 | 13.7 | 17 | 29.9 | 2.8 | 21 | 28.3 | 41.9 | 5.4 | 6.3 | 14.3 | 55.3
2042 | 10 | 16 | 8 | 2563 | 1673 | 2724 | 832 | 1355 | 2064 | 1702 | 501 | 1062 | 8562 | 3499 | 2042 | 10 | 16 | 8 | 77 | 95.4 | 167.9 | 15.7 | 117.9 | 159.1 | 236 | 30.6 | 35.2 | 80.1 | 310.8
2042 | 10 | 16 | 9 | 2805 | 1831 | 2981 | 910 | 1483 | 2322 | 1945 | 573 | 1214 | 9073 | 3950 | 2042 | 10 | 16 | 9 | 191.7 | 237.5 | 418.2 | 39 | 293.4 | 396 | 587.6 | 76.1 | 87.8 | 199.6 | 773.8
2042 | 10 | 16 | 10 | 2905 | 1897 | 3088 | 943 | 1536 | 2429 | 2031 | 598 | 1268 | 9259 | 4124 | 2042 | 10 | 16 | 10 | 302.7 | 374.9 | 660 | 61.6 | 463.2 | 625 | 927.4 | 120.2 | 138.5 | 315 | 1221.3
2042 | 10 | 16 | 11 | 2791 | 1822 | 2967 | 906 | 1476 | 2347 | 1945 | 573 | 1215 | 9139 | 3947 | 2042 | 10 | 16 | 11 | 366.9 | 454.5 | 800.2 | 74.6 | 561.5 | 757.6 | 1124.4 | 145.7 | 167.9 | 381.8 | 1480.7
2042 | 10 | 16 | 12 | 2582 | 1686 | 2744 | 838 | 1366 | 2152 | 1784 | 525 | 1114 | 8840 | 3609 | 2042 | 10 | 16 | 12 | 399.3 | 494.6 | 870.7 | 81.2 | 611 | 824.5 | 1223.5 | 158.6 | 182.7 | 415.5 | 1611
2042 | 10 | 16 | 13 | 2658 | 1735 | 2825 | 862 | 1406 | 2249 | 1877 | 553 | 1172 | 8935 | 3762 | 2042 | 10 | 16 | 13 | 378.9 | 469.3 | 826.3 | 77 | 579.8 | 782.4 | 1161.1 | 150.5 | 173.4 | 394.3 | 1528.8
2042 | 10 | 16 | 14 | 2639 | 1723 | 2805 | 856 | 1396 | 2262 | 1892 | 557 | 1181 | 8919 | 3774 | 2042 | 10 | 16 | 14 | 328.4 | 406.8 | 716.2 | 66.8 | 502.6 | 678.1 | 1006.4 | 130.5 | 150.2 | 341.8 | 1325.2
2042 | 10 | 16 | 15 | 2548 | 1663 | 2708 | 827 | 1347 | 2189 | 1822 | 537 | 1137 | 8790 | 3640 | 2042 | 10 | 16 | 15 | 267.6 | 331.5 | 583.6 | 54.4 | 409.5 | 552.6 | 820.1 | 106.3 | 122.5 | 278.5 | 1080
2042 | 10 | 16 | 16 | 2665 | 1740 | 2833 | 865 | 1410 | 2298 | 1941 | 572 | 1212 | 9007 | 3862 | 2042 | 10 | 16 | 16 | 158.3 | 196 | 345.2 | 32.2 | 242.2 | 326.8 | 485.1 | 62.9 | 72.4 | 164.7 | 638.7
2042 | 10 | 16 | 17 | 2773 | 1810 | 2947 | 900 | 1467 | 2421 | 2058 | 606 | 1285 | 9193 | 4073 | 2042 | 10 | 16 | 17 | 51.1 | 63.2 | 111.4 | 10.4 | 78.1 | 105.5 | 156.5 | 20.3 | 23.4 | 53.1 | 206.1
2042 | 10 | 16 | 18 | 2952 | 1927 | 3138 | 958 | 1561 | 2609 | 2209 | 651 | 1379 | 9458 | 4499 | 2042 | 10 | 16 | 18 | 0.6 | 0.9 | 1.5 | 0.1 | 1 | 1.4 | 2.1 | 0.3 | 0.3 | 0.7 | 2.7
2042 | 10 | 16 | 19 | 3018 | 1971 | 3208 | 979 | 1596 | 2698 | 2269 | 668 | 1416 | 9592 | 4684 | 2042 | 10 | 16 | 19 | 0 | 0 | 0 | 0 | 0 | 0 | 0 | 0 | 0 | 0 | 0
2042 | 10 | 16 | 20 | 2821 | 1842 | 2998 | 915 | 1492 | 2456 | 2076 | 612 | 1296 | 9181 | 4316 | 2042 | 10 | 16 | 20 | 0 | 0 | 0 | 0 | 0 | 0 | 0 | 0 | 0 | 0 | 0
2042 | 10 | 16 | 21 | 2452 | 1601 | 2606 | 795 | 1297 | 2071 | 1750 | 516 | 1093 | 8503 | 3696 | 2042 | 10 | 16 | 21 | 0 | 0 | 0 | 0 | 0 | 0 | 0 | 0 | 0 | 0 | 0
2042 | 10 | 16 | 22 | 2201 | 1437 | 2340 | 714 | 1164 | 1828 | 1551 | 457 | 968 | 8000 | 3250 | 2042 | 10 | 16 | 22 | 0 | 0 | 0 | 0 | 0 | 0 | 0 | 0 | 0 | 0 | 0
2042 | 10 | 16 | 23 | 2011 | 1313 | 2137 | 653 | 1064 | 1655 | 1410 | 415 | 881 | 7460 | 2898 | 2042 | 10 | 16 | 23 | 0 | 0 | 0 | 0 | 0 | 0 | 0 | 0 | 0 | 0 | 0
2042 | 10 | 16 | 24 | 1861 | 1215 | 1978 | 604 | 984 | 1484 | 1265 | 373 | 790 | 6868 | 2566 | 2042 | 10 | 16 | 24 | 0 | 0 | 0 | 0 | 0 | 0 | 0 | 0 | 0 | 0 | 0
2042 | 10 | 17 | 1 | 1737 | 1134 | 1846 | 564 | 919 | 1432 | 1311 | 386 | 819 | 6424 | 2381 | 2042 | 10 | 17 | 1 | 0 | 0 | 0 | 0 | 0 | 0 | 0 | 0 | 0 | 0 | 0
2042 | 10 | 17 | 2 | 1675 | 1094 | 1780 | 544 | 886 | 1384 | 1256 | 370 | 784 | 6244 | 2265 | 2042 | 10 | 17 | 2 | 0 | 0 | 0 | 0 | 0 | 0 | 0 | 0 | 0 | 0 | 0
2042 | 10 | 17 | 3 | 1617 | 1055 | 1718 | 525 | 855 | 1337 | 1198 | 353 | 748 | 6125 | 2162 | 2042 | 10 | 17 | 3 | 0 | 0 | 0 | 0 | 0 | 0 | 0 | 0 | 0 | 0 | 0
2042 | 10 | 17 | 4 | 1601 | 1045 | 1702 | 520 | 847 | 1343 | 1183 | 349 | 739 | 6116 | 2138 | 2042 | 10 | 17 | 4 | 0 | 0 | 0 | 0 | 0 | 0 | 0 | 0 | 0 | 0 | 0
2042 | 10 | 17 | 5 | 1660 | 1084 | 1765 | 539 | 878 | 1422 | 1219 | 359 | 761 | 6361 | 2223 | 2042 | 10 | 17 | 5 | 0 | 0 | 0 | 0 | 0 | 0 | 0 | 0 | 0 | 0 | 0
2042 | 10 | 17 | 6 | 1858 | 1213 | 1975 | 603 | 983 | 1641 | 1316 | 388 | 822 | 7046 | 2498 | 2042 | 10 | 17 | 6 | 0 | 0 | 0 | 0 | 0 | 0 | 0 | 0 | 0 | 0 | 0
2042 | 10 | 17 | 7 | 2084 | 1361 | 2215 | 676 | 1102 | 1868 | 1478 | 435 | 923 | 7920 | 2832 | 2042 | 10 | 17 | 7 | 9.6 | 11.8 | 20.8 | 1.9 | 14.6 | 19.8 | 29.3 | 3.8 | 4.4 | 9.9 | 38.6
2042 | 10 | 17 | 8 | 2437 | 1591 | 2591 | 791 | 1289 | 2177 | 1825 | 538 | 1139 | 8754 | 3483 | 2042 | 10 | 17 | 8 | 60.3 | 74.7 | 131.5 | 12.3 | 92.3 | 124.6 | 184.8 | 23.9 | 27.5 | 62.8 | 243.4
2042 | 10 | 17 | 9 | 2712 | 1771 | 2883 | 880 | 1435 | 2412 | 2094 | 617 | 1307 | 9186 | 3928 | 2042 | 10 | 17 | 9 | 142.8 | 176.9 | 311.5 | 29 | 218.6 | 294.9 | 437.7 | 56.7 | 65.4 | 148.6 | 576.4
2042 | 10 | 17 | 10 | 2843 | 1856 | 3022 | 922 | 1504 | 2489 | 2189 | 645 | 1366 | 9314 | 4088 | 2042 | 10 | 17 | 10 | 194.2 | 240.7 | 423.7 | 39.5 | 297.3 | 401.2 | 595.4 | 77.1 | 88.9 | 202.1 | 783.9
2042 | 10 | 17 | 11 | 2759 | 1801 | 2933 | 895 | 1459 | 2371 | 2103 | 620 | 1313 | 9151 | 3906 | 2042 | 10 | 17 | 11 | 222.4 | 275.6 | 485.1 | 45.3 | 340.4 | 459.4 | 681.8 | 88.4 | 101.8 | 231.5 | 897.6
2042 | 10 | 17 | 12 | 2587 | 1689 | 2749 | 839 | 1368 | 2168 | 1933 | 569 | 1207 | 8873 | 3586 | 2042 | 10 | 17 | 12 | 248 | 307.1 | 540.7 | 50.4 | 379.4 | 512 | 759.8 | 98.5 | 113.4 | 258 | 1000.5
2042 | 10 | 17 | 13 | 2698 | 1762 | 2868 | 875 | 1427 | 2245 | 2017 | 594 | 1260 | 8986 | 3749 | 2042 | 10 | 17 | 13 | 236.4 | 292.7 | 515.4 | 48.1 | 361.7 | 488 | 724.3 | 93.9 | 108.2 | 245.9 | 953.7
2042 | 10 | 17 | 14 | 2706 | 1767 | 2876 | 878 | 1431 | 2238 | 1993 | 587 | 1245 | 8964 | 3776 | 2042 | 10 | 17 | 14 | 212.1 | 262.6 | 462.4 | 43.1 | 324.5 | 437.8 | 649.7 | 84.3 | 97 | 220.6 | 855.5
2042 | 10 | 17 | 15 | 2623 | 1712 | 2787 | 851 | 1387 | 2141 | 1888 | 556 | 1179 | 8849 | 3654 | 2042 | 10 | 17 | 15 | 173.4 | 214.8 | 378.2 | 35.3 | 265.4 | 358.1 | 531.5 | 68.9 | 79.4 | 180.5 | 699.8
2042 | 10 | 17 | 16 | 2733 | 1785 | 2905 | 887 | 1446 | 2259 | 1964 | 579 | 1226 | 9099 | 3870 | 2042 | 10 | 17 | 16 | 107.9 | 133.7 | 235.3 | 22 | 165.1 | 222.8 | 330.7 | 42.8 | 49.3 | 112.3 | 435.4
2042 | 10 | 17 | 17 | 2827 | 1846 | 3005 | 917 | 1495 | 2386 | 2058 | 606 | 1285 | 9298 | 4027 | 2042 | 10 | 17 | 17 | 33 | 40.9 | 71.9 | 6.7 | 50.5 | 68.2 | 101.2 | 13.1 | 15.2 | 34.3 | 133.1
2042 | 10 | 17 | 18 | 2995 | 1956 | 3184 | 972 | 1584 | 2616 | 2107 | 621 | 1316 | 9543 | 4332 | 2042 | 10 | 17 | 18 | 0.2 | 0.2 | 0.4 | 0.1 | 0.3 | 0.4 | 0.6 | 0.1 | 0.1 | 0.2 | 0.8
2042 | 10 | 17 | 19 | 3096 | 2021 | 3290 | 1004 | 1637 | 2719 | 2034 | 599 | 1270 | 9520 | 4560 | 2042 | 10 | 17 | 19 | 0 | 0 | 0 | 0 | 0 | 0 | 0 | 0 | 0 | 0 | 0
2042 | 10 | 17 | 20 | 2885 | 1883 | 3066 | 936 | 1526 | 2498 | 1745 | 514 | 1090 | 9098 | 4204 | 2042 | 10 | 17 | 20 | 0 | 0 | 0 | 0 | 0 | 0 | 0 | 0 | 0 | 0 | 0
2042 | 10 | 17 | 21 | 2505 | 1636 | 2663 | 813 | 1325 | 2123 | 1418 | 418 | 885 | 8423 | 3589 | 2042 | 10 | 17 | 21 | 0 | 0 | 0 | 0 | 0 | 0 | 0 | 0 | 0 | 0 | 0
2042 | 10 | 17 | 22 | 2272 | 1483 | 2415 | 737 | 1202 | 1874 | 1246 | 367 | 778 | 7894 | 3202 | 2042 | 10 | 17 | 22 | 0 | 0 | 0 | 0 | 0 | 0 | 0 | 0 | 0 | 0 | 0
2042 | 10 | 17 | 23 | 2066 | 1349 | 2195 | 670 | 1092 | 1692 | 1150 | 339 | 718 | 7356 | 2898 | 2042 | 10 | 17 | 23 | 0 | 0 | 0 | 0 | 0 | 0 | 0 | 0 | 0 | 0 | 0
2042 | 10 | 17 | 24 | 1903 | 1242 | 2022 | 617 | 1006 | 1531 | 1049 | 309 | 655 | 6848 | 2610 | 2042 | 10 | 17 | 24 | 0 | 0 | 0 | 0 | 0 | 0 | 0 | 0 | 0 | 0 | 0
2042 | 10 | 18 | 1 | 1762 | 1150 | 1873 | 572 | 932 | 1444 | 1229 | 362 | 767 | 6588 | 2362 | 2042 | 10 | 18 | 1 | 0 | 0 | 0 | 0 | 0 | 0 | 0 | 0 | 0 | 0 | 0
2042 | 10 | 18 | 2 | 1701 | 1110 | 1808 | 552 | 899 | 1403 | 1193 | 351 | 745 | 6472 | 2297 | 2042 | 10 | 18 | 2 | 0 | 0 | 0 | 0 | 0 | 0 | 0 | 0 | 0 | 0 | 0
2042 | 10 | 18 | 3 | 1640 | 1071 | 1743 | 532 | 868 | 1360 | 1149 | 339 | 717 | 6396 | 2210 | 2042 | 10 | 18 | 3 | 0 | 0 | 0 | 0 | 0 | 0 | 0 | 0 | 0 | 0 | 0
2042 | 10 | 18 | 4 | 1642 | 1072 | 1745 | 533 | 868 | 1365 | 1143 | 337 | 713 | 6459 | 2227 | 2042 | 10 | 18 | 4 | 0 | 0 | 0 | 0 | 0 | 0 | 0 | 0 | 0 | 0 | 0
2042 | 10 | 18 | 5 | 1720 | 1123 | 1828 | 558 | 910 | 1447 | 1192 | 351 | 744 | 6764 | 2346 | 2042 | 10 | 18 | 5 | 0 | 0 | 0 | 0 | 0 | 0 | 0 | 0 | 0 | 0 | 0
2042 | 10 | 18 | 6 | 1935 | 1263 | 2057 | 628 | 1023 | 1666 | 1355 | 399 | 846 | 7442 | 2679 | 2042 | 10 | 18 | 6 | 0 | 0 | 0 | 0 | 0 | 0 | 0 | 0 | 0 | 0 | 0
2042 | 10 | 18 | 7 | 2158 | 1409 | 2294 | 700 | 1141 | 1892 | 1537 | 453 | 960 | 8253 | 3046 | 2042 | 10 | 18 | 7 | 9.4 | 11.7 | 20.6 | 1.9 | 14.4 | 19.5 | 28.9 | 3.8 | 4.4 | 9.8 | 38.1
2042 | 10 | 18 | 8 | 2499 | 1632 | 2656 | 811 | 1322 | 2213 | 1843 | 543 | 1150 | 9124 | 3702 | 2042 | 10 | 18 | 8 | 58 | 71.9 | 126.5 | 11.8 | 88.8 | 119.8 | 177.8 | 23 | 26.5 | 60.4 | 234
2042 | 10 | 18 | 9 | 2764 | 1804 | 2937 | 897 | 1462 | 2464 | 2064 | 608 | 1289 | 9645 | 4178 | 2042 | 10 | 18 | 9 | 151.9 | 188.2 | 331.3 | 30.9 | 232.4 | 313.7 | 465.5 | 60.4 | 69.5 | 158.1 | 613
2042 | 10 | 18 | 10 | 2858 | 1866 | 3037 | 927 | 1511 | 2540 | 2144 | 632 | 1339 | 9790 | 4369 | 2042 | 10 | 18 | 10 | 244.5 | 302.9 | 533.3 | 49.7 | 374.3 | 505 | 749.4 | 97.2 | 111.9 | 254.5 | 986.8
2042 | 10 | 18 | 11 | 2753 | 1797 | 2926 | 893 | 1456 | 2434 | 2035 | 599 | 1271 | 9646 | 4203 | 2042 | 10 | 18 | 11 | 297.4 | 368.4 | 648.6 | 60.5 | 455.1 | 614.2 | 911.5 | 118.2 | 136.1 | 309.5 | 1200.2
2042 | 10 | 18 | 12 | 2560 | 1671 | 2721 | 831 | 1354 | 2232 | 1849 | 545 | 1155 | 9370 | 3863 | 2042 | 10 | 18 | 12 | 315.9 | 391.3 | 688.8 | 64.2 | 483.4 | 652.3 | 968 | 125.5 | 144.5 | 328.7 | 1274.6
2042 | 10 | 18 | 13 | 2650 | 1730 | 2816 | 860 | 1401 | 2307 | 1924 | 567 | 1201 | 9501 | 4040 | 2042 | 10 | 18 | 13 | 302.4 | 374.5 | 659.3 | 61.5 | 462.7 | 624.3 | 926.5 | 120.1 | 138.4 | 314.7 | 1220.1
2042 | 10 | 18 | 14 | 2641 | 1724 | 2807 | 857 | 1397 | 2313 | 1917 | 565 | 1197 | 9482 | 4052 | 2042 | 10 | 18 | 14 | 270.7 | 335.3 | 590.3 | 55.1 | 414.2 | 558.9 | 829.6 | 107.6 | 123.8 | 281.7 | 1092.4
2042 | 10 | 18 | 15 | 2548 | 1664 | 2709 | 827 | 1348 | 2226 | 1846 | 544 | 1152 | 9372 | 3924 | 2042 | 10 | 18 | 15 | 207.6 | 257.1 | 452.7 | 42.2 | 317.7 | 428.6 | 636.2 | 82.5 | 95 | 216 | 837.6
2042 | 10 | 18 | 16 | 2663 | 1739 | 2830 | 864 | 1408 | 2359 | 1955 | 576 | 1220 | 9592 | 4144 | 2042 | 10 | 18 | 16 | 117.3 | 145.3 | 255.7 | 23.8 | 179.4 | 242.1 | 359.3 | 46.6 | 53.6 | 122 | 473.2
2042 | 10 | 18 | 17 | 2771 | 1809 | 2945 | 899 | 1466 | 2488 | 2065 | 608 | 1289 | 9727 | 4343 | 2042 | 10 | 18 | 17 | 38.1 | 47.2 | 83.1 | 7.7 | 58.4 | 78.7 | 116.8 | 15.2 | 17.4 | 39.7 | 153.8
2042 | 10 | 18 | 18 | 2959 | 1932 | 3144 | 960 | 1565 | 2737 | 2264 | 667 | 1413 | 9904 | 4765 | 2042 | 10 | 18 | 18 | 0.3 | 0.4 | 0.6 | 0.1 | 0.4 | 0.6 | 0.9 | 0.1 | 0.1 | 0.3 | 1.2
2042 | 10 | 18 | 19 | 3108 | 2029 | 3304 | 1008 | 1644 | 2804 | 2331 | 687 | 1455 | 10107 | 4991 | 2042 | 10 | 18 | 19 | 0 | 0 | 0 | 0 | 0 | 0 | 0 | 0 | 0 | 0 | 0
2042 | 10 | 18 | 20 | 2892 | 1888 | 3074 | 938 | 1529 | 2574 | 2148 | 633 | 1341 | 9697 | 4600 | 2042 | 10 | 18 | 20 | 0 | 0 | 0 | 0 | 0 | 0 | 0 | 0 | 0 | 0 | 0
2042 | 10 | 18 | 21 | 2510 | 1639 | 2667 | 814 | 1327 | 2169 | 1846 | 544 | 1152 | 9109 | 3942 | 2042 | 10 | 18 | 21 | 0 | 0 | 0 | 0 | 0 | 0 | 0 | 0 | 0 | 0 | 0
2042 | 10 | 18 | 22 | 2256 | 1473 | 2397 | 732 | 1193 | 1909 | 1671 | 492 | 1043 | 8639 | 3488 | 2042 | 10 | 18 | 22 | 0 | 0 | 0 | 0 | 0 | 0 | 0 | 0 | 0 | 0 | 0
2042 | 10 | 18 | 23 | 2053 | 1340 | 2182 | 666 | 1086 | 1711 | 1537 | 453 | 960 | 8163 | 3138 | 2042 | 10 | 18 | 23 | 0 | 0 | 0 | 0 | 0 | 0 | 0 | 0 | 0 | 0 | 0
2042 | 10 | 18 | 24 | 1882 | 1228 | 2000 | 611 | 995 | 1551 | 1391 | 410 | 869 | 7598 | 2811 | 2042 | 10 | 18 | 24 | 0 | 0 | 0 | 0 | 0 | 0 | 0 | 0 | 0 | 0 | 0
2042 | 10 | 19 | 1 | 1706 | 1114 | 1814 | 554 | 903 | 1448 | 1302 | 384 | 813 | 7294 | 2626 | 2042 | 10 | 19 | 1 | 0 | 0 | 0 | 0 | 0 | 0 | 0 | 0 | 0 | 0 | 0
2042 | 10 | 19 | 2 | 1651 | 1078 | 1755 | 536 | 873 | 1393 | 1248 | 367 | 779 | 7102 | 2525 | 2042 | 10 | 19 | 2 | 0 | 0 | 0 | 0 | 0 | 0 | 0 | 0 | 0 | 0 | 0
2042 | 10 | 19 | 3 | 1603 | 1046 | 1703 | 520 | 848 | 1341 | 1194 | 352 | 746 | 6946 | 2406 | 2042 | 10 | 19 | 3 | 0 | 0 | 0 | 0 | 0 | 0 | 0 | 0 | 0 | 0 | 0
2042 | 10 | 19 | 4 | 1606 | 1048 | 1706 | 521 | 849 | 1347 | 1174 | 346 | 733 | 6929 | 2378 | 2042 | 10 | 19 | 4 | 0 | 0 | 0 | 0 | 0 | 0 | 0 | 0 | 0 | 0 | 0
2042 | 10 | 19 | 5 | 1683 | 1099 | 1789 | 546 | 890 | 1429 | 1213 | 357 | 757 | 7138 | 2452 | 2042 | 10 | 19 | 5 | 0 | 0 | 0 | 0 | 0 | 0 | 0 | 0 | 0 | 0 | 0
2042 | 10 | 19 | 6 | 1908 | 1246 | 2028 | 619 | 1009 | 1640 | 1326 | 391 | 828 | 7739 | 2712 | 2042 | 10 | 19 | 6 | 0 | 0 | 0 | 0 | 0 | 0 | 0 | 0 | 0 | 0 | 0
2042 | 10 | 19 | 7 | 2164 | 1413 | 2300 | 702 | 1145 | 1856 | 1475 | 434 | 921 | 8486 | 3051 | 2042 | 10 | 19 | 7 | 12.2 | 15.1 | 26.5 | 2.5 | 18.6 | 25.1 | 37.3 | 4.9 | 5.5 | 12.7 | 49.1
2042 | 10 | 19 | 8 | 2507 | 1637 | 2664 | 813 | 1326 | 2191 | 1795 | 529 | 1121 | 9234 | 3657 | 2042 | 10 | 19 | 8 | 77.1 | 95.5 | 168.1 | 15.7 | 118 | 159.2 | 236.3 | 30.7 | 35.3 | 80.3 | 311.2
2042 | 10 | 19 | 9 | 2746 | 1793 | 2919 | 891 | 1452 | 2436 | 2011 | 592 | 1255 | 9518 | 4057 | 2042 | 10 | 19 | 9 | 198.6 | 246 | 433.1 | 40.4 | 304 | 410.1 | 608.6 | 78.9 | 90.9 | 206.6 | 801.4
2042 | 10 | 19 | 10 | 2833 | 1850 | 3012 | 919 | 1499 | 2549 | 2071 | 610 | 1293 | 9463 | 4199 | 2042 | 10 | 19 | 10 | 309.2 | 383 | 674.3 | 62.9 | 473.2 | 638.5 | 947.6 | 122.8 | 141.5 | 321.7 | 1247.7
2042 | 10 | 19 | 11 | 2725 | 1779 | 2896 | 884 | 1441 | 2471 | 1955 | 576 | 1220 | 9144 | 3995 | 2042 | 10 | 19 | 11 | 368.7 | 456.6 | 803.9 | 75 | 564.1 | 761.3 | 1129.8 | 146.5 | 168.7 | 383.6 | 1487.7
2042 | 10 | 19 | 12 | 2520 | 1645 | 2679 | 818 | 1333 | 2182 | 1781 | 525 | 1112 | 8819 | 3654 | 2042 | 10 | 19 | 12 | 393.4 | 487.3 | 857.8 | 80 | 602 | 812.2 | 1205.5 | 156.3 | 179.9 | 409.3 | 1587.3
2042 | 10 | 19 | 13 | 2610 | 1704 | 2774 | 847 | 1380 | 2259 | 1861 | 548 | 1162 | 8876 | 3798 | 2042 | 10 | 19 | 13 | 384.1 | 475.7 | 837.6 | 78.1 | 587.7 | 793.2 | 1177.1 | 152.6 | 175.8 | 399.7 | 1550
2042 | 10 | 19 | 14 | 2585 | 1688 | 2747 | 839 | 1367 | 2247 | 1865 | 549 | 1165 | 8837 | 3784 | 2042 | 10 | 19 | 14 | 326.4 | 404.3 | 711.8 | 66.4 | 499.5 | 673.9 | 1000.2 | 129.6 | 149.4 | 339.7 | 1317
2042 | 10 | 19 | 15 | 2483 | 1621 | 2639 | 806 | 1313 | 2162 | 1797 | 529 | 1122 | 8704 | 3651 | 2042 | 10 | 19 | 15 | 247.7 | 306.9 | 540.3 | 50.3 | 379.1 | 511.5 | 759.1 | 98.4 | 113.3 | 257.8 | 999.7
2042 | 10 | 19 | 16 | 2578 | 1683 | 2740 | 837 | 1364 | 2284 | 1913 | 564 | 1195 | 8900 | 3870 | 2042 | 10 | 19 | 16 | 141.2 | 174.9 | 307.9 | 28.7 | 216.1 | 291.5 | 432.7 | 56.1 | 64.6 | 146.9 | 569.7
2042 | 10 | 19 | 17 | 2676 | 1747 | 2844 | 868 | 1415 | 2439 | 2032 | 598 | 1268 | 9032 | 4071 | 2042 | 10 | 19 | 17 | 40.1 | 49.6 | 87.3 | 8.2 | 61.3 | 82.7 | 122.7 | 15.9 | 18.3 | 41.7 | 161.7
2042 | 10 | 19 | 18 | 2908 | 1899 | 3091 | 944 | 1538 | 2684 | 2207 | 650 | 1378 | 9213 | 4517 | 2042 | 10 | 19 | 18 | 0.2 | 0.2 | 0.4 | 0.1 | 0.3 | 0.4 | 0.6 | 0.1 | 0.1 | 0.2 | 0.8
2042 | 10 | 19 | 19 | 3014 | 1968 | 3204 | 978 | 1594 | 2747 | 2271 | 669 | 1418 | 9285 | 4665 | 2042 | 10 | 19 | 19 | 0 | 0 | 0 | 0 | 0 | 0 | 0 | 0 | 0 | 0 | 0
2042 | 10 | 19 | 20 | 2781 | 1815 | 2955 | 902 | 1471 | 2513 | 2088 | 615 | 1304 | 8835 | 4295 | 2042 | 10 | 19 | 20 | 0 | 0 | 0 | 0 | 0 | 0 | 0 | 0 | 0 | 0 | 0
2042 | 10 | 19 | 21 | 2400 | 1567 | 2551 | 779 | 1269 | 2128 | 1776 | 523 | 1109 | 8122 | 3619 | 2042 | 10 | 19 | 21 | 0 | 0 | 0 | 0 | 0 | 0 | 0 | 0 | 0 | 0 | 0
2042 | 10 | 19 | 22 | 2153 | 1405 | 2288 | 698 | 1139 | 1856 | 1584 | 466 | 989 | 7636 | 3148 | 2042 | 10 | 19 | 22 | 0 | 0 | 0 | 0 | 0 | 0 | 0 | 0 | 0 | 0 | 0
2042 | 10 | 19 | 23 | 1965 | 1283 | 2088 | 637 | 1039 | 1665 | 1442 | 425 | 900 | 7157 | 2771 | 2042 | 10 | 19 | 23 | 0 | 0 | 0 | 0 | 0 | 0 | 0 | 0 | 0 | 0 | 0
2042 | 10 | 19 | 24 | 1805 | 1179 | 1919 | 586 | 955 | 1482 | 1300 | 383 | 812 | 6608 | 2434 | 2042 | 10 | 19 | 24 | 0 | 0 | 0 | 0 | 0 | 0 | 0 | 0 | 0 | 0 | 0
2042 | 10 | 20 | 1 | 1732 | 1130 | 1840 | 562 | 916 | 1522 | 1231 | 362 | 768 | 6438 | 2425 | 2042 | 10 | 20 | 1 | 0 | 0 | 0 | 0 | 0 | 0 | 0 | 0 | 0 | 0 | 0
2042 | 10 | 20 | 2 | 1612 | 1052 | 1713 | 523 | 853 | 1404 | 1118 | 329 | 698 | 6111 | 2182 | 2042 | 10 | 20 | 2 | 0 | 0 | 0 | 0 | 0 | 0 | 0 | 0 | 0 | 0 | 0
2042 | 10 | 20 | 3 | 1544 | 1008 | 1642 | 501 | 817 | 1350 | 1062 | 313 | 663 | 5966 | 2066 | 2042 | 10 | 20 | 3 | 0 | 0 | 0 | 0 | 0 | 0 | 0 | 0 | 0 | 0 | 0
2042 | 10 | 20 | 4 | 1512 | 987 | 1607 | 491 | 800 | 1327 | 1034 | 305 | 646 | 5896 | 2016 | 2042 | 10 | 20 | 4 | 0 | 0 | 0 | 0 | 0 | 0 | 0 | 0 | 0 | 0 | 0
2042 | 10 | 20 | 5 | 1514 | 989 | 1610 | 491 | 801 | 1339 | 1037 | 306 | 648 | 5916 | 2010 | 2042 | 10 | 20 | 5 | 0 | 0 | 0 | 0 | 0 | 0 | 0 | 0 | 0 | 0 | 0
2042 | 10 | 20 | 6 | 1568 | 1024 | 1667 | 509 | 829 | 1399 | 1075 | 317 | 671 | 6139 | 2097 | 2042 | 10 | 20 | 6 | 0 | 0 | 0 | 0 | 0 | 0 | 0 | 0 | 0 | 0 | 0
2042 | 10 | 20 | 7 | 1657 | 1082 | 1761 | 538 | 876 | 1513 | 1171 | 345 | 731 | 6483 | 2298 | 2042 | 10 | 20 | 7 | 9.7 | 11.9 | 21 | 1.9 | 14.7 | 19.9 | 29.5 | 3.9 | 4.4 | 10.1 | 38.9
2042 | 10 | 20 | 8 | 1825 | 1192 | 1940 | 592 | 965 | 1693 | 1319 | 389 | 824 | 6990 | 2640 | 2042 | 10 | 20 | 8 | 63.2 | 78.3 | 137.8 | 12.9 | 96.8 | 130.5 | 193.7 | 25.2 | 28.9 | 65.7 | 255.1
2042 | 10 | 20 | 9 | 2028 | 1324 | 2156 | 658 | 1073 | 1871 | 1498 | 441 | 935 | 7477 | 3027 | 2042 | 10 | 20 | 9 | 152.1 | 188.4 | 331.7 | 30.9 | 232.7 | 314 | 466.2 | 60.5 | 69.6 | 158.2 | 613.8
2042 | 10 | 20 | 10 | 2205 | 1439 | 2343 | 715 | 1166 | 2019 | 1657 | 488 | 1035 | 7903 | 3379 | 2042 | 10 | 20 | 10 | 213.1 | 264 | 464.7 | 43.3 | 326.1 | 440 | 653 | 84.6 | 97.5 | 221.7 | 859.9
2042 | 10 | 20 | 11 | 2385 | 1557 | 2535 | 774 | 1262 | 2159 | 1809 | 533 | 1130 | 8204 | 3683 | 2042 | 10 | 20 | 11 | 273 | 338.2 | 595.4 | 55.5 | 417.8 | 563.8 | 836.6 | 108.4 | 125 | 284.1 | 1101.7
2042 | 10 | 20 | 12 | 2372 | 1549 | 2521 | 770 | 1254 | 2107 | 1784 | 526 | 1114 | 8118 | 3619 | 2042 | 10 | 20 | 12 | 336.5 | 416.8 | 733.9 | 68.4 | 514.9 | 694.9 | 1031.2 | 133.7 | 154 | 350.2 | 1357.9
2042 | 10 | 20 | 13 | 2340 | 1528 | 2487 | 759 | 1238 | 2040 | 1751 | 516 | 1093 | 8057 | 3542 | 2042 | 10 | 20 | 13 | 343.9 | 425.9 | 749.9 | 69.9 | 526.2 | 710 | 1053.8 | 136.6 | 157.4 | 357.8 | 1387.5
2042 | 10 | 20 | 14 | 2341 | 1528 | 2488 | 759 | 1238 | 2011 | 1750 | 515 | 1093 | 8049 | 3516 | 2042 | 10 | 20 | 14 | 326 | 403.8 | 710.9 | 66.3 | 498.8 | 673.2 | 999 | 129.5 | 149.1 | 339.2 | 1315.5
2042 | 10 | 20 | 15 | 2404 | 1570 | 2555 | 780 | 1271 | 2072 | 1816 | 535 | 1134 | 8126 | 3610 | 2042 | 10 | 20 | 15 | 255.5 | 316.5 | 557.3 | 52 | 391.1 | 527.7 | 783.2 | 101.5 | 116.9 | 265.9 | 1031.2
2042 | 10 | 20 | 16 | 2420 | 1580 | 2572 | 785 | 1280 | 2088 | 1828 | 539 | 1142 | 8107 | 3607 | 2042 | 10 | 20 | 16 | 146.3 | 181.2 | 319 | 29.8 | 223.9 | 302.1 | 448.4 | 58.1 | 67 | 152.3 | 590.4
2042 | 10 | 20 | 17 | 2426 | 1584 | 2579 | 787 | 1283 | 2105 | 1849 | 545 | 1154 | 8110 | 3677 | 2042 | 10 | 20 | 17 | 45.3 | 56.2 | 98.9 | 9.2 | 69.4 | 93.7 | 139 | 18 | 20.8 | 47.2 | 183
2042 | 10 | 20 | 18 | 2450 | 1599 | 2604 | 795 | 1296 | 2152 | 1857 | 547 | 1160 | 8240 | 3795 | 2042 | 10 | 20 | 18 | 0.3 | 0.4 | 0.6 | 0.1 | 0.4 | 0.6 | 0.9 | 0.1 | 0.1 | 0.3 | 1.2
2042 | 10 | 20 | 19 | 2579 | 1684 | 2741 | 837 | 1364 | 2241 | 1893 | 558 | 1182 | 8374 | 3899 | 2042 | 10 | 20 | 19 | 0 | 0 | 0 | 0 | 0 | 0 | 0 | 0 | 0 | 0 | 0
2042 | 10 | 20 | 20 | 2551 | 1665 | 2711 | 828 | 1349 | 2229 | 1868 | 550 | 1166 | 8262 | 3845 | 2042 | 10 | 20 | 20 | 0 | 0 | 0 | 0 | 0 | 0 | 0 | 0 | 0 | 0 | 0
2042 | 10 | 20 | 21 | 2379 | 1553 | 2528 | 772 | 1258 | 2069 | 1729 | 509 | 1079 | 7986 | 3591 | 2042 | 10 | 20 | 21 | 0 | 0 | 0 | 0 | 0 | 0 | 0 | 0 | 0 | 0 | 0
2042 | 10 | 20 | 22 | 2145 | 1400 | 2280 | 696 | 1134 | 1855 | 1535 | 452 | 958 | 7553 | 3204 | 2042 | 10 | 20 | 22 | 0 | 0 | 0 | 0 | 0 | 0 | 0 | 0 | 0 | 0 | 0
2042 | 10 | 20 | 23 | 2033 | 1327 | 2161 | 660 | 1075 | 1748 | 1454 | 428 | 908 | 7236 | 3020 | 2042 | 10 | 20 | 23 | 0 | 0 | 0 | 0 | 0 | 0 | 0 | 0 | 0 | 0 | 0
2042 | 10 | 20 | 24 | 1880 | 1228 | 1998 | 610 | 994 | 1603 | 1321 | 389 | 825 | 6844 | 2731 | 2042 | 10 | 20 | 24 | 0 | 0 | 0 | 0 | 0 | 0 | 0 | 0 | 0 | 0 | 0
2042 | 10 | 21 | 1 | 1832 | 1196 | 1947 | 594 | 969 | 1420 | 1218 | 359 | 761 | 6394 | 2421 | 2042 | 10 | 21 | 1 | 0 | 0 | 0 | 0 | 0 | 0 | 0 | 0 | 0 | 0 | 0
2042 | 10 | 21 | 2 | 1719 | 1122 | 1827 | 558 | 909 | 1304 | 1104 | 325 | 689 | 6071 | 2182 | 2042 | 10 | 21 | 2 | 0 | 0 | 0 | 0 | 0 | 0 | 0 | 0 | 0 | 0 | 0
2042 | 10 | 21 | 3 | 1651 | 1078 | 1755 | 536 | 873 | 1235 | 1053 | 310 | 657 | 5931 | 2060 | 2042 | 10 | 21 | 3 | 0 | 0 | 0 | 0 | 0 | 0 | 0 | 0 | 0 | 0 | 0
2042 | 10 | 21 | 4 | 1633 | 1066 | 1736 | 530 | 864 | 1209 | 1024 | 302 | 639 | 5871 | 2008 | 2042 | 10 | 21 | 4 | 0 | 0 | 0 | 0 | 0 | 0 | 0 | 0 | 0 | 0 | 0
2042 | 10 | 21 | 5 | 1653 | 1079 | 1757 | 536 | 874 | 1224 | 1028 | 303 | 642 | 5901 | 1996 | 2042 | 10 | 21 | 5 | 0 | 0 | 0 | 0 | 0 | 0 | 0 | 0 | 0 | 0 | 0
2042 | 10 | 21 | 6 | 1735 | 1133 | 1844 | 563 | 918 | 1291 | 1080 | 318 | 675 | 6147 | 2083 | 2042 | 10 | 21 | 6 | 0 | 0 | 0 | 0 | 0 | 0 | 0 | 0 | 0 | 0 | 0
2042 | 10 | 21 | 7 | 1870 | 1221 | 1988 | 607 | 989 | 1431 | 1184 | 349 | 739 | 6494 | 2254 | 2042 | 10 | 21 | 7 | 6.7 | 8.4 | 14.7 | 1.4 | 10.4 | 14 | 20.7 | 2.6 | 3.1 | 7 | 27.2
2042 | 10 | 21 | 8 | 2044 | 1335 | 2173 | 663 | 1081 | 1619 | 1340 | 395 | 837 | 7087 | 2590 | 2042 | 10 | 21 | 8 | 50 | 61.9 | 109 | 10.2 | 76.5 | 103.2 | 153.3 | 19.9 | 22.9 | 52 | 201.8
2042 | 10 | 21 | 9 | 2242 | 1464 | 2382 | 727 | 1186 | 1873 | 1514 | 446 | 946 | 7588 | 2986 | 2042 | 10 | 21 | 9 | 129.5 | 160.4 | 282.4 | 26.3 | 198.2 | 267.4 | 396.9 | 51.5 | 59.2 | 134.8 | 522.6
2042 | 10 | 21 | 10 | 2399 | 1567 | 2550 | 779 | 1269 | 2073 | 1678 | 494 | 1048 | 8050 | 3352 | 2042 | 10 | 21 | 10 | 188.7 | 233.7 | 411.4 | 38.3 | 288.7 | 389.6 | 578.2 | 75 | 86.3 | 196.4 | 761.3
2042 | 10 | 21 | 11 | 2551 | 1665 | 2711 | 828 | 1349 | 2271 | 1840 | 542 | 1149 | 8381 | 3696 | 2042 | 10 | 21 | 11 | 226 | 280 | 492.9 | 46 | 345.9 | 466.7 | 692.7 | 89.8 | 103.4 | 235.2 | 912
2042 | 10 | 21 | 12 | 2513 | 1641 | 2671 | 815 | 1329 | 2237 | 1809 | 533 | 1129 | 8312 | 3650 | 2042 | 10 | 21 | 12 | 256.7 | 318 | 559.8 | 52.2 | 392.9 | 530.1 | 786.7 | 101.9 | 117.4 | 267.1 | 1035.9
2042 | 10 | 21 | 13 | 2461 | 1607 | 2615 | 798 | 1301 | 2208 | 1778 | 524 | 1110 | 8236 | 3600 | 2042 | 10 | 21 | 13 | 241.4 | 299.1 | 526.5 | 49.1 | 369.5 | 498.6 | 740 | 95.9 | 110.4 | 251.3 | 974.3
2042 | 10 | 21 | 14 | 2426 | 1584 | 2578 | 787 | 1283 | 2207 | 1771 | 522 | 1105 | 8198 | 3603 | 2042 | 10 | 21 | 14 | 192 | 237.8 | 418.6 | 39 | 293.7 | 396.4 | 588.2 | 76.3 | 87.8 | 199.7 | 774.5
2042 | 10 | 21 | 15 | 2482 | 1621 | 2638 | 805 | 1313 | 2261 | 1832 | 540 | 1144 | 8315 | 3752 | 2042 | 10 | 21 | 15 | 142.8 | 176.9 | 311.5 | 29 | 218.6 | 294.9 | 437.7 | 56.7 | 65.4 | 148.6 | 576.4
2042 | 10 | 21 | 16 | 2479 | 1618 | 2635 | 804 | 1311 | 2239 | 1837 | 541 | 1147 | 8330 | 3790 | 2042 | 10 | 21 | 16 | 81.4 | 100.8 | 177.4 | 16.5 | 124.5 | 168 | 249.3 | 32.3 | 37.2 | 84.6 | 328.2
2042 | 10 | 21 | 17 | 2487 | 1624 | 2643 | 807 | 1315 | 2229 | 1844 | 543 | 1151 | 8381 | 3852 | 2042 | 10 | 21 | 17 | 24.2 | 30 | 52.9 | 4.9 | 37 | 50.1 | 74.2 | 9.6 | 11.1 | 25.2 | 97.7
2042 | 10 | 21 | 18 | 2539 | 1658 | 2699 | 824 | 1343 | 2271 | 1893 | 558 | 1182 | 8571 | 4039 | 2042 | 10 | 21 | 18 | 0.1 | 0.1 | 0.2 | 0 | 0.1 | 0.2 | 0.3 | 0 | 0 | 0.1 | 0.5
2042 | 10 | 21 | 19 | 2662 | 1738 | 2829 | 864 | 1408 | 2300 | 1973 | 581 | 1232 | 8870 | 4225 | 2042 | 10 | 21 | 19 | 0 | 0 | 0 | 0 | 0 | 0 | 0 | 0 | 0 | 0 | 0
2042 | 10 | 21 | 20 | 2634 | 1719 | 2799 | 854 | 1393 | 2246 | 1959 | 577 | 1223 | 8857 | 4196 | 2042 | 10 | 21 | 20 | 0 | 0 | 0 | 0 | 0 | 0 | 0 | 0 | 0 | 0 | 0
2042 | 10 | 21 | 21 | 2497 | 1630 | 2654 | 810 | 1321 | 2115 | 1844 | 543 | 1151 | 8667 | 3941 | 2042 | 10 | 21 | 21 | 0 | 0 | 0 | 0 | 0 | 0 | 0 | 0 | 0 | 0 | 0
2042 | 10 | 21 | 22 | 2269 | 1482 | 2412 | 736 | 1200 | 1896 | 1671 | 492 | 1044 | 8289 | 3520 | 2042 | 10 | 21 | 22 | 0 | 0 | 0 | 0 | 0 | 0 | 0 | 0 | 0 | 0 | 0
2042 | 10 | 21 | 23 | 2160 | 1410 | 2296 | 701 | 1142 | 1778 | 1586 | 467 | 990 | 8077 | 3307 | 2042 | 10 | 21 | 23 | 0 | 0 | 0 | 0 | 0 | 0 | 0 | 0 | 0 | 0 | 0
2042 | 10 | 21 | 24 | 2000 | 1306 | 2126 | 649 | 1058 | 1619 | 1457 | 429 | 910 | 7748 | 3019 | 2042 | 10 | 21 | 24 | 0 | 0 | 0 | 0 | 0 | 0 | 0 | 0 | 0 | 0 | 0
2042 | 10 | 22 | 1 | 1807 | 1180 | 1920 | 586 | 956 | 1475 | 1277 | 376 | 798 | 7427 | 2649 | 2042 | 10 | 22 | 1 | 0 | 0 | 0 | 0 | 0 | 0 | 0 | 0 | 0 | 0 | 0
2042 | 10 | 22 | 2 | 1737 | 1134 | 1846 | 564 | 919 | 1415 | 1228 | 362 | 767 | 7305 | 2548 | 2042 | 10 | 22 | 2 | 0 | 0 | 0 | 0 | 0 | 0 | 0 | 0 | 0 | 0 | 0
2042 | 10 | 22 | 3 | 1664 | 1086 | 1768 | 540 | 880 | 1362 | 1166 | 343 | 728 | 7080 | 2425 | 2042 | 10 | 22 | 3 | 0 | 0 | 0 | 0 | 0 | 0 | 0 | 0 | 0 | 0 | 0
2042 | 10 | 22 | 4 | 1655 | 1080 | 1759 | 537 | 875 | 1351 | 1145 | 337 | 715 | 7020 | 2386 | 2042 | 10 | 22 | 4 | 0 | 0 | 0 | 0 | 0 | 0 | 0 | 0 | 0 | 0 | 0
2042 | 10 | 22 | 5 | 1709 | 1116 | 1816 | 554 | 904 | 1435 | 1180 | 348 | 737 | 7198 | 2453 | 2042 | 10 | 22 | 5 | 0 | 0 | 0 | 0 | 0 | 0 | 0 | 0 | 0 | 0 | 0
2042 | 10 | 22 | 6 | 1911 | 1248 | 2031 | 620 | 1011 | 1649 | 1315 | 387 | 821 | 7796 | 2721 | 2042 | 10 | 22 | 6 | 0 | 0 | 0 | 0 | 0 | 0 | 0 | 0 | 0 | 0 | 0
2042 | 10 | 22 | 7 | 2134 | 1393 | 2268 | 692 | 1128 | 1883 | 1486 | 438 | 928 | 8525 | 3083 | 2042 | 10 | 22 | 7 | 5.7 | 7.1 | 12.4 | 1.1 | 8.7 | 11.8 | 17.4 | 2.3 | 2.6 | 5.9 | 22.9
2042 | 10 | 22 | 8 | 2492 | 1627 | 2649 | 809 | 1318 | 2207 | 1806 | 532 | 1127 | 9254 | 3688 | 2042 | 10 | 22 | 8 | 32.3 | 40.1 | 70.5 | 6.6 | 49.5 | 66.7 | 99 | 12.9 | 14.8 | 33.7 | 130.5
2042 | 10 | 22 | 9 | 2765 | 1805 | 2938 | 897 | 1462 | 2444 | 2029 | 598 | 1267 | 9631 | 4100 | 2042 | 10 | 22 | 9 | 97.2 | 120.4 | 211.9 | 19.7 | 148.7 | 200.7 | 297.9 | 38.6 | 44.4 | 101.1 | 392.2
2042 | 10 | 22 | 10 | 2890 | 1887 | 3072 | 938 | 1528 | 2523 | 2100 | 619 | 1311 | 9674 | 4260 | 2042 | 10 | 22 | 10 | 170.4 | 211.1 | 371.7 | 34.7 | 260.8 | 351.9 | 522.2 | 67.7 | 78 | 177.3 | 687.8
2042 | 10 | 22 | 11 | 2811 | 1835 | 2988 | 912 | 1487 | 2400 | 1990 | 586 | 1243 | 9372 | 4067 | 2042 | 10 | 22 | 11 | 178.4 | 221.1 | 389.1 | 36.3 | 273.1 | 368.4 | 546.8 | 70.9 | 81.6 | 185.6 | 720.1
2042 | 10 | 22 | 12 | 2639 | 1723 | 2805 | 856 | 1396 | 2197 | 1808 | 532 | 1128 | 9068 | 3741 | 2042 | 10 | 22 | 12 | 172.7 | 214 | 376.7 | 35.1 | 264.3 | 356.7 | 529.4 | 68.6 | 79 | 179.7 | 697
2042 | 10 | 22 | 13 | 2753 | 1798 | 2926 | 893 | 1456 | 2260 | 1884 | 555 | 1176 | 9139 | 3897 | 2042 | 10 | 22 | 13 | 174.3 | 215.9 | 380.1 | 35.5 | 266.7 | 359.9 | 534.1 | 69.2 | 79.8 | 181.3 | 703.3
2042 | 10 | 22 | 14 | 2760 | 1802 | 2933 | 895 | 1459 | 2265 | 1885 | 555 | 1177 | 9135 | 3911 | 2042 | 10 | 22 | 14 | 150 | 185.9 | 327.3 | 30.5 | 229.6 | 309.9 | 459.9 | 59.6 | 68.6 | 156.1 | 605.5
2042 | 10 | 22 | 15 | 2668 | 1742 | 2835 | 866 | 1411 | 2177 | 1815 | 535 | 1133 | 9012 | 3783 | 2042 | 10 | 22 | 15 | 116.1 | 143.8 | 253.2 | 23.6 | 177.7 | 239.8 | 355.8 | 46.1 | 53.1 | 120.8 | 468.5
2042 | 10 | 22 | 16 | 2751 | 1796 | 2924 | 893 | 1455 | 2290 | 1921 | 566 | 1199 | 9218 | 4004 | 2042 | 10 | 22 | 16 | 73.5 | 91.1 | 160.3 | 14.9 | 112.5 | 151.9 | 225.4 | 29.2 | 33.7 | 76.5 | 296.8
2042 | 10 | 22 | 17 | 2834 | 1851 | 3013 | 920 | 1499 | 2412 | 2017 | 594 | 1260 | 9435 | 4196 | 2042 | 10 | 22 | 17 | 24.4 | 30.3 | 53.2 | 4.9 | 37.3 | 50.4 | 74.9 | 9.6 | 11.1 | 25.4 | 98.5
2042 | 10 | 22 | 18 | 3001 | 1959 | 3189 | 974 | 1587 | 2637 | 2205 | 649 | 1377 | 9702 | 4577 | 2042 | 10 | 22 | 18 | 0.1 | 0.1 | 0.2 | 0 | 0.1 | 0.2 | 0.3 | 0 | 0 | 0.1 | 0.5
2042 | 10 | 22 | 19 | 3146 | 2054 | 3343 | 1021 | 1664 | 2682 | 2308 | 680 | 1441 | 9666 | 4795 | 2042 | 10 | 22 | 19 | 0 | 0 | 0 | 0 | 0 | 0 | 0 | 0 | 0 | 0 | 0
2042 | 10 | 22 | 20 | 2909 | 1899 | 3092 | 944 | 1539 | 2463 | 2124 | 626 | 1326 | 9252 | 4425 | 2042 | 10 | 22 | 20 | 0 | 0 | 0 | 0 | 0 | 0 | 0 | 0 | 0 | 0 | 0
2042 | 10 | 22 | 21 | 2510 | 1639 | 2667 | 814 | 1327 | 2115 | 1805 | 532 | 1127 | 8609 | 3779 | 2042 | 10 | 22 | 21 | 0 | 0 | 0 | 0 | 0 | 0 | 0 | 0 | 0 | 0 | 0
2042 | 10 | 22 | 22 | 2242 | 1464 | 2383 | 727 | 1186 | 1888 | 1602 | 472 | 1000 | 8125 | 3333 | 2042 | 10 | 22 | 22 | 0 | 0 | 0 | 0 | 0 | 0 | 0 | 0 | 0 | 0 | 0
2042 | 10 | 22 | 23 | 2036 | 1329 | 2164 | 661 | 1077 | 1708 | 1453 | 428 | 907 | 7632 | 2960 | 2042 | 10 | 22 | 23 | 0 | 0 | 0 | 0 | 0 | 0 | 0 | 0 | 0 | 0 | 0
2042 | 10 | 22 | 24 | 1865 | 1218 | 1982 | 605 | 986 | 1546 | 1302 | 383 | 813 | 7008 | 2640 | 2042 | 10 | 22 | 24 | 0 | 0 | 0 | 0 | 0 | 0 | 0 | 0 | 0 | 0 | 0
2042 | 10 | 23 | 1 | 1841 | 1202 | 1957 | 597 | 974 | 1324 | 1264 | 372 | 789 | 6781 | 2550 | 2042 | 10 | 23 | 1 | 0 | 0 | 0 | 0 | 0 | 0 | 0 | 0 | 0 | 0 | 0
2042 | 10 | 23 | 2 | 1763 | 1151 | 1874 | 572 | 933 | 1269 | 1167 | 344 | 728 | 6544 | 2391 | 2042 | 10 | 23 | 2 | 0 | 0 | 0 | 0 | 0 | 0 | 0 | 0 | 0 | 0 | 0
2042 | 10 | 23 | 3 | 1697 | 1108 | 1803 | 550 | 897 | 1210 | 1100 | 324 | 687 | 6356 | 2225 | 2042 | 10 | 23 | 3 | 0 | 0 | 0 | 0 | 0 | 0 | 0 | 0 | 0 | 0 | 0
2042 | 10 | 23 | 4 | 1665 | 1087 | 1770 | 540 | 881 | 1214 | 1076 | 317 | 671 | 6301 | 2141 | 2042 | 10 | 23 | 4 | 0 | 0 | 0 | 0 | 0 | 0 | 0 | 0 | 0 | 0 | 0
2042 | 10 | 23 | 5 | 1677 | 1095 | 1783 | 544 | 887 | 1291 | 1100 | 324 | 687 | 6520 | 2143 | 2042 | 10 | 23 | 5 | 0 | 0 | 0 | 0 | 0 | 0 | 0 | 0 | 0 | 0 | 0
2042 | 10 | 23 | 6 | 1790 | 1169 | 1902 | 581 | 947 | 1496 | 1237 | 365 | 773 | 7115 | 2299 | 2042 | 10 | 23 | 6 | 0 | 0 | 0 | 0 | 0 | 0 | 0 | 0 | 0 | 0 | 0
2042 | 10 | 23 | 7 | 2051 | 1339 | 2180 | 666 | 1085 | 1718 | 1418 | 418 | 885 | 7908 | 2626 | 2042 | 10 | 23 | 7 | 4.7 | 5.9 | 10.3 | 0.9 | 7.2 | 9.8 | 14.5 | 1.9 | 2.1 | 5 | 19.1
2042 | 10 | 23 | 8 | 2475 | 1616 | 2631 | 803 | 1309 | 2096 | 1729 | 509 | 1079 | 8648 | 3303 | 2042 | 10 | 23 | 8 | 35.7 | 44.2 | 77.9 | 7.3 | 54.6 | 73.7 | 109.4 | 14.1 | 16.3 | 37.2 | 144.1
2042 | 10 | 23 | 9 | 2764 | 1804 | 2937 | 897 | 1462 | 2352 | 1961 | 578 | 1224 | 9141 | 3792 | 2042 | 10 | 23 | 9 | 99.8 | 123.6 | 217.6 | 20.3 | 152.7 | 206 | 305.8 | 39.7 | 45.7 | 103.9 | 402.7
2042 | 10 | 23 | 10 | 2866 | 1871 | 3046 | 930 | 1516 | 2451 | 2045 | 602 | 1277 | 9297 | 3976 | 2042 | 10 | 23 | 10 | 161.8 | 200.5 | 352.9 | 32.9 | 247.7 | 334.2 | 496 | 64.2 | 74 | 168.4 | 653.1
2042 | 10 | 23 | 11 | 2784 | 1818 | 2959 | 903 | 1472 | 2359 | 1952 | 575 | 1218 | 9128 | 3817 | 2042 | 10 | 23 | 11 | 196.5 | 243.4 | 428.5 | 40 | 300.7 | 405.7 | 602.1 | 78 | 89.9 | 204.5 | 792.9
2042 | 10 | 23 | 12 | 2602 | 1699 | 2766 | 844 | 1376 | 2164 | 1780 | 524 | 1111 | 8824 | 3515 | 2042 | 10 | 23 | 12 | 212.9 | 263.7 | 464.2 | 43.3 | 325.8 | 439.6 | 652.5 | 84.5 | 97.4 | 221.5 | 859
2042 | 10 | 23 | 13 | 2691 | 1757 | 2860 | 873 | 1423 | 2271 | 1859 | 547 | 1160 | 8915 | 3682 | 2042 | 10 | 23 | 13 | 205.5 | 254.5 | 448.1 | 41.8 | 314.4 | 424.3 | 629.7 | 81.6 | 94 | 213.8 | 829.1
2042 | 10 | 23 | 14 | 2691 | 1757 | 2860 | 873 | 1423 | 2289 | 1861 | 548 | 1162 | 8894 | 3696 | 2042 | 10 | 23 | 14 | 178.8 | 221.5 | 390 | 36.3 | 273.6 | 369.2 | 548 | 71 | 81.8 | 186.1 | 721.6
2042 | 10 | 23 | 15 | 2596 | 1695 | 2760 | 842 | 1373 | 2219 | 1793 | 528 | 1119 | 8738 | 3557 | 2042 | 10 | 23 | 15 | 135 | 167.2 | 294.4 | 27.5 | 206.6 | 278.7 | 413.7 | 53.6 | 61.7 | 140.5 | 544.8
2042 | 10 | 23 | 16 | 2684 | 1752 | 2852 | 871 | 1419 | 2383 | 1910 | 563 | 1193 | 8951 | 3778 | 2042 | 10 | 23 | 16 | 74.5 | 92.3 | 162.5 | 15.2 | 114 | 153.9 | 228.3 | 29.5 | 34.1 | 77.6 | 300.6
2042 | 10 | 23 | 17 | 2796 | 1826 | 2972 | 907 | 1479 | 2520 | 2009 | 592 | 1254 | 9169 | 4058 | 2042 | 10 | 23 | 17 | 21.2 | 26.2 | 46.1 | 4.3 | 32.3 | 43.6 | 64.7 | 8.4 | 9.6 | 22 | 85.2
2042 | 10 | 23 | 18 | 3020 | 1972 | 3210 | 980 | 1597 | 2692 | 2193 | 646 | 1369 | 9427 | 4542 | 2042 | 10 | 23 | 18 | 0.1 | 0.1 | 0.2 | 0 | 0.1 | 0.2 | 0.3 | 0 | 0 | 0.1 | 0.5
2042 | 10 | 23 | 19 | 3094 | 2020 | 3289 | 1004 | 1636 | 2734 | 2258 | 665 | 1410 | 9451 | 4704 | 2042 | 10 | 23 | 19 | 0 | 0 | 0 | 0 | 0 | 0 | 0 | 0 | 0 | 0 | 0
2042 | 10 | 23 | 20 | 2896 | 1891 | 3078 | 940 | 1532 | 2493 | 2062 | 608 | 1288 | 9079 | 4347 | 2042 | 10 | 23 | 20 | 0 | 0 | 0 | 0 | 0 | 0 | 0 | 0 | 0 | 0 | 0
2042 | 10 | 23 | 21 | 2568 | 1677 | 2729 | 833 | 1358 | 2102 | 1726 | 508 | 1078 | 8430 | 3726 | 2042 | 10 | 23 | 21 | 0 | 0 | 0 | 0 | 0 | 0 | 0 | 0 | 0 | 0 | 0
2042 | 10 | 23 | 22 | 2360 | 1541 | 2509 | 766 | 1248 | 1844 | 1505 | 443 | 940 | 7922 | 3352 | 2042 | 10 | 23 | 22 | 0 | 0 | 0 | 0 | 0 | 0 | 0 | 0 | 0 | 0 | 0
2042 | 10 | 23 | 23 | 2189 | 1429 | 2326 | 710 | 1158 | 1643 | 1349 | 397 | 842 | 7393 | 3000 | 2042 | 10 | 23 | 23 | 0 | 0 | 0 | 0 | 0 | 0 | 0 | 0 | 0 | 0 | 0
2042 | 10 | 23 | 24 | 1990 | 1299 | 2115 | 646 | 1053 | 1480 | 1209 | 356 | 755 | 6869 | 2662 | 2042 | 10 | 23 | 24 | 0 | 0 | 0 | 0 | 0 | 0 | 0 | 0 | 0 | 0 | 0
2042 | 10 | 24 | 1 | 1743 | 1138 | 1852 | 565 | 922 | 1384 | 1174 | 346 | 733 | 6373 | 2297 | 2042 | 10 | 24 | 1 | 0 | 0 | 0 | 0 | 0 | 0 | 0 | 0 | 0 | 0 | 0
2042 | 10 | 24 | 2 | 1684 | 1099 | 1789 | 546 | 890 | 1328 | 1128 | 332 | 704 | 6295 | 2227 | 2042 | 10 | 24 | 2 | 0 | 0 | 0 | 0 | 0 | 0 | 0 | 0 | 0 | 0 | 0
2042 | 10 | 24 | 3 | 1627 | 1062 | 1729 | 528 | 860 | 1273 | 1080 | 318 | 674 | 6244 | 2144 | 2042 | 10 | 24 | 3 | 0 | 0 | 0 | 0 | 0 | 0 | 0 | 0 | 0 | 0 | 0
2042 | 10 | 24 | 4 | 1613 | 1053 | 1714 | 523 | 853 | 1277 | 1074 | 316 | 671 | 6324 | 2149 | 2042 | 10 | 24 | 4 | 0 | 0 | 0 | 0 | 0 | 0 | 0 | 0 | 0 | 0 | 0
2042 | 10 | 24 | 5 | 1673 | 1092 | 1778 | 543 | 885 | 1357 | 1126 | 332 | 703 | 6693 | 2270 | 2042 | 10 | 24 | 5 | 0 | 0 | 0 | 0 | 0 | 0 | 0 | 0 | 0 | 0 | 0
2042 | 10 | 24 | 6 | 1870 | 1221 | 1988 | 607 | 989 | 1572 | 1268 | 374 | 792 | 7389 | 2566 | 2042 | 10 | 24 | 6 | 0 | 0 | 0 | 0 | 0 | 0 | 0 | 0 | 0 | 0 | 0
2042 | 10 | 24 | 7 | 2096 | 1369 | 2228 | 680 | 1109 | 1791 | 1443 | 425 | 901 | 8235 | 2999 | 2042 | 10 | 24 | 7 | 8.1 | 10 | 17.7 | 1.6 | 12.4 | 16.8 | 24.8 | 3.3 | 3.8 | 8.5 | 32.7
2042 | 10 | 24 | 8 | 2449 | 1599 | 2603 | 795 | 1295 | 2130 | 1757 | 518 | 1097 | 9075 | 3661 | 2042 | 10 | 24 | 8 | 61.2 | 75.8 | 133.5 | 12.4 | 93.6 | 126.3 | 187.6 | 24.3 | 28 | 63.7 | 246.9
2042 | 10 | 24 | 9 | 2727 | 1780 | 2898 | 885 | 1442 | 2403 | 1971 | 581 | 1231 | 9454 | 4125 | 2042 | 10 | 24 | 9 | 172.3 | 213.4 | 375.7 | 35 | 263.6 | 355.7 | 527.9 | 68.5 | 78.9 | 179.2 | 695.2
2042 | 10 | 24 | 10 | 2859 | 1866 | 3038 | 928 | 1512 | 2537 | 2053 | 605 | 1281 | 9536 | 4277 | 2042 | 10 | 24 | 10 | 279 | 345.6 | 608.4 | 56.7 | 427 | 576.1 | 855 | 110.8 | 127.7 | 290.3 | 1125.8
2042 | 10 | 24 | 11 | 2775 | 1812 | 2950 | 900 | 1468 | 2475 | 1948 | 574 | 1216 | 9307 | 4063 | 2042 | 10 | 24 | 11 | 334.4 | 414.2 | 729.2 | 68 | 511.7 | 690.5 | 1024.7 | 132.8 | 153 | 348 | 1349.4
2042 | 10 | 24 | 12 | 2599 | 1697 | 2763 | 843 | 1375 | 2198 | 1770 | 521 | 1105 | 8960 | 3714 | 2042 | 10 | 24 | 12 | 358.5 | 444 | 781.6 | 72.9 | 548.5 | 740.1 | 1098.5 | 142.4 | 164 | 373 | 1446.3
2042 | 10 | 24 | 13 | 2707 | 1767 | 2877 | 878 | 1432 | 2284 | 1846 | 544 | 1152 | 9027 | 3845 | 2042 | 10 | 24 | 13 | 341.7 | 423.3 | 745.2 | 69.5 | 522.9 | 705.7 | 1047.2 | 135.7 | 156.4 | 355.6 | 1379
2042 | 10 | 24 | 14 | 2712 | 1771 | 2883 | 880 | 1434 | 2279 | 1850 | 545 | 1155 | 8976 | 3838 | 2042 | 10 | 24 | 14 | 272.8 | 337.9 | 595 | 55.5 | 417.5 | 563.4 | 836 | 108.4 | 124.8 | 283.9 | 1100.9
2042 | 10 | 24 | 15 | 2628 | 1716 | 2794 | 853 | 1390 | 2198 | 1779 | 524 | 1110 | 8856 | 3744 | 2042 | 10 | 24 | 15 | 196.5 | 243.4 | 428.5 | 40 | 300.7 | 405.7 | 602.1 | 78 | 89.9 | 204.5 | 792.9
2042 | 10 | 24 | 16 | 2739 | 1788 | 2911 | 889 | 1448 | 2323 | 1893 | 558 | 1182 | 9089 | 4014 | 2042 | 10 | 24 | 16 | 102.1 | 126.4 | 222.6 | 20.7 | 156.3 | 210.8 | 312.9 | 40.6 | 46.7 | 106.3 | 412
2042 | 10 | 24 | 17 | 2832 | 1849 | 3010 | 919 | 1498 | 2482 | 2004 | 590 | 1251 | 9357 | 4299 | 2042 | 10 | 24 | 17 | 29.8 | 36.9 | 65 | 6.1 | 45.6 | 61.6 | 91.4 | 11.9 | 13.6 | 31.1 | 120.3
2042 | 10 | 24 | 18 | 2999 | 1958 | 3187 | 973 | 1586 | 2724 | 2210 | 651 | 1380 | 9651 | 4674 | 2042 | 10 | 24 | 18 | 0 | 0 | 0 | 0 | 0 | 0 | 0 | 0 | 0 | 0 | 0
2042 | 10 | 24 | 19 | 3097 | 2022 | 3292 | 1005 | 1638 | 2783 | 2300 | 677 | 1436 | 9646 | 4786 | 2042 | 10 | 24 | 19 | 0 | 0 | 0 | 0 | 0 | 0 | 0 | 0 | 0 | 0 | 0
2042 | 10 | 24 | 20 | 2884 | 1883 | 3065 | 936 | 1525 | 2546 | 2119 | 624 | 1323 | 9266 | 4416 | 2042 | 10 | 24 | 20 | 0 | 0 | 0 | 0 | 0 | 0 | 0 | 0 | 0 | 0 | 0
2042 | 10 | 24 | 21 | 2507 | 1637 | 2664 | 813 | 1326 | 2164 | 1792 | 528 | 1119 | 8651 | 3775 | 2042 | 10 | 24 | 21 | 0 | 0 | 0 | 0 | 0 | 0 | 0 | 0 | 0 | 0 | 0
2042 | 10 | 24 | 22 | 2274 | 1485 | 2417 | 738 | 1203 | 1896 | 1589 | 468 | 992 | 8179 | 3355 | 2042 | 10 | 24 | 22 | 0 | 0 | 0 | 0 | 0 | 0 | 0 | 0 | 0 | 0 | 0
2042 | 10 | 24 | 23 | 2071 | 1352 | 2201 | 672 | 1095 | 1707 | 1435 | 423 | 896 | 7705 | 3030 | 2042 | 10 | 24 | 23 | 0 | 0 | 0 | 0 | 0 | 0 | 0 | 0 | 0 | 0 | 0
2042 | 10 | 24 | 24 | 1906 | 1245 | 2026 | 619 | 1008 | 1532 | 1296 | 382 | 809 | 7167 | 2704 | 2042 | 10 | 24 | 24 | 0 | 0 | 0 | 0 | 0 | 0 | 0 | 0 | 0 | 0 | 0
2042 | 10 | 25 | 1 | 1813 | 1184 | 1927 | 588 | 959 | 1491 | 1249 | 368 | 780 | 6952 | 2573 | 2042 | 10 | 25 | 1 | 0 | 0 | 0 | 0 | 0 | 0 | 0 | 0 | 0 | 0 | 0
2042 | 10 | 25 | 2 | 1750 | 1142 | 1860 | 568 | 925 | 1419 | 1198 | 353 | 748 | 6752 | 2474 | 2042 | 10 | 25 | 2 | 0 | 0 | 0 | 0 | 0 | 0 | 0 | 0 | 0 | 0 | 0
2042 | 10 | 25 | 3 | 1683 | 1099 | 1788 | 546 | 890 | 1356 | 1150 | 339 | 718 | 6655 | 2379 | 2042 | 10 | 25 | 3 | 0 | 0 | 0 | 0 | 0 | 0 | 0 | 0 | 0 | 0 | 0
2042 | 10 | 25 | 4 | 1674 | 1093 | 1779 | 543 | 885 | 1331 | 1142 | 337 | 713 | 6692 | 2374 | 2042 | 10 | 25 | 4 | 0 | 0 | 0 | 0 | 0 | 0 | 0 | 0 | 0 | 0 | 0
2042 | 10 | 25 | 5 | 1739 | 1135 | 1848 | 564 | 920 | 1348 | 1189 | 350 | 742 | 6984 | 2489 | 2042 | 10 | 25 | 5 | 0 | 0 | 0 | 0 | 0 | 0 | 0 | 0 | 0 | 0 | 0
2042 | 10 | 25 | 6 | 1941 | 1267 | 2063 | 630 | 1027 | 1472 | 1337 | 394 | 835 | 7774 | 2829 | 2042 | 10 | 25 | 6 | 0 | 0 | 0 | 0 | 0 | 0 | 0 | 0 | 0 | 0 | 0
2042 | 10 | 25 | 7 | 2169 | 1416 | 2306 | 704 | 1147 | 1741 | 1519 | 447 | 948 | 8622 | 3225 | 2042 | 10 | 25 | 7 | 7.2 | 8.9 | 15.6 | 1.4 | 10.9 | 14.8 | 21.9 | 2.9 | 3.3 | 7.4 | 28.9
2042 | 10 | 25 | 8 | 2504 | 1635 | 2661 | 812 | 1324 | 2137 | 1830 | 539 | 1142 | 9499 | 3874 | 2042 | 10 | 25 | 8 | 56.9 | 70.4 | 123.9 | 11.6 | 87 | 117.3 | 174.2 | 22.5 | 26 | 59.2 | 229.3
2042 | 10 | 25 | 9 | 2770 | 1809 | 2944 | 899 | 1465 | 2376 | 2042 | 601 | 1275 | 9783 | 4255 | 2042 | 10 | 25 | 9 | 155.8 | 193 | 339.6 | 31.7 | 238.4 | 321.6 | 477.3 | 61.9 | 71.2 | 162.1 | 628.5
2042 | 10 | 25 | 10 | 2882 | 1882 | 3063 | 935 | 1524 | 2476 | 2106 | 620 | 1315 | 9754 | 4355 | 2042 | 10 | 25 | 10 | 236.5 | 293 | 515.8 | 48.1 | 362 | 488.4 | 724.8 | 93.9 | 108.2 | 246.1 | 954.4
2042 | 10 | 25 | 11 | 2800 | 1828 | 2976 | 908 | 1481 | 2411 | 1991 | 586 | 1243 | 9459 | 4120 | 2042 | 10 | 25 | 11 | 257.5 | 318.9 | 561.5 | 52.4 | 394 | 531.7 | 789.1 | 102.3 | 117.8 | 267.9 | 1038.9
2042 | 10 | 25 | 12 | 2627 | 1715 | 2792 | 852 | 1389 | 2228 | 1807 | 532 | 1128 | 9138 | 3773 | 2042 | 10 | 25 | 12 | 251.1 | 311 | 547.6 | 51.1 | 384.3 | 518.5 | 769.5 | 99.8 | 114.9 | 261.3 | 1013.2
2042 | 10 | 25 | 13 | 2731 | 1783 | 2903 | 886 | 1444 | 2317 | 1889 | 557 | 1180 | 9201 | 3913 | 2042 | 10 | 25 | 13 | 252.4 | 312.6 | 550.3 | 51.4 | 386.2 | 521.1 | 773.4 | 100.3 | 115.4 | 262.6 | 1018.4
2042 | 10 | 25 | 14 | 2712 | 1771 | 2883 | 880 | 1434 | 2332 | 1891 | 557 | 1181 | 9175 | 3907 | 2042 | 10 | 25 | 14 | 220.8 | 273.5 | 481.5 | 44.9 | 337.9 | 455.9 | 676.6 | 87.8 | 101 | 229.7 | 891.1
2042 | 10 | 25 | 15 | 2606 | 1701 | 2769 | 845 | 1378 | 2234 | 1829 | 539 | 1142 | 9042 | 3772 | 2042 | 10 | 25 | 15 | 166.9 | 206.7 | 363.9 | 33.9 | 255.3 | 344.6 | 511.4 | 66.2 | 76.4 | 173.6 | 673.3
2042 | 10 | 25 | 16 | 2691 | 1757 | 2860 | 873 | 1423 | 2368 | 1952 | 575 | 1219 | 9257 | 4000 | 2042 | 10 | 25 | 16 | 97.7 | 121 | 213 | 19.9 | 149.5 | 201.7 | 299.2 | 38.8 | 44.7 | 101.6 | 394.2
2042 | 10 | 25 | 17 | 2771 | 1809 | 2946 | 899 | 1466 | 2515 | 2051 | 604 | 1280 | 9437 | 4225 | 2042 | 10 | 25 | 17 | 27.9 | 34.5 | 60.8 | 5.7 | 42.7 | 57.6 | 85.5 | 11 | 12.8 | 29 | 112.6
2042 | 10 | 25 | 18 | 2969 | 1938 | 3155 | 963 | 1570 | 2797 | 2261 | 666 | 1412 | 9746 | 4669 | 2042 | 10 | 25 | 18 | 0 | 0 | 0 | 0 | 0 | 0 | 0 | 0 | 0 | 0 | 0
2042 | 10 | 25 | 19 | 3033 | 1980 | 3224 | 984 | 1604 | 2882 | 2341 | 690 | 1461 | 9870 | 4886 | 2042 | 10 | 25 | 19 | 0 | 0 | 0 | 0 | 0 | 0 | 0 | 0 | 0 | 0 | 0
2042 | 10 | 25 | 20 | 2802 | 1830 | 2978 | 909 | 1482 | 2663 | 2160 | 636 | 1349 | 9488 | 4536 | 2042 | 10 | 25 | 20 | 0 | 0 | 0 | 0 | 0 | 0 | 0 | 0 | 0 | 0 | 0
2042 | 10 | 25 | 21 | 2438 | 1592 | 2591 | 791 | 1289 | 2293 | 1835 | 541 | 1146 | 8881 | 3901 | 2042 | 10 | 25 | 21 | 0 | 0 | 0 | 0 | 0 | 0 | 0 | 0 | 0 | 0 | 0
2042 | 10 | 25 | 22 | 2210 | 1443 | 2348 | 717 | 1169 | 2054 | 1634 | 481 | 1020 | 8425 | 3472 | 2042 | 10 | 25 | 22 | 0 | 0 | 0 | 0 | 0 | 0 | 0 | 0 | 0 | 0 | 0
2042 | 10 | 25 | 23 | 2021 | 1320 | 2148 | 656 | 1069 | 1867 | 1485 | 438 | 927 | 7948 | 3134 | 2042 | 10 | 25 | 23 | 0 | 0 | 0 | 0 | 0 | 0 | 0 | 0 | 0 | 0 | 0
2042 | 10 | 25 | 24 | 1852 | 1209 | 1968 | 601 | 980 | 1654 | 1352 | 398 | 844 | 7436 | 2844 | 2042 | 10 | 25 | 24 | 0 | 0 | 0 | 0 | 0 | 0 | 0 | 0 | 0 | 0 | 0
2042 | 10 | 26 | 1 | 1819 | 1188 | 1933 | 590 | 962 | 1501 | 1258 | 371 | 785 | 7075 | 2654 | 2042 | 10 | 26 | 1 | 0 | 0 | 0 | 0 | 0 | 0 | 0 | 0 | 0 | 0 | 0
2042 | 10 | 26 | 2 | 1763 | 1151 | 1874 | 572 | 932 | 1428 | 1223 | 360 | 764 | 6987 | 2576 | 2042 | 10 | 26 | 2 | 0 | 0 | 0 | 0 | 0 | 0 | 0 | 0 | 0 | 0 | 0
2042 | 10 | 26 | 3 | 1701 | 1110 | 1807 | 552 | 899 | 1372 | 1174 | 346 | 733 | 6924 | 2490 | 2042 | 10 | 26 | 3 | 0 | 0 | 0 | 0 | 0 | 0 | 0 | 0 | 0 | 0 | 0
2042 | 10 | 26 | 4 | 1701 | 1110 | 1808 | 552 | 899 | 1350 | 1158 | 341 | 723 | 6987 | 2495 | 2042 | 10 | 26 | 4 | 0 | 0 | 0 | 0 | 0 | 0 | 0 | 0 | 0 | 0 | 0
2042 | 10 | 26 | 5 | 1783 | 1164 | 1895 | 579 | 943 | 1382 | 1202 | 354 | 750 | 7302 | 2616 | 2042 | 10 | 26 | 5 | 0 | 0 | 0 | 0 | 0 | 0 | 0 | 0 | 0 | 0 | 0
2042 | 10 | 26 | 6 | 2002 | 1307 | 2128 | 650 | 1059 | 1496 | 1326 | 391 | 828 | 7967 | 2919 | 2042 | 10 | 26 | 6 | 0 | 0 | 0 | 0 | 0 | 0 | 0 | 0 | 0 | 0 | 0
2042 | 10 | 26 | 7 | 2246 | 1466 | 2387 | 729 | 1188 | 1757 | 1495 | 440 | 933 | 8791 | 3262 | 2042 | 10 | 26 | 7 | 6.4 | 7.9 | 13.9 | 1.3 | 9.7 | 13.1 | 19.5 | 2.5 | 2.9 | 6.6 | 25.7
2042 | 10 | 26 | 8 | 2555 | 1668 | 2716 | 829 | 1352 | 2172 | 1806 | 532 | 1128 | 9618 | 3905 | 2042 | 10 | 26 | 8 | 50.9 | 63.2 | 111.1 | 10.4 | 78 | 105.2 | 156.1 | 20.3 | 23.3 | 53 | 205.6
2042 | 10 | 26 | 9 | 2789 | 1821 | 2964 | 905 | 1475 | 2423 | 2048 | 603 | 1279 | 9987 | 4332 | 2042 | 10 | 26 | 9 | 145.5 | 180.3 | 317.3 | 29.6 | 222.7 | 300.5 | 446 | 57.8 | 66.6 | 151.5 | 587.3
2042 | 10 | 26 | 10 | 2868 | 1873 | 3048 | 931 | 1517 | 2488 | 2142 | 631 | 1338 | 9951 | 4457 | 2042 | 10 | 26 | 10 | 216.8 | 268.6 | 472.9 | 44.1 | 331.8 | 447.8 | 664.6 | 86.1 | 99.2 | 225.7 | 875
2042 | 10 | 26 | 11 | 2755 | 1799 | 2929 | 894 | 1457 | 2385 | 2057 | 606 | 1284 | 9678 | 4253 | 2042 | 10 | 26 | 11 | 232.2 | 287.6 | 506.4 | 47.2 | 355.3 | 479.4 | 711.6 | 92.3 | 106.3 | 241.6 | 937
2042 | 10 | 26 | 12 | 2552 | 1666 | 2712 | 828 | 1350 | 2194 | 1896 | 558 | 1184 | 9308 | 3897 | 2042 | 10 | 26 | 12 | 253.2 | 313.7 | 552.2 | 51.5 | 387.5 | 522.9 | 776 | 100.5 | 115.8 | 263.5 | 1021.9
2042 | 10 | 26 | 13 | 2641 | 1724 | 2807 | 857 | 1397 | 2278 | 1977 | 582 | 1234 | 9311 | 4024 | 2042 | 10 | 26 | 13 | 255.5 | 316.4 | 557.1 | 51.9 | 390.9 | 527.5 | 782.8 | 101.4 | 116.8 | 265.8 | 1030.9
2042 | 10 | 26 | 14 | 2628 | 1716 | 2793 | 853 | 1390 | 2288 | 1979 | 583 | 1235 | 9224 | 4006 | 2042 | 10 | 26 | 14 | 226 | 280 | 492.9 | 46 | 345.9 | 466.7 | 692.7 | 89.8 | 103.4 | 235.2 | 912
2042 | 10 | 26 | 15 | 2536 | 1656 | 2695 | 823 | 1341 | 2226 | 1916 | 564 | 1196 | 9108 | 3889 | 2042 | 10 | 26 | 15 | 176 | 218.1 | 383.8 | 35.8 | 269.3 | 363.4 | 539.4 | 69.9 | 80.5 | 183.2 | 710.2
2042 | 10 | 26 | 16 | 2636 | 1721 | 2801 | 855 | 1394 | 2343 | 2026 | 597 | 1265 | 9358 | 4110 | 2042 | 10 | 26 | 16 | 94 | 116.4 | 205 | 19.1 | 143.8 | 194.1 | 288.1 | 37.3 | 42.9 | 97.8 | 379.3
2042 | 10 | 26 | 17 | 2750 | 1796 | 2923 | 892 | 1454 | 2497 | 2112 | 622 | 1318 | 9559 | 4309 | 2042 | 10 | 26 | 17 | 27 | 33.5 | 58.9 | 5.5 | 41.3 | 55.8 | 82.8 | 10.8 | 12.4 | 28.1 | 109.1
2042 | 10 | 26 | 18 | 2996 | 1956 | 3184 | 972 | 1584 | 2765 | 2289 | 674 | 1429 | 9805 | 4706 | 2042 | 10 | 26 | 18 | 0 | 0 | 0 | 0 | 0 | 0 | 0 | 0 | 0 | 0 | 0
2042 | 10 | 26 | 19 | 3074 | 2007 | 3268 | 998 | 1626 | 2838 | 2374 | 699 | 1482 | 9820 | 4897 | 2042 | 10 | 26 | 19 | 0 | 0 | 0 | 0 | 0 | 0 | 0 | 0 | 0 | 0 | 0
2042 | 10 | 26 | 20 | 2843 | 1856 | 3022 | 923 | 1504 | 2627 | 2177 | 641 | 1359 | 9408 | 4530 | 2042 | 10 | 26 | 20 | 0 | 0 | 0 | 0 | 0 | 0 | 0 | 0 | 0 | 0 | 0
2042 | 10 | 26 | 21 | 2458 | 1605 | 2612 | 798 | 1300 | 2257 | 1839 | 542 | 1148 | 8736 | 3862 | 2042 | 10 | 26 | 21 | 0 | 0 | 0 | 0 | 0 | 0 | 0 | 0 | 0 | 0 | 0
2042 | 10 | 26 | 22 | 2206 | 1441 | 2345 | 716 | 1167 | 2014 | 1614 | 476 | 1008 | 8206 | 3418 | 2042 | 10 | 26 | 22 | 0 | 0 | 0 | 0 | 0 | 0 | 0 | 0 | 0 | 0 | 0
2042 | 10 | 26 | 23 | 2012 | 1314 | 2138 | 653 | 1064 | 1822 | 1449 | 427 | 904 | 7672 | 3042 | 2042 | 10 | 26 | 23 | 0 | 0 | 0 | 0 | 0 | 0 | 0 | 0 | 0 | 0 | 0
2042 | 10 | 26 | 24 | 1855 | 1211 | 1972 | 602 | 981 | 1627 | 1299 | 383 | 811 | 7033 | 2687 | 2042 | 10 | 26 | 24 | 0 | 0 | 0 | 0 | 0 | 0 | 0 | 0 | 0 | 0 | 0
2042 | 10 | 27 | 1 | 1965 | 1283 | 2088 | 637 | 1039 | 1472 | 1263 | 372 | 789 | 6750 | 2777 | 2042 | 10 | 27 | 1 | 0 | 0 | 0 | 0 | 0 | 0 | 0 | 0 | 0 | 0 | 0
2042 | 10 | 27 | 2 | 1837 | 1199 | 1952 | 596 | 971 | 1354 | 1161 | 342 | 725 | 6409 | 2494 | 2042 | 10 | 27 | 2 | 0 | 0 | 0 | 0 | 0 | 0 | 0 | 0 | 0 | 0 | 0
2042 | 10 | 27 | 3 | 1767 | 1154 | 1878 | 573 | 934 | 1291 | 1103 | 325 | 689 | 6230 | 2349 | 2042 | 10 | 27 | 3 | 0 | 0 | 0 | 0 | 0 | 0 | 0 | 0 | 0 | 0 | 0
2042 | 10 | 27 | 4 | 1727 | 1127 | 1835 | 560 | 913 | 1273 | 1074 | 316 | 671 | 6198 | 2271 | 2042 | 10 | 27 | 4 | 0 | 0 | 0 | 0 | 0 | 0 | 0 | 0 | 0 | 0 | 0
2042 | 10 | 27 | 5 | 1710 | 1117 | 1818 | 555 | 905 | 1302 | 1082 | 319 | 676 | 6246 | 2241 | 2042 | 10 | 27 | 5 | 0 | 0 | 0 | 0 | 0 | 0 | 0 | 0 | 0 | 0 | 0
2042 | 10 | 27 | 6 | 1743 | 1138 | 1853 | 566 | 922 | 1402 | 1147 | 338 | 716 | 6348 | 2301 | 2042 | 10 | 27 | 6 | 0 | 0 | 0 | 0 | 0 | 0 | 0 | 0 | 0 | 0 | 0
2042 | 10 | 27 | 7 | 1832 | 1196 | 1947 | 594 | 969 | 1555 | 1251 | 369 | 781 | 6565 | 2452 | 2042 | 10 | 27 | 7 | 6.7 | 8.4 | 14.7 | 1.4 | 10.4 | 14 | 20.7 | 2.6 | 3.1 | 7 | 27.2
2042 | 10 | 27 | 8 | 1963 | 1281 | 2086 | 637 | 1038 | 1735 | 1397 | 411 | 872 | 6986 | 2765 | 2042 | 10 | 27 | 8 | 56.9 | 70.4 | 123.9 | 11.6 | 87 | 117.3 | 174.2 | 22.5 | 26 | 59.2 | 229.3
2042 | 10 | 27 | 9 | 2166 | 1414 | 2303 | 703 | 1146 | 1931 | 1573 | 463 | 982 | 7443 | 3166 | 2042 | 10 | 27 | 9 | 160.8 | 199.2 | 350.6 | 32.7 | 246 | 332 | 492.7 | 63.9 | 73.6 | 167.3 | 648.9
2042 | 10 | 27 | 10 | 2344 | 1530 | 2492 | 761 | 1240 | 2111 | 1746 | 514 | 1090 | 7905 | 3512 | 2042 | 10 | 27 | 10 | 260 | 322.1 | 566.9 | 52.9 | 397.9 | 536.8 | 796.7 | 103.3 | 118.9 | 270.6 | 1049.1
2042 | 10 | 27 | 11 | 2522 | 1647 | 2680 | 818 | 1334 | 2305 | 1903 | 561 | 1188 | 8224 | 3812 | 2042 | 10 | 27 | 11 | 314.4 | 389.5 | 685.7 | 63.9 | 481.2 | 649.3 | 963.6 | 124.8 | 143.9 | 327.2 | 1268.7
2042 | 10 | 27 | 12 | 2507 | 1637 | 2665 | 814 | 1326 | 2265 | 1897 | 559 | 1184 | 8180 | 3762 | 2042 | 10 | 27 | 12 | 322.8 | 399.9 | 704 | 65.7 | 494 | 666.6 | 989.3 | 128.2 | 147.7 | 335.9 | 1302.6
2042 | 10 | 27 | 13 | 2476 | 1617 | 2632 | 803 | 1310 | 2235 | 1882 | 554 | 1175 | 8132 | 3706 | 2042 | 10 | 27 | 13 | 302.5 | 374.8 | 659.8 | 61.5 | 463 | 624.8 | 927.2 | 120.2 | 138.5 | 314.8 | 1220.8
2042 | 10 | 27 | 14 | 2463 | 1608 | 2617 | 799 | 1302 | 2226 | 1893 | 558 | 1182 | 8131 | 3686 | 2042 | 10 | 27 | 14 | 254.6 | 315.3 | 555.2 | 51.8 | 389.6 | 525.7 | 780.2 | 101.2 | 116.4 | 265 | 1027.4
2042 | 10 | 27 | 15 | 2524 | 1648 | 2683 | 819 | 1335 | 2294 | 1935 | 570 | 1208 | 8216 | 3765 | 2042 | 10 | 27 | 15 | 187.6 | 232.4 | 409.1 | 38.1 | 287.1 | 387.4 | 575 | 74.5 | 85.9 | 195.2 | 757
2042 | 10 | 27 | 16 | 2526 | 1649 | 2685 | 820 | 1336 | 2294 | 1925 | 567 | 1202 | 8210 | 3721 | 2042 | 10 | 27 | 16 | 94.5 | 117 | 206 | 19.2 | 144.6 | 195.1 | 289.5 | 37.6 | 43.2 | 98.3 | 381.3
2042 | 10 | 27 | 17 | 2569 | 1677 | 2731 | 834 | 1359 | 2318 | 1913 | 564 | 1195 | 8269 | 3682 | 2042 | 10 | 27 | 17 | 22.6 | 28 | 49.3 | 4.6 | 34.5 | 46.6 | 69.2 | 9 | 10.4 | 23.5 | 91.2
2042 | 10 | 27 | 18 | 2695 | 1760 | 2865 | 875 | 1425 | 2363 | 1935 | 570 | 1208 | 8441 | 3758 | 2042 | 10 | 27 | 18 | 0 | 0 | 0 | 0 | 0 | 0 | 0 | 0 | 0 | 0 | 0
2042 | 10 | 27 | 19 | 2752 | 1797 | 2925 | 893 | 1456 | 2442 | 2006 | 591 | 1252 | 8586 | 3901 | 2042 | 10 | 27 | 19 | 0 | 0 | 0 | 0 | 0 | 0 | 0 | 0 | 0 | 0 | 0
2042 | 10 | 27 | 20 | 2721 | 1776 | 2892 | 883 | 1439 | 2376 | 1956 | 576 | 1221 | 8478 | 3819 | 2042 | 10 | 27 | 20 | 0 | 0 | 0 | 0 | 0 | 0 | 0 | 0 | 0 | 0 | 0
2042 | 10 | 27 | 21 | 2581 | 1685 | 2743 | 837 | 1365 | 2184 | 1802 | 531 | 1125 | 8176 | 3552 | 2042 | 10 | 27 | 21 | 0 | 0 | 0 | 0 | 0 | 0 | 0 | 0 | 0 | 0 | 0
2042 | 10 | 27 | 22 | 2370 | 1547 | 2519 | 769 | 1253 | 1911 | 1574 | 464 | 983 | 7729 | 3144 | 2042 | 10 | 27 | 22 | 0 | 0 | 0 | 0 | 0 | 0 | 0 | 0 | 0 | 0 | 0
2042 | 10 | 27 | 23 | 2263 | 1477 | 2405 | 734 | 1197 | 1783 | 1463 | 431 | 913 | 7422 | 2925 | 2042 | 10 | 27 | 23 | 0 | 0 | 0 | 0 | 0 | 0 | 0 | 0 | 0 | 0 | 0
2042 | 10 | 27 | 24 | 2098 | 1370 | 2230 | 681 | 1109 | 1611 | 1320 | 389 | 824 | 7026 | 2635 | 2042 | 10 | 27 | 24 | 0 | 0 | 0 | 0 | 0 | 0 | 0 | 0 | 0 | 0 | 0
2042 | 10 | 28 | 1 | 1895 | 1237 | 2015 | 615 | 1002 | 1532 | 1220 | 359 | 762 | 6525 | 2410 | 2042 | 10 | 28 | 1 | 0 | 0 | 0 | 0 | 0 | 0 | 0 | 0 | 0 | 0 | 0
2042 | 10 | 28 | 2 | 1763 | 1151 | 1874 | 572 | 933 | 1419 | 1104 | 325 | 689 | 6225 | 2114 | 2042 | 10 | 28 | 2 | 0 | 0 | 0 | 0 | 0 | 0 | 0 | 0 | 0 | 0 | 0
2042 | 10 | 28 | 3 | 1695 | 1106 | 1801 | 550 | 896 | 1360 | 1055 | 311 | 659 | 6087 | 2146 | 2042 | 10 | 28 | 3 | 0 | 0 | 0 | 0 | 0 | 0 | 0 | 0 | 0 | 0 | 0
2042 | 10 | 28 | 4 | 1659 | 1083 | 1763 | 538 | 877 | 1342 | 1029 | 303 | 642 | 6072 | 2119 | 2042 | 10 | 28 | 4 | 0 | 0 | 0 | 0 | 0 | 0 | 0 | 0 | 0 | 0 | 0
2042 | 10 | 28 | 5 | 1670 | 1090 | 1774 | 542 | 883 | 1349 | 1036 | 305 | 647 | 6125 | 2137 | 2042 | 10 | 28 | 5 | 0 | 0 | 0 | 0 | 0 | 0 | 0 | 0 | 0 | 0 | 0
2042 | 10 | 28 | 6 | 1740 | 1136 | 1849 | 564 | 920 | 1391 | 1088 | 320 | 679 | 6250 | 2207 | 2042 | 10 | 28 | 6 | 0 | 0 | 0 | 0 | 0 | 0 | 0 | 0 | 0 | 0 | 0
2042 | 10 | 28 | 7 | 1865 | 1218 | 1982 | 605 | 986 | 1491 | 1192 | 351 | 744 | 6488 | 2361 | 2042 | 10 | 28 | 7 | 2.5 | 3.1 | 5.5 | 0.5 | 3.9 | 5.2 | 7.6 | 1 | 1.1 | 2.6 | 10.2
2042 | 10 | 28 | 8 | 2025 | 1322 | 2153 | 657 | 1071 | 1665 | 1348 | 397 | 841 | 6937 | 2660 | 2042 | 10 | 28 | 8 | 24.7 | 30.6 | 53.9 | 5 | 37.8 | 51.1 | 75.8 | 9.8 | 11.3 | 25.7 | 99.7
2042 | 10 | 28 | 9 | 2231 | 1457 | 2372 | 724 | 1180 | 1871 | 1515 | 446 | 946 | 7361 | 3034 | 2042 | 10 | 28 | 9 | 84.6 | 104.8 | 184.6 | 17.2 | 129.5 | 174.7 | 259.4 | 33.7 | 38.7 | 88.1 | 341.6
2042 | 10 | 28 | 10 | 2406 | 1571 | 2557 | 781 | 1272 | 2043 | 1672 | 492 | 1044 | 7781 | 3375 | 2042 | 10 | 28 | 10 | 152.8 | 189.2 | 333.1 | 31 | 233.8 | 315.5 | 468.2 | 60.7 | 69.9 | 159 | 616.5
2042 | 10 | 28 | 11 | 2582 | 1686 | 2744 | 838 | 1365 | 2228 | 1826 | 538 | 1140 | 8127 | 3694 | 2042 | 10 | 28 | 11 | 187.9 | 232.7 | 409.7 | 38.2 | 287.5 | 388 | 575.8 | 74.6 | 86 | 195.6 | 758.3
2042 | 10 | 28 | 12 | 2551 | 1665 | 2711 | 828 | 1349 | 2225 | 1791 | 528 | 1118 | 8071 | 3644 | 2042 | 10 | 28 | 12 | 205.8 | 254.9 | 448.7 | 41.8 | 314.8 | 424.8 | 630.5 | 81.8 | 94.2 | 214.1 | 830.3
2042 | 10 | 28 | 13 | 2509 | 1638 | 2667 | 814 | 1327 | 2180 | 1755 | 517 | 1096 | 8008 | 3593 | 2042 | 10 | 28 | 13 | 201.3 | 249.4 | 439 | 40.9 | 308 | 415.7 | 616.9 | 80 | 92.2 | 209.5 | 812.4
2042 | 10 | 28 | 14 | 2500 | 1632 | 2657 | 811 | 1322 | 2164 | 1743 | 513 | 1088 | 7996 | 3586 | 2042 | 10 | 28 | 14 | 173.4 | 214.7 | 378 | 35.3 | 265.3 | 357.9 | 531.1 | 68.9 | 79.3 | 180.3 | 699.5
2042 | 10 | 28 | 15 | 2552 | 1666 | 2713 | 828 | 1350 | 2223 | 1799 | 530 | 1123 | 8102 | 3701 | 2042 | 10 | 28 | 15 | 128.2 | 158.8 | 279.5 | 26 | 196.1 | 264.6 | 392.8 | 51 | 58.6 | 133.4 | 517.1
2042 | 10 | 28 | 16 | 2547 | 1663 | 2708 | 827 | 1347 | 2217 | 1799 | 530 | 1123 | 8113 | 3705 | 2042 | 10 | 28 | 16 | 67.2 | 83.2 | 146.5 | 13.7 | 102.8 | 138.7 | 205.8 | 26.7 | 30.7 | 69.9 | 271.1
2042 | 10 | 28 | 17 | 2537 | 1656 | 2696 | 823 | 1342 | 2239 | 1802 | 531 | 1125 | 8218 | 3780 | 2042 | 10 | 28 | 17 | 16.5 | 20.5 | 36 | 3.4 | 25.2 | 34.1 | 50.6 | 6.5 | 7.5 | 17.2 | 66.6
2042 | 10 | 28 | 18 | 2578 | 1683 | 2740 | 836 | 1363 | 2337 | 1845 | 543 | 1152 | 8482 | 4015 | 2042 | 10 | 28 | 18 | 0 | 0 | 0 | 0 | 0 | 0 | 0 | 0 | 0 | 0 | 0
2042 | 10 | 28 | 19 | 2670 | 1743 | 2837 | 866 | 1412 | 2412 | 1917 | 565 | 1197 | 8691 | 4151 | 2042 | 10 | 28 | 19 | 0 | 0 | 0 | 0 | 0 | 0 | 0 | 0 | 0 | 0 | 0
2042 | 10 | 28 | 20 | 2630 | 1717 | 2795 | 853 | 1391 | 2352 | 1897 | 559 | 1184 | 8653 | 4108 | 2042 | 10 | 28 | 20 | 0 | 0 | 0 | 0 | 0 | 0 | 0 | 0 | 0 | 0 | 0
2042 | 10 | 28 | 21 | 2477 | 1617 | 2633 | 804 | 1310 | 2174 | 1772 | 522 | 1106 | 8387 | 3851 | 2042 | 10 | 28 | 21 | 0 | 0 | 0 | 0 | 0 | 0 | 0 | 0 | 0 | 0 | 0
2042 | 10 | 28 | 22 | 2236 | 1460 | 2377 | 726 | 1183 | 1916 | 1590 | 468 | 993 | 7930 | 3448 | 2042 | 10 | 28 | 22 | 0 | 0 | 0 | 0 | 0 | 0 | 0 | 0 | 0 | 0 | 0
2042 | 10 | 28 | 23 | 2109 | 1377 | 2242 | 684 | 1116 | 1782 | 1497 | 441 | 934 | 7637 | 3205 | 2042 | 10 | 28 | 23 | 0 | 0 | 0 | 0 | 0 | 0 | 0 | 0 | 0 | 0 | 0
2042 | 10 | 28 | 24 | 1949 | 1272 | 2071 | 632 | 1031 | 1635 | 1361 | 401 | 850 | 7144 | 2863 | 2042 | 10 | 28 | 24 | 0 | 0 | 0 | 0 | 0 | 0 | 0 | 0 | 0 | 0 | 0
2042 | 10 | 29 | 1 | 1800 | 1175 | 1913 | 584 | 952 | 1405 | 1160 | 342 | 724 | 6453 | 2391 | 2042 | 10 | 29 | 1 | 0 | 0 | 0 | 0 | 0 | 0 | 0 | 0 | 0 | 0 | 0
2042 | 10 | 29 | 2 | 1729 | 1129 | 1837 | 561 | 914 | 1355 | 1107 | 326 | 691 | 6215 | 2277 | 2042 | 10 | 29 | 2 | 0 | 0 | 0 | 0 | 0 | 0 | 0 | 0 | 0 | 0 | 0
2042 | 10 | 29 | 3 | 1668 | 1089 | 1772 | 541 | 882 | 1300 | 1043 | 307 | 651 | 6027 | 2154 | 2042 | 10 | 29 | 3 | 0 | 0 | 0 | 0 | 0 | 0 | 0 | 0 | 0 | 0 | 0
2042 | 10 | 29 | 4 | 1660 | 1084 | 1764 | 539 | 878 | 1300 | 1026 | 302 | 640 | 5952 | 2120 | 2042 | 10 | 29 | 4 | 0 | 0 | 0 | 0 | 0 | 0 | 0 | 0 | 0 | 0 | 0
2042 | 10 | 29 | 5 | 1739 | 1136 | 1849 | 564 | 920 | 1380 | 1060 | 312 | 662 | 6136 | 2206 | 2042 | 10 | 29 | 5 | 0 | 0 | 0 | 0 | 0 | 0 | 0 | 0 | 0 | 0 | 0
2042 | 10 | 29 | 6 | 1959 | 1279 | 2082 | 635 | 1036 | 1606 | 1203 | 354 | 751 | 6814 | 2530 | 2042 | 10 | 29 | 6 | 0 | 0 | 0 | 0 | 0 | 0 | 0 | 0 | 0 | 0 | 0
2042 | 10 | 29 | 7 | 2189 | 1429 | 2327 | 710 | 1158 | 1819 | 1378 | 406 | 861 | 7602 | 2914 | 2042 | 10 | 29 | 7 | 3.6 | 4.6 | 8 | 0.7 | 5.6 | 7.6 | 11.3 | 1.5 | 1.6 | 3.8 | 14.7
2042 | 10 | 29 | 8 | 2499 | 1632 | 2656 | 811 | 1322 | 2149 | 1696 | 499 | 1059 | 8419 | 3506 | 2042 | 10 | 29 | 8 | 36.4 | 45.1 | 79.3 | 7.4 | 55.6 | 75.2 | 111.4 | 14.4 | 16.7 | 37.8 | 146.8
2042 | 10 | 29 | 9 | 2739 | 1789 | 2912 | 889 | 1449 | 2377 | 1938 | 571 | 1210 | 8984 | 3935 | 2042 | 10 | 29 | 9 | 108.9 | 135 | 237.6 | 22.2 | 166.7 | 225 | 333.9 | 43.3 | 49.8 | 113.3 | 439.6
2042 | 10 | 29 | 10 | 2839 | 1854 | 3018 | 921 | 1502 | 2466 | 2032 | 599 | 1269 | 9180 | 4087 | 2042 | 10 | 29 | 10 | 171.4 | 212.3 | 373.8 | 34.8 | 262.3 | 353.9 | 525.2 | 68.1 | 78.4 | 178.4 | 691.6
2042 | 10 | 29 | 11 | 2740 | 1789 | 2912 | 889 | 1449 | 2354 | 1928 | 568 | 1203 | 9044 | 3892 | 2042 | 10 | 29 | 11 | 209.3 | 259.2 | 456.3 | 42.6 | 320.2 | 432 | 641.2 | 83.1 | 95.8 | 217.7 | 844.3
2042 | 10 | 29 | 12 | 2548 | 1663 | 2708 | 827 | 1347 | 2161 | 1757 | 518 | 1097 | 8769 | 3571 | 2042 | 10 | 29 | 12 | 238.7 | 295.7 | 520.7 | 48.6 | 365.4 | 493 | 731.7 | 94.8 | 109.2 | 248.5 | 963.4
2042 | 10 | 29 | 13 | 2656 | 1734 | 2823 | 862 | 1405 | 2251 | 1841 | 542 | 1149 | 8856 | 3730 | 2042 | 10 | 29 | 13 | 235.8 | 292 | 514.2 | 47.9 | 360.8 | 486.9 | 722.5 | 93.7 | 107.9 | 245.3 | 951.4
2042 | 10 | 29 | 14 | 2652 | 1731 | 2819 | 860 | 1403 | 2233 | 1847 | 544 | 1153 | 8844 | 3755 | 2042 | 10 | 29 | 14 | 209.4 | 259.4 | 456.7 | 42.6 | 320.5 | 432.4 | 641.8 | 83.1 | 95.8 | 217.9 | 845
2042 | 10 | 29 | 15 | 2565 | 1674 | 2726 | 832 | 1356 | 2148 | 1776 | 523 | 1109 | 8725 | 3604 | 2042 | 10 | 29 | 15 | 163.2 | 202.1 | 355.9 | 33.2 | 249.7 | 337 | 500.1 | 64.9 | 74.6 | 169.8 | 658.6
2042 | 10 | 29 | 16 | 2664 | 1740 | 2832 | 864 | 1409 | 2272 | 1894 | 558 | 1183 | 8933 | 3823 | 2042 | 10 | 29 | 16 | 101.3 | 125.4 | 220.8 | 20.6 | 154.9 | 209 | 310.3 | 40.2 | 46.3 | 105.3 | 408.5
2042 | 10 | 29 | 17 | 2731 | 1783 | 2902 | 886 | 1444 | 2405 | 2014 | 593 | 1257 | 9078 | 4065 | 2042 | 10 | 29 | 17 | 24.8 | 30.8 | 54.1 | 5.1 | 38 | 51.2 | 76 | 9.9 | 11.4 | 25.8 | 100.1
2042 | 10 | 29 | 18 | 2922 | 1908 | 3106 | 948 | 1546 | 2640 | 2203 | 649 | 1376 | 9272 | 4532 | 2042 | 10 | 29 | 18 | 0 | 0 | 0 | 0 | 0 | 0 | 0 | 0 | 0 | 0 | 0
2042 | 10 | 29 | 19 | 2980 | 1945 | 3167 | 967 | 1576 | 2735 | 2273 | 669 | 1419 | 9359 | 4680 | 2042 | 10 | 29 | 19 | 0 | 0 | 0 | 0 | 0 | 0 | 0 | 0 | 0 | 0 | 0
2042 | 10 | 29 | 20 | 2778 | 1813 | 2952 | 901 | 1469 | 2493 | 2077 | 612 | 1297 | 8921 | 4336 | 2042 | 10 | 29 | 20 | 0 | 0 | 0 | 0 | 0 | 0 | 0 | 0 | 0 | 0 | 0
2042 | 10 | 29 | 21 | 2436 | 1590 | 2589 | 790 | 1288 | 2098 | 1756 | 517 | 1096 | 8279 | 3704 | 2042 | 10 | 29 | 21 | 0 | 0 | 0 | 0 | 0 | 0 | 0 | 0 | 0 | 0 | 0
2042 | 10 | 29 | 22 | 2199 | 1436 | 2338 | 714 | 1163 | 1851 | 1554 | 458 | 970 | 7860 | 3282 | 2042 | 10 | 29 | 22 | 0 | 0 | 0 | 0 | 0 | 0 | 0 | 0 | 0 | 0 | 0
2042 | 10 | 29 | 23 | 2017 | 1317 | 2144 | 655 | 1067 | 1666 | 1411 | 416 | 881 | 7454 | 2948 | 2042 | 10 | 29 | 23 | 0 | 0 | 0 | 0 | 0 | 0 | 0 | 0 | 0 | 0 | 0
2042 | 10 | 29 | 24 | 1866 | 1218 | 1983 | 605 | 987 | 1507 | 1271 | 374 | 794 | 6996 | 2640 | 2042 | 10 | 29 | 24 | 0 | 0 | 0 | 0 | 0 | 0 | 0 | 0 | 0 | 0 | 0
2042 | 10 | 30 | 1 | 1882 | 1229 | 2000 | 611 | 995 | 1397 | 1195 | 352 | 746 | 6641 | 2561 | 2042 | 10 | 30 | 1 | 0 | 0 | 0 | 0 | 0 | 0 | 0 | 0 | 0 | 0 | 0
2042 | 10 | 30 | 2 | 1810 | 1182 | 1924 | 587 | 957 | 1340 | 1149 | 338 | 717 | 6529 | 2471 | 2042 | 10 | 30 | 2 | 0 | 0 | 0 | 0 | 0 | 0 | 0 | 0 | 0 | 0 | 0
2042 | 10 | 30 | 3 | 1731 | 1130 | 1840 | 562 | 916 | 1281 | 1096 | 323 | 685 | 6437 | 2377 | 2042 | 10 | 30 | 3 | 0 | 0 | 0 | 0 | 0 | 0 | 0 | 0 | 0 | 0 | 0
2042 | 10 | 30 | 4 | 1698 | 1109 | 1805 | 551 | 898 | 1282 | 1086 | 320 | 678 | 6449 | 2369 | 2042 | 10 | 30 | 4 | 0 | 0 | 0 | 0 | 0 | 0 | 0 | 0 | 0 | 0 | 0
2042 | 10 | 30 | 5 | 1718 | 1122 | 1826 | 558 | 909 | 1359 | 1130 | 333 | 705 | 6736 | 2481 | 2042 | 10 | 30 | 5 | 0 | 0 | 0 | 0 | 0 | 0 | 0 | 0 | 0 | 0 | 0
2042 | 10 | 30 | 6 | 1838 | 1200 | 1954 | 596 | 972 | 1574 | 1275 | 376 | 796 | 7448 | 2800 | 2042 | 10 | 30 | 6 | 0 | 0 | 0 | 0 | 0 | 0 | 0 | 0 | 0 | 0 | 0
2042 | 10 | 30 | 7 | 2104 | 1374 | 2236 | 683 | 1113 | 1796 | 1449 | 427 | 904 | 8369 | 3197 | 2042 | 10 | 30 | 7 | 4.7 | 5.9 | 10.3 | 0.9 | 7.2 | 9.8 | 14.5 | 1.9 | 2.1 | 5 | 19.1
2042 | 10 | 30 | 8 | 2520 | 1645 | 2678 | 818 | 1333 | 2137 | 1770 | 521 | 1105 | 9230 | 3815 | 2042 | 10 | 30 | 8 | 41.1 | 50.8 | 89.5 | 8.4 | 62.8 | 84.7 | 125.7 | 16.3 | 18.8 | 42.7 | 165.5
2042 | 10 | 30 | 9 | 2788 | 1820 | 2963 | 905 | 1474 | 2410 | 1983 | 584 | 1238 | 9589 | 4188 | 2042 | 10 | 30 | 9 | 120.4 | 149.2 | 262.6 | 24.5 | 184.3 | 248.7 | 369.1 | 47.8 | 55.1 | 125.3 | 486
2042 | 10 | 30 | 10 | 2886 | 1884 | 3068 | 936 | 1526 | 2545 | 2050 | 604 | 1280 | 9589 | 4284 | 2042 | 10 | 30 | 10 | 190.6 | 236.1 | 415.7 | 38.8 | 291.7 | 393.5 | 584.1 | 75.8 | 87.3 | 198.3 | 769.1
2042 | 10 | 30 | 11 | 2793 | 1824 | 2969 | 906 | 1477 | 2484 | 1954 | 576 | 1220 | 9300 | 4049 | 2042 | 10 | 30 | 11 | 237.6 | 294.3 | 518.2 | 48.3 | 363.6 | 490.7 | 728.1 | 94.4 | 108.7 | 247.2 | 958.7
2042 | 10 | 30 | 12 | 2614 | 1706 | 2778 | 848 | 1382 | 2202 | 1771 | 522 | 1106 | 8990 | 3688 | 2042 | 10 | 30 | 12 | 280.3 | 347.2 | 611.1 | 57 | 428.9 | 578.7 | 858.8 | 111.3 | 128.2 | 291.6 | 1130.9
2042 | 10 | 30 | 13 | 2701 | 1764 | 2871 | 876 | 1429 | 2285 | 1857 | 547 | 1159 | 9082 | 3809 | 2042 | 10 | 30 | 13 | 266.5 | 330.1 | 581.1 | 54.2 | 407.7 | 550.2 | 816.6 | 105.8 | 122 | 277.3 | 1075.2
2042 | 10 | 30 | 14 | 2713 | 1771 | 2883 | 880 | 1435 | 2276 | 1856 | 547 | 1159 | 9038 | 3786 | 2042 | 10 | 30 | 14 | 211.8 | 262.4 | 461.9 | 43.1 | 324.2 | 437.4 | 649.2 | 84.1 | 96.9 | 220.4 | 854.8
2042 | 10 | 30 | 15 | 2638 | 1722 | 2804 | 856 | 1395 | 2192 | 1783 | 525 | 1113 | 8917 | 3636 | 2042 | 10 | 30 | 15 | 151.4 | 187.6 | 330.2 | 30.8 | 231.7 | 312.7 | 464 | 60.1 | 69.2 | 157.6 | 611
2042 | 10 | 30 | 16 | 2751 | 1796 | 2924 | 893 | 1455 | 2314 | 1899 | 559 | 1185 | 9162 | 3818 | 2042 | 10 | 30 | 16 | 82 | 101.6 | 178.9 | 16.7 | 125.5 | 169.4 | 251.4 | 32.6 | 37.6 | 85.4 | 331
2042 | 10 | 30 | 17 | 2886 | 1884 | 3067 | 936 | 1526 | 2470 | 1999 | 589 | 1248 | 9353 | 4002 | 2042 | 10 | 30 | 17 | 18.5 | 22.8 | 40.2 | 3.7 | 28.2 | 38.1 | 56.5 | 7.3 | 8.4 | 19.2 | 74.3
2042 | 10 | 30 | 18 | 3120 | 2037 | 3316 | 1012 | 1650 | 2719 | 2195 | 647 | 1371 | 9629 | 4473 | 2042 | 10 | 30 | 18 | 0 | 0 | 0 | 0 | 0 | 0 | 0 | 0 | 0 | 0 | 0
2042 | 10 | 30 | 19 | 3198 | 2088 | 3399 | 1038 | 1691 | 2788 | 2292 | 675 | 1431 | 9660 | 4653 | 2042 | 10 | 30 | 19 | 0 | 0 | 0 | 0 | 0 | 0 | 0 | 0 | 0 | 0 | 0
2042 | 10 | 30 | 20 | 2988 | 1951 | 3175 | 969 | 1580 | 2562 | 2117 | 624 | 1322 | 9364 | 4329 | 2042 | 10 | 30 | 20 | 0 | 0 | 0 | 0 | 0 | 0 | 0 | 0 | 0 | 0 | 0
2042 | 10 | 30 | 21 | 2634 | 1719 | 2799 | 854 | 1393 | 2182 | 1802 | 531 | 1125 | 8766 | 3739 | 2042 | 10 | 30 | 21 | 0 | 0 | 0 | 0 | 0 | 0 | 0 | 0 | 0 | 0 | 0
2042 | 10 | 30 | 22 | 2414 | 1576 | 2566 | 783 | 1277 | 1914 | 1606 | 473 | 1003 | 8329 | 3392 | 2042 | 10 | 30 | 22 | 0 | 0 | 0 | 0 | 0 | 0 | 0 | 0 | 0 | 0 | 0
2042 | 10 | 30 | 23 | 2230 | 1456 | 2370 | 724 | 1179 | 1728 | 1472 | 434 | 919 | 7863 | 3119 | 2042 | 10 | 30 | 23 | 0 | 0 | 0 | 0 | 0 | 0 | 0 | 0 | 0 | 0 | 0
2042 | 10 | 30 | 24 | 2034 | 1328 | 2161 | 660 | 1076 | 1551 | 1311 | 386 | 818 | 7336 | 2801 | 2042 | 10 | 30 | 24 | 0 | 0 | 0 | 0 | 0 | 0 | 0 | 0 | 0 | 0 | 0
2042 | 10 | 31 | 1 | 1680 | 1097 | 1785 | 545 | 888 | 1487 | 1228 | 362 | 767 | 6944 | 2565 | 2042 | 10 | 31 | 1 | 0 | 0 | 0 | 0 | 0 | 0 | 0 | 0 | 0 | 0 | 0
2042 | 10 | 31 | 2 | 1615 | 1054 | 1716 | 524 | 854 | 1428 | 1177 | 347 | 735 | 6790 | 2469 | 2042 | 10 | 31 | 2 | 0 | 0 | 0 | 0 | 0 | 0 | 0 | 0 | 0 | 0 | 0
2042 | 10 | 31 | 3 | 1544 | 1008 | 1641 | 501 | 817 | 1369 | 1116 | 329 | 697 | 6604 | 2326 | 2042 | 10 | 31 | 3 | 0 | 0 | 0 | 0 | 0 | 0 | 0 | 0 | 0 | 0 | 0
2042 | 10 | 31 | 4 | 1536 | 1003 | 1633 | 498 | 813 | 1373 | 1099 | 324 | 686 | 6524 | 2286 | 2042 | 10 | 31 | 4 | 0 | 0 | 0 | 0 | 0 | 0 | 0 | 0 | 0 | 0 | 0
2042 | 10 | 31 | 5 | 1609 | 1051 | 1710 | 522 | 851 | 1434 | 1130 | 333 | 705 | 6723 | 2345 | 2042 | 10 | 31 | 5 | 0 | 0 | 0 | 0 | 0 | 0 | 0 | 0 | 0 | 0 | 0
2042 | 10 | 31 | 6 | 1808 | 1181 | 1922 | 587 | 956 | 1643 | 1275 | 376 | 796 | 7394 | 2632 | 2042 | 10 | 31 | 6 | 0 | 0 | 0 | 0 | 0 | 0 | 0 | 0 | 0 | 0 | 0
2042 | 10 | 31 | 7 | 2036 | 1329 | 2164 | 661 | 1077 | 1863 | 1434 | 422 | 895 | 8228 | 3015 | 2042 | 10 | 31 | 7 | 3.1 | 3.8 | 6.7 | 0.6 | 4.7 | 6.3 | 9.5 | 1.3 | 1.4 | 3.2 | 12.5
2042 | 10 | 31 | 8 | 2382 | 1555 | 2532 | 773 | 1260 | 2195 | 1742 | 513 | 1088 | 9048 | 3635 | 2042 | 10 | 31 | 8 | 31.5 | 39.1 | 68.8 | 6.4 | 48.3 | 65.2 | 96.7 | 12.5 | 14.4 | 32.9 | 127.3
2042 | 10 | 31 | 9 | 2639 | 1723 | 2805 | 856 | 1396 | 2446 | 1951 | 575 | 1218 | 9382 | 4022 | 2042 | 10 | 31 | 9 | 98.4 | 121.9 | 214.6 | 20 | 150.6 | 203.3 | 301.6 | 39.1 | 45.1 | 102.4 | 397.2
2042 | 10 | 31 | 10 | 2746 | 1793 | 2919 | 891 | 1452 | 2532 | 2022 | 595 | 1262 | 9393 | 4156 | 2042 | 10 | 31 | 10 | 160.1 | 198.3 | 349.2 | 32.5 | 245 | 330.6 | 490.7 | 63.6 | 73.2 | 166.6 | 646.1
2042 | 10 | 31 | 11 | 2647 | 1728 | 2814 | 859 | 1400 | 2409 | 1919 | 565 | 1198 | 9195 | 3942 | 2042 | 10 | 31 | 11 | 197.8 | 245 | 431.4 | 40.3 | 302.7 | 408.5 | 606.3 | 78.6 | 90.5 | 205.8 | 798.4
2042 | 10 | 31 | 12 | 2461 | 1607 | 2616 | 798 | 1302 | 2207 | 1741 | 513 | 1087 | 8886 | 3590 | 2042 | 10 | 31 | 12 | 234.8 | 290.9 | 512 | 47.8 | 359.3 | 484.9 | 719.6 | 93.3 | 107.4 | 244.3 | 947.5
2042 | 10 | 31 | 13 | 2553 | 1667 | 2714 | 828 | 1350 | 2290 | 1818 | 535 | 1135 | 8971 | 3731 | 2042 | 10 | 31 | 13 | 231.9 | 287.3 | 505.7 | 47.1 | 354.9 | 478.9 | 710.7 | 92.2 | 106.1 | 241.3 | 935.7
2042 | 10 | 31 | 14 | 2544 | 1661 | 2703 | 825 | 1345 | 2283 | 1822 | 537 | 1137 | 8936 | 3727 | 2042 | 10 | 31 | 14 | 182.9 | 226.6 | 399 | 37.2 | 280 | 377.9 | 560.7 | 72.6 | 83.8 | 190.4 | 738.4
2042 | 10 | 31 | 15 | 2456 | 1603 | 2610 | 797 | 1299 | 2199 | 1754 | 517 | 1095 | 8817 | 3593 | 2042 | 10 | 31 | 15 | 135.3 | 167.6 | 295.1 | 27.5 | 207 | 279.4 | 414.7 | 53.7 | 61.9 | 140.8 | 546
2042 | 10 | 31 | 16 | 2571 | 1678 | 2732 | 834 | 1360 | 2332 | 1869 | 550 | 1167 | 9065 | 3826 | 2042 | 10 | 31 | 16 | 65.7 | 81.3 | 143.1 | 13.4 | 100.4 | 135.5 | 201.1 | 26 | 30 | 68.3 | 264.9
2042 | 10 | 31 | 17 | 2690 | 1756 | 2859 | 873 | 1423 | 2471 | 1970 | 580 | 1230 | 9259 | 4085 | 2042 | 10 | 31 | 17 | 12.1 | 14.9 | 26.3 | 2.4 | 18.5 | 24.9 | 36.9 | 4.8 | 5.5 | 12.5 | 48.6
2042 | 10 | 31 | 18 | 2890 | 1887 | 3072 | 938 | 1529 | 2689 | 2148 | 633 | 1341 | 9491 | 4506 | 2042 | 10 | 31 | 18 | 0 | 0 | 0 | 0 | 0 | 0 | 0 | 0 | 0 | 0 | 0
2042 | 10 | 31 | 19 | 2979 | 1945 | 3166 | 966 | 1575 | 2776 | 2237 | 659 | 1396 | 9467 | 4621 | 2042 | 10 | 31 | 19 | 0 | 0 | 0 | 0 | 0 | 0 | 0 | 0 | 0 | 0 | 0
2042 | 10 | 31 | 20 | 2755 | 1798 | 2928 | 894 | 1457 | 2547 | 2040 | 601 | 1274 | 9041 | 4240 | 2042 | 10 | 31 | 20 | 0 | 0 | 0 | 0 | 0 | 0 | 0 | 0 | 0 | 0 | 0
2042 | 10 | 31 | 21 | 2374 | 1550 | 2523 | 770 | 1256 | 2156 | 1717 | 506 | 1072 | 8353 | 3579 | 2042 | 10 | 31 | 21 | 0 | 0 | 0 | 0 | 0 | 0 | 0 | 0 | 0 | 0 | 0
2042 | 10 | 31 | 22 | 2117 | 1382 | 2250 | 687 | 1120 | 1888 | 1506 | 444 | 940 | 7805 | 3112 | 2042 | 10 | 31 | 22 | 0 | 0 | 0 | 0 | 0 | 0 | 0 | 0 | 0 | 0 | 0
2042 | 10 | 31 | 23 | 1917 | 1252 | 2038 | 622 | 1014 | 1682 | 1344 | 396 | 839 | 7236 | 2750 | 2042 | 10 | 31 | 23 | 0 | 0 | 0 | 0 | 0 | 0 | 0 | 0 | 0 | 0 | 0
2042 | 10 | 31 | 24 | 1748 | 1141 | 1858 | 567 | 925 | 1520 | 1195 | 352 | 746 | 6641 | 2406 | 2042 | 10 | 31 | 24 | 0 | 0 | 0 | 0 | 0 | 0 | 0 | 0 | 0 | 0 | 0
2042 | 11 | 1 | 1 | 1727 | 1128 | 1836 | 560 | 913 | 1366 | 1126 | 332 | 703 | 6407 | 2293 | 2042 | 11 | 1 | 1 | 0 | 0 | 0 | 0 | 0 | 0 | 0 | 0 | 0 | 0 | 0
2042 | 11 | 1 | 2 | 1668 | 1089 | 1773 | 541 | 882 | 1307 | 1072 | 316 | 669 | 6185 | 2175 | 2042 | 11 | 1 | 2 | 0 | 0 | 0 | 0 | 0 | 0 | 0 | 0 | 0 | 0 | 0
2042 | 11 | 1 | 3 | 1602 | 1046 | 1703 | 520 | 847 | 1247 | 1015 | 299 | 634 | 6033 | 2070 | 2042 | 11 | 1 | 3 | 0 | 0 | 0 | 0 | 0 | 0 | 0 | 0 | 0 | 0 | 0
2042 | 11 | 1 | 4 | 1603 | 1047 | 1704 | 520 | 848 | 1232 | 1002 | 295 | 626 | 6007 | 2056 | 2042 | 11 | 1 | 4 | 0 | 0 | 0 | 0 | 0 | 0 | 0 | 0 | 0 | 0 | 0
2042 | 11 | 1 | 5 | 1672 | 1092 | 1777 | 542 | 884 | 1255 | 1040 | 306 | 649 | 6236 | 2142 | 2042 | 11 | 1 | 5 | 0 | 0 | 0 | 0 | 0 | 0 | 0 | 0 | 0 | 0 | 0
2042 | 11 | 1 | 6 | 1879 | 1226 | 1997 | 610 | 994 | 1369 | 1179 | 347 | 736 | 6843 | 2442 | 2042 | 11 | 1 | 6 | 0 | 0 | 0 | 0 | 0 | 0 | 0 | 0 | 0 | 0 | 0
2042 | 11 | 1 | 7 | 2113 | 1379 | 2246 | 686 | 1117 | 1650 | 1363 | 401 | 851 | 7735 | 2850 | 2042 | 11 | 1 | 7 | 3.9 | 4.8 | 8.4 | 0.8 | 5.9 | 8 | 11.8 | 1.5 | 1.8 | 4 | 15.7
2042 | 11 | 1 | 8 | 2477 | 1617 | 2633 | 804 | 1310 | 2065 | 1679 | 495 | 1048 | 8586 | 3496 | 2042 | 11 | 1 | 8 | 41.3 | 51.1 | 90 | 8.4 | 63.2 | 85.3 | 126.6 | 16.4 | 18.9 | 43 | 166.7
2042 | 11 | 1 | 9 | 2741 | 1789 | 2913 | 889 | 1449 | 2346 | 1921 | 566 | 1199 | 9113 | 3947 | 2042 | 11 | 1 | 9 | 134.7 | 166.9 | 293.8 | 27.4 | 206.2 | 278.2 | 412.8 | 53.5 | 61.6 | 140.2 | 543.7
2042 | 11 | 1 | 10 | 2847 | 1859 | 3026 | 924 | 1506 | 2438 | 2002 | 590 | 1250 | 9222 | 4069 | 2042 | 11 | 1 | 10 | 238.7 | 295.7 | 520.4 | 48.6 | 365.2 | 492.8 | 731.3 | 94.8 | 109.2 | 248.3 | 963.1
2042 | 11 | 1 | 11 | 2749 | 1795 | 2922 | 892 | 1454 | 2330 | 1913 | 564 | 1195 | 9061 | 3864 | 2042 | 11 | 1 | 11 | 305 | 377.8 | 665.1 | 62 | 466.7 | 629.7 | 934.6 | 121.1 | 139.5 | 317.4 | 1230.5
2042 | 11 | 1 | 12 | 2555 | 1668 | 2716 | 829 | 1351 | 2147 | 1739 | 512 | 1086 | 8767 | 3526 | 2042 | 11 | 1 | 12 | 328.4 | 406.8 | 716.2 | 66.8 | 502.6 | 678.1 | 1006.4 | 130.5 | 150.2 | 341.8 | 1325.2
2042 | 11 | 1 | 13 | 2656 | 1734 | 2823 | 862 | 1405 | 2232 | 1831 | 539 | 1143 | 8925 | 3688 | 2042 | 11 | 1 | 13 | 320.9 | 397.5 | 699.7 | 65.2 | 491 | 662.6 | 983.4 | 127.5 | 146.9 | 333.9 | 1294.8
2042 | 11 | 1 | 14 | 2657 | 1735 | 2824 | 862 | 1405 | 2224 | 1836 | 541 | 1146 | 8842 | 3675 | 2042 | 11 | 1 | 14 | 281.8 | 349.1 | 614.5 | 57.3 | 431.3 | 581.9 | 863.6 | 111.9 | 129 | 293.2 | 1137.1
2042 | 11 | 1 | 15 | 2560 | 1672 | 2721 | 831 | 1354 | 2137 | 1771 | 522 | 1106 | 8742 | 3553 | 2042 | 11 | 1 | 15 | 220.1 | 272.7 | 480 | 44.8 | 336.9 | 454.6 | 674.6 | 87.4 | 100.7 | 229.1 | 888.3
2042 | 11 | 1 | 16 | 2670 | 1743 | 2838 | 866 | 1412 | 2242 | 1873 | 552 | 1169 | 8928 | 3757 | 2042 | 11 | 1 | 16 | 112.6 | 139.5 | 245.6 | 22.9 | 172.4 | 232.6 | 345.1 | 44.7 | 51.6 | 117.2 | 454.5
2042 | 11 | 1 | 17 | 2754 | 1798 | 2927 | 894 | 1456 | 2377 | 1965 | 579 | 1227 | 9137 | 3992 | 2042 | 11 | 1 | 17 | 24.9 | 30.8 | 54.3 | 5.1 | 38.1 | 51.4 | 76.3 | 9.9 | 11.4 | 25.9 | 100.4
2042 | 11 | 1 | 18 | 2927 | 1911 | 3111 | 950 | 1548 | 2656 | 2146 | 632 | 1340 | 9406 | 4401 | 2042 | 11 | 1 | 18 | 0 | 0 | 0 | 0 | 0 | 0 | 0 | 0 | 0 | 0 | 0
2042 | 11 | 1 | 19 | 3046 | 1989 | 3238 | 988 | 1611 | 2722 | 2229 | 657 | 1392 | 9467 | 4585 | 2042 | 11 | 1 | 19 | 0 | 0 | 0 | 0 | 0 | 0 | 0 | 0 | 0 | 0 | 0
2042 | 11 | 1 | 20 | 2824 | 1844 | 3002 | 916 | 1494 | 2491 | 2039 | 601 | 1273 | 9034 | 4220 | 2042 | 11 | 1 | 20 | 0 | 0 | 0 | 0 | 0 | 0 | 0 | 0 | 0 | 0 | 0
2042 | 11 | 1 | 21 | 2450 | 1599 | 2604 | 795 | 1296 | 2129 | 1709 | 503 | 1067 | 8343 | 3593 | 2042 | 11 | 1 | 21 | 0 | 0 | 0 | 0 | 0 | 0 | 0 | 0 | 0 | 0 | 0
2042 | 11 | 1 | 22 | 2185 | 1426 | 2322 | 709 | 1155 | 1891 | 1493 | 440 | 932 | 7813 | 3147 | 2042 | 11 | 1 | 22 | 0 | 0 | 0 | 0 | 0 | 0 | 0 | 0 | 0 | 0 | 0
2042 | 11 | 1 | 23 | 1993 | 1301 | 2119 | 647 | 1054 | 1701 | 1337 | 394 | 835 | 7291 | 2800 | 2042 | 11 | 1 | 23 | 0 | 0 | 0 | 0 | 0 | 0 | 0 | 0 | 0 | 0 | 0
2042 | 11 | 1 | 24 | 1821 | 1189 | 1936 | 591 | 963 | 1501 | 1192 | 351 | 744 | 6736 | 2472 | 2042 | 11 | 1 | 24 | 0 | 0 | 0 | 0 | 0 | 0 | 0 | 0 | 0 | 0 | 0
2042 | 11 | 2 | 1 | 1738 | 1135 | 1847 | 564 | 919 | 1370 | 1119 | 330 | 699 | 6468 | 2368 | 2042 | 11 | 2 | 1 | 0 | 0 | 0 | 0 | 0 | 0 | 0 | 0 | 0 | 0 | 0
2042 | 11 | 2 | 2 | 1674 | 1093 | 1779 | 543 | 885 | 1303 | 1063 | 313 | 664 | 6251 | 2218 | 2042 | 11 | 2 | 2 | 0 | 0 | 0 | 0 | 0 | 0 | 0 | 0 | 0 | 0 | 0
2042 | 11 | 2 | 3 | 1609 | 1050 | 1710 | 522 | 851 | 1233 | 1007 | 297 | 629 | 6080 | 2074 | 2042 | 11 | 2 | 3 | 0 | 0 | 0 | 0 | 0 | 0 | 0 | 0 | 0 | 0 | 0
2042 | 11 | 2 | 4 | 1581 | 1032 | 1680 | 513 | 836 | 1200 | 986 | 290 | 616 | 6038 | 1999 | 2042 | 11 | 2 | 4 | 0 | 0 | 0 | 0 | 0 | 0 | 0 | 0 | 0 | 0 | 0
2042 | 11 | 2 | 5 | 1602 | 1046 | 1703 | 520 | 847 | 1213 | 1018 | 300 | 636 | 6243 | 1994 | 2042 | 11 | 2 | 5 | 0 | 0 | 0 | 0 | 0 | 0 | 0 | 0 | 0 | 0 | 0
2042 | 11 | 2 | 6 | 1733 | 1131 | 1841 | 562 | 916 | 1310 | 1135 | 334 | 709 | 6903 | 2141 | 2042 | 11 | 2 | 6 | 0 | 0 | 0 | 0 | 0 | 0 | 0 | 0 | 0 | 0 | 0
2042 | 11 | 2 | 7 | 1999 | 1305 | 2125 | 649 | 1057 | 1545 | 1298 | 382 | 810 | 7844 | 2539 | 2042 | 11 | 2 | 7 | 3.9 | 4.9 | 8.7 | 0.8 | 6.1 | 8.2 | 12.1 | 1.6 | 1.8 | 4.1 | 16
2042 | 11 | 2 | 8 | 2422 | 1581 | 2575 | 786 | 1281 | 2006 | 1635 | 482 | 1021 | 8767 | 3292 | 2042 | 11 | 2 | 8 | 48.3 | 59.9 | 105.4 | 9.8 | 74 | 99.8 | 148.1 | 19.2 | 22.2 | 50.3 | 195.1
2042 | 11 | 2 | 9 | 2709 | 1769 | 2879 | 879 | 1433 | 2285 | 1900 | 560 | 1186 | 9510 | 3844 | 2042 | 11 | 2 | 9 | 146.9 | 181.9 | 320.3 | 29.9 | 224.8 | 303.3 | 450.1 | 58.3 | 67.2 | 152.8 | 592.8
2042 | 11 | 2 | 10 | 2804 | 1830 | 2980 | 910 | 1483 | 2375 | 1993 | 587 | 1245 | 9751 | 4045 | 2042 | 11 | 2 | 10 | 226.2 | 280.2 | 493.3 | 46 | 346.2 | 467.1 | 693.3 | 89.9 | 103.5 | 235.4 | 912.8
2042 | 11 | 2 | 11 | 2709 | 1768 | 2879 | 879 | 1432 | 2291 | 1903 | 561 | 1188 | 9588 | 3918 | 2042 | 11 | 2 | 11 | 263.2 | 326 | 573.9 | 53.5 | 402.7 | 543.4 | 806.5 | 104.5 | 120.5 | 273.8 | 1062
2042 | 11 | 2 | 12 | 2527 | 1650 | 2686 | 820 | 1336 | 2097 | 1740 | 512 | 1086 | 9449 | 3603 | 2042 | 11 | 2 | 12 | 272.4 | 337.5 | 594.1 | 55.4 | 416.9 | 562.6 | 834.9 | 108.2 | 124.7 | 283.5 | 1099.4
2042 | 11 | 2 | 13 | 2609 | 1704 | 2773 | 847 | 1380 | 2182 | 1833 | 540 | 1145 | 9735 | 3768 | 2042 | 11 | 2 | 13 | 263.8 | 326.8 | 575.4 | 53.6 | 403.8 | 544.8 | 808.6 | 104.8 | 120.7 | 274.6 | 1064.8
2042 | 11 | 2 | 14 | 2608 | 1703 | 2772 | 846 | 1380 | 2178 | 1836 | 541 | 1146 | 9744 | 3760 | 2042 | 11 | 2 | 14 | 233.4 | 289.1 | 508.9 | 47.5 | 357.1 | 481.9 | 715.1 | 92.7 | 106.8 | 242.8 | 941.7
2042 | 11 | 2 | 15 | 2523 | 1647 | 2681 | 819 | 1334 | 2093 | 1772 | 522 | 1106 | 9677 | 3648 | 2042 | 11 | 2 | 15 | 168.4 | 208.6 | 367.3 | 34.3 | 257.7 | 347.8 | 516.1 | 66.9 | 77 | 175.2 | 679.6
2042 | 11 | 2 | 16 | 2630 | 1717 | 2795 | 853 | 1391 | 2221 | 1885 | 555 | 1177 | 9844 | 3876 | 2042 | 11 | 2 | 16 | 83 | 102.8 | 181 | 16.9 | 127 | 171.4 | 254.3 | 32.9 | 37.9 | 86.4 | 334.9
2042 | 11 | 2 | 17 | 2767 | 1806 | 2941 | 898 | 1463 | 2356 | 2005 | 591 | 1252 | 9996 | 4144 | 2042 | 11 | 2 | 17 | 18.9 | 23.5 | 41.3 | 3.9 | 29 | 39.1 | 58 | 7.5 | 8.6 | 19.7 | 76.3
2042 | 11 | 2 | 18 | 3011 | 1966 | 3200 | 977 | 1592 | 2620 | 2173 | 640 | 1357 | 10133 | 4515 | 2042 | 11 | 2 | 18 | 0 | 0 | 0 | 0 | 0 | 0 | 0 | 0 | 0 | 0 | 0
2042 | 11 | 2 | 19 | 3069 | 2004 | 3262 | 996 | 1623 | 2678 | 2232 | 657 | 1393 | 10208 | 4645 | 2042 | 11 | 2 | 19 | 0 | 0 | 0 | 0 | 0 | 0 | 0 | 0 | 0 | 0 | 0
2042 | 11 | 2 | 20 | 2846 | 1858 | 3025 | 923 | 1505 | 2457 | 2038 | 600 | 1273 | 9701 | 4246 | 2042 | 11 | 2 | 20 | 0 | 0 | 0 | 0 | 0 | 0 | 0 | 0 | 0 | 0 | 0
2042 | 11 | 2 | 21 | 2496 | 1630 | 2653 | 810 | 1320 | 2111 | 1730 | 509 | 1080 | 8983 | 3639 | 2042 | 11 | 2 | 21 | 0 | 0 | 0 | 0 | 0 | 0 | 0 | 0 | 0 | 0 | 0
2042 | 11 | 2 | 22 | 2254 | 1471 | 2395 | 731 | 1192 | 1890 | 1535 | 452 | 959 | 8390 | 3273 | 2042 | 11 | 2 | 22 | 0 | 0 | 0 | 0 | 0 | 0 | 0 | 0 | 0 | 0 | 0
2042 | 11 | 2 | 23 | 2066 | 1349 | 2196 | 670 | 1093 | 1694 | 1398 | 412 | 873 | 7856 | 2974 | 2042 | 11 | 2 | 23 | 0 | 0 | 0 | 0 | 0 | 0 | 0 | 0 | 0 | 0 | 0
2042 | 11 | 2 | 24 | 1872 | 1222 | 1990 | 607 | 990 | 1496 | 1262 | 372 | 788 | 7244 | 2635 | 2042 | 11 | 2 | 24 | 0 | 0 | 0 | 0 | 0 | 0 | 0 | 0 | 0 | 0 | 0
2042 | 11 | 3 | 1 | 1923 | 1256 | 2044 | 624 | 1017 | 1411 | 1189 | 350 | 742 | 6385 | 2429 | 2042 | 11 | 3 | 1 | 0 | 0 | 0 | 0 | 0 | 0 | 0 | 0 | 0 | 0 | 0
2042 | 11 | 3 | 2 | 1785 | 1166 | 1898 | 579 | 944 | 1298 | 1081 | 318 | 675 | 6034 | 2209 | 2042 | 11 | 3 | 2 | 0 | 0 | 0 | 0 | 0 | 0 | 0 | 0 | 0 | 0 | 0
2042 | 11 | 3 | 3 | 1701 | 1110 | 1808 | 552 | 899 | 1241 | 1017 | 300 | 635 | 5770 | 2050 | 2042 | 11 | 3 | 3 | 0 | 0 | 0 | 0 | 0 | 0 | 0 | 0 | 0 | 0 | 0
2042 | 11 | 3 | 4 | 1658 | 1082 | 1762 | 538 | 877 | 1215 | 986 | 291 | 616 | 5658 | 1979 | 2042 | 11 | 3 | 4 | 0 | 0 | 0 | 0 | 0 | 0 | 0 | 0 | 0 | 0 | 0
2042 | 11 | 3 | 5 | 1648 | 1076 | 1751 | 535 | 872 | 1217 | 990 | 292 | 618 | 5652 | 1972 | 2042 | 11 | 3 | 5 | 0 | 0 | 0 | 0 | 0 | 0 | 0 | 0 | 0 | 0 | 0
2042 | 11 | 3 | 6 | 1690 | 1103 | 1796 | 548 | 894 | 1273 | 1027 | 303 | 641 | 5857 | 2070 | 2042 | 11 | 3 | 6 | 0 | 0 | 0 | 0 | 0 | 0 | 0 | 0 | 0 | 0 | 0
2042 | 11 | 3 | 7 | 1799 | 1175 | 1912 | 584 | 951 | 1370 | 1124 | 331 | 702 | 6316 | 2272 | 2042 | 11 | 3 | 7 | 3 | 3.7 | 6.5 | 0.6 | 4.6 | 6.2 | 9.1 | 1.1 | 1.4 | 3.1 | 12
2042 | 11 | 3 | 8 | 1968 | 1285 | 2092 | 639 | 1041 | 1558 | 1275 | 376 | 796 | 6996 | 2605 | 2042 | 11 | 3 | 8 | 36.5 | 45.2 | 79.5 | 7.4 | 55.9 | 75.4 | 111.8 | 14.5 | 16.7 | 38 | 147.2
2042 | 11 | 3 | 9 | 2193 | 1432 | 2331 | 712 | 1160 | 1782 | 1482 | 437 | 925 | 7758 | 3042 | 2042 | 11 | 3 | 9 | 121.4 | 150.4 | 264.8 | 24.7 | 185.8 | 250.7 | 372 | 48.2 | 55.6 | 126.3 | 489.9
2042 | 11 | 3 | 10 | 2390 | 1561 | 2541 | 776 | 1264 | 1959 | 1650 | 486 | 1030 | 8220 | 3376 | 2042 | 11 | 3 | 10 | 211.8 | 262.4 | 461.9 | 43.1 | 324.2 | 437.4 | 649.2 | 84.1 | 96.9 | 220.4 | 854.8
2042 | 11 | 3 | 11 | 2585 | 1688 | 2747 | 839 | 1367 | 2131 | 1821 | 536 | 1137 | 8596 | 3724 | 2042 | 11 | 3 | 11 | 263.5 | 326.5 | 574.7 | 53.6 | 403.3 | 544.3 | 807.7 | 104.7 | 120.6 | 274.3 | 1063.5
2042 | 11 | 3 | 12 | 2553 | 1667 | 2713 | 828 | 1350 | 2103 | 1810 | 533 | 1130 | 8594 | 3708 | 2042 | 11 | 3 | 12 | 285.9 | 354.2 | 623.6 | 58.1 | 437.6 | 590.5 | 876.3 | 113.6 | 130.8 | 297.5 | 1153.8
2042 | 11 | 3 | 13 | 2516 | 1642 | 2674 | 816 | 1330 | 2060 | 1788 | 527 | 1116 | 8575 | 3669 | 2042 | 11 | 3 | 13 | 270.6 | 335.2 | 590.1 | 55 | 414.1 | 558.8 | 829.3 | 107.4 | 123.8 | 281.6 | 1092
2042 | 11 | 3 | 14 | 2493 | 1628 | 2650 | 809 | 1319 | 2047 | 1796 | 529 | 1121 | 8602 | 3693 | 2042 | 11 | 3 | 14 | 216.9 | 268.7 | 473.1 | 44.1 | 332 | 448 | 664.9 | 86.1 | 99.3 | 225.7 | 875.4
2042 | 11 | 3 | 15 | 2547 | 1663 | 2707 | 826 | 1347 | 2111 | 1856 | 547 | 1159 | 8653 | 3781 | 2042 | 11 | 3 | 15 | 162.1 | 200.8 | 353.6 | 33 | 248.1 | 334.8 | 496.8 | 64.4 | 74.1 | 168.7 | 654.2
2042 | 11 | 3 | 16 | 2540 | 1659 | 2700 | 824 | 1344 | 2130 | 1871 | 551 | 1168 | 8652 | 3777 | 2042 | 11 | 3 | 16 | 82.1 | 101.7 | 179.1 | 16.7 | 125.7 | 169.6 | 251.7 | 32.7 | 37.6 | 85.4 | 331.4
2042 | 11 | 3 | 17 | 2567 | 1676 | 2728 | 833 | 1357 | 2158 | 1892 | 557 | 1181 | 8705 | 3762 | 2042 | 11 | 3 | 17 | 17.7 | 21.9 | 38.5 | 3.6 | 27 | 36.5 | 54.1 | 7 | 8.1 | 18.4 | 71.3
2042 | 11 | 3 | 18 | 2665 | 1740 | 2833 | 865 | 1409 | 2236 | 1905 | 561 | 1189 | 8978 | 3895 | 2042 | 11 | 3 | 18 | 0 | 0 | 0 | 0 | 0 | 0 | 0 | 0 | 0 | 0 | 0
2042 | 11 | 3 | 19 | 2724 | 1778 | 2895 | 884 | 1441 | 2338 | 1937 | 571 | 1210 | 8982 | 4053 | 2042 | 11 | 3 | 19 | 0 | 0 | 0 | 0 | 0 | 0 | 0 | 0 | 0 | 0 | 0
2042 | 11 | 3 | 20 | 2685 | 1753 | 2853 | 871 | 1420 | 2309 | 1909 | 562 | 1192 | 8881 | 3986 | 2042 | 11 | 3 | 20 | 0 | 0 | 0 | 0 | 0 | 0 | 0 | 0 | 0 | 0 | 0
2042 | 11 | 3 | 21 | 2540 | 1658 | 2699 | 824 | 1343 | 2132 | 1775 | 523 | 1108 | 8601 | 3743 | 2042 | 11 | 3 | 21 | 0 | 0 | 0 | 0 | 0 | 0 | 0 | 0 | 0 | 0 | 0
2042 | 11 | 3 | 22 | 2335 | 1525 | 2482 | 758 | 1235 | 1891 | 1588 | 468 | 991 | 8197 | 3366 | 2042 | 11 | 3 | 22 | 0 | 0 | 0 | 0 | 0 | 0 | 0 | 0 | 0 | 0 | 0
2042 | 11 | 3 | 23 | 2232 | 1457 | 2372 | 724 | 1180 | 1763 | 1508 | 444 | 942 | 7914 | 3188 | 2042 | 11 | 3 | 23 | 0 | 0 | 0 | 0 | 0 | 0 | 0 | 0 | 0 | 0 | 0
2042 | 11 | 3 | 24 | 2057 | 1343 | 2186 | 667 | 1088 | 1612 | 1376 | 405 | 859 | 7408 | 2898 | 2042 | 11 | 3 | 24 | 0 | 0 | 0 | 0 | 0 | 0 | 0 | 0 | 0 | 0 | 0
2042 | 11 | 4 | 1 | 1832 | 1196 | 1947 | 594 | 969 | 1466 | 1264 | 372 | 789 | 7283 | 2718 | 2042 | 11 | 4 | 1 | 0 | 0 | 0 | 0 | 0 | 0 | 0 | 0 | 0 | 0 | 0
2042 | 11 | 4 | 2 | 1716 | 1121 | 1824 | 557 | 908 | 1349 | 1160 | 342 | 724 | 6981 | 2484 | 2042 | 11 | 4 | 2 | 0 | 0 | 0 | 0 | 0 | 0 | 0 | 0 | 0 | 0 | 0
2042 | 11 | 4 | 3 | 1656 | 1081 | 1760 | 537 | 876 | 1284 | 1104 | 325 | 689 | 6737 | 2345 | 2042 | 11 | 4 | 3 | 0 | 0 | 0 | 0 | 0 | 0 | 0 | 0 | 0 | 0 | 0
2042 | 11 | 4 | 4 | 1631 | 1065 | 1734 | 529 | 863 | 1260 | 1084 | 319 | 677 | 6612 | 2282 | 2042 | 11 | 4 | 4 | 0 | 0 | 0 | 0 | 0 | 0 | 0 | 0 | 0 | 0 | 0
2042 | 11 | 4 | 5 | 1645 | 1074 | 1748 | 534 | 870 | 1263 | 1093 | 322 | 683 | 6542 | 2269 | 2042 | 11 | 4 | 5 | 0 | 0 | 0 | 0 | 0 | 0 | 0 | 0 | 0 | 0 | 0
2042 | 11 | 4 | 6 | 1709 | 1116 | 1816 | 555 | 904 | 1317 | 1138 | 335 | 710 | 6641 | 2312 | 2042 | 11 | 4 | 6 | 0 | 0 | 0 | 0 | 0 | 0 | 0 | 0 | 0 | 0 | 0
2042 | 11 | 4 | 7 | 1845 | 1205 | 1961 | 599 | 976 | 1422 | 1235 | 364 | 771 | 6863 | 2471 | 2042 | 11 | 4 | 7 | 2.4 | 3 | 5.3 | 0.5 | 3.7 | 5 | 7.4 | 1 | 1.1 | 2.5 | 9.7
2042 | 11 | 4 | 8 | 2020 | 1319 | 2146 | 655 | 1068 | 1610 | 1401 | 413 | 875 | 7270 | 2751 | 2042 | 11 | 4 | 8 | 30.2 | 37.4 | 65.9 | 6.2 | 46.2 | 62.4 | 92.5 | 12 | 13.8 | 31.4 | 121.9
2042 | 11 | 4 | 9 | 2222 | 1451 | 2362 | 721 | 1175 | 1831 | 1571 | 463 | 981 | 7592 | 3081 | 2042 | 11 | 4 | 9 | 98.1 | 121.6 | 214.1 | 20 | 150.2 | 202.7 | 300.8 | 38.9 | 44.9 | 102.1 | 396
2042 | 11 | 4 | 10 | 2379 | 1553 | 2528 | 772 | 1258 | 2008 | 1713 | 504 | 1069 | 7817 | 3355 | 2042 | 11 | 4 | 10 | 159.3 | 197.2 | 347.2 | 32.4 | 243.7 | 328.8 | 487.9 | 63.2 | 72.9 | 165.7 | 642.6
2042 | 11 | 4 | 11 | 2543 | 1660 | 2703 | 825 | 1345 | 2202 | 1873 | 552 | 1169 | 8104 | 3656 | 2042 | 11 | 4 | 11 | 181.4 | 224.6 | 395.4 | 36.9 | 277.5 | 374.4 | 555.7 | 72 | 83 | 188.7 | 731.7
2042 | 11 | 4 | 12 | 2504 | 1635 | 2661 | 812 | 1324 | 2189 | 1845 | 544 | 1152 | 8112 | 3609 | 2042 | 11 | 4 | 12 | 190.3 | 235.7 | 415 | 38.7 | 291.2 | 393 | 583.2 | 75.6 | 87 | 198 | 768
2042 | 11 | 4 | 13 | 2455 | 1603 | 2610 | 797 | 1299 | 2141 | 1808 | 532 | 1129 | 8104 | 3552 | 2042 | 11 | 4 | 13 | 201.1 | 249.1 | 438.6 | 40.9 | 307.7 | 415.3 | 616.3 | 79.9 | 92 | 209.3 | 811.6
2042 | 11 | 4 | 14 | 2439 | 1592 | 2592 | 791 | 1290 | 2112 | 1793 | 528 | 1119 | 8103 | 3532 | 2042 | 11 | 4 | 14 | 178.9 | 221.6 | 390.2 | 36.4 | 273.8 | 369.4 | 548.3 | 71.1 | 81.9 | 186.2 | 721.9
2042 | 11 | 4 | 15 | 2490 | 1626 | 2647 | 808 | 1317 | 2191 | 1846 | 544 | 1152 | 8196 | 3646 | 2042 | 11 | 4 | 15 | 127.6 | 158.1 | 278.2 | 26 | 195.2 | 263.4 | 391 | 50.7 | 58.3 | 132.7 | 514.8
2042 | 11 | 4 | 16 | 2484 | 1622 | 2640 | 806 | 1314 | 2214 | 1853 | 546 | 1157 | 8200 | 3674 | 2042 | 11 | 4 | 16 | 67.7 | 83.9 | 147.8 | 13.8 | 103.7 | 139.9 | 207.6 | 26.9 | 31.1 | 70.5 | 273.4
2042 | 11 | 4 | 17 | 2495 | 1629 | 2652 | 810 | 1320 | 2244 | 1867 | 550 | 1166 | 8270 | 3775 | 2042 | 11 | 4 | 17 | 15.9 | 19.7 | 34.8 | 3.2 | 24.4 | 32.9 | 48.8 | 6.4 | 7.3 | 16.5 | 64.3
2042 | 11 | 4 | 18 | 2593 | 1693 | 2756 | 841 | 1371 | 2310 | 1901 | 560 | 1187 | 8567 | 3989 | 2042 | 11 | 4 | 18 | 0 | 0 | 0 | 0 | 0 | 0 | 0 | 0 | 0 | 0 | 0
2042 | 11 | 4 | 19 | 2670 | 1743 | 2838 | 866 | 1412 | 2368 | 1947 | 574 | 1216 | 8789 | 4112 | 2042 | 11 | 4 | 19 | 0 | 0 | 0 | 0 | 0 | 0 | 0 | 0 | 0 | 0 | 0
2042 | 11 | 4 | 20 | 2644 | 1726 | 2810 | 858 | 1398 | 2327 | 1924 | 567 | 1201 | 8822 | 4085 | 2042 | 11 | 4 | 20 | 0 | 0 | 0 | 0 | 0 | 0 | 0 | 0 | 0 | 0 | 0
2042 | 11 | 4 | 21 | 2492 | 1627 | 2649 | 809 | 1318 | 2145 | 1801 | 531 | 1125 | 8648 | 3862 | 2042 | 11 | 4 | 21 | 0 | 0 | 0 | 0 | 0 | 0 | 0 | 0 | 0 | 0 | 0
2042 | 11 | 4 | 22 | 2274 | 1485 | 2417 | 738 | 1203 | 1902 | 1615 | 476 | 1008 | 8317 | 3502 | 2042 | 11 | 4 | 22 | 0 | 0 | 0 | 0 | 0 | 0 | 0 | 0 | 0 | 0 | 0
2042 | 11 | 4 | 23 | 2162 | 1412 | 2298 | 702 | 1144 | 1778 | 1545 | 455 | 964 | 8114 | 3302 | 2042 | 11 | 4 | 23 | 0 | 0 | 0 | 0 | 0 | 0 | 0 | 0 | 0 | 0 | 0
2042 | 11 | 4 | 24 | 2002 | 1307 | 2127 | 649 | 1059 | 1624 | 1406 | 414 | 878 | 7668 | 2967 | 2042 | 11 | 4 | 24 | 0 | 0 | 0 | 0 | 0 | 0 | 0 | 0 | 0 | 0 | 0
2042 | 11 | 5 | 1 | 1862 | 1216 | 1979 | 604 | 985 | 1489 | 1280 | 377 | 799 | 6988 | 2520 | 2042 | 11 | 5 | 1 | 0 | 0 | 0 | 0 | 0 | 0 | 0 | 0 | 0 | 0 | 0
2042 | 11 | 5 | 2 | 1777 | 1160 | 1889 | 577 | 940 | 1429 | 1226 | 361 | 765 | 6752 | 2400 | 2042 | 11 | 5 | 2 | 0 | 0 | 0 | 0 | 0 | 0 | 0 | 0 | 0 | 0 | 0
2042 | 11 | 5 | 3 | 1702 | 1111 | 1809 | 552 | 900 | 1369 | 1155 | 340 | 721 | 6454 | 2247 | 2042 | 11 | 5 | 3 | 0 | 0 | 0 | 0 | 0 | 0 | 0 | 0 | 0 | 0 | 0
2042 | 11 | 5 | 4 | 1672 | 1092 | 1778 | 543 | 885 | 1372 | 1125 | 331 | 703 | 6294 | 2180 | 2042 | 11 | 5 | 4 | 0 | 0 | 0 | 0 | 0 | 0 | 0 | 0 | 0 | 0 | 0
2042 | 11 | 5 | 5 | 1676 | 1094 | 1781 | 544 | 886 | 1432 | 1128 | 332 | 704 | 6251 | 2228 | 2042 | 11 | 5 | 5 | 0 | 0 | 0 | 0 | 0 | 0 | 0 | 0 | 0 | 0 | 0
2042 | 11 | 5 | 6 | 1786 | 1166 | 1899 | 580 | 945 | 1645 | 1196 | 352 | 747 | 6514 | 2483 | 2042 | 11 | 5 | 6 | 0 | 0 | 0 | 0 | 0 | 0 | 0 | 0 | 0 | 0 | 0
2042 | 11 | 5 | 7 | 2050 | 1338 | 2179 | 665 | 1084 | 1875 | 1389 | 409 | 867 | 7266 | 2894 | 2042 | 11 | 5 | 7 | 2.3 | 2.9 | 5.1 | 0.5 | 3.6 | 4.8 | 7.1 | 0.9 | 1 | 2.4 | 9.4
2042 | 11 | 5 | 8 | 2499 | 1632 | 2656 | 811 | 1322 | 2217 | 1757 | 518 | 1097 | 8247 | 3538 | 2042 | 11 | 5 | 8 | 37 | 45.8 | 80.6 | 7.5 | 56.6 | 76.4 | 113.3 | 14.6 | 16.9 | 38.5 | 149.2
2042 | 11 | 5 | 9 | 2785 | 1818 | 2960 | 904 | 1473 | 2470 | 1993 | 587 | 1244 | 8951 | 4023 | 2042 | 11 | 5 | 9 | 129.8 | 160.8 | 283.1 | 26.4 | 198.6 | 268 | 397.8 | 51.6 | 59.3 | 135.1 | 523.8
2042 | 11 | 5 | 10 | 2882 | 1882 | 3063 | 935 | 1524 | 2551 | 2074 | 611 | 1295 | 9238 | 4192 | 2042 | 11 | 5 | 10 | 230.7 | 285.8 | 503.2 | 46.9 | 353.1 | 476.4 | 707.2 | 91.7 | 105.6 | 240.1 | 931.2
2042 | 11 | 5 | 11 | 2799 | 1827 | 2975 | 908 | 1480 | 2424 | 1981 | 584 | 1237 | 9140 | 4007 | 2042 | 11 | 5 | 11 | 300.8 | 372.6 | 656 | 61.1 | 460.3 | 621.2 | 921.8 | 119.4 | 137.6 | 313 | 1213.8
2042 | 11 | 5 | 12 | 2616 | 1708 | 2781 | 849 | 1384 | 2232 | 1804 | 531 | 1126 | 8898 | 3667 | 2042 | 11 | 5 | 12 | 345 | 427.3 | 752.4 | 70.2 | 528 | 712.4 | 1057.3 | 137.1 | 157.9 | 359 | 1392.2
2042 | 11 | 5 | 13 | 2702 | 1764 | 2871 | 877 | 1429 | 2324 | 1889 | 556 | 1179 | 9063 | 3832 | 2042 | 11 | 5 | 13 | 344.5 | 426.8 | 751.3 | 70.1 | 527.2 | 711.4 | 1055.8 | 136.9 | 157.6 | 358.5 | 1390.3
2042 | 11 | 5 | 14 | 2722 | 1777 | 2893 | 883 | 1440 | 2321 | 1902 | 560 | 1187 | 9039 | 3824 | 2042 | 11 | 5 | 14 | 307.6 | 381 | 670.7 | 62.6 | 470.7 | 635.1 | 942.6 | 122.2 | 140.7 | 320.1 | 1241
2042 | 11 | 5 | 15 | 2635 | 1720 | 2801 | 855 | 1394 | 2234 | 1852 | 546 | 1156 | 8891 | 3697 | 2042 | 11 | 5 | 15 | 223.1 | 276.3 | 486.5 | 45.3 | 341.4 | 460.7 | 683.8 | 88.6 | 102 | 232.2 | 900.3
2042 | 11 | 5 | 16 | 2742 | 1790 | 2915 | 890 | 1450 | 2361 | 1955 | 576 | 1221 | 9034 | 3896 | 2042 | 11 | 5 | 16 | 107.7 | 133.4 | 234.9 | 21.9 | 164.8 | 222.4 | 330 | 42.8 | 49.3 | 112.1 | 434.6
2042 | 11 | 5 | 17 | 2875 | 1877 | 3056 | 933 | 1521 | 2496 | 2082 | 613 | 1300 | 9324 | 4114 | 2042 | 11 | 5 | 17 | 20.5 | 25.5 | 44.8 | 4.1 | 31.5 | 42.4 | 63 | 8.1 | 9.4 | 21.4 | 83
2042 | 11 | 5 | 18 | 3088 | 2016 | 3283 | 1002 | 1633 | 2711 | 2284 | 673 | 1426 | 9761 | 4481 | 2042 | 11 | 5 | 18 | 0 | 0 | 0 | 0 | 0 | 0 | 0 | 0 | 0 | 0 | 0
2042 | 11 | 5 | 19 | 3137 | 2048 | 3335 | 1018 | 1659 | 2799 | 2338 | 689 | 1460 | 9750 | 4564 | 2042 | 11 | 5 | 19 | 0 | 0 | 0 | 0 | 0 | 0 | 0 | 0 | 0 | 0 | 0
2042 | 11 | 5 | 20 | 2913 | 1902 | 3096 | 945 | 1540 | 2570 | 2153 | 634 | 1344 | 9257 | 4158 | 2042 | 11 | 5 | 20 | 0 | 0 | 0 | 0 | 0 | 0 | 0 | 0 | 0 | 0 | 0
2042 | 11 | 5 | 21 | 2570 | 1678 | 2731 | 834 | 1359 | 2186 | 1853 | 546 | 1157 | 8628 | 3551 | 2042 | 11 | 5 | 21 | 0 | 0 | 0 | 0 | 0 | 0 | 0 | 0 | 0 | 0 | 0
2042 | 11 | 5 | 22 | 2379 | 1553 | 2529 | 772 | 1258 | 1924 | 1666 | 491 | 1040 | 8161 | 3155 | 2042 | 11 | 5 | 22 | 0 | 0 | 0 | 0 | 0 | 0 | 0 | 0 | 0 | 0 | 0
2042 | 11 | 5 | 23 | 2207 | 1441 | 2345 | 716 | 1167 | 1727 | 1512 | 445 | 944 | 7739 | 2849 | 2042 | 11 | 5 | 23 | 0 | 0 | 0 | 0 | 0 | 0 | 0 | 0 | 0 | 0 | 0
2042 | 11 | 5 | 24 | 2010 | 1312 | 2136 | 652 | 1063 | 1567 | 1327 | 391 | 829 | 7184 | 2524 | 2042 | 11 | 5 | 24 | 0 | 0 | 0 | 0 | 0 | 0 | 0 | 0 | 0 | 0 | 0
2042 | 11 | 6 | 1 | 1788 | 1167 | 1901 | 580 | 946 | 1361 | 1215 | 358 | 759 | 6170 | 2817 | 2042 | 11 | 6 | 1 | 0 | 0 | 0 | 0 | 0 | 0 | 0 | 0 | 0 | 0 | 0
2042 | 11 | 6 | 2 | 1716 | 1120 | 1824 | 557 | 908 | 1275 | 1141 | 336 | 712 | 5980 | 2664 | 2042 | 11 | 6 | 2 | 0 | 0 | 0 | 0 | 0 | 0 | 0 | 0 | 0 | 0 | 0
2042 | 11 | 6 | 3 | 1646 | 1075 | 1749 | 534 | 870 | 1203 | 1081 | 318 | 675 | 5837 | 2543 | 2042 | 11 | 6 | 3 | 0 | 0 | 0 | 0 | 0 | 0 | 0 | 0 | 0 | 0 | 0
2042 | 11 | 6 | 4 | 1609 | 1051 | 1710 | 522 | 851 | 1176 | 1054 | 310 | 658 | 5812 | 2516 | 2042 | 11 | 6 | 4 | 0 | 0 | 0 | 0 | 0 | 0 | 0 | 0 | 0 | 0 | 0
2042 | 11 | 6 | 5 | 1625 | 1061 | 1727 | 527 | 860 | 1187 | 1062 | 313 | 663 | 6023 | 2574 | 2042 | 11 | 6 | 5 | 0 | 0 | 0 | 0 | 0 | 0 | 0 | 0 | 0 | 0 | 0
2042 | 11 | 6 | 6 | 1734 | 1132 | 1843 | 563 | 917 | 1288 | 1134 | 334 | 708 | 6644 | 2773 | 2042 | 11 | 6 | 6 | 0 | 0 | 0 | 0 | 0 | 0 | 0 | 0 | 0 | 0 | 0
2042 | 11 | 6 | 7 | 1981 | 1294 | 2106 | 643 | 1048 | 1539 | 1326 | 391 | 828 | 7558 | 3165 | 2042 | 11 | 6 | 7 | 2.3 | 2.9 | 5.1 | 0.5 | 3.6 | 4.8 | 7.1 | 0.9 | 1 | 2.4 | 9.4
2042 | 11 | 6 | 8 | 2418 | 1578 | 2570 | 784 | 1279 | 1975 | 1685 | 496 | 1052 | 8455 | 3940 | 2042 | 11 | 6 | 8 | 37.3 | 46.1 | 81.2 | 7.6 | 57 | 76.9 | 114.2 | 14.8 | 17 | 38.8 | 150.3
2042 | 11 | 6 | 9 | 2703 | 1765 | 2873 | 877 | 1430 | 2245 | 1934 | 570 | 1208 | 9125 | 4583 | 2042 | 11 | 6 | 9 | 129.4 | 160.3 | 282.2 | 26.3 | 198 | 267.2 | 396.5 | 51.5 | 59.2 | 134.7 | 522.3
2042 | 11 | 6 | 10 | 2808 | 1833 | 2985 | 911 | 1485 | 2334 | 2013 | 593 | 1257 | 9316 | 4834 | 2042 | 11 | 6 | 10 | 219.5 | 271.8 | 478.6 | 44.6 | 335.9 | 453.1 | 672.5 | 87.1 | 100.4 | 228.4 | 885.6
2042 | 11 | 6 | 11 | 2736 | 1786 | 2907 | 888 | 1447 | 2257 | 1922 | 566 | 1200 | 9179 | 4680 | 2042 | 11 | 6 | 11 | 272.4 | 337.5 | 594.1 | 55.4 | 416.9 | 562.6 | 834.9 | 108.2 | 124.7 | 283.5 | 1099.4
2042 | 11 | 6 | 12 | 2559 | 1671 | 2720 | 830 | 1354 | 2063 | 1746 | 514 | 1090 | 8874 | 4314 | 2042 | 11 | 6 | 12 | 307.1 | 380.4 | 669.6 | 62.4 | 470 | 634.1 | 941.1 | 122 | 140.5 | 319.5 | 1239.2
2042 | 11 | 6 | 13 | 2649 | 1729 | 2815 | 859 | 1401 | 2160 | 1831 | 539 | 1143 | 9032 | 4339 | 2042 | 11 | 6 | 13 | 290.9 | 360.3 | 634.3 | 59.1 | 445.1 | 600.7 | 891.4 | 115.6 | 133.1 | 302.7 | 1173.7
2042 | 11 | 6 | 14 | 2660 | 1737 | 2828 | 863 | 1407 | 2142 | 1831 | 539 | 1143 | 8965 | 4178 | 2042 | 11 | 6 | 14 | 220.1 | 272.7 | 480 | 44.8 | 336.9 | 454.6 | 674.6 | 87.4 | 100.7 | 229.1 | 888.3
2042 | 11 | 6 | 15 | 2589 | 1690 | 2751 | 840 | 1369 | 2058 | 1767 | 520 | 1103 | 8869 | 3861 | 2042 | 11 | 6 | 15 | 144.3 | 178.7 | 314.6 | 29.3 | 220.8 | 297.9 | 442.1 | 57.3 | 66 | 150.2 | 582.1
2042 | 11 | 6 | 16 | 2700 | 1763 | 2870 | 876 | 1428 | 2160 | 1870 | 551 | 1167 | 9072 | 3830 | 2042 | 11 | 6 | 16 | 74.8 | 92.6 | 163.1 | 15.2 | 114.4 | 154.4 | 229.3 | 29.7 | 34.2 | 77.8 | 301.8
2042 | 11 | 6 | 17 | 2832 | 1849 | 3010 | 919 | 1498 | 2278 | 1996 | 588 | 1246 | 9269 | 3759 | 2042 | 11 | 6 | 17 | 14.3 | 17.7 | 31.2 | 2.9 | 21.9 | 29.5 | 43.8 | 5.6 | 6.5 | 14.9 | 57.6
2042 | 11 | 6 | 18 | 3058 | 1996 | 3250 | 992 | 1617 | 2488 | 2211 | 651 | 1380 | 9455 | 3541 | 2042 | 11 | 6 | 18 | 0 | 0 | 0 | 0 | 0 | 0 | 0 | 0 | 0 | 0 | 0
2042 | 11 | 6 | 19 | 3117 | 2035 | 3313 | 1011 | 1648 | 2534 | 2285 | 673 | 1426 | 9426 | 3367 | 2042 | 11 | 6 | 19 | 0 | 0 | 0 | 0 | 0 | 0 | 0 | 0 | 0 | 0 | 0
2042 | 11 | 6 | 20 | 2888 | 1886 | 3070 | 937 | 1527 | 2293 | 2099 | 618 | 1310 | 8958 | 2863 | 2042 | 11 | 6 | 20 | 0 | 0 | 0 | 0 | 0 | 0 | 0 | 0 | 0 | 0 | 0
2042 | 11 | 6 | 21 | 2543 | 1660 | 2703 | 825 | 1345 | 1949 | 1799 | 530 | 1123 | 8289 | 2351 | 2042 | 11 | 6 | 21 | 0 | 0 | 0 | 0 | 0 | 0 | 0 | 0 | 0 | 0 | 0
2042 | 11 | 6 | 22 | 2326 | 1519 | 2472 | 755 | 1230 | 1749 | 1627 | 479 | 1016 | 7712 | 1868 | 2042 | 11 | 6 | 22 | 0 | 0 | 0 | 0 | 0 | 0 | 0 | 0 | 0 | 0 | 0
2042 | 11 | 6 | 23 | 2144 | 1400 | 2279 | 696 | 1134 | 1579 | 1491 | 439 | 931 | 7167 | 1676 | 2042 | 11 | 6 | 23 | 0 | 0 | 0 | 0 | 0 | 0 | 0 | 0 | 0 | 0 | 0
2042 | 11 | 6 | 24 | 1964 | 1282 | 2087 | 637 | 1038 | 1416 | 1332 | 392 | 831 | 6612 | 1499 | 2042 | 11 | 6 | 24 | 0 | 0 | 0 | 0 | 0 | 0 | 0 | 0 | 0 | 0 | 0
2042 | 11 | 7 | 1 | 1789 | 1168 | 1901 | 580 | 946 | 1387 | 1106 | 326 | 691 | 6298 | 2396 | 2042 | 11 | 7 | 1 | 0 | 0 | 0 | 0 | 0 | 0 | 0 | 0 | 0 | 0 | 0
2042 | 11 | 7 | 2 | 1709 | 1116 | 1817 | 555 | 904 | 1303 | 1052 | 310 | 657 | 6080 | 2194 | 2042 | 11 | 7 | 2 | 0 | 0 | 0 | 0 | 0 | 0 | 0 | 0 | 0 | 0 | 0
2042 | 11 | 7 | 3 | 1639 | 1070 | 1742 | 532 | 867 | 1229 | 1002 | 295 | 626 | 5941 | 2050 | 2042 | 11 | 7 | 3 | 0 | 0 | 0 | 0 | 0 | 0 | 0 | 0 | 0 | 0 | 0
2042 | 11 | 7 | 4 | 1607 | 1049 | 1708 | 521 | 850 | 1197 | 995 | 293 | 621 | 5935 | 2056 | 2042 | 11 | 7 | 4 | 0 | 0 | 0 | 0 | 0 | 0 | 0 | 0 | 0 | 0 | 0
2042 | 11 | 7 | 5 | 1622 | 1059 | 1724 | 526 | 858 | 1212 | 1035 | 305 | 646 | 6151 | 2156 | 2042 | 11 | 7 | 5 | 0 | 0 | 0 | 0 | 0 | 0 | 0 | 0 | 0 | 0 | 0
2042 | 11 | 7 | 6 | 1742 | 1138 | 1852 | 565 | 922 | 1318 | 1174 | 346 | 733 | 6807 | 2232 | 2042 | 11 | 7 | 6 | 0 | 0 | 0 | 0 | 0 | 0 | 0 | 0 | 0 | 0 | 0
2042 | 11 | 7 | 7 | 2008 | 1311 | 2134 | 652 | 1062 | 1572 | 1376 | 405 | 859 | 7733 | 2477 | 2042 | 11 | 7 | 7 | 1.6 | 2 | 3.6 | 0.4 | 2.5 | 3.4 | 5 | 0.6 | 0.8 | 1.7 | 6.7
2042 | 11 | 7 | 8 | 2440 | 1593 | 2593 | 792 | 1290 | 2012 | 1711 | 504 | 1068 | 8676 | 3201 | 2042 | 11 | 7 | 8 | 36 | 44.6 | 78.5 | 7.3 | 55.1 | 74.4 | 110.3 | 14.3 | 16.5 | 37.5 | 145.3
2042 | 11 | 7 | 9 | 2734 | 1785 | 2905 | 887 | 1446 | 2289 | 1958 | 577 | 1222 | 9234 | 3779 | 2042 | 11 | 7 | 9 | 123.4 | 152.9 | 269.2 | 25.1 | 188.9 | 254.9 | 378.3 | 49.1 | 56.5 | 128.4 | 498.1
2042 | 11 | 7 | 10 | 2838 | 1853 | 3016 | 921 | 1501 | 2377 | 2038 | 600 | 1273 | 9364 | 3993 | 2042 | 11 | 7 | 10 | 196.6 | 243.5 | 428.7 | 40 | 300.8 | 406 | 602.4 | 78.1 | 89.9 | 204.6 | 793.2
2042 | 11 | 7 | 11 | 2757 | 1800 | 2930 | 894 | 1458 | 2294 | 1947 | 573 | 1215 | 9150 | 3808 | 2042 | 11 | 7 | 11 | 220.6 | 273.3 | 481.1 | 44.8 | 337.6 | 455.6 | 676.1 | 87.6 | 100.9 | 229.6 | 890.2
2042 | 11 | 7 | 12 | 2579 | 1684 | 2741 | 837 | 1364 | 2127 | 1766 | 520 | 1103 | 8847 | 3465 | 2042 | 11 | 7 | 12 | 217.9 | 269.9 | 475.2 | 44.3 | 333.5 | 450 | 667.7 | 86.5 | 99.7 | 226.8 | 879.4
2042 | 11 | 7 | 13 | 2670 | 1743 | 2838 | 866 | 1412 | 2219 | 1852 | 546 | 1156 | 8972 | 3635 | 2042 | 11 | 7 | 13 | 201.3 | 249.4 | 439 | 40.9 | 308 | 415.7 | 616.9 | 80 | 92.2 | 209.5 | 812.4
2042 | 11 | 7 | 14 | 2679 | 1749 | 2847 | 869 | 1417 | 2228 | 1856 | 547 | 1159 | 8912 | 3671 | 2042 | 11 | 7 | 14 | 196.6 | 243.5 | 428.7 | 40 | 300.8 | 406 | 602.4 | 78.1 | 89.9 | 204.6 | 793.2
2042 | 11 | 7 | 15 | 2595 | 1694 | 2758 | 842 | 1373 | 2155 | 1788 | 527 | 1117 | 8801 | 3569 | 2042 | 11 | 7 | 15 | 159.9 | 198.1 | 348.7 | 32.5 | 244.7 | 330.2 | 490.1 | 63.5 | 73.1 | 166.4 | 645.2
2042 | 11 | 7 | 16 | 2722 | 1777 | 2894 | 883 | 1440 | 2279 | 1910 | 563 | 1192 | 8984 | 3760 | 2042 | 11 | 7 | 16 | 75 | 92.9 | 163.5 | 15.2 | 114.7 | 154.9 | 229.8 | 29.8 | 34.3 | 78.1 | 302.5
2042 | 11 | 7 | 17 | 2869 | 1873 | 3050 | 931 | 1518 | 2434 | 2027 | 597 | 1266 | 9180 | 4142 | 2042 | 11 | 7 | 17 | 15.4 | 19.1 | 33.7 | 3.1 | 23.6 | 31.9 | 47.3 | 6.1 | 7 | 16 | 62.3
2042 | 11 | 7 | 18 | 3114 | 2033 | 3310 | 1011 | 1647 | 2652 | 2192 | 646 | 1369 | 9387 | 4687 | 2042 | 11 | 7 | 18 | 0 | 0 | 0 | 0 | 0 | 0 | 0 | 0 | 0 | 0 | 0
2042 | 11 | 7 | 19 | 3191 | 2083 | 3391 | 1035 | 1687 | 2713 | 2244 | 661 | 1401 | 9409 | 4756 | 2042 | 11 | 7 | 19 | 0 | 0 | 0 | 0 | 0 | 0 | 0 | 0 | 0 | 0 | 0
2042 | 11 | 7 | 20 | 2980 | 1946 | 3168 | 967 | 1576 | 2492 | 2050 | 604 | 1280 | 8992 | 4355 | 2042 | 11 | 7 | 20 | 0 | 0 | 0 | 0 | 0 | 0 | 0 | 0 | 0 | 0 | 0
2042 | 11 | 7 | 21 | 2631 | 1718 | 2796 | 854 | 1391 | 2147 | 1724 | 508 | 1077 | 8357 | 3709 | 2042 | 11 | 7 | 21 | 0 | 0 | 0 | 0 | 0 | 0 | 0 | 0 | 0 | 0 | 0
2042 | 11 | 7 | 22 | 2415 | 1577 | 2567 | 784 | 1277 | 1926 | 1513 | 446 | 945 | 7857 | 3265 | 2042 | 11 | 7 | 22 | 0 | 0 | 0 | 0 | 0 | 0 | 0 | 0 | 0 | 0 | 0
2042 | 11 | 7 | 23 | 2229 | 1455 | 2369 | 723 | 1179 | 1740 | 1360 | 401 | 849 | 7404 | 2955 | 2042 | 11 | 7 | 23 | 0 | 0 | 0 | 0 | 0 | 0 | 0 | 0 | 0 | 0 | 0
2042 | 11 | 7 | 24 | 2027 | 1324 | 2155 | 658 | 1072 | 1547 | 1222 | 360 | 763 | 6890 | 2629 | 2042 | 11 | 7 | 24 | 0 | 0 | 0 | 0 | 0 | 0 | 0 | 0 | 0 | 0 | 0
2042 | 11 | 8 | 1 | 1856 | 1212 | 1973 | 602 | 982 | 1395 | 1158 | 341 | 723 | 6425 | 2329 | 2042 | 11 | 8 | 1 | 0 | 0 | 0 | 0 | 0 | 0 | 0 | 0 | 0 | 0 | 0
2042 | 11 | 8 | 2 | 1773 | 1158 | 1885 | 575 | 938 | 1327 | 1113 | 328 | 695 | 6217 | 2216 | 2042 | 11 | 8 | 2 | 0 | 0 | 0 | 0 | 0 | 0 | 0 | 0 | 0 | 0 | 0
2042 | 11 | 8 | 3 | 1702 | 1111 | 1809 | 552 | 900 | 1265 | 1063 | 313 | 663 | 6093 | 2131 | 2042 | 11 | 8 | 3 | 0 | 0 | 0 | 0 | 0 | 0 | 0 | 0 | 0 | 0 | 0
2042 | 11 | 8 | 4 | 1675 | 1094 | 1781 | 544 | 886 | 1251 | 1056 | 311 | 660 | 6141 | 2136 | 2042 | 11 | 8 | 4 | 0 | 0 | 0 | 0 | 0 | 0 | 0 | 0 | 0 | 0 | 0
2042 | 11 | 8 | 5 | 1683 | 1099 | 1789 | 546 | 890 | 1269 | 1098 | 323 | 685 | 6433 | 2240 | 2042 | 11 | 8 | 5 | 0 | 0 | 0 | 0 | 0 | 0 | 0 | 0 | 0 | 0 | 0
2042 | 11 | 8 | 6 | 1795 | 1172 | 1908 | 582 | 949 | 1386 | 1238 | 365 | 773 | 7144 | 2557 | 2042 | 11 | 8 | 6 | 0 | 0 | 0 | 0 | 0 | 0 | 0 | 0 | 0 | 0 | 0
2042 | 11 | 8 | 7 | 2062 | 1346 | 2191 | 669 | 1090 | 1650 | 1430 | 421 | 893 | 8134 | 3007 | 2042 | 11 | 8 | 7 | 1.9 | 2.4 | 4.2 | 0.4 | 2.9 | 4 | 5.9 | 0.8 | 0.9 | 2 | 7.7
2042 | 11 | 8 | 8 | 2513 | 1641 | 2671 | 815 | 1329 | 2091 | 1760 | 518 | 1099 | 9146 | 3684 | 2042 | 11 | 8 | 8 | 40.9 | 50.7 | 89.3 | 8.3 | 62.7 | 84.5 | 125.5 | 16.3 | 18.8 | 42.6 | 165.2
2042 | 11 | 8 | 9 | 2798 | 1827 | 2974 | 908 | 1480 | 2360 | 2009 | 592 | 1254 | 9595 | 4122 | 2042 | 11 | 8 | 9 | 148 | 183.2 | 322.6 | 30.1 | 226.4 | 305.5 | 453.4 | 58.7 | 67.7 | 153.9 | 597
2042 | 11 | 8 | 10 | 2895 | 1890 | 3077 | 939 | 1531 | 2437 | 2092 | 616 | 1306 | 9636 | 4241 | 2042 | 11 | 8 | 10 | 262.2 | 324.8 | 571.8 | 53.4 | 401.2 | 541.4 | 803.6 | 104.2 | 119.9 | 272.8 | 1058.1
2042 | 11 | 8 | 11 | 2810 | 1834 | 2986 | 912 | 1486 | 2349 | 1998 | 589 | 1248 | 9340 | 4031 | 2042 | 11 | 8 | 11 | 336.6 | 417 | 734.1 | 68.4 | 515.2 | 695.1 | 1031.6 | 133.7 | 154 | 350.3 | 1358.3
2042 | 11 | 8 | 12 | 2630 | 1717 | 2796 | 853 | 1391 | 2183 | 1835 | 541 | 1146 | 9018 | 3679 | 2042 | 11 | 8 | 12 | 375.1 | 464.7 | 818 | 76.3 | 574 | 774.6 | 1149.5 | 149 | 171.7 | 390.3 | 1513.6
2042 | 11 | 8 | 13 | 2718 | 1774 | 2889 | 882 | 1437 | 2275 | 1932 | 569 | 1206 | 9131 | 3825 | 2042 | 11 | 8 | 13 | 367.3 | 454.9 | 800.8 | 74.7 | 561.9 | 758.3 | 1125.4 | 145.9 | 168 | 382.1 | 1481.7
2042 | 11 | 8 | 14 | 2740 | 1789 | 2913 | 889 | 1449 | 2282 | 1934 | 570 | 1207 | 9049 | 3796 | 2042 | 11 | 8 | 14 | 311.5 | 385.8 | 679.1 | 63.4 | 476.6 | 643.1 | 954.3 | 123.7 | 142.5 | 324.1 | 1256.7
2042 | 11 | 8 | 15 | 2654 | 1733 | 2821 | 861 | 1404 | 2210 | 1868 | 550 | 1166 | 8939 | 3668 | 2042 | 11 | 8 | 15 | 222.7 | 275.9 | 485.8 | 45.3 | 340.9 | 459.9 | 682.6 | 88.5 | 101.9 | 231.8 | 898.8
2042 | 11 | 8 | 16 | 2762 | 1804 | 2936 | 896 | 1461 | 2324 | 1970 | 580 | 1230 | 9123 | 3894 | 2042 | 11 | 8 | 16 | 105.1 | 130.2 | 229.2 | 21.4 | 160.8 | 217 | 322 | 41.7 | 48.1 | 109.3 | 424.1
2042 | 11 | 8 | 17 | 2897 | 1891 | 3079 | 940 | 1532 | 2494 | 2087 | 615 | 1303 | 9321 | 4140 | 2042 | 11 | 8 | 17 | 18.8 | 23.3 | 41.1 | 3.9 | 28.8 | 38.9 | 57.7 | 7.5 | 8.6 | 19.6 | 76
2042 | 11 | 8 | 18 | 3113 | 2033 | 3309 | 1010 | 1646 | 2730 | 2277 | 671 | 1422 | 9553 | 4566 | 2042 | 11 | 8 | 18 | 0 | 0 | 0 | 0 | 0 | 0 | 0 | 0 | 0 | 0 | 0
2042 | 11 | 8 | 19 | 3165 | 2066 | 3363 | 1027 | 1674 | 2782 | 2345 | 691 | 1464 | 9632 | 4708 | 2042 | 11 | 8 | 19 | 0 | 0 | 0 | 0 | 0 | 0 | 0 | 0 | 0 | 0 | 0
2042 | 11 | 8 | 20 | 2943 | 1921 | 3128 | 955 | 1556 | 2566 | 2159 | 636 | 1348 | 9291 | 4365 | 2042 | 11 | 8 | 20 | 0 | 0 | 0 | 0 | 0 | 0 | 0 | 0 | 0 | 0 | 0
2042 | 11 | 8 | 21 | 2602 | 1699 | 2765 | 844 | 1376 | 2216 | 1836 | 541 | 1146 | 8719 | 3771 | 2042 | 11 | 8 | 21 | 0 | 0 | 0 | 0 | 0 | 0 | 0 | 0 | 0 | 0 | 0
2042 | 11 | 8 | 22 | 2413 | 1575 | 2564 | 783 | 1276 | 1997 | 1631 | 480 | 1018 | 8292 | 3385 | 2042 | 11 | 8 | 22 | 0 | 0 | 0 | 0 | 0 | 0 | 0 | 0 | 0 | 0 | 0
2042 | 11 | 8 | 23 | 2243 | 1464 | 2384 | 728 | 1186 | 1810 | 1492 | 439 | 931 | 7911 | 3094 | 2042 | 11 | 8 | 23 | 0 | 0 | 0 | 0 | 0 | 0 | 0 | 0 | 0 | 0 | 0
2042 | 11 | 8 | 24 | 2047 | 1337 | 2176 | 664 | 1083 | 1613 | 1350 | 398 | 843 | 7475 | 2808 | 2042 | 11 | 8 | 24 | 0 | 0 | 0 | 0 | 0 | 0 | 0 | 0 | 0 | 0 | 0
2042 | 11 | 9 | 1 | 1845 | 1205 | 1961 | 599 | 976 | 1502 | 1295 | 382 | 809 | 7183 | 2585 | 2042 | 11 | 9 | 1 | 0 | 0 | 0 | 0 | 0 | 0 | 0 | 0 | 0 | 0 | 0
2042 | 11 | 9 | 2 | 1769 | 1155 | 1880 | 574 | 936 | 1438 | 1243 | 366 | 776 | 6976 | 2502 | 2042 | 11 | 9 | 2 | 0 | 0 | 0 | 0 | 0 | 0 | 0 | 0 | 0 | 0 | 0
2042 | 11 | 9 | 3 | 1698 | 1109 | 1805 | 551 | 898 | 1373 | 1189 | 350 | 742 | 6817 | 2397 | 2042 | 11 | 9 | 3 | 0 | 0 | 0 | 0 | 0 | 0 | 0 | 0 | 0 | 0 | 0
2042 | 11 | 9 | 4 | 1675 | 1094 | 1781 | 544 | 886 | 1353 | 1164 | 343 | 727 | 6802 | 2399 | 2042 | 11 | 9 | 4 | 0 | 0 | 0 | 0 | 0 | 0 | 0 | 0 | 0 | 0 | 0
2042 | 11 | 9 | 5 | 1692 | 1104 | 1798 | 549 | 895 | 1371 | 1181 | 348 | 737 | 6868 | 2502 | 2042 | 11 | 9 | 5 | 0 | 0 | 0 | 0 | 0 | 0 | 0 | 0 | 0 | 0 | 0
2042 | 11 | 9 | 6 | 1811 | 1182 | 1925 | 588 | 958 | 1486 | 1254 | 369 | 783 | 7143 | 2758 | 2042 | 11 | 9 | 6 | 0 | 0 | 0 | 0 | 0 | 0 | 0 | 0 | 0 | 0 | 0
2042 | 11 | 9 | 7 | 2086 | 1362 | 2217 | 677 | 1103 | 1731 | 1445 | 426 | 902 | 7882 | 3150 | 2042 | 11 | 9 | 7 | 1.6 | 1.9 | 3.4 | 0.3 | 2.4 | 3.2 | 4.8 | 0.6 | 0.8 | 1.6 | 6.2
2042 | 11 | 9 | 8 | 2517 | 1643 | 2675 | 817 | 1331 | 2178 | 1812 | 534 | 1131 | 8884 | 3796 | 2042 | 11 | 9 | 8 | 39.1 | 48.4 | 85.3 | 7.9 | 59.8 | 80.7 | 119.8 | 15.5 | 17.9 | 40.7 | 157.7
2042 | 11 | 9 | 9 | 2786 | 1819 | 2961 | 904 | 1474 | 2452 | 2056 | 606 | 1284 | 9407 | 4237 | 2042 | 11 | 9 | 9 | 140.9 | 174.5 | 307.2 | 28.7 | 215.6 | 291 | 431.8 | 56 | 64.5 | 146.7 | 568.6
2042 | 11 | 9 | 10 | 2864 | 1870 | 3045 | 929 | 1515 | 2538 | 2127 | 626 | 1328 | 9555 | 4335 | 2042 | 11 | 9 | 10 | 248.9 | 308.3 | 542.8 | 50.6 | 380.8 | 514 | 762.8 | 98.9 | 113.9 | 259 | 1004.3
2042 | 11 | 9 | 11 | 2769 | 1808 | 2943 | 899 | 1465 | 2439 | 2033 | 599 | 1269 | 9325 | 4122 | 2042 | 11 | 9 | 11 | 317.4 | 393.1 | 692.2 | 64.6 | 485.8 | 655.4 | 972.7 | 126.1 | 145.2 | 330.3 | 1280.8
2042 | 11 | 9 | 12 | 2573 | 1680 | 2735 | 835 | 1361 | 2238 | 1858 | 547 | 1160 | 8982 | 3776 | 2042 | 11 | 9 | 12 | 345.8 | 428.3 | 754 | 70.3 | 529.2 | 714 | 1059.6 | 137.4 | 158.3 | 359.9 | 1395.3
2042 | 11 | 9 | 13 | 2659 | 1736 | 2826 | 863 | 1406 | 2311 | 1937 | 570 | 1209 | 9072 | 3923 | 2042 | 11 | 9 | 13 | 332.9 | 412.5 | 726.1 | 67.7 | 509.5 | 687.5 | 1020.3 | 132.2 | 152.4 | 346.4 | 1343.4
2042 | 11 | 9 | 14 | 2671 | 1744 | 2839 | 867 | 1413 | 2305 | 1935 | 570 | 1208 | 8984 | 3900 | 2042 | 11 | 9 | 14 | 275.1 | 340.7 | 599.8 | 55.9 | 420.9 | 567.9 | 842.9 | 109.3 | 125.8 | 286.2 | 1109.9
2042 | 11 | 9 | 15 | 2576 | 1682 | 2738 | 836 | 1362 | 2214 | 1863 | 549 | 1163 | 8837 | 3782 | 2042 | 11 | 9 | 15 | 189.5 | 234.7 | 413.1 | 38.5 | 289.9 | 391.2 | 580.6 | 75.3 | 86.6 | 197.2 | 764.5
2042 | 11 | 9 | 16 | 2666 | 1740 | 2833 | 865 | 1410 | 2330 | 1967 | 579 | 1228 | 8962 | 3993 | 2042 | 11 | 9 | 16 | 86.8 | 107.5 | 189.2 | 17.7 | 132.7 | 179.2 | 265.8 | 34.4 | 39.7 | 90.3 | 350.1
2042 | 11 | 9 | 17 | 2796 | 1825 | 2971 | 907 | 1479 | 2496 | 2102 | 619 | 1313 | 9226 | 4227 | 2042 | 11 | 9 | 17 | 14.7 | 18.2 | 32 | 3 | 22.5 | 30.3 | 44.9 | 5.9 | 6.8 | 15.2 | 59.3
2042 | 11 | 9 | 18 | 3076 | 2008 | 3269 | 998 | 1627 | 2766 | 2316 | 682 | 1446 | 9611 | 4585 | 2042 | 11 | 9 | 18 | 0 | 0 | 0 | 0 | 0 | 0 | 0 | 0 | 0 | 0 | 0
2042 | 11 | 9 | 19 | 3164 | 2065 | 3362 | 1026 | 1673 | 2847 | 2388 | 703 | 1491 | 9554 | 4691 | 2042 | 11 | 9 | 19 | 0 | 0 | 0 | 0 | 0 | 0 | 0 | 0 | 0 | 0 | 0
2042 | 11 | 9 | 20 | 2942 | 1921 | 3127 | 954 | 1556 | 2630 | 2196 | 647 | 1371 | 9081 | 4277 | 2042 | 11 | 9 | 20 | 0 | 0 | 0 | 0 | 0 | 0 | 0 | 0 | 0 | 0 | 0
2042 | 11 | 9 | 21 | 2598 | 1696 | 2762 | 843 | 1374 | 2274 | 1889 | 556 | 1179 | 8474 | 3615 | 2042 | 11 | 9 | 21 | 0 | 0 | 0 | 0 | 0 | 0 | 0 | 0 | 0 | 0 | 0
2042 | 11 | 9 | 22 | 2380 | 1554 | 2530 | 772 | 1259 | 2036 | 1702 | 501 | 1063 | 7971 | 3149 | 2042 | 11 | 9 | 22 | 0 | 0 | 0 | 0 | 0 | 0 | 0 | 0 | 0 | 0 | 0
2042 | 11 | 9 | 23 | 2180 | 1423 | 2317 | 707 | 1153 | 1847 | 1540 | 454 | 962 | 7599 | 2795 | 2042 | 11 | 9 | 23 | 0 | 0 | 0 | 0 | 0 | 0 | 0 | 0 | 0 | 0 | 0
2042 | 11 | 9 | 24 | 1981 | 1294 | 2106 | 643 | 1048 | 1666 | 1361 | 401 | 850 | 7098 | 2463 | 2042 | 11 | 9 | 24 | 0 | 0 | 0 | 0 | 0 | 0 | 0 | 0 | 0 | 0 | 0
2042 | 11 | 10 | 1 | 1859 | 1214 | 1976 | 603 | 983 | 1532 | 1249 | 368 | 780 | 6560 | 2626 | 2042 | 11 | 10 | 1 | 0 | 0 | 0 | 0 | 0 | 0 | 0 | 0 | 0 | 0 | 0
2042 | 11 | 10 | 2 | 1719 | 1122 | 1827 | 558 | 909 | 1346 | 1132 | 333 | 706 | 6264 | 2360 | 2042 | 11 | 10 | 2 | 0 | 0 | 0 | 0 | 0 | 0 | 0 | 0 | 0 | 0 | 0
2042 | 11 | 10 | 3 | 1644 | 1074 | 1748 | 534 | 870 | 1344 | 1061 | 313 | 662 | 6057 | 2198 | 2042 | 11 | 10 | 3 | 0 | 0 | 0 | 0 | 0 | 0 | 0 | 0 | 0 | 0 | 0
2042 | 11 | 10 | 4 | 1616 | 1055 | 1717 | 524 | 854 | 1317 | 1023 | 301 | 639 | 5980 | 2111 | 2042 | 11 | 10 | 4 | 0 | 0 | 0 | 0 | 0 | 0 | 0 | 0 | 0 | 0 | 0
2042 | 11 | 10 | 5 | 1624 | 1060 | 1726 | 527 | 859 | 1315 | 1014 | 299 | 633 | 6022 | 2092 | 2042 | 11 | 10 | 5 | 0 | 0 | 0 | 0 | 0 | 0 | 0 | 0 | 0 | 0 | 0
2042 | 11 | 10 | 6 | 1709 | 1116 | 1817 | 555 | 904 | 1372 | 1071 | 316 | 669 | 6250 | 2170 | 2042 | 11 | 10 | 6 | 0 | 0 | 0 | 0 | 0 | 0 | 0 | 0 | 0 | 0 | 0
2042 | 11 | 10 | 7 | 1898 | 1239 | 2018 | 616 | 1004 | 1480 | 1201 | 354 | 750 | 6640 | 2373 | 2042 | 11 | 10 | 7 | 0.9 | 1.1 | 1.9 | 0.1 | 1.4 | 1.8 | 2.6 | 0.4 | 0.4 | 0.9 | 3.5
2042 | 11 | 10 | 8 | 2095 | 1368 | 2227 | 680 | 1108 | 1668 | 1382 | 407 | 863 | 7257 | 2699 | 2042 | 11 | 10 | 8 | 21.7 | 26.9 | 47.3 | 4.4 | 33.3 | 44.8 | 66.5 | 8.6 | 9.9 | 22.6 | 87.7
2042 | 11 | 10 | 9 | 2315 | 1511 | 2461 | 751 | 1224 | 1907 | 1591 | 469 | 993 | 7929 | 3158 | 2042 | 11 | 10 | 9 | 71.2 | 88.1 | 155.1 | 14.4 | 108.9 | 146.9 | 218 | 28.3 | 32.6 | 74 | 287
2042 | 11 | 10 | 10 | 2509 | 1638 | 2667 | 814 | 1327 | 2098 | 1760 | 518 | 1099 | 8385 | 3526 | 2042 | 11 | 10 | 10 | 115.9 | 143.5 | 252.7 | 23.6 | 177.4 | 239.3 | 355.2 | 46.1 | 53.1 | 120.6 | 467.7
2042 | 11 | 10 | 11 | 2707 | 1768 | 2877 | 878 | 1432 | 2268 | 1942 | 572 | 1212 | 8790 | 3885 | 2042 | 11 | 10 | 11 | 147.8 | 183.2 | 322.4 | 30 | 226.2 | 305.3 | 453.1 | 58.7 | 67.6 | 153.9 | 596.6
2042 | 11 | 10 | 12 | 2686 | 1754 | 2855 | 872 | 1421 | 2247 | 1931 | 569 | 1206 | 8804 | 3876 | 2042 | 11 | 10 | 12 | 171.7 | 212.7 | 374.4 | 34.9 | 262.8 | 354.6 | 526.1 | 68.2 | 78.5 | 178.7 | 692.8
2042 | 11 | 10 | 13 | 2636 | 1721 | 2801 | 855 | 1394 | 2214 | 1912 | 563 | 1193 | 8748 | 3819 | 2042 | 11 | 10 | 13 | 186.2 | 230.7 | 406.2 | 37.9 | 285 | 384.6 | 570.8 | 74 | 85.3 | 193.8 | 751.6
2042 | 11 | 10 | 14 | 2641 | 1724 | 2807 | 857 | 1397 | 2202 | 1918 | 565 | 1197 | 8761 | 3809 | 2042 | 11 | 10 | 14 | 158.9 | 196.9 | 346.7 | 32.3 | 243.2 | 328.2 | 487.1 | 63.1 | 72.7 | 165.4 | 641.4
2042 | 11 | 10 | 15 | 2687 | 1754 | 2856 | 872 | 1421 | 2275 | 1989 | 586 | 1242 | 8891 | 3936 | 2042 | 11 | 10 | 15 | 113.3 | 140.3 | 247.1 | 23 | 173.4 | 234 | 347.2 | 44.9 | 51.8 | 117.9 | 457.2
2042 | 11 | 10 | 16 | 2645 | 1727 | 2811 | 858 | 1399 | 2290 | 2004 | 590 | 1251 | 9033 | 3986 | 2042 | 11 | 10 | 16 | 51.9 | 64.3 | 113.2 | 10.6 | 79.5 | 107.2 | 159.1 | 20.7 | 23.8 | 54 | 209.5
2042 | 11 | 10 | 17 | 2673 | 1745 | 2841 | 867 | 1414 | 2357 | 2033 | 599 | 1269 | 9239 | 4112 | 2042 | 11 | 10 | 17 | 8.7 | 10.7 | 19 | 1.8 | 13.3 | 18 | 26.7 | 3.5 | 4 | 9 | 35.1
2042 | 11 | 10 | 18 | 2797 | 1826 | 2973 | 908 | 1480 | 2505 | 2125 | 626 | 1327 | 9582 | 4365 | 2042 | 11 | 10 | 18 | 0 | 0 | 0 | 0 | 0 | 0 | 0 | 0 | 0 | 0 | 0
2042 | 11 | 10 | 19 | 2864 | 1870 | 3044 | 929 | 1515 | 2571 | 2181 | 642 | 1362 | 9802 | 4516 | 2042 | 11 | 10 | 19 | 0 | 0 | 0 | 0 | 0 | 0 | 0 | 0 | 0 | 0 | 0
2042 | 11 | 10 | 20 | 2833 | 1849 | 3011 | 919 | 1498 | 2534 | 2152 | 634 | 1343 | 9785 | 4491 | 2042 | 11 | 10 | 20 | 0 | 0 | 0 | 0 | 0 | 0 | 0 | 0 | 0 | 0 | 0
2042 | 11 | 10 | 21 | 2686 | 1753 | 2854 | 871 | 1420 | 2359 | 2019 | 595 | 1261 | 9541 | 4272 | 2042 | 11 | 10 | 21 | 0 | 0 | 0 | 0 | 0 | 0 | 0 | 0 | 0 | 0 | 0
2042 | 11 | 10 | 22 | 2436 | 1591 | 2589 | 790 | 1289 | 2108 | 1834 | 540 | 1145 | 9147 | 3954 | 2042 | 11 | 10 | 22 | 0 | 0 | 0 | 0 | 0 | 0 | 0 | 0 | 0 | 0 | 0
2042 | 11 | 10 | 23 | 2289 | 1495 | 2433 | 743 | 1211 | 1966 | 1744 | 514 | 1089 | 8884 | 3803 | 2042 | 11 | 10 | 23 | 0 | 0 | 0 | 0 | 0 | 0 | 0 | 0 | 0 | 0 | 0
2042 | 11 | 10 | 24 | 2101 | 1372 | 2233 | 682 | 1111 | 1779 | 1591 | 469 | 993 | 8441 | 3484 | 2042 | 11 | 10 | 24 | 0 | 0 | 0 | 0 | 0 | 0 | 0 | 0 | 0 | 0 | 0
2042 | 11 | 11 | 1 | 2060 | 1345 | 2190 | 669 | 1090 | 1661 | 1389 | 409 | 867 | 7920 | 2988 | 2042 | 11 | 11 | 1 | 0 | 0 | 0 | 0 | 0 | 0 | 0 | 0 | 0 | 0 | 0
2042 | 11 | 11 | 2 | 1915 | 1251 | 2036 | 621 | 1013 | 1521 | 1273 | 375 | 795 | 7631 | 2768 | 2042 | 11 | 11 | 2 | 0 | 0 | 0 | 0 | 0 | 0 | 0 | 0 | 0 | 0 | 0
2042 | 11 | 11 | 3 | 1826 | 1192 | 1941 | 592 | 966 | 1440 | 1206 | 355 | 753 | 7414 | 2624 | 2042 | 11 | 11 | 3 | 0 | 0 | 0 | 0 | 0 | 0 | 0 | 0 | 0 | 0 | 0
2042 | 11 | 11 | 4 | 1790 | 1168 | 1902 | 581 | 947 | 1408 | 1171 | 345 | 731 | 7315 | 2563 | 2042 | 11 | 11 | 4 | 0 | 0 | 0 | 0 | 0 | 0 | 0 | 0 | 0 | 0 | 0
2042 | 11 | 11 | 5 | 1784 | 1165 | 1896 | 579 | 943 | 1405 | 1165 | 343 | 728 | 7329 | 2560 | 2042 | 11 | 11 | 5 | 0 | 0 | 0 | 0 | 0 | 0 | 0 | 0 | 0 | 0 | 0
2042 | 11 | 11 | 6 | 1832 | 1196 | 1947 | 594 | 969 | 1441 | 1212 | 357 | 756 | 7551 | 2652 | 2042 | 11 | 11 | 6 | 0 | 0 | 0 | 0 | 0 | 0 | 0 | 0 | 0 | 0 | 0
2042 | 11 | 11 | 7 | 1940 | 1267 | 2062 | 630 | 1026 | 1543 | 1327 | 391 | 828 | 7903 | 2861 | 2042 | 11 | 11 | 7 | 1.4 | 1.6 | 2.9 | 0.3 | 2.1 | 2.8 | 4.1 | 0.5 | 0.6 | 1.4 | 5.5
2042 | 11 | 11 | 8 | 2087 | 1363 | 2218 | 677 | 1104 | 1710 | 1492 | 439 | 931 | 8484 | 3228 | 2042 | 11 | 11 | 8 | 33.8 | 41.8 | 73.7 | 6.9 | 51.7 | 69.7 | 103.5 | 13.4 | 15.4 | 35.1 | 136.3
2042 | 11 | 11 | 9 | 2304 | 1504 | 2449 | 748 | 1219 | 1936 | 1673 | 493 | 1045 | 8885 | 3624 | 2042 | 11 | 11 | 9 | 125.4 | 155.4 | 273.6 | 25.5 | 192 | 259.1 | 384.5 | 49.8 | 57.3 | 130.5 | 506.3
2042 | 11 | 11 | 10 | 2490 | 1626 | 2647 | 808 | 1317 | 2121 | 1815 | 535 | 1133 | 9023 | 3922 | 2042 | 11 | 11 | 10 | 225.7 | 279.6 | 492.3 | 45.9 | 345.4 | 466.1 | 691.8 | 89.6 | 103.3 | 234.9 | 910.8
2042 | 11 | 11 | 11 | 2676 | 1747 | 2844 | 868 | 1415 | 2290 | 1973 | 581 | 1232 | 9192 | 4250 | 2042 | 11 | 11 | 11 | 290.7 | 360 | 633.9 | 59.1 | 444.8 | 600.2 | 890.7 | 115.4 | 133 | 302.5 | 1173
2042 | 11 | 11 | 12 | 2649 | 1729 | 2815 | 859 | 1401 | 2260 | 1948 | 574 | 1216 | 9057 | 4217 | 2042 | 11 | 11 | 12 | 312.7 | 387.3 | 681.9 | 63.6 | 478.5 | 645.6 | 958.2 | 124.2 | 143.1 | 325.4 | 1261.7
2042 | 11 | 11 | 13 | 2607 | 1702 | 2771 | 846 | 1379 | 2204 | 1918 | 565 | 1198 | 8900 | 4135 | 2042 | 11 | 11 | 13 | 292 | 361.7 | 636.8 | 59.4 | 446.9 | 603 | 895 | 115.9 | 133.6 | 303.9 | 1178.4
2042 | 11 | 11 | 14 | 2592 | 1693 | 2755 | 841 | 1371 | 2183 | 1910 | 563 | 1193 | 8792 | 4101 | 2042 | 11 | 11 | 14 | 244.2 | 302.5 | 532.7 | 49.7 | 373.8 | 504.4 | 748.5 | 97 | 111.8 | 254.2 | 985.6
2042 | 11 | 11 | 15 | 2638 | 1722 | 2804 | 856 | 1395 | 2222 | 1965 | 579 | 1227 | 8804 | 4202 | 2042 | 11 | 11 | 15 | 175.3 | 217.1 | 382.2 | 35.6 | 268.2 | 361.9 | 537 | 69.6 | 80.1 | 182.4 | 707.2
2042 | 11 | 11 | 16 | 2632 | 1718 | 2798 | 854 | 1392 | 2220 | 1962 | 578 | 1225 | 8786 | 4201 | 2042 | 11 | 11 | 16 | 79 | 97.8 | 172.1 | 16 | 120.8 | 163 | 241.9 | 31.3 | 36.1 | 82.1 | 318.5
2042 | 11 | 11 | 17 | 2668 | 1742 | 2836 | 866 | 1411 | 2255 | 1973 | 581 | 1232 | 8764 | 4214 | 2042 | 11 | 11 | 17 | 12.4 | 15.4 | 27.2 | 2.5 | 19 | 25.7 | 38.2 | 4.9 | 5.6 | 13 | 50.3
2042 | 11 | 11 | 18 | 2781 | 1816 | 2956 | 902 | 1471 | 2365 | 2065 | 608 | 1289 | 9016 | 4304 | 2042 | 11 | 11 | 18 | 0 | 0 | 0 | 0 | 0 | 0 | 0 | 0 | 0 | 0 | 0
2042 | 11 | 11 | 19 | 2829 | 1847 | 3007 | 918 | 1496 | 2423 | 2121 | 625 | 1324 | 9199 | 4372 | 2042 | 11 | 11 | 19 | 0 | 0 | 0 | 0 | 0 | 0 | 0 | 0 | 0 | 0 | 0
2042 | 11 | 11 | 20 | 2796 | 1826 | 2972 | 907 | 1479 | 2380 | 2093 | 616 | 1307 | 9131 | 4291 | 2042 | 11 | 11 | 20 | 0 | 0 | 0 | 0 | 0 | 0 | 0 | 0 | 0 | 0 | 0
2042 | 11 | 11 | 21 | 2648 | 1729 | 2815 | 859 | 1401 | 2227 | 1964 | 579 | 1226 | 8894 | 4043 | 2042 | 11 | 11 | 21 | 0 | 0 | 0 | 0 | 0 | 0 | 0 | 0 | 0 | 0 | 0
2042 | 11 | 11 | 22 | 2452 | 1601 | 2606 | 795 | 1297 | 2003 | 1781 | 525 | 1112 | 8536 | 3656 | 2042 | 11 | 11 | 22 | 0 | 0 | 0 | 0 | 0 | 0 | 0 | 0 | 0 | 0 | 0
2042 | 11 | 11 | 23 | 2339 | 1527 | 2486 | 759 | 1237 | 1896 | 1693 | 499 | 1057 | 8241 | 3476 | 2042 | 11 | 11 | 23 | 0 | 0 | 0 | 0 | 0 | 0 | 0 | 0 | 0 | 0 | 0
2042 | 11 | 11 | 24 | 2169 | 1416 | 2305 | 704 | 1147 | 1718 | 1550 | 457 | 968 | 7898 | 3199 | 2042 | 11 | 11 | 24 | 0 | 0 | 0 | 0 | 0 | 0 | 0 | 0 | 0 | 0 | 0
2042 | 11 | 12 | 1 | 1917 | 1252 | 2038 | 622 | 1014 | 1575 | 1379 | 406 | 861 | 8035 | 3034 | 2042 | 11 | 12 | 1 | 0 | 0 | 0 | 0 | 0 | 0 | 0 | 0 | 0 | 0 | 0
2042 | 11 | 12 | 2 | 1836 | 1199 | 1951 | 596 | 971 | 1500 | 1308 | 385 | 817 | 7838 | 2895 | 2042 | 11 | 12 | 2 | 0 | 0 | 0 | 0 | 0 | 0 | 0 | 0 | 0 | 0 | 0
2042 | 11 | 12 | 3 | 1753 | 1145 | 1863 | 569 | 927 | 1427 | 1242 | 366 | 775 | 7694 | 2788 | 2042 | 11 | 12 | 3 | 0 | 0 | 0 | 0 | 0 | 0 | 0 | 0 | 0 | 0 | 0
2042 | 11 | 12 | 4 | 1715 | 1120 | 1823 | 556 | 907 | 1399 | 1217 | 358 | 760 | 7696 | 2756 | 2042 | 11 | 12 | 4 | 0 | 0 | 0 | 0 | 0 | 0 | 0 | 0 | 0 | 0 | 0
2042 | 11 | 12 | 5 | 1711 | 1117 | 1819 | 555 | 905 | 1409 | 1224 | 361 | 764 | 7847 | 2805 | 2042 | 11 | 12 | 5 | 0 | 0 | 0 | 0 | 0 | 0 | 0 | 0 | 0 | 0 | 0
2042 | 11 | 12 | 6 | 1770 | 1156 | 1882 | 574 | 936 | 1487 | 1269 | 374 | 792 | 7888 | 2868 | 2042 | 11 | 12 | 6 | 0 | 0 | 0 | 0 | 0 | 0 | 0 | 0 | 0 | 0 | 0
2042 | 11 | 12 | 7 | 1909 | 1246 | 2029 | 619 | 1010 | 1617 | 1373 | 404 | 857 | 8102 | 3081 | 2042 | 11 | 12 | 7 | 0.9 | 1.2 | 2.1 | 0.2 | 1.5 | 2 | 3 | 0.4 | 0.5 | 1 | 4
2042 | 11 | 12 | 8 | 2308 | 1507 | 2453 | 749 | 1221 | 1994 | 1719 | 506 | 1073 | 8837 | 3741 | 2042 | 11 | 12 | 8 | 31.7 | 39.2 | 69 | 6.4 | 48.4 | 65.4 | 97 | 12.5 | 14.5 | 32.9 | 127.8
2042 | 11 | 12 | 9 | 2635 | 1720 | 2800 | 855 | 1393 | 2326 | 2000 | 589 | 1249 | 9254 | 4262 | 2042 | 11 | 12 | 9 | 121.6 | 150.6 | 265.2 | 24.7 | 186.1 | 251.1 | 372.6 | 48.3 | 55.6 | 126.5 | 490.7
2042 | 11 | 12 | 10 | 2769 | 1808 | 2943 | 898 | 1464 | 2462 | 2111 | 622 | 1318 | 9319 | 4441 | 2042 | 11 | 12 | 10 | 217.4 | 269.3 | 474.2 | 44.2 | 332.7 | 449 | 666.4 | 86.4 | 99.5 | 226.2 | 877.4
2042 | 11 | 12 | 11 | 2684 | 1752 | 2853 | 871 | 1419 | 2386 | 2030 | 598 | 1267 | 9137 | 4258 | 2042 | 11 | 12 | 11 | 270.6 | 335.2 | 590.1 | 55 | 414.1 | 558.8 | 829.3 | 107.4 | 123.8 | 281.6 | 1092
2042 | 11 | 12 | 12 | 2485 | 1622 | 2641 | 806 | 1314 | 2208 | 1869 | 551 | 1167 | 8844 | 3917 | 2042 | 11 | 12 | 12 | 300 | 371.5 | 654.1 | 61 | 459 | 619.3 | 919.2 | 119.2 | 137.2 | 312.1 | 1210.3
2042 | 11 | 12 | 13 | 2567 | 1676 | 2729 | 833 | 1358 | 2301 | 1948 | 574 | 1216 | 8856 | 4034 | 2042 | 11 | 12 | 13 | 296.6 | 367.3 | 646.7 | 60.3 | 453.9 | 612.4 | 908.9 | 117.8 | 135.7 | 308.6 | 1196.7
2042 | 11 | 12 | 14 | 2550 | 1665 | 2711 | 827 | 1349 | 2312 | 1937 | 571 | 1210 | 8740 | 3987 | 2042 | 11 | 12 | 14 | 246.6 | 305.5 | 537.7 | 50.1 | 377.3 | 509.2 | 755.6 | 97.9 | 112.8 | 256.6 | 995
2042 | 11 | 12 | 15 | 2469 | 1612 | 2624 | 801 | 1306 | 2237 | 1840 | 542 | 1149 | 8542 | 3821 | 2042 | 11 | 12 | 15 | 173 | 214.3 | 377.3 | 35.2 | 264.8 | 357.3 | 530.3 | 68.7 | 79.1 | 180 | 698.2
2042 | 11 | 12 | 16 | 2579 | 1684 | 2741 | 837 | 1364 | 2342 | 1925 | 567 | 1202 | 8596 | 4013 | 2042 | 11 | 12 | 16 | 77.9 | 96.5 | 169.9 | 15.8 | 119.2 | 160.8 | 238.6 | 30.9 | 35.7 | 81.1 | 314.2
2042 | 11 | 12 | 17 | 2713 | 1771 | 2883 | 880 | 1435 | 2522 | 2016 | 594 | 1258 | 8742 | 4310 | 2042 | 11 | 12 | 17 | 12.1 | 14.9 | 26.3 | 2.4 | 18.5 | 24.9 | 36.9 | 4.8 | 5.5 | 12.5 | 48.6
2042 | 11 | 12 | 18 | 2959 | 1932 | 3145 | 960 | 1565 | 2746 | 2160 | 636 | 1348 | 9175 | 4809 | 2042 | 11 | 12 | 18 | 0 | 0 | 0 | 0 | 0 | 0 | 0 | 0 | 0 | 0 | 0
2042 | 11 | 12 | 19 | 3035 | 1981 | 3225 | 985 | 1605 | 2819 | 2213 | 652 | 1382 | 9261 | 4959 | 2042 | 11 | 12 | 19 | 0 | 0 | 0 | 0 | 0 | 0 | 0 | 0 | 0 | 0 | 0
2042 | 11 | 12 | 20 | 2821 | 1842 | 2998 | 915 | 1492 | 2553 | 2043 | 602 | 1276 | 8940 | 4605 | 2042 | 11 | 12 | 20 | 0 | 0 | 0 | 0 | 0 | 0 | 0 | 0 | 0 | 0 | 0
2042 | 11 | 12 | 21 | 2482 | 1621 | 2638 | 805 | 1313 | 2193 | 1769 | 521 | 1104 | 8492 | 4025 | 2042 | 11 | 12 | 21 | 0 | 0 | 0 | 0 | 0 | 0 | 0 | 0 | 0 | 0 | 0
2042 | 11 | 12 | 22 | 2287 | 1493 | 2431 | 742 | 1209 | 1968 | 1626 | 479 | 1015 | 8245 | 3680 | 2042 | 11 | 12 | 22 | 0 | 0 | 0 | 0 | 0 | 0 | 0 | 0 | 0 | 0 | 0
2042 | 11 | 12 | 23 | 2133 | 1393 | 2267 | 692 | 1128 | 1798 | 1520 | 448 | 949 | 8028 | 3398 | 2042 | 11 | 12 | 23 | 0 | 0 | 0 | 0 | 0 | 0 | 0 | 0 | 0 | 0 | 0
2042 | 11 | 12 | 24 | 1957 | 1278 | 2080 | 635 | 1035 | 1633 | 1390 | 409 | 868 | 7612 | 3031 | 2042 | 11 | 12 | 24 | 0 | 0 | 0 | 0 | 0 | 0 | 0 | 0 | 0 | 0 | 0
2042 | 11 | 13 | 1 | 2002 | 1307 | 2128 | 650 | 1059 | 1412 | 1302 | 384 | 813 | 7550 | 2570 | 2042 | 11 | 13 | 1 | 0 | 0 | 0 | 0 | 0 | 0 | 0 | 0 | 0 | 0 | 0
2042 | 11 | 13 | 2 | 1931 | 1261 | 2052 | 626 | 1021 | 1358 | 1231 | 363 | 769 | 7240 | 2408 | 2042 | 11 | 13 | 2 | 0 | 0 | 0 | 0 | 0 | 0 | 0 | 0 | 0 | 0 | 0
2042 | 11 | 13 | 3 | 1858 | 1213 | 1975 | 603 | 983 | 1307 | 1162 | 342 | 725 | 6995 | 2249 | 2042 | 11 | 13 | 3 | 0 | 0 | 0 | 0 | 0 | 0 | 0 | 0 | 0 | 0 | 0
2042 | 11 | 13 | 4 | 1832 | 1196 | 1947 | 594 | 969 | 1297 | 1119 | 330 | 699 | 6894 | 2174 | 2042 | 11 | 13 | 4 | 0 | 0 | 0 | 0 | 0 | 0 | 0 | 0 | 0 | 0 | 0
2042 | 11 | 13 | 5 | 1848 | 1206 | 1964 | 600 | 977 | 1374 | 1121 | 330 | 700 | 6946 | 2164 | 2042 | 11 | 13 | 5 | 0 | 0 | 0 | 0 | 0 | 0 | 0 | 0 | 0 | 0 | 0
2042 | 11 | 13 | 6 | 1965 | 1283 | 2089 | 638 | 1039 | 1600 | 1180 | 348 | 737 | 7208 | 2303 | 2042 | 11 | 13 | 6 | 0 | 0 | 0 | 0 | 0 | 0 | 0 | 0 | 0 | 0 | 0
2042 | 11 | 13 | 7 | 2232 | 1457 | 2373 | 724 | 1181 | 1841 | 1371 | 404 | 856 | 7716 | 2696 | 2042 | 11 | 13 | 7 | 0.8 | 0.9 | 1.7 | 0.1 | 1.2 | 1.6 | 2.4 | 0.3 | 0.4 | 0.8 | 3.2
2042 | 11 | 13 | 8 | 2649 | 1730 | 2816 | 860 | 1401 | 2182 | 1756 | 517 | 1096 | 8451 | 3415 | 2042 | 11 | 13 | 8 | 33.5 | 41.5 | 73 | 6.8 | 51.3 | 69.2 | 102.7 | 13.3 | 15.3 | 34.8 | 135.1
2042 | 11 | 13 | 9 | 2926 | 1910 | 3110 | 949 | 1547 | 2436 | 2034 | 599 | 1270 | 9127 | 3930 | 2042 | 11 | 13 | 9 | 130.7 | 161.8 | 284.9 | 26.6 | 200 | 269.9 | 400.4 | 52 | 59.8 | 135.9 | 527.3
2042 | 11 | 13 | 10 | 3032 | 1980 | 3223 | 984 | 1604 | 2515 | 2123 | 625 | 1325 | 9382 | 4075 | 2042 | 11 | 13 | 10 | 241.9 | 299.6 | 527.4 | 49.2 | 370.1 | 499.4 | 741.1 | 96 | 110.7 | 251.7 | 975.9
2042 | 11 | 13 | 11 | 2932 | 1914 | 3116 | 951 | 1551 | 2411 | 2039 | 601 | 1273 | 9327 | 3899 | 2042 | 11 | 13 | 11 | 314.9 | 390.1 | 686.7 | 64 | 481.9 | 650.3 | 965 | 125.1 | 144.1 | 327.7 | 1270.7
2042 | 11 | 13 | 12 | 2741 | 1790 | 2913 | 889 | 1450 | 2225 | 1875 | 552 | 1170 | 9085 | 3589 | 2042 | 11 | 13 | 12 | 347 | 429.9 | 756.8 | 70.6 | 531.1 | 716.6 | 1063.5 | 137.9 | 158.8 | 361.1 | 1400.4
2042 | 11 | 13 | 13 | 2831 | 1848 | 3009 | 918 | 1497 | 2328 | 1968 | 580 | 1228 | 9245 | 3757 | 2042 | 11 | 13 | 13 | 330.6 | 409.5 | 721 | 67.2 | 505.9 | 682.7 | 1013.2 | 131.3 | 151.3 | 344 | 1334.2
2042 | 11 | 13 | 14 | 2848 | 1859 | 3027 | 924 | 1506 | 2321 | 1963 | 578 | 1226 | 9162 | 3761 | 2042 | 11 | 13 | 14 | 266.9 | 330.6 | 582.1 | 54.3 | 408.5 | 551.2 | 818 | 106.1 | 122.1 | 277.8 | 1077.2
2042 | 11 | 13 | 15 | 2773 | 1810 | 2947 | 900 | 1467 | 2213 | 1899 | 559 | 1186 | 9030 | 3684 | 2042 | 11 | 13 | 15 | 184 | 227.9 | 401.4 | 37.4 | 281.6 | 380 | 563.9 | 73.1 | 84.3 | 191.5 | 742.6
2042 | 11 | 13 | 16 | 2881 | 1881 | 3062 | 935 | 1524 | 2339 | 2015 | 593 | 1258 | 9189 | 3957 | 2042 | 11 | 13 | 16 | 82.9 | 102.7 | 180.8 | 16.9 | 126.9 | 171.2 | 254 | 32.9 | 37.9 | 86.2 | 334.5
2042 | 11 | 13 | 17 | 3025 | 1975 | 3216 | 982 | 1600 | 2484 | 2144 | 631 | 1338 | 9490 | 4325 | 2042 | 11 | 13 | 17 | 12.2 | 15.2 | 26.7 | 2.5 | 18.7 | 25.3 | 37.6 | 4.9 | 5.6 | 12.8 | 49.4
2042 | 11 | 13 | 18 | 3255 | 2125 | 3459 | 1056 | 1721 | 2748 | 2361 | 695 | 1474 | 9871 | 4753 | 2042 | 11 | 13 | 18 | 0 | 0 | 0 | 0 | 0 | 0 | 0 | 0 | 0 | 0 | 0
2042 | 11 | 13 | 19 | 3337 | 2179 | 3547 | 1083 | 1765 | 2812 | 2441 | 719 | 1524 | 9997 | 4950 | 2042 | 11 | 13 | 19 | 0 | 0 | 0 | 0 | 0 | 0 | 0 | 0 | 0 | 0 | 0
2042 | 11 | 13 | 20 | 3131 | 2044 | 3327 | 1016 | 1656 | 2587 | 2261 | 666 | 1412 | 9526 | 4630 | 2042 | 11 | 13 | 20 | 0 | 0 | 0 | 0 | 0 | 0 | 0 | 0 | 0 | 0 | 0
2042 | 11 | 13 | 21 | 2789 | 1821 | 2965 | 905 | 1475 | 2184 | 1972 | 581 | 1231 | 8308 | 4030 | 2042 | 11 | 13 | 21 | 0 | 0 | 0 | 0 | 0 | 0 | 0 | 0 | 0 | 0 | 0
2042 | 11 | 13 | 22 | 2557 | 1669 | 2718 | 830 | 1352 | 1929 | 1803 | 531 | 1126 | 7721 | 3637 | 2042 | 11 | 13 | 22 | 0 | 0 | 0 | 0 | 0 | 0 | 0 | 0 | 0 | 0 | 0
2042 | 11 | 13 | 23 | 2373 | 1550 | 2523 | 770 | 1255 | 1723 | 1674 | 493 | 1045 | 7327 | 3296 | 2042 | 11 | 13 | 23 | 0 | 0 | 0 | 0 | 0 | 0 | 0 | 0 | 0 | 0 | 0
2042 | 11 | 13 | 24 | 2183 | 1426 | 2321 | 708 | 1155 | 1568 | 1507 | 444 | 941 | 6994 | 2961 | 2042 | 11 | 13 | 24 | 0 | 0 | 0 | 0 | 0 | 0 | 0 | 0 | 0 | 0 | 0
2042 | 11 | 14 | 1 | 2066 | 1349 | 2196 | 670 | 1093 | 1658 | 1397 | 411 | 872 | 7755 | 2890 | 2042 | 11 | 14 | 1 | 0 | 0 | 0 | 0 | 0 | 0 | 0 | 0 | 0 | 0 | 0
2042 | 11 | 14 | 2 | 2005 | 1309 | 2131 | 650 | 1060 | 1594 | 1337 | 394 | 834 | 7553 | 2802 | 2042 | 11 | 14 | 2 | 0 | 0 | 0 | 0 | 0 | 0 | 0 | 0 | 0 | 0 | 0
2042 | 11 | 14 | 3 | 1941 | 1267 | 2063 | 630 | 1026 | 1532 | 1279 | 377 | 798 | 7405 | 2682 | 2042 | 11 | 14 | 3 | 0 | 0 | 0 | 0 | 0 | 0 | 0 | 0 | 0 | 0 | 0
2042 | 11 | 14 | 4 | 1923 | 1256 | 2044 | 624 | 1017 | 1511 | 1256 | 370 | 784 | 7388 | 2635 | 2042 | 11 | 14 | 4 | 0 | 0 | 0 | 0 | 0 | 0 | 0 | 0 | 0 | 0 | 0
2042 | 11 | 14 | 5 | 1949 | 1273 | 2072 | 632 | 1031 | 1541 | 1272 | 375 | 794 | 7332 | 2661 | 2042 | 11 | 14 | 5 | 0 | 0 | 0 | 0 | 0 | 0 | 0 | 0 | 0 | 0 | 0
2042 | 11 | 14 | 6 | 2059 | 1344 | 2188 | 668 | 1089 | 1646 | 1353 | 399 | 845 | 7731 | 2832 | 2042 | 11 | 14 | 6 | 0 | 0 | 0 | 0 | 0 | 0 | 0 | 0 | 0 | 0 | 0
2042 | 11 | 14 | 7 | 2325 | 1518 | 2472 | 755 | 1230 | 1897 | 1558 | 459 | 972 | 8687 | 3221 | 2042 | 11 | 14 | 7 | 0.4 | 0.5 | 0.9 | 0.1 | 0.6 | 0.8 | 1.1 | 0.1 | 0.1 | 0.4 | 1.5
2042 | 11 | 14 | 8 | 2786 | 1819 | 2961 | 904 | 1473 | 2320 | 1936 | 570 | 1209 | 9710 | 3963 | 2042 | 11 | 14 | 8 | 24.7 | 30.6 | 53.9 | 5 | 37.8 | 51.1 | 75.8 | 9.8 | 11.3 | 25.7 | 99.7
2042 | 11 | 14 | 9 | 3060 | 1998 | 3252 | 993 | 1618 | 2573 | 2194 | 646 | 1370 | 10294 | 4511 | 2042 | 11 | 14 | 9 | 104.1 | 128.9 | 226.9 | 21.2 | 159.2 | 214.8 | 318.8 | 41.3 | 47.6 | 108.2 | 419.9
2042 | 11 | 14 | 10 | 3158 | 2062 | 3356 | 1025 | 1670 | 2660 | 2265 | 667 | 1414 | 10519 | 4708 | 2042 | 11 | 14 | 10 | 204 | 252.7 | 444.9 | 41.5 | 312.2 | 421.3 | 625.2 | 81 | 93.4 | 212.3 | 823.3
2042 | 11 | 14 | 11 | 3060 | 1998 | 3253 | 993 | 1618 | 2558 | 2157 | 635 | 1347 | 10350 | 4558 | 2042 | 11 | 14 | 11 | 274.3 | 339.7 | 598.1 | 55.8 | 419.7 | 566.4 | 840.5 | 108.9 | 125.5 | 285.4 | 1106.7
2042 | 11 | 14 | 12 | 2880 | 1880 | 3061 | 934 | 1523 | 2383 | 1985 | 585 | 1239 | 10061 | 4257 | 2042 | 11 | 14 | 12 | 320.3 | 396.8 | 698.5 | 65.2 | 490.2 | 661.4 | 981.6 | 127.2 | 146.5 | 333.3 | 1292.5
2042 | 11 | 14 | 13 | 2962 | 1934 | 3149 | 961 | 1567 | 2477 | 2070 | 610 | 1292 | 10188 | 4455 | 2042 | 11 | 14 | 13 | 337 | 417.5 | 734.9 | 68.5 | 515.7 | 695.9 | 1032.7 | 133.8 | 154.1 | 350.7 | 1359.9
2042 | 11 | 14 | 14 | 2972 | 1941 | 3159 | 964 | 1572 | 2482 | 2080 | 613 | 1298 | 10101 | 4447 | 2042 | 11 | 14 | 14 | 289.7 | 358.7 | 631.6 | 58.9 | 443.2 | 598 | 887.5 | 115.1 | 132.5 | 301.4 | 1168.7
2042 | 11 | 14 | 15 | 2894 | 1890 | 3076 | 939 | 1531 | 2403 | 2022 | 596 | 1263 | 10091 | 4362 | 2042 | 11 | 14 | 15 | 206 | 255.3 | 449.4 | 41.9 | 315.3 | 425.5 | 631.4 | 81.9 | 94.3 | 214.4 | 831.4
2042 | 11 | 14 | 16 | 3013 | 1967 | 3202 | 978 | 1593 | 2521 | 2147 | 632 | 1341 | 10361 | 4618 | 2042 | 11 | 14 | 16 | 91.9 | 113.8 | 200.3 | 18.7 | 140.6 | 189.7 | 281.6 | 36.4 | 42.1 | 95.6 | 370.8
2042 | 11 | 14 | 17 | 3193 | 2084 | 3393 | 1036 | 1689 | 2688 | 2291 | 675 | 1430 | 10724 | 4906 | 2042 | 11 | 14 | 17 | 12.8 | 15.9 | 28 | 2.6 | 19.7 | 26.5 | 39.3 | 5.1 | 5.9 | 13.3 | 51.8
2042 | 11 | 14 | 18 | 3420 | 2233 | 3635 | 1110 | 1809 | 2933 | 2521 | 743 | 1574 | 11294 | 5376 | 2042 | 11 | 14 | 18 | 0 | 0 | 0 | 0 | 0 | 0 | 0 | 0 | 0 | 0 | 0
2042 | 11 | 14 | 19 | 3483 | 2274 | 3702 | 1130 | 1842 | 3011 | 2613 | 770 | 1632 | 11459 | 5569 | 2042 | 11 | 14 | 19 | 0 | 0 | 0 | 0 | 0 | 0 | 0 | 0 | 0 | 0 | 0
2042 | 11 | 14 | 20 | 3271 | 2135 | 3476 | 1061 | 1730 | 2817 | 2446 | 721 | 1527 | 11130 | 5249 | 2042 | 11 | 14 | 20 | 0 | 0 | 0 | 0 | 0 | 0 | 0 | 0 | 0 | 0 | 0
2042 | 11 | 14 | 21 | 2914 | 1902 | 3097 | 945 | 1541 | 2468 | 2139 | 630 | 1335 | 10622 | 4660 | 2042 | 11 | 14 | 21 | 0 | 0 | 0 | 0 | 0 | 0 | 0 | 0 | 0 | 0 | 0
2042 | 11 | 14 | 22 | 2686 | 1753 | 2854 | 871 | 1420 | 2257 | 1955 | 576 | 1220 | 10184 | 4278 | 2042 | 11 | 14 | 22 | 0 | 0 | 0 | 0 | 0 | 0 | 0 | 0 | 0 | 0 | 0
2042 | 11 | 14 | 23 | 2479 | 1618 | 2635 | 804 | 1311 | 2068 | 1802 | 531 | 1125 | 9847 | 3941 | 2042 | 11 | 14 | 23 | 0 | 0 | 0 | 0 | 0 | 0 | 0 | 0 | 0 | 0 | 0
2042 | 11 | 14 | 24 | 2264 | 1478 | 2406 | 734 | 1197 | 1860 | 1628 | 480 | 1016 | 9301 | 3573 | 2042 | 11 | 14 | 24 | 0 | 0 | 0 | 0 | 0 | 0 | 0 | 0 | 0 | 0 | 0
2042 | 11 | 15 | 1 | 2194 | 1432 | 2332 | 712 | 1160 | 1720 | 1510 | 445 | 943 | 8678 | 3266 | 2042 | 11 | 15 | 1 | 0 | 0 | 0 | 0 | 0 | 0 | 0 | 0 | 0 | 0 | 0
2042 | 11 | 15 | 2 | 2116 | 1381 | 2249 | 687 | 1119 | 1643 | 1444 | 425 | 902 | 8342 | 3114 | 2042 | 11 | 15 | 2 | 0 | 0 | 0 | 0 | 0 | 0 | 0 | 0 | 0 | 0 | 0
2042 | 11 | 15 | 3 | 2045 | 1335 | 2173 | 663 | 1081 | 1587 | 1387 | 408 | 866 | 8096 | 2976 | 2042 | 11 | 15 | 3 | 0 | 0 | 0 | 0 | 0 | 0 | 0 | 0 | 0 | 0 | 0
2042 | 11 | 15 | 4 | 2021 | 1319 | 2148 | 656 | 1069 | 1561 | 1358 | 400 | 848 | 7993 | 2921 | 2042 | 11 | 15 | 4 | 0 | 0 | 0 | 0 | 0 | 0 | 0 | 0 | 0 | 0 | 0
2042 | 11 | 15 | 5 | 2045 | 1335 | 2173 | 663 | 1081 | 1586 | 1359 | 400 | 849 | 8004 | 2933 | 2042 | 11 | 15 | 5 | 0 | 0 | 0 | 0 | 0 | 0 | 0 | 0 | 0 | 0 | 0
2042 | 11 | 15 | 6 | 2165 | 1413 | 2301 | 702 | 1145 | 1699 | 1439 | 424 | 898 | 8219 | 3078 | 2042 | 11 | 15 | 6 | 0 | 0 | 0 | 0 | 0 | 0 | 0 | 0 | 0 | 0 | 0
2042 | 11 | 15 | 7 | 2439 | 1592 | 2592 | 791 | 1290 | 1989 | 1635 | 481 | 1021 | 9045 | 3475 | 2042 | 11 | 15 | 7 | 0.5 | 0.6 | 1.1 | 0.1 | 0.7 | 1 | 1.5 | 0.3 | 0.3 | 0.5 | 2
2042 | 11 | 15 | 8 | 2855 | 1864 | 3034 | 926 | 1510 | 2428 | 2005 | 591 | 1252 | 10127 | 4203 | 2042 | 11 | 15 | 8 | 33.1 | 41 | 72.2 | 6.7 | 50.6 | 68.4 | 101.4 | 13.1 | 15.2 | 34.5 | 133.6
2042 | 11 | 15 | 9 | 3111 | 2031 | 3307 | 1009 | 1645 | 2664 | 2242 | 660 | 1400 | 10789 | 4688 | 2042 | 11 | 15 | 9 | 133.4 | 165.2 | 290.9 | 27.1 | 204.1 | 275.4 | 408.7 | 53 | 61 | 138.8 | 538.2
2042 | 11 | 15 | 10 | 3175 | 2073 | 3375 | 1030 | 1679 | 2729 | 2307 | 679 | 1440 | 10980 | 4786 | 2042 | 11 | 15 | 10 | 249.2 | 308.7 | 543.4 | 50.7 | 381.3 | 514.5 | 763.6 | 99 | 114.1 | 259.3 | 1005.5
2042 | 11 | 15 | 11 | 3068 | 2003 | 3261 | 996 | 1623 | 2615 | 2196 | 647 | 1371 | 10796 | 4570 | 2042 | 11 | 15 | 11 | 323.8 | 401.1 | 706.1 | 65.9 | 495.5 | 668.6 | 992.3 | 128.6 | 148.1 | 336.9 | 1306.5
2042 | 11 | 15 | 12 | 2868 | 1872 | 3048 | 930 | 1517 | 2430 | 2002 | 590 | 1250 | 10488 | 4201 | 2042 | 11 | 15 | 12 | 357.6 | 442.9 | 779.7 | 72.7 | 547.2 | 738.3 | 1095.7 | 142 | 163.6 | 372.1 | 1442.8
2042 | 11 | 15 | 13 | 2936 | 1917 | 3120 | 953 | 1553 | 2508 | 2080 | 613 | 1298 | 10585 | 4332 | 2042 | 11 | 15 | 13 | 338.4 | 419.1 | 737.9 | 68.8 | 517.8 | 698.7 | 1036.9 | 134.3 | 154.8 | 352.1 | 1365.3
2042 | 11 | 15 | 14 | 2931 | 1914 | 3116 | 951 | 1550 | 2482 | 2058 | 606 | 1285 | 10508 | 4296 | 2042 | 11 | 15 | 14 | 269.8 | 334.1 | 588.2 | 54.9 | 412.8 | 557 | 826.6 | 107.2 | 123.5 | 280.7 | 1088.5
2042 | 11 | 15 | 15 | 2850 | 1861 | 3029 | 925 | 1507 | 2422 | 2001 | 589 | 1249 | 10418 | 4173 | 2042 | 11 | 15 | 15 | 181.9 | 225.4 | 396.7 | 37 | 278.4 | 375.7 | 557.4 | 72.2 | 83.3 | 189.3 | 734.1
2042 | 11 | 15 | 16 | 2962 | 1934 | 3148 | 961 | 1567 | 2555 | 2124 | 626 | 1326 | 10614 | 4382 | 2042 | 11 | 15 | 16 | 72.6 | 89.9 | 158.3 | 14.7 | 111.1 | 149.9 | 222.4 | 28.8 | 33.2 | 75.5 | 292.8
2042 | 11 | 15 | 17 | 3130 | 2044 | 3327 | 1016 | 1656 | 2753 | 2279 | 671 | 1423 | 10893 | 4689 | 2042 | 11 | 15 | 17 | 8.5 | 10.5 | 18.5 | 1.7 | 13 | 17.5 | 26 | 3.4 | 3.9 | 8.8 | 34.3
2042 | 11 | 15 | 18 | 3395 | 2217 | 3609 | 1102 | 1796 | 3011 | 2488 | 733 | 1553 | 11175 | 5132 | 2042 | 11 | 15 | 18 | 0 | 0 | 0 | 0 | 0 | 0 | 0 | 0 | 0 | 0 | 0
2042 | 11 | 15 | 19 | 3463 | 2261 | 3681 | 1124 | 1831 | 3087 | 2567 | 756 | 1603 | 11015 | 5244 | 2042 | 11 | 15 | 19 | 0 | 0 | 0 | 0 | 0 | 0 | 0 | 0 | 0 | 0 | 0
2042 | 11 | 15 | 20 | 3265 | 2132 | 3470 | 1059 | 1727 | 2870 | 2388 | 703 | 1491 | 10447 | 4850 | 2042 | 11 | 15 | 20 | 0 | 0 | 0 | 0 | 0 | 0 | 0 | 0 | 0 | 0 | 0
2042 | 11 | 15 | 21 | 2916 | 1904 | 3099 | 946 | 1542 | 2525 | 2070 | 610 | 1293 | 9703 | 4229 | 2042 | 11 | 15 | 21 | 0 | 0 | 0 | 0 | 0 | 0 | 0 | 0 | 0 | 0 | 0
2042 | 11 | 15 | 22 | 2694 | 1759 | 2863 | 874 | 1425 | 2305 | 1871 | 551 | 1168 | 9153 | 3864 | 2042 | 11 | 15 | 22 | 0 | 0 | 0 | 0 | 0 | 0 | 0 | 0 | 0 | 0 | 0
2042 | 11 | 15 | 23 | 2487 | 1624 | 2643 | 807 | 1315 | 2119 | 1705 | 502 | 1065 | 8654 | 3556 | 2042 | 11 | 15 | 23 | 0 | 0 | 0 | 0 | 0 | 0 | 0 | 0 | 0 | 0 | 0
2042 | 11 | 15 | 24 | 2264 | 1478 | 2407 | 735 | 1198 | 1894 | 1514 | 446 | 945 | 8025 | 3176 | 2042 | 11 | 15 | 24 | 0 | 0 | 0 | 0 | 0 | 0 | 0 | 0 | 0 | 0 | 0
2042 | 11 | 16 | 1 | 2056 | 1342 | 2185 | 667 | 1087 | 1633 | 1423 | 419 | 888 | 7013 | 2694 | 2042 | 11 | 16 | 1 | 0 | 0 | 0 | 0 | 0 | 0 | 0 | 0 | 0 | 0 | 0
2042 | 11 | 16 | 2 | 1979 | 1292 | 2104 | 642 | 1047 | 1546 | 1346 | 397 | 840 | 6623 | 2488 | 2042 | 11 | 16 | 2 | 0 | 0 | 0 | 0 | 0 | 0 | 0 | 0 | 0 | 0 | 0
2042 | 11 | 16 | 3 | 1900 | 1240 | 2019 | 616 | 1005 | 1470 | 1279 | 377 | 798 | 6406 | 2332 | 2042 | 11 | 16 | 3 | 0 | 0 | 0 | 0 | 0 | 0 | 0 | 0 | 0 | 0 | 0
2042 | 11 | 16 | 4 | 1873 | 1223 | 1991 | 608 | 991 | 1435 | 1240 | 365 | 774 | 6319 | 2254 | 2042 | 11 | 16 | 4 | 0 | 0 | 0 | 0 | 0 | 0 | 0 | 0 | 0 | 0 | 0
2042 | 11 | 16 | 5 | 1889 | 1233 | 2008 | 613 | 999 | 1439 | 1231 | 362 | 768 | 6339 | 2248 | 2042 | 11 | 16 | 5 | 0 | 0 | 0 | 0 | 0 | 0 | 0 | 0 | 0 | 0 | 0
2042 | 11 | 16 | 6 | 2010 | 1313 | 2137 | 652 | 1063 | 1541 | 1311 | 386 | 819 | 6717 | 2402 | 2042 | 11 | 16 | 6 | 0 | 0 | 0 | 0 | 0 | 0 | 0 | 0 | 0 | 0 | 0
2042 | 11 | 16 | 7 | 2269 | 1481 | 2412 | 736 | 1200 | 1809 | 1509 | 444 | 942 | 7562 | 2837 | 2042 | 11 | 16 | 7 | 0.1 | 0.1 | 0.2 | 0 | 0.1 | 0.2 | 0.3 | 0 | 0 | 0.1 | 0.5
2042 | 11 | 16 | 8 | 2689 | 1756 | 2858 | 873 | 1422 | 2246 | 1881 | 554 | 1174 | 8658 | 3592 | 2042 | 11 | 16 | 8 | 17.7 | 22 | 38.7 | 3.6 | 27.2 | 36.6 | 54.5 | 7 | 8.1 | 18.5 | 71.7
2042 | 11 | 16 | 9 | 2970 | 1939 | 3157 | 964 | 1571 | 2506 | 2150 | 633 | 1342 | 9569 | 4189 | 2042 | 11 | 16 | 9 | 71 | 88 | 154.9 | 14.4 | 108.7 | 146.6 | 217.6 | 28.2 | 32.6 | 73.9 | 286.6
2042 | 11 | 16 | 10 | 3072 | 2005 | 3265 | 997 | 1625 | 2582 | 2248 | 662 | 1403 | 10017 | 4443 | 2042 | 11 | 16 | 10 | 131.4 | 162.7 | 286.4 | 26.7 | 201 | 271.2 | 402.5 | 52.2 | 60.1 | 136.7 | 530
2042 | 11 | 16 | 11 | 2976 | 1943 | 3163 | 966 | 1574 | 2495 | 2164 | 637 | 1351 | 10123 | 4351 | 2042 | 11 | 16 | 11 | 175.7 | 217.7 | 383.3 | 35.8 | 268.9 | 362.9 | 538.5 | 69.9 | 80.4 | 182.9 | 709.2
2042 | 11 | 16 | 12 | 2783 | 1817 | 2957 | 903 | 1472 | 2307 | 1980 | 583 | 1236 | 9753 | 4014 | 2042 | 11 | 16 | 12 | 200.5 | 248.3 | 437.1 | 40.8 | 306.7 | 413.9 | 614.3 | 79.6 | 91.7 | 208.6 | 808.9
2042 | 11 | 16 | 13 | 2858 | 1866 | 3037 | 927 | 1511 | 2396 | 2066 | 608 | 1290 | 9766 | 4159 | 2042 | 11 | 16 | 13 | 195.6 | 242.3 | 426.6 | 39.8 | 299.4 | 404 | 599.5 | 77.8 | 89.5 | 203.6 | 789.4
2042 | 11 | 16 | 14 | 2853 | 1863 | 3032 | 926 | 1509 | 2393 | 2052 | 605 | 1281 | 9617 | 4159 | 2042 | 11 | 16 | 14 | 169 | 209.3 | 368.5 | 34.4 | 258.6 | 348.9 | 517.9 | 67.1 | 77.4 | 175.8 | 681.8
2042 | 11 | 16 | 15 | 2761 | 1803 | 2935 | 896 | 1460 | 2318 | 1986 | 585 | 1240 | 9500 | 4016 | 2042 | 11 | 16 | 15 | 117.3 | 145.3 | 255.7 | 23.8 | 179.4 | 242.1 | 359.3 | 46.6 | 53.6 | 122 | 473.2
2042 | 11 | 16 | 16 | 2854 | 1863 | 3033 | 926 | 1509 | 2440 | 2101 | 619 | 1312 | 9683 | 4198 | 2042 | 11 | 16 | 16 | 50 | 61.9 | 109 | 10.2 | 76.5 | 103.2 | 153.3 | 19.9 | 22.9 | 52 | 201.8
2042 | 11 | 16 | 17 | 2977 | 1944 | 3165 | 966 | 1575 | 2588 | 2251 | 663 | 1406 | 10021 | 4521 | 2042 | 11 | 16 | 17 | 6.2 | 7.7 | 13.4 | 1.3 | 9.4 | 12.8 | 18.9 | 2.5 | 2.9 | 6.4 | 24.9
2042 | 11 | 16 | 18 | 3241 | 2116 | 3445 | 1052 | 1714 | 2822 | 2455 | 723 | 1533 | 10547 | 5025 | 2042 | 11 | 16 | 18 | 0 | 0 | 0 | 0 | 0 | 0 | 0 | 0 | 0 | 0 | 0
2042 | 11 | 16 | 19 | 3340 | 2180 | 3550 | 1084 | 1766 | 2888 | 2530 | 745 | 1580 | 10671 | 5195 | 2042 | 11 | 16 | 19 | 0 | 0 | 0 | 0 | 0 | 0 | 0 | 0 | 0 | 0 | 0
2042 | 11 | 16 | 20 | 3137 | 2048 | 3334 | 1018 | 1659 | 2645 | 2345 | 691 | 1464 | 10388 | 4859 | 2042 | 11 | 16 | 20 | 0 | 0 | 0 | 0 | 0 | 0 | 0 | 0 | 0 | 0 | 0
2042 | 11 | 16 | 21 | 2789 | 1821 | 2964 | 905 | 1475 | 2299 | 2033 | 599 | 1269 | 9842 | 4295 | 2042 | 11 | 16 | 21 | 0 | 0 | 0 | 0 | 0 | 0 | 0 | 0 | 0 | 0 | 0
2042 | 11 | 16 | 22 | 2573 | 1680 | 2735 | 835 | 1361 | 2090 | 1844 | 543 | 1151 | 9395 | 3952 | 2042 | 11 | 16 | 22 | 0 | 0 | 0 | 0 | 0 | 0 | 0 | 0 | 0 | 0 | 0
2042 | 11 | 16 | 23 | 2383 | 1556 | 2533 | 773 | 1260 | 1909 | 1685 | 496 | 1052 | 9086 | 3662 | 2042 | 11 | 16 | 23 | 0 | 0 | 0 | 0 | 0 | 0 | 0 | 0 | 0 | 0 | 0
2042 | 11 | 16 | 24 | 2176 | 1421 | 2313 | 706 | 1151 | 1722 | 1510 | 445 | 943 | 8612 | 3271 | 2042 | 11 | 16 | 24 | 0 | 0 | 0 | 0 | 0 | 0 | 0 | 0 | 0 | 0 | 0
2042 | 11 | 17 | 1 | 2135 | 1394 | 2269 | 693 | 1129 | 1675 | 1494 | 440 | 933 | 8313 | 2998 | 2042 | 11 | 17 | 1 | 0 | 0 | 0 | 0 | 0 | 0 | 0 | 0 | 0 | 0 | 0
2042 | 11 | 17 | 2 | 1990 | 1299 | 2115 | 646 | 1053 | 1539 | 1376 | 405 | 859 | 7963 | 2755 | 2042 | 11 | 17 | 2 | 0 | 0 | 0 | 0 | 0 | 0 | 0 | 0 | 0 | 0 | 0
2042 | 11 | 17 | 3 | 1901 | 1241 | 2021 | 617 | 1005 | 1455 | 1310 | 386 | 818 | 7713 | 2597 | 2042 | 11 | 17 | 3 | 0 | 0 | 0 | 0 | 0 | 0 | 0 | 0 | 0 | 0 | 0
2042 | 11 | 17 | 4 | 1855 | 1211 | 1971 | 602 | 981 | 1414 | 1273 | 375 | 795 | 7588 | 2523 | 2042 | 11 | 17 | 4 | 0 | 0 | 0 | 0 | 0 | 0 | 0 | 0 | 0 | 0 | 0
2042 | 11 | 17 | 5 | 1843 | 1203 | 1958 | 598 | 974 | 1402 | 1267 | 373 | 791 | 7601 | 2518 | 2042 | 11 | 17 | 5 | 0 | 0 | 0 | 0 | 0 | 0 | 0 | 0 | 0 | 0 | 0
2042 | 11 | 17 | 6 | 1881 | 1228 | 1999 | 610 | 995 | 1439 | 1282 | 378 | 801 | 7684 | 2604 | 2042 | 11 | 17 | 6 | 0 | 0 | 0 | 0 | 0 | 0 | 0 | 0 | 0 | 0 | 0
2042 | 11 | 17 | 7 | 1987 | 1297 | 2111 | 645 | 1051 | 1536 | 1351 | 398 | 843 | 7946 | 2823 | 2042 | 11 | 17 | 7 | 0.3 | 0.4 | 0.6 | 0.1 | 0.4 | 0.6 | 0.9 | 0.1 | 0.1 | 0.3 | 1.2
2042 | 11 | 17 | 8 | 2148 | 1403 | 2284 | 697 | 1136 | 1671 | 1481 | 436 | 924 | 8399 | 3177 | 2042 | 11 | 17 | 8 | 26.2 | 32.4 | 57 | 5.3 | 40.1 | 54 | 80.1 | 10.4 | 12 | 27.2 | 105.6
2042 | 11 | 17 | 9 | 2368 | 1546 | 2516 | 768 | 1252 | 1882 | 1653 | 487 | 1032 | 8767 | 3569 | 2042 | 11 | 17 | 9 | 108.4 | 134.2 | 236.4 | 22 | 165.9 | 223.8 | 332.2 | 43.1 | 49.6 | 112.8 | 437.3
2042 | 11 | 17 | 10 | 2560 | 1671 | 2721 | 831 | 1354 | 2067 | 1821 | 536 | 1137 | 9055 | 3873 | 2042 | 11 | 17 | 10 | 207.9 | 257.5 | 453.3 | 42.3 | 318.1 | 429.3 | 637.1 | 82.5 | 95.2 | 216.3 | 838.8
2042 | 11 | 17 | 11 | 2741 | 1790 | 2913 | 889 | 1450 | 2260 | 2002 | 590 | 1250 | 9285 | 4182 | 2042 | 11 | 17 | 11 | 275.3 | 340.9 | 600.2 | 56 | 421.2 | 568.4 | 843.5 | 109.3 | 126 | 286.4 | 1110.7
2042 | 11 | 17 | 12 | 2703 | 1765 | 2873 | 877 | 1430 | 2242 | 2007 | 591 | 1253 | 9113 | 4107 | 2042 | 11 | 17 | 12 | 307.9 | 381.3 | 671.3 | 62.6 | 471.1 | 635.7 | 943.4 | 122.3 | 140.9 | 320.3 | 1242.2
2042 | 11 | 17 | 13 | 2655 | 1734 | 2822 | 862 | 1404 | 2200 | 1989 | 586 | 1242 | 8907 | 3994 | 2042 | 11 | 17 | 13 | 298.9 | 370.3 | 652 | 60.8 | 457.5 | 617.3 | 916.3 | 118.8 | 136.9 | 311.1 | 1206.4
2042 | 11 | 17 | 14 | 2638 | 1722 | 2804 | 856 | 1395 | 2179 | 1993 | 587 | 1244 | 8708 | 3929 | 2042 | 11 | 17 | 14 | 252 | 312.1 | 549.5 | 51.3 | 385.6 | 520.3 | 772.2 | 100 | 115.3 | 262.2 | 1016.7
2042 | 11 | 17 | 15 | 2691 | 1757 | 2860 | 873 | 1423 | 2236 | 2059 | 607 | 1286 | 8765 | 4033 | 2042 | 11 | 17 | 15 | 171.1 | 211.9 | 373.1 | 34.8 | 261.8 | 353.3 | 524.4 | 68 | 78.3 | 178.1 | 690.5
2042 | 11 | 17 | 16 | 2692 | 1757 | 2861 | 873 | 1423 | 2248 | 2067 | 609 | 1291 | 8776 | 4060 | 2042 | 11 | 17 | 16 | 73.5 | 91 | 160.1 | 14.9 | 112.4 | 151.6 | 225.1 | 29.2 | 33.6 | 76.4 | 296.3
2042 | 11 | 17 | 17 | 2746 | 1793 | 2919 | 891 | 1452 | 2336 | 2114 | 623 | 1320 | 8838 | 4154 | 2042 | 11 | 17 | 17 | 8.6 | 10.7 | 18.7 | 1.7 | 13.2 | 17.8 | 26.3 | 3.4 | 3.9 | 9 | 34.6
2042 | 11 | 17 | 18 | 2835 | 1851 | 3013 | 920 | 1500 | 2478 | 2161 | 637 | 1349 | 9255 | 4407 | 2042 | 11 | 17 | 18 | 0 | 0 | 0 | 0 | 0 | 0 | 0 | 0 | 0 | 0 | 0
2042 | 11 | 17 | 19 | 2875 | 1877 | 3056 | 933 | 1520 | 2541 | 2227 | 656 | 1390 | 9532 | 4564 | 2042 | 11 | 17 | 19 | 0 | 0 | 0 | 0 | 0 | 0 | 0 | 0 | 0 | 0 | 0
2042 | 11 | 17 | 20 | 2835 | 1851 | 3013 | 920 | 1499 | 2505 | 2209 | 651 | 1379 | 9593 | 4528 | 2042 | 11 | 17 | 20 | 0 | 0 | 0 | 0 | 0 | 0 | 0 | 0 | 0 | 0 | 0
2042 | 11 | 17 | 21 | 2696 | 1760 | 2865 | 875 | 1426 | 2347 | 2083 | 614 | 1301 | 9421 | 4308 | 2042 | 11 | 17 | 21 | 0 | 0 | 0 | 0 | 0 | 0 | 0 | 0 | 0 | 0 | 0
2042 | 11 | 17 | 22 | 2506 | 1636 | 2664 | 813 | 1325 | 2106 | 1895 | 558 | 1183 | 9128 | 3934 | 2042 | 11 | 17 | 22 | 0 | 0 | 0 | 0 | 0 | 0 | 0 | 0 | 0 | 0 | 0
2042 | 11 | 17 | 23 | 2402 | 1568 | 2553 | 779 | 1270 | 1988 | 1797 | 529 | 1122 | 9010 | 3707 | 2042 | 11 | 17 | 23 | 0 | 0 | 0 | 0 | 0 | 0 | 0 | 0 | 0 | 0 | 0
2042 | 11 | 17 | 24 | 2215 | 1446 | 2354 | 719 | 1171 | 1790 | 1633 | 481 | 1020 | 8627 | 3342 | 2042 | 11 | 17 | 24 | 0 | 0 | 0 | 0 | 0 | 0 | 0 | 0 | 0 | 0 | 0
2042 | 11 | 18 | 1 | 2042 | 1333 | 2170 | 663 | 1080 | 1603 | 1522 | 448 | 950 | 8244 | 3069 | 2042 | 11 | 18 | 1 | 0 | 0 | 0 | 0 | 0 | 0 | 0 | 0 | 0 | 0 | 0
2042 | 11 | 18 | 2 | 1903 | 1243 | 2023 | 618 | 1007 | 1470 | 1403 | 413 | 876 | 7941 | 2843 | 2042 | 11 | 18 | 2 | 0 | 0 | 0 | 0 | 0 | 0 | 0 | 0 | 0 | 0 | 0
2042 | 11 | 18 | 3 | 1829 | 1194 | 1944 | 593 | 967 | 1407 | 1328 | 391 | 829 | 7678 | 2679 | 2042 | 11 | 18 | 3 | 0 | 0 | 0 | 0 | 0 | 0 | 0 | 0 | 0 | 0 | 0
2042 | 11 | 18 | 4 | 1790 | 1169 | 1902 | 581 | 947 | 1370 | 1285 | 379 | 803 | 7597 | 2602 | 2042 | 11 | 18 | 4 | 0 | 0 | 0 | 0 | 0 | 0 | 0 | 0 | 0 | 0 | 0
2042 | 11 | 18 | 5 | 1777 | 1160 | 1889 | 577 | 940 | 1377 | 1271 | 374 | 793 | 7558 | 2587 | 2042 | 11 | 18 | 5 | 0 | 0 | 0 | 0 | 0 | 0 | 0 | 0 | 0 | 0 | 0
2042 | 11 | 18 | 6 | 1809 | 1181 | 1922 | 587 | 957 | 1415 | 1286 | 379 | 803 | 7653 | 2644 | 2042 | 11 | 18 | 6 | 0 | 0 | 0 | 0 | 0 | 0 | 0 | 0 | 0 | 0 | 0
2042 | 11 | 18 | 7 | 1901 | 1241 | 2020 | 617 | 1005 | 1514 | 1353 | 398 | 844 | 7807 | 2828 | 2042 | 11 | 18 | 7 | 0.1 | 0.1 | 0.2 | 0 | 0.1 | 0.2 | 0.3 | 0 | 0 | 0.1 | 0.5
2042 | 11 | 18 | 8 | 2055 | 1341 | 2184 | 667 | 1087 | 1663 | 1485 | 437 | 927 | 8177 | 3127 | 2042 | 11 | 18 | 8 | 26.8 | 33.3 | 58.5 | 5.4 | 41.1 | 55.4 | 82.3 | 10.6 | 12.3 | 27.9 | 108.2
2042 | 11 | 18 | 9 | 2269 | 1481 | 2412 | 736 | 1200 | 1889 | 1661 | 489 | 1037 | 8472 | 3476 | 2042 | 11 | 18 | 9 | 111.6 | 138.2 | 243.3 | 22.7 | 170.7 | 230.3 | 341.9 | 44.3 | 51.1 | 116.1 | 450.2
2042 | 11 | 18 | 10 | 2482 | 1620 | 2638 | 805 | 1313 | 2077 | 1832 | 540 | 1144 | 8673 | 3767 | 2042 | 11 | 18 | 10 | 209.6 | 259.5 | 456.9 | 42.6 | 320.6 | 432.6 | 642.1 | 83.3 | 95.9 | 218 | 845.5
2042 | 11 | 18 | 11 | 2682 | 1751 | 2851 | 870 | 1419 | 2270 | 2017 | 594 | 1259 | 8858 | 4046 | 2042 | 11 | 18 | 11 | 272.1 | 337.1 | 593.5 | 55.4 | 416.5 | 561.9 | 834 | 108.1 | 124.6 | 283.2 | 1098.2
2042 | 11 | 18 | 12 | 2687 | 1754 | 2856 | 872 | 1421 | 2255 | 2027 | 597 | 1265 | 8820 | 4008 | 2042 | 11 | 18 | 12 | 300.8 | 372.6 | 656 | 61.1 | 460.3 | 621.2 | 921.8 | 119.4 | 137.6 | 313 | 1213.8
2042 | 11 | 18 | 13 | 2683 | 1752 | 2852 | 871 | 1419 | 2231 | 2012 | 593 | 1256 | 8729 | 3943 | 2042 | 11 | 18 | 13 | 289.2 | 358.2 | 630.7 | 58.8 | 442.6 | 597.2 | 886.3 | 114.9 | 132.3 | 301 | 1167.2
2042 | 11 | 18 | 14 | 2697 | 1761 | 2867 | 875 | 1426 | 2223 | 2020 | 595 | 1261 | 8626 | 3913 | 2042 | 11 | 18 | 14 | 245 | 303.5 | 534.3 | 49.8 | 375 | 506 | 750.9 | 97.3 | 112.1 | 255 | 988.8
2042 | 11 | 18 | 15 | 2764 | 1804 | 2938 | 897 | 1462 | 2273 | 2078 | 612 | 1297 | 8626 | 3992 | 2042 | 11 | 18 | 15 | 172.1 | 213.1 | 375.3 | 35 | 263.3 | 355.3 | 527.4 | 68.4 | 78.8 | 179.1 | 694.3
2042 | 11 | 18 | 16 | 2780 | 1815 | 2954 | 902 | 1470 | 2271 | 2079 | 612 | 1298 | 8605 | 3990 | 2042 | 11 | 18 | 16 | 78.7 | 97.6 | 171.7 | 16 | 120.5 | 162.6 | 241.3 | 31.3 | 36.1 | 81.9 | 317.7
2042 | 11 | 18 | 17 | 2835 | 1851 | 3013 | 920 | 1499 | 2327 | 2116 | 623 | 1321 | 8649 | 4048 | 2042 | 11 | 18 | 17 | 9.6 | 11.8 | 20.8 | 1.9 | 14.6 | 19.8 | 29.3 | 3.8 | 4.4 | 9.9 | 38.6
2042 | 11 | 18 | 18 | 2905 | 1896 | 3087 | 942 | 1536 | 2411 | 2151 | 634 | 1343 | 9050 | 4245 | 2042 | 11 | 18 | 18 | 0 | 0 | 0 | 0 | 0 | 0 | 0 | 0 | 0 | 0 | 0
2042 | 11 | 18 | 19 | 2953 | 1928 | 3138 | 958 | 1562 | 2446 | 2203 | 649 | 1375 | 9229 | 4347 | 2042 | 11 | 18 | 19 | 0 | 0 | 0 | 0 | 0 | 0 | 0 | 0 | 0 | 0 | 0
2042 | 11 | 18 | 20 | 2913 | 1902 | 3096 | 945 | 1541 | 2421 | 2170 | 639 | 1355 | 9217 | 4292 | 2042 | 11 | 18 | 20 | 0 | 0 | 0 | 0 | 0 | 0 | 0 | 0 | 0 | 0 | 0
2042 | 11 | 18 | 21 | 2755 | 1799 | 2928 | 894 | 1457 | 2299 | 2037 | 600 | 1272 | 8977 | 4059 | 2042 | 11 | 18 | 21 | 0 | 0 | 0 | 0 | 0 | 0 | 0 | 0 | 0 | 0 | 0
2042 | 11 | 18 | 22 | 2525 | 1648 | 2683 | 819 | 1335 | 2119 | 1839 | 542 | 1148 | 8592 | 3712 | 2042 | 11 | 18 | 22 | 0 | 0 | 0 | 0 | 0 | 0 | 0 | 0 | 0 | 0 | 0
2042 | 11 | 18 | 23 | 2386 | 1558 | 2536 | 774 | 1262 | 2029 | 1730 | 510 | 1080 | 8324 | 3539 | 2042 | 11 | 18 | 23 | 0 | 0 | 0 | 0 | 0 | 0 | 0 | 0 | 0 | 0 | 0
2042 | 11 | 18 | 24 | 2192 | 1431 | 2330 | 711 | 1160 | 1858 | 1558 | 459 | 973 | 7838 | 3215 | 2042 | 11 | 18 | 24 | 0 | 0 | 0 | 0 | 0 | 0 | 0 | 0 | 0 | 0 | 0
2042 | 11 | 19 | 1 | 2032 | 1326 | 2159 | 659 | 1074 | 1533 | 1326 | 391 | 828 | 7241 | 2687 | 2042 | 11 | 19 | 1 | 0 | 0 | 0 | 0 | 0 | 0 | 0 | 0 | 0 | 0 | 0
2042 | 11 | 19 | 2 | 1956 | 1277 | 2079 | 635 | 1034 | 1462 | 1248 | 368 | 779 | 6901 | 2513 | 2042 | 11 | 19 | 2 | 0 | 0 | 0 | 0 | 0 | 0 | 0 | 0 | 0 | 0 | 0
2042 | 11 | 19 | 3 | 1879 | 1227 | 1997 | 610 | 994 | 1392 | 1181 | 348 | 737 | 6656 | 2386 | 2042 | 11 | 19 | 3 | 0 | 0 | 0 | 0 | 0 | 0 | 0 | 0 | 0 | 0 | 0
2042 | 11 | 19 | 4 | 1856 | 1212 | 1972 | 602 | 981 | 1369 | 1152 | 339 | 719 | 6541 | 2329 | 2042 | 11 | 19 | 4 | 0 | 0 | 0 | 0 | 0 | 0 | 0 | 0 | 0 | 0 | 0
2042 | 11 | 19 | 5 | 1873 | 1223 | 1990 | 608 | 990 | 1385 | 1153 | 340 | 720 | 6569 | 2348 | 2042 | 11 | 19 | 5 | 0 | 0 | 0 | 0 | 0 | 0 | 0 | 0 | 0 | 0 | 0
2042 | 11 | 19 | 6 | 1996 | 1303 | 2122 | 648 | 1056 | 1500 | 1227 | 361 | 766 | 6832 | 2488 | 2042 | 11 | 19 | 6 | 0 | 0 | 0 | 0 | 0 | 0 | 0 | 0 | 0 | 0 | 0
2042 | 11 | 19 | 7 | 2257 | 1473 | 2399 | 732 | 1194 | 1745 | 1433 | 422 | 895 | 7634 | 2887 | 2042 | 11 | 19 | 7 | 0.1 | 0.1 | 0.2 | 0 | 0.1 | 0.2 | 0.3 | 0 | 0 | 0.1 | 0.5
2042 | 11 | 19 | 8 | 2679 | 1749 | 2848 | 869 | 1417 | 2189 | 1825 | 537 | 1139 | 8652 | 3598 | 2042 | 11 | 19 | 8 | 28.1 | 34.8 | 61.2 | 5.7 | 43 | 58 | 86 | 11.1 | 12.9 | 29.2 | 113.4
2042 | 11 | 19 | 9 | 2958 | 1931 | 3144 | 960 | 1565 | 2473 | 2101 | 619 | 1312 | 9278 | 4101 | 2042 | 11 | 19 | 9 | 118.6 | 146.9 | 258.6 | 24.1 | 181.5 | 244.9 | 363.5 | 47.1 | 54.2 | 123.4 | 478.7
2042 | 11 | 19 | 10 | 3057 | 1996 | 3249 | 992 | 1617 | 2567 | 2183 | 643 | 1363 | 9519 | 4249 | 2042 | 11 | 19 | 10 | 229.6 | 284.4 | 500.7 | 46.7 | 351.3 | 474.1 | 703.5 | 91.2 | 105 | 238.9 | 926.5
2042 | 11 | 19 | 11 | 2959 | 1932 | 3145 | 960 | 1565 | 2477 | 2093 | 616 | 1307 | 9384 | 4062 | 2042 | 11 | 19 | 11 | 307.3 | 380.6 | 670.1 | 62.5 | 470.2 | 634.5 | 941.7 | 122.1 | 140.6 | 319.8 | 1240
2042 | 11 | 19 | 12 | 2765 | 1805 | 2939 | 897 | 1462 | 2276 | 1918 | 565 | 1198 | 9042 | 3705 | 2042 | 11 | 19 | 12 | 346.3 | 428.9 | 755.1 | 70.4 | 529.9 | 715 | 1061.1 | 137.6 | 158.4 | 360.3 | 1397.2
2042 | 11 | 19 | 13 | 2839 | 1853 | 3017 | 921 | 1501 | 2350 | 1988 | 586 | 1241 | 9140 | 3846 | 2042 | 11 | 19 | 13 | 334.7 | 414.6 | 729.9 | 68.1 | 512.1 | 691.1 | 1025.7 | 133 | 153.1 | 348.3 | 1350.6
2042 | 11 | 19 | 14 | 2835 | 1851 | 3013 | 920 | 1499 | 2343 | 1970 | 580 | 1230 | 9094 | 3810 | 2042 | 11 | 19 | 14 | 278.6 | 345.1 | 607.6 | 56.6 | 426.3 | 575.4 | 853.8 | 110.7 | 127.5 | 290 | 1124.3
2042 | 11 | 19 | 15 | 2746 | 1793 | 2919 | 891 | 1452 | 2254 | 1920 | 565 | 1199 | 9014 | 3678 | 2042 | 11 | 19 | 15 | 192.5 | 238.4 | 419.7 | 39.1 | 294.4 | 397.4 | 589.7 | 76.5 | 88 | 200.2 | 776.5
2042 | 11 | 19 | 16 | 2843 | 1856 | 3022 | 922 | 1504 | 2373 | 2050 | 604 | 1280 | 9219 | 3885 | 2042 | 11 | 19 | 16 | 83.6 | 103.5 | 182.2 | 17 | 127.9 | 172.6 | 256.2 | 33.2 | 38.2 | 87 | 337.2
2042 | 11 | 19 | 17 | 2970 | 1939 | 3157 | 964 | 1571 | 2539 | 2196 | 647 | 1371 | 9550 | 4155 | 2042 | 11 | 19 | 17 | 9.7 | 11.9 | 21 | 1.9 | 14.7 | 19.9 | 29.5 | 3.9 | 4.4 | 10.1 | 38.9
2042 | 11 | 19 | 18 | 3237 | 2114 | 3441 | 1050 | 1712 | 2810 | 2385 | 703 | 1489 | 9930 | 4632 | 2042 | 11 | 19 | 18 | 0 | 0 | 0 | 0 | 0 | 0 | 0 | 0 | 0 | 0 | 0
2042 | 11 | 19 | 19 | 3337 | 2179 | 3547 | 1083 | 1765 | 2890 | 2456 | 723 | 1533 | 9936 | 4802 | 2042 | 11 | 19 | 19 | 0 | 0 | 0 | 0 | 0 | 0 | 0 | 0 | 0 | 0 | 0
2042 | 11 | 19 | 20 | 3136 | 2048 | 3333 | 1018 | 1659 | 2671 | 2270 | 669 | 1417 | 9558 | 4437 | 2042 | 11 | 19 | 20 | 0 | 0 | 0 | 0 | 0 | 0 | 0 | 0 | 0 | 0 | 0
2042 | 11 | 19 | 21 | 2798 | 1827 | 2974 | 908 | 1480 | 2319 | 1960 | 577 | 1223 | 8925 | 3856 | 2042 | 11 | 19 | 21 | 0 | 0 | 0 | 0 | 0 | 0 | 0 | 0 | 0 | 0 | 0
2042 | 11 | 19 | 22 | 2592 | 1692 | 2755 | 841 | 1371 | 2086 | 1772 | 522 | 1106 | 8448 | 3503 | 2042 | 11 | 19 | 22 | 0 | 0 | 0 | 0 | 0 | 0 | 0 | 0 | 0 | 0 | 0
2042 | 11 | 19 | 23 | 2414 | 1576 | 2565 | 783 | 1277 | 1900 | 1615 | 476 | 1008 | 8020 | 3232 | 2042 | 11 | 19 | 23 | 0 | 0 | 0 | 0 | 0 | 0 | 0 | 0 | 0 | 0 | 0
2042 | 11 | 19 | 24 | 2208 | 1441 | 2347 | 716 | 1168 | 1722 | 1427 | 420 | 891 | 7439 | 2890 | 2042 | 11 | 19 | 24 | 0 | 0 | 0 | 0 | 0 | 0 | 0 | 0 | 0 | 0 | 0
2042 | 11 | 20 | 1 | 2106 | 1375 | 2238 | 683 | 1114 | 1498 | 1351 | 398 | 844 | 6940 | 2652 | 2042 | 11 | 20 | 1 | 0 | 0 | 0 | 0 | 0 | 0 | 0 | 0 | 0 | 0 | 0
2042 | 11 | 20 | 2 | 2029 | 1325 | 2157 | 658 | 1073 | 1430 | 1280 | 377 | 799 | 6607 | 2487 | 2042 | 11 | 20 | 2 | 0 | 0 | 0 | 0 | 0 | 0 | 0 | 0 | 0 | 0 | 0
2042 | 11 | 20 | 3 | 1950 | 1273 | 2073 | 633 | 1031 | 1349 | 1214 | 358 | 758 | 6345 | 2336 | 2042 | 11 | 20 | 3 | 0 | 0 | 0 | 0 | 0 | 0 | 0 | 0 | 0 | 0 | 0
2042 | 11 | 20 | 4 | 1920 | 1253 | 2040 | 623 | 1015 | 1304 | 1187 | 350 | 741 | 6240 | 2265 | 2042 | 11 | 20 | 4 | 0 | 0 | 0 | 0 | 0 | 0 | 0 | 0 | 0 | 0 | 0
2042 | 11 | 20 | 5 | 1936 | 1264 | 2058 | 628 | 1024 | 1328 | 1196 | 352 | 747 | 6241 | 2269 | 2042 | 11 | 20 | 5 | 0 | 0 | 0 | 0 | 0 | 0 | 0 | 0 | 0 | 0 | 0
2042 | 11 | 20 | 6 | 2056 | 1343 | 2186 | 667 | 1088 | 1434 | 1276 | 376 | 796 | 6517 | 2424 | 2042 | 11 | 20 | 6 | 0 | 0 | 0 | 0 | 0 | 0 | 0 | 0 | 0 | 0 | 0
2042 | 11 | 20 | 7 | 2330 | 1521 | 2476 | 756 | 1232 | 1683 | 1461 | 430 | 912 | 7308 | 2819 | 2042 | 11 | 20 | 7 | 0 | 0 | 0 | 0 | 0 | 0 | 0 | 0 | 0 | 0 | 0
2042 | 11 | 20 | 8 | 2748 | 1794 | 2921 | 892 | 1454 | 2136 | 1826 | 538 | 1140 | 8361 | 3538 | 2042 | 11 | 20 | 8 | 23.4 | 28.9 | 50.9 | 4.7 | 35.8 | 48.2 | 71.6 | 9.3 | 10.6 | 24.3 | 94.2
2042 | 11 | 20 | 9 | 3021 | 1972 | 3211 | 980 | 1598 | 2418 | 2084 | 614 | 1301 | 9085 | 4065 | 2042 | 11 | 20 | 9 | 102.8 | 127.3 | 224.1 | 20.9 | 157.3 | 212.2 | 315 | 40.8 | 47.1 | 106.9 | 414.7
2042 | 11 | 20 | 10 | 3103 | 2026 | 3298 | 1007 | 1641 | 2533 | 2175 | 641 | 1358 | 9373 | 4227 | 2042 | 11 | 20 | 10 | 204.6 | 253.4 | 446.1 | 41.6 | 313.1 | 422.5 | 627 | 81.3 | 93.7 | 212.9 | 825.6
2042 | 11 | 20 | 11 | 3010 | 1965 | 3199 | 977 | 1592 | 2470 | 2083 | 614 | 1301 | 9274 | 4037 | 2042 | 11 | 20 | 11 | 282.4 | 349.8 | 615.8 | 57.4 | 432.1 | 583.1 | 865.3 | 112.2 | 129.2 | 293.8 | 1139.5
2042 | 11 | 20 | 12 | 2823 | 1843 | 3001 | 916 | 1493 | 2301 | 1917 | 565 | 1197 | 9038 | 3736 | 2042 | 11 | 20 | 12 | 334.7 | 414.6 | 729.9 | 68.1 | 512.1 | 691.1 | 1025.7 | 133 | 153.1 | 348.3 | 1350.6
2042 | 11 | 20 | 13 | 2904 | 1896 | 3086 | 942 | 1536 | 2377 | 2002 | 590 | 1250 | 9246 | 3928 | 2042 | 11 | 20 | 13 | 330.4 | 409.3 | 720.6 | 67.2 | 505.6 | 682.4 | 1012.7 | 131.2 | 151.3 | 343.8 | 1333.4
2042 | 11 | 20 | 14 | 2910 | 1900 | 3093 | 944 | 1539 | 2401 | 2003 | 590 | 1251 | 9269 | 3925 | 2042 | 11 | 20 | 14 | 257.4 | 318.8 | 561.3 | 52.4 | 393.9 | 531.5 | 788.8 | 102.3 | 117.8 | 267.8 | 1038.6
2042 | 11 | 20 | 15 | 2827 | 1846 | 3005 | 917 | 1495 | 2338 | 1941 | 572 | 1212 | 9252 | 3816 | 2042 | 11 | 20 | 15 | 161.5 | 200 | 352.1 | 32.8 | 247.1 | 333.4 | 494.8 | 64.1 | 73.9 | 168 | 651.4
2042 | 11 | 20 | 16 | 2938 | 1918 | 3123 | 953 | 1554 | 2442 | 2065 | 608 | 1289 | 9537 | 4047 | 2042 | 11 | 20 | 16 | 66.5 | 82.4 | 145 | 13.5 | 101.8 | 137.3 | 203.7 | 26.4 | 30.4 | 69.2 | 268.4
2042 | 11 | 20 | 17 | 3102 | 2025 | 3297 | 1007 | 1641 | 2591 | 2223 | 655 | 1388 | 9948 | 4349 | 2042 | 11 | 20 | 17 | 6.9 | 8.5 | 14.9 | 1.4 | 10.5 | 14.1 | 21 | 2.8 | 3.1 | 7.1 | 27.7
2042 | 11 | 20 | 18 | 3361 | 2195 | 3573 | 1091 | 1778 | 2814 | 2453 | 722 | 1531 | 10452 | 4819 | 2042 | 11 | 20 | 18 | 0 | 0 | 0 | 0 | 0 | 0 | 0 | 0 | 0 | 0 | 0
2042 | 11 | 20 | 19 | 3425 | 2236 | 3640 | 1111 | 1811 | 2855 | 2529 | 745 | 1579 | 10568 | 5012 | 2042 | 11 | 20 | 19 | 0 | 0 | 0 | 0 | 0 | 0 | 0 | 0 | 0 | 0 | 0
2042 | 11 | 20 | 20 | 3221 | 2103 | 3423 | 1045 | 1703 | 2626 | 2362 | 696 | 1475 | 10259 | 4688 | 2042 | 11 | 20 | 20 | 0 | 0 | 0 | 0 | 0 | 0 | 0 | 0 | 0 | 0 | 0
2042 | 11 | 20 | 21 | 2876 | 1877 | 3056 | 933 | 1521 | 2275 | 2063 | 608 | 1288 | 9670 | 4145 | 2042 | 11 | 20 | 21 | 0 | 0 | 0 | 0 | 0 | 0 | 0 | 0 | 0 | 0 | 0
2042 | 11 | 20 | 22 | 2659 | 1736 | 2826 | 863 | 1406 | 2050 | 1867 | 550 | 1166 | 9241 | 3833 | 2042 | 11 | 20 | 22 | 0 | 0 | 0 | 0 | 0 | 0 | 0 | 0 | 0 | 0 | 0
2042 | 11 | 20 | 23 | 2455 | 1603 | 2610 | 797 | 1299 | 1863 | 1708 | 503 | 1066 | 8886 | 3593 | 2042 | 11 | 20 | 23 | 0 | 0 | 0 | 0 | 0 | 0 | 0 | 0 | 0 | 0 | 0
2042 | 11 | 20 | 24 | 2237 | 1461 | 2378 | 726 | 1183 | 1663 | 1538 | 453 | 960 | 8316 | 3268 | 2042 | 11 | 20 | 24 | 0 | 0 | 0 | 0 | 0 | 0 | 0 | 0 | 0 | 0 | 0
2042 | 11 | 21 | 1 | 2061 | 1346 | 2191 | 669 | 1090 | 1613 | 1386 | 408 | 865 | 7904 | 2999 | 2042 | 11 | 21 | 1 | 0 | 0 | 0 | 0 | 0 | 0 | 0 | 0 | 0 | 0 | 0
2042 | 11 | 21 | 2 | 1982 | 1294 | 2106 | 643 | 1048 | 1543 | 1324 | 390 | 827 | 7642 | 2854 | 2042 | 11 | 21 | 2 | 0 | 0 | 0 | 0 | 0 | 0 | 0 | 0 | 0 | 0 | 0
2042 | 11 | 21 | 3 | 1909 | 1247 | 2029 | 619 | 1010 | 1474 | 1260 | 371 | 787 | 7488 | 2718 | 2042 | 11 | 21 | 3 | 0 | 0 | 0 | 0 | 0 | 0 | 0 | 0 | 0 | 0 | 0
2042 | 11 | 21 | 4 | 1883 | 1229 | 2001 | 611 | 996 | 1443 | 1236 | 364 | 771 | 7420 | 2666 | 2042 | 11 | 21 | 4 | 0 | 0 | 0 | 0 | 0 | 0 | 0 | 0 | 0 | 0 | 0
2042 | 11 | 21 | 5 | 1900 | 1241 | 2020 | 617 | 1005 | 1464 | 1250 | 368 | 781 | 7388 | 2689 | 2042 | 11 | 21 | 5 | 0 | 0 | 0 | 0 | 0 | 0 | 0 | 0 | 0 | 0 | 0
2042 | 11 | 21 | 6 | 2013 | 1315 | 2140 | 653 | 1065 | 1589 | 1331 | 392 | 831 | 7745 | 2852 | 2042 | 11 | 21 | 6 | 0 | 0 | 0 | 0 | 0 | 0 | 0 | 0 | 0 | 0 | 0
2042 | 11 | 21 | 7 | 2290 | 1495 | 2434 | 743 | 1211 | 1870 | 1529 | 450 | 955 | 8702 | 3290 | 2042 | 11 | 21 | 7 | 0 | 0 | 0 | 0 | 0 | 0 | 0 | 0 | 0 | 0 | 0
2042 | 11 | 21 | 8 | 2706 | 1767 | 2876 | 878 | 1431 | 2313 | 1895 | 558 | 1183 | 9722 | 4044 | 2042 | 11 | 21 | 8 | 14.1 | 17.5 | 30.8 | 2.9 | 21.5 | 29.1 | 43.2 | 5.6 | 6.4 | 14.7 | 56.8
2042 | 11 | 21 | 9 | 2964 | 1935 | 3150 | 962 | 1568 | 2563 | 2136 | 629 | 1333 | 10247 | 4536 | 2042 | 11 | 21 | 9 | 60.3 | 74.7 | 131.5 | 12.3 | 92.3 | 124.6 | 184.8 | 23.9 | 27.5 | 62.8 | 243.4
2042 | 11 | 21 | 10 | 3064 | 2000 | 3256 | 994 | 1620 | 2635 | 2209 | 651 | 1379 | 10390 | 4661 | 2042 | 11 | 21 | 10 | 107.6 | 133.3 | 234.7 | 21.9 | 164.6 | 222.2 | 329.8 | 42.7 | 49.2 | 112 | 434.1
2042 | 11 | 21 | 11 | 2982 | 1947 | 3170 | 968 | 1577 | 2512 | 2115 | 623 | 1321 | 10149 | 4455 | 2042 | 11 | 21 | 11 | 135.6 | 167.9 | 295.7 | 27.6 | 207.5 | 280 | 415.6 | 53.8 | 62 | 141.1 | 547.2
2042 | 11 | 21 | 12 | 2808 | 1833 | 2984 | 911 | 1485 | 2307 | 1929 | 568 | 1204 | 9834 | 4093 | 2042 | 11 | 21 | 12 | 166.9 | 206.7 | 363.9 | 33.9 | 255.3 | 344.6 | 511.4 | 66.2 | 76.4 | 173.6 | 673.3
2042 | 11 | 21 | 13 | 2904 | 1896 | 3087 | 942 | 1536 | 2387 | 2007 | 591 | 1253 | 9915 | 4228 | 2042 | 11 | 21 | 13 | 169.6 | 210.1 | 370 | 34.5 | 259.6 | 350.3 | 519.9 | 67.4 | 77.6 | 176.5 | 684.6
2042 | 11 | 21 | 14 | 2924 | 1909 | 3108 | 949 | 1547 | 2368 | 1998 | 589 | 1247 | 9811 | 4196 | 2042 | 11 | 21 | 14 | 141.7 | 175.5 | 309 | 28.8 | 216.8 | 292.5 | 434.1 | 56.2 | 64.9 | 147.5 | 571.7
2042 | 11 | 21 | 15 | 2862 | 1868 | 3041 | 928 | 1513 | 2291 | 1933 | 569 | 1207 | 9712 | 4067 | 2042 | 11 | 21 | 15 | 98.1 | 121.4 | 213.8 | 20 | 150 | 202.5 | 300.5 | 38.9 | 44.8 | 102 | 395.7
2042 | 11 | 21 | 16 | 2992 | 1953 | 3180 | 971 | 1582 | 2421 | 2053 | 605 | 1282 | 9884 | 4265 | 2042 | 11 | 21 | 16 | 42.2 | 52.2 | 92 | 8.6 | 64.5 | 87.1 | 129.2 | 16.8 | 19.3 | 43.9 | 170.2
2042 | 11 | 21 | 17 | 3160 | 2063 | 3359 | 1025 | 1671 | 2639 | 2199 | 648 | 1373 | 10189 | 4567 | 2042 | 11 | 21 | 17 | 3.6 | 4.4 | 7.8 | 0.7 | 5.4 | 7.3 | 10.9 | 1.4 | 1.6 | 3.7 | 14.4
2042 | 11 | 21 | 18 | 3437 | 2244 | 3653 | 1115 | 1818 | 2940 | 2436 | 717 | 1521 | 10631 | 5045 | 2042 | 11 | 21 | 18 | 0 | 0 | 0 | 0 | 0 | 0 | 0 | 0 | 0 | 0 | 0
2042 | 11 | 21 | 19 | 3533 | 2307 | 3755 | 1146 | 1869 | 3039 | 2530 | 745 | 1579 | 10722 | 5197 | 2042 | 11 | 21 | 19 | 0 | 0 | 0 | 0 | 0 | 0 | 0 | 0 | 0 | 0 | 0
2042 | 11 | 21 | 20 | 3348 | 2186 | 3559 | 1086 | 1771 | 2851 | 2357 | 694 | 1471 | 10320 | 4834 | 2042 | 11 | 21 | 20 | 0 | 0 | 0 | 0 | 0 | 0 | 0 | 0 | 0 | 0 | 0
2042 | 11 | 21 | 21 | 2989 | 1952 | 3177 | 970 | 1581 | 2528 | 2086 | 614 | 1302 | 9924 | 4312 | 2042 | 11 | 21 | 21 | 0 | 0 | 0 | 0 | 0 | 0 | 0 | 0 | 0 | 0 | 0
2042 | 11 | 21 | 22 | 2747 | 1794 | 2920 | 891 | 1453 | 2326 | 1946 | 573 | 1215 | 9659 | 4039 | 2042 | 11 | 21 | 22 | 0 | 0 | 0 | 0 | 0 | 0 | 0 | 0 | 0 | 0 | 0
2042 | 11 | 21 | 23 | 2552 | 1666 | 2712 | 828 | 1349 | 2122 | 1832 | 540 | 1144 | 9467 | 3832 | 2042 | 11 | 21 | 23 | 0 | 0 | 0 | 0 | 0 | 0 | 0 | 0 | 0 | 0 | 0
2042 | 11 | 21 | 24 | 2346 | 1532 | 2494 | 761 | 1241 | 1909 | 1681 | 495 | 1050 | 9295 | 3630 | 2042 | 11 | 21 | 24 | 0 | 0 | 0 | 0 | 0 | 0 | 0 | 0 | 0 | 0 | 0
2042 | 11 | 22 | 1 | 2293 | 1497 | 2437 | 744 | 1213 | 1899 | 1549 | 456 | 967 | 8845 | 3449 | 2042 | 11 | 22 | 1 | 0 | 0 | 0 | 0 | 0 | 0 | 0 | 0 | 0 | 0 | 0
2042 | 11 | 22 | 2 | 2225 | 1453 | 2365 | 722 | 1177 | 1821 | 1494 | 440 | 933 | 8962 | 3421 | 2042 | 11 | 22 | 2 | 0 | 0 | 0 | 0 | 0 | 0 | 0 | 0 | 0 | 0 | 0
2042 | 11 | 22 | 3 | 2150 | 1404 | 2285 | 698 | 1137 | 1756 | 1433 | 422 | 895 | 8605 | 3214 | 2042 | 11 | 22 | 3 | 0 | 0 | 0 | 0 | 0 | 0 | 0 | 0 | 0 | 0 | 0
2042 | 11 | 22 | 4 | 2118 | 1383 | 2252 | 687 | 1120 | 1749 | 1416 | 417 | 884 | 8698 | 3185 | 2042 | 11 | 22 | 4 | 0 | 0 | 0 | 0 | 0 | 0 | 0 | 0 | 0 | 0 | 0
2042 | 11 | 22 | 5 | 2125 | 1388 | 2259 | 690 | 1124 | 1769 | 1434 | 422 | 895 | 8929 | 3234 | 2042 | 11 | 22 | 5 | 0 | 0 | 0 | 0 | 0 | 0 | 0 | 0 | 0 | 0 | 0
2042 | 11 | 22 | 6 | 2188 | 1429 | 2326 | 710 | 1157 | 1809 | 1478 | 435 | 923 | 9169 | 3314 | 2042 | 11 | 22 | 6 | 0 | 0 | 0 | 0 | 0 | 0 | 0 | 0 | 0 | 0 | 0
2042 | 11 | 22 | 7 | 2329 | 1521 | 2476 | 756 | 1232 | 1935 | 1594 | 470 | 995 | 9796 | 3538 | 2042 | 11 | 22 | 7 | 0 | 0 | 0 | 0 | 0 | 0 | 0 | 0 | 0 | 0 | 0
2042 | 11 | 22 | 8 | 2729 | 1782 | 2901 | 885 | 1443 | 2327 | 1940 | 571 | 1211 | 10922 | 4220 | 2042 | 11 | 22 | 8 | 13.5 | 16.7 | 29.5 | 2.7 | 20.7 | 27.9 | 41.4 | 5.4 | 6.1 | 14.1 | 54.6
2042 | 11 | 22 | 9 | 3059 | 1997 | 3251 | 993 | 1618 | 2674 | 2227 | 656 | 1390 | 11769 | 4798 | 2042 | 11 | 22 | 9 | 56.4 | 69.8 | 122.9 | 11.4 | 86.3 | 116.3 | 172.7 | 22.4 | 25.8 | 58.7 | 227.5
2042 | 11 | 22 | 10 | 3207 | 2094 | 3409 | 1041 | 1696 | 2842 | 2334 | 687 | 1457 | 12054 | 5043 | 2042 | 11 | 22 | 10 | 105.8 | 131.2 | 230.9 | 21.5 | 162 | 218.6 | 324.4 | 42.1 | 48.5 | 110.1 | 427.2
2042 | 11 | 22 | 11 | 3129 | 2043 | 3325 | 1015 | 1655 | 2773 | 2256 | 665 | 1409 | 11966 | 4928 | 2042 | 11 | 22 | 11 | 143.9 | 178.2 | 313.8 | 29.3 | 220.2 | 297.2 | 441 | 57.1 | 65.9 | 149.7 | 580.6
2042 | 11 | 22 | 12 | 2943 | 1922 | 3128 | 955 | 1557 | 2607 | 2081 | 613 | 1299 | 11630 | 4602 | 2042 | 11 | 22 | 12 | 178.9 | 221.6 | 390.2 | 36.4 | 273.8 | 369.4 | 548.3 | 71.1 | 81.9 | 186.2 | 721.9
2042 | 11 | 22 | 13 | 3042 | 1986 | 3233 | 987 | 1609 | 2729 | 2161 | 637 | 1349 | 11661 | 4769 | 2042 | 11 | 22 | 13 | 180.2 | 223.2 | 392.9 | 36.6 | 275.7 | 372.1 | 552.2 | 71.6 | 82.4 | 187.5 | 727.1
2042 | 11 | 22 | 14 | 3035 | 1982 | 3226 | 985 | 1605 | 2767 | 2178 | 642 | 1360 | 11580 | 4761 | 2042 | 11 | 22 | 14 | 141.6 | 175.4 | 308.7 | 28.8 | 216.6 | 292.4 | 433.8 | 56.2 | 64.7 | 147.3 | 571.4
2042 | 11 | 22 | 15 | 2947 | 1924 | 3132 | 956 | 1559 | 2685 | 2105 | 620 | 1314 | 11430 | 4609 | 2042 | 11 | 22 | 15 | 99.2 | 122.9 | 216.3 | 20.2 | 151.8 | 204.8 | 304 | 39.4 | 45.5 | 103.2 | 400.4
2042 | 11 | 22 | 16 | 3062 | 1999 | 3255 | 994 | 1620 | 2809 | 2208 | 650 | 1379 | 11650 | 4832 | 2042 | 11 | 22 | 16 | 37.3 | 46.3 | 81.5 | 7.6 | 57.1 | 77.1 | 114.4 | 14.8 | 17 | 38.9 | 150.7
2042 | 11 | 22 | 17 | 3258 | 2127 | 3463 | 1057 | 1723 | 3007 | 2338 | 689 | 1460 | 11926 | 5193 | 2042 | 11 | 22 | 17 | 4.4 | 5.5 | 9.7 | 0.9 | 6.8 | 9.2 | 13.6 | 1.8 | 2 | 4.6 | 17.9
2042 | 11 | 22 | 18 | 3520 | 2298 | 3741 | 1142 | 1862 | 3218 | 2558 | 753 | 1597 | 12417 | 5747 | 2042 | 11 | 22 | 18 | 0 | 0 | 0 | 0 | 0 | 0 | 0 | 0 | 0 | 0 | 0
2042 | 11 | 22 | 19 | 3579 | 2337 | 3804 | 1161 | 1893 | 3261 | 2625 | 773 | 1639 | 12454 | 5912 | 2042 | 11 | 22 | 19 | 0 | 0 | 0 | 0 | 0 | 0 | 0 | 0 | 0 | 0 | 0
2042 | 11 | 22 | 20 | 3353 | 2189 | 3564 | 1088 | 1773 | 3025 | 2441 | 719 | 1524 | 12056 | 5585 | 2042 | 11 | 22 | 20 | 0 | 0 | 0 | 0 | 0 | 0 | 0 | 0 | 0 | 0 | 0
2042 | 11 | 22 | 21 | 3020 | 1972 | 3210 | 980 | 1597 | 2667 | 2151 | 634 | 1343 | 11532 | 5054 | 2042 | 11 | 22 | 21 | 0 | 0 | 0 | 0 | 0 | 0 | 0 | 0 | 0 | 0 | 0
2042 | 11 | 22 | 22 | 2835 | 1851 | 3013 | 920 | 1499 | 2427 | 2001 | 590 | 1250 | 11089 | 4714 | 2042 | 11 | 22 | 22 | 0 | 0 | 0 | 0 | 0 | 0 | 0 | 0 | 0 | 0 | 0
2042 | 11 | 22 | 23 | 2681 | 1750 | 2850 | 870 | 1418 | 2222 | 1886 | 555 | 1177 | 10756 | 4398 | 2042 | 11 | 22 | 23 | 0 | 0 | 0 | 0 | 0 | 0 | 0 | 0 | 0 | 0 | 0
2042 | 11 | 22 | 24 | 2497 | 1630 | 2654 | 810 | 1321 | 2009 | 1737 | 512 | 1084 | 10253 | 4029 | 2042 | 11 | 22 | 24 | 0 | 0 | 0 | 0 | 0 | 0 | 0 | 0 | 0 | 0 | 0
2042 | 11 | 23 | 1 | 2110 | 1378 | 2243 | 685 | 1116 | 1929 | 1644 | 484 | 1027 | 10139 | 3758 | 2042 | 11 | 23 | 1 | 0 | 0 | 0 | 0 | 0 | 0 | 0 | 0 | 0 | 0 | 0
2042 | 11 | 23 | 2 | 2052 | 1339 | 2181 | 666 | 1085 | 1867 | 1576 | 464 | 984 | 9923 | 3651 | 2042 | 11 | 23 | 2 | 0 | 0 | 0 | 0 | 0 | 0 | 0 | 0 | 0 | 0 | 0
2042 | 11 | 23 | 3 | 1992 | 1301 | 2118 | 646 | 1054 | 1818 | 1530 | 451 | 955 | 9726 | 3545 | 2042 | 11 | 23 | 3 | 0 | 0 | 0 | 0 | 0 | 0 | 0 | 0 | 0 | 0 | 0
2042 | 11 | 23 | 4 | 1979 | 1292 | 2103 | 642 | 1047 | 1810 | 1528 | 450 | 954 | 9729 | 3569 | 2042 | 11 | 23 | 4 | 0 | 0 | 0 | 0 | 0 | 0 | 0 | 0 | 0 | 0 | 0
2042 | 11 | 23 | 5 | 2004 | 1308 | 2129 | 650 | 1060 | 1826 | 1548 | 456 | 966 | 9826 | 3629 | 2042 | 11 | 23 | 5 | 0 | 0 | 0 | 0 | 0 | 0 | 0 | 0 | 0 | 0 | 0
2042 | 11 | 23 | 6 | 2118 | 1383 | 2251 | 687 | 1120 | 1944 | 1643 | 484 | 1026 | 10176 | 3800 | 2042 | 11 | 23 | 6 | 0 | 0 | 0 | 0 | 0 | 0 | 0 | 0 | 0 | 0 | 0
2042 | 11 | 23 | 7 | 2397 | 1565 | 2548 | 778 | 1268 | 2231 | 1849 | 545 | 1154 | 10985 | 4233 | 2042 | 11 | 23 | 7 | 0 | 0 | 0 | 0 | 0 | 0 | 0 | 0 | 0 | 0 | 0
2042 | 11 | 23 | 8 | 2845 | 1858 | 3024 | 923 | 1505 | 2692 | 2247 | 662 | 1403 | 12239 | 5003 | 2042 | 11 | 23 | 8 | 18.2 | 22.5 | 39.6 | 3.7 | 27.7 | 37.5 | 55.6 | 7.3 | 8.3 | 18.9 | 73.2
2042 | 11 | 23 | 9 | 3072 | 2006 | 3265 | 997 | 1625 | 2869 | 2417 | 712 | 1509 | 12478 | 5291 | 2042 | 11 | 23 | 9 | 84.5 | 104.7 | 184.4 | 17.2 | 129.4 | 174.6 | 259.1 | 33.6 | 38.7 | 88 | 341.1
2042 | 11 | 23 | 10 | 3153 | 2059 | 3352 | 1023 | 1668 | 2922 | 2456 | 723 | 1533 | 12487 | 5379 | 2042 | 11 | 23 | 10 | 173.8 | 215.3 | 379.1 | 35.3 | 266 | 358.9 | 532.6 | 69 | 79.5 | 180.8 | 701.4
2042 | 11 | 23 | 11 | 3059 | 1997 | 3251 | 993 | 1618 | 2822 | 2374 | 699 | 1482 | 12181 | 5141 | 2042 | 11 | 23 | 11 | 239.8 | 297.1 | 522.9 | 48.8 | 367 | 495.2 | 735 | 95.3 | 109.7 | 249.6 | 967.7
2042 | 11 | 23 | 12 | 2887 | 1885 | 3068 | 937 | 1527 | 2632 | 2176 | 641 | 1358 | 11750 | 4768 | 2042 | 11 | 23 | 12 | 281 | 348.1 | 612.8 | 57.1 | 430 | 580.3 | 861.2 | 111.7 | 128.6 | 292.4 | 1134.1
2042 | 11 | 23 | 13 | 2973 | 1941 | 3160 | 965 | 1573 | 2747 | 2282 | 672 | 1425 | 12025 | 4949 | 2042 | 11 | 23 | 13 | 272.1 | 337 | 593.3 | 55.4 | 416.3 | 561.8 | 833.8 | 108.1 | 124.5 | 283.1 | 1097.7
2042 | 11 | 23 | 14 | 2965 | 1936 | 3151 | 962 | 1568 | 2731 | 2250 | 663 | 1405 | 11709 | 4855 | 2042 | 11 | 23 | 14 | 224.3 | 277.8 | 489.1 | 45.6 | 343.2 | 463.1 | 687.3 | 89.1 | 102.7 | 233.4 | 905.1
2042 | 11 | 23 | 15 | 2879 | 1880 | 3060 | 934 | 1523 | 2636 | 2171 | 639 | 1355 | 11557 | 4677 | 2042 | 11 | 23 | 15 | 157.4 | 195 | 343.2 | 32 | 240.9 | 325 | 482.3 | 62.5 | 72 | 163.8 | 635.2
2042 | 11 | 23 | 16 | 2978 | 1944 | 3165 | 966 | 1575 | 2756 | 2273 | 669 | 1419 | 11634 | 4850 | 2042 | 11 | 23 | 16 | 61.8 | 76.5 | 134.7 | 12.6 | 94.5 | 127.5 | 189.3 | 24.5 | 28.3 | 64.3 | 249.2
2042 | 11 | 23 | 17 | 3150 | 2057 | 3348 | 1022 | 1666 | 2939 | 2418 | 712 | 1510 | 11841 | 5134 | 2042 | 11 | 23 | 17 | 6.1 | 7.5 | 13.2 | 1.2 | 9.3 | 12.5 | 18.7 | 2.4 | 2.8 | 6.3 | 24.5
2042 | 11 | 23 | 18 | 3415 | 2230 | 3630 | 1108 | 1806 | 3163 | 2643 | 779 | 1650 | 12255 | 5639 | 2042 | 11 | 23 | 18 | 0 | 0 | 0 | 0 | 0 | 0 | 0 | 0 | 0 | 0 | 0
2042 | 11 | 23 | 19 | 3499 | 2285 | 3719 | 1135 | 1851 | 3196 | 2722 | 802 | 1699 | 12264 | 5813 | 2042 | 11 | 23 | 19 | 0 | 0 | 0 | 0 | 0 | 0 | 0 | 0 | 0 | 0 | 0
2042 | 11 | 23 | 20 | 3277 | 2140 | 3483 | 1063 | 1733 | 2983 | 2551 | 752 | 1593 | 11910 | 5464 | 2042 | 11 | 23 | 20 | 0 | 0 | 0 | 0 | 0 | 0 | 0 | 0 | 0 | 0 | 0
2042 | 11 | 23 | 21 | 2922 | 1908 | 3106 | 948 | 1546 | 2624 | 2247 | 662 | 1403 | 11246 | 4848 | 2042 | 11 | 23 | 21 | 0 | 0 | 0 | 0 | 0 | 0 | 0 | 0 | 0 | 0 | 0
2042 | 11 | 23 | 22 | 2698 | 1762 | 2868 | 876 | 1427 | 2406 | 2043 | 602 | 1276 | 10736 | 4428 | 2042 | 11 | 23 | 22 | 0 | 0 | 0 | 0 | 0 | 0 | 0 | 0 | 0 | 0 | 0
2042 | 11 | 23 | 23 | 2487 | 1624 | 2644 | 807 | 1316 | 2214 | 1875 | 552 | 1170 | 10360 | 4060 | 2042 | 11 | 23 | 23 | 0 | 0 | 0 | 0 | 0 | 0 | 0 | 0 | 0 | 0 | 0
2042 | 11 | 23 | 24 | 2257 | 1474 | 2399 | 732 | 1194 | 2006 | 1689 | 497 | 1054 | 9779 | 3642 | 2042 | 11 | 23 | 24 | 0 | 0 | 0 | 0 | 0 | 0 | 0 | 0 | 0 | 0 | 0
2042 | 11 | 24 | 1 | 1991 | 1300 | 2117 | 646 | 1053 | 1890 | 1656 | 488 | 1034 | 9073 | 3481 | 2042 | 11 | 24 | 1 | 0 | 0 | 0 | 0 | 0 | 0 | 0 | 0 | 0 | 0 | 0
2042 | 11 | 24 | 2 | 1851 | 1209 | 1968 | 601 | 979 | 1741 | 1526 | 449 | 953 | 8678 | 3174 | 2042 | 11 | 24 | 2 | 0 | 0 | 0 | 0 | 0 | 0 | 0 | 0 | 0 | 0 | 0
2042 | 11 | 24 | 3 | 1774 | 1158 | 1886 | 576 | 938 | 1665 | 1447 | 426 | 904 | 8395 | 2987 | 2042 | 11 | 24 | 3 | 0 | 0 | 0 | 0 | 0 | 0 | 0 | 0 | 0 | 0 | 0
2042 | 11 | 24 | 4 | 1741 | 1136 | 1850 | 565 | 921 | 1614 | 1405 | 414 | 877 | 8241 | 2886 | 2042 | 11 | 24 | 4 | 0 | 0 | 0 | 0 | 0 | 0 | 0 | 0 | 0 | 0 | 0
2042 | 11 | 24 | 5 | 1745 | 1139 | 1855 | 566 | 923 | 1600 | 1390 | 410 | 868 | 8187 | 2846 | 2042 | 11 | 24 | 5 | 0 | 0 | 0 | 0 | 0 | 0 | 0 | 0 | 0 | 0 | 0
2042 | 11 | 24 | 6 | 1818 | 1187 | 1932 | 590 | 961 | 1625 | 1405 | 414 | 877 | 8277 | 2879 | 2042 | 11 | 24 | 6 | 0 | 0 | 0 | 0 | 0 | 0 | 0 | 0 | 0 | 0 | 0
2042 | 11 | 24 | 7 | 1997 | 1304 | 2122 | 648 | 1056 | 1720 | 1471 | 433 | 918 | 8520 | 3022 | 2042 | 11 | 24 | 7 | 0 | 0 | 0 | 0 | 0 | 0 | 0 | 0 | 0 | 0 | 0
2042 | 11 | 24 | 8 | 2181 | 1424 | 2318 | 708 | 1153 | 1879 | 1604 | 473 | 1002 | 8985 | 3285 | 2042 | 11 | 24 | 8 | 19 | 23.5 | 41.5 | 3.9 | 29.1 | 39.3 | 58.2 | 7.5 | 8.6 | 19.8 | 76.7
2042 | 11 | 24 | 9 | 2370 | 1548 | 2519 | 769 | 1254 | 2134 | 1750 | 515 | 1093 | 9261 | 3578 | 2042 | 11 | 24 | 9 | 87.6 | 108.6 | 191.1 | 17.8 | 134.1 | 180.9 | 268.6 | 34.8 | 40.1 | 91.2 | 353.6
2042 | 11 | 24 | 10 | 2539 | 1657 | 2698 | 824 | 1343 | 2334 | 1896 | 558 | 1184 | 9463 | 3836 | 2042 | 11 | 24 | 10 | 187 | 231.6 | 407.7 | 38 | 286.1 | 386 | 572.8 | 74.2 | 85.5 | 194.5 | 754.3
2042 | 11 | 24 | 11 | 2712 | 1771 | 2882 | 880 | 1434 | 2510 | 2040 | 601 | 1274 | 9617 | 4107 | 2042 | 11 | 24 | 11 | 271 | 335.6 | 591 | 55.1 | 414.7 | 559.6 | 830.5 | 107.7 | 124 | 282 | 1093.5
2042 | 11 | 24 | 12 | 2684 | 1753 | 2853 | 871 | 1420 | 2485 | 2010 | 592 | 1255 | 9422 | 4029 | 2042 | 11 | 24 | 12 | 322.3 | 399.1 | 702.7 | 65.5 | 493.1 | 665.4 | 987.5 | 128 | 147.5 | 335.3 | 1300.3
2042 | 11 | 24 | 13 | 2628 | 1716 | 2793 | 853 | 1390 | 2458 | 1971 | 581 | 1230 | 9192 | 3920 | 2042 | 11 | 24 | 13 | 316.2 | 391.6 | 689.4 | 64.3 | 483.8 | 652.8 | 968.9 | 125.6 | 144.6 | 329 | 1275.8
2042 | 11 | 24 | 14 | 2627 | 1715 | 2793 | 853 | 1390 | 2451 | 1950 | 574 | 1217 | 9002 | 3852 | 2042 | 11 | 24 | 14 | 251.5 | 311.5 | 548.4 | 51.1 | 384.8 | 519.3 | 770.7 | 99.9 | 115.1 | 261.7 | 1014.9
2042 | 11 | 24 | 15 | 2671 | 1744 | 2838 | 866 | 1412 | 2508 | 2017 | 594 | 1259 | 9113 | 3985 | 2042 | 11 | 24 | 15 | 162.3 | 201 | 353.9 | 33 | 248.4 | 335.2 | 497.5 | 64.5 | 74.2 | 168.9 | 655.1
2042 | 11 | 24 | 16 | 2626 | 1714 | 2791 | 852 | 1389 | 2530 | 2040 | 601 | 1274 | 9211 | 4042 | 2042 | 11 | 24 | 16 | 63.3 | 78.4 | 138 | 12.9 | 96.9 | 130.8 | 193.9 | 25.2 | 28.9 | 65.9 | 255.4
2042 | 11 | 24 | 17 | 2651 | 1731 | 2818 | 860 | 1402 | 2621 | 2094 | 617 | 1307 | 9384 | 4201 | 2042 | 11 | 24 | 17 | 5.1 | 6.4 | 11.2 | 1.1 | 7.8 | 10.5 | 15.7 | 2 | 2.4 | 5.3 | 20.7
2042 | 11 | 24 | 18 | 2772 | 1810 | 2946 | 899 | 1466 | 2682 | 2189 | 645 | 1367 | 9556 | 4438 | 2042 | 11 | 24 | 18 | 0 | 0 | 0 | 0 | 0 | 0 | 0 | 0 | 0 | 0 | 0
2042 | 11 | 24 | 19 | 2836 | 1851 | 3014 | 920 | 1500 | 2713 | 2250 | 663 | 1405 | 9629 | 4538 | 2042 | 11 | 24 | 19 | 0 | 0 | 0 | 0 | 0 | 0 | 0 | 0 | 0 | 0 | 0
2042 | 11 | 24 | 20 | 2800 | 1828 | 2976 | 909 | 1481 | 2658 | 2228 | 656 | 1391 | 9496 | 4472 | 2042 | 11 | 24 | 20 | 0 | 0 | 0 | 0 | 0 | 0 | 0 | 0 | 0 | 0 | 0
2042 | 11 | 24 | 21 | 2654 | 1733 | 2821 | 861 | 1404 | 2496 | 2112 | 622 | 1319 | 9026 | 4185 | 2042 | 11 | 24 | 21 | 0 | 0 | 0 | 0 | 0 | 0 | 0 | 0 | 0 | 0 | 0
2042 | 11 | 24 | 22 | 2406 | 1571 | 2557 | 781 | 1272 | 2246 | 1906 | 561 | 1190 | 8491 | 3741 | 2042 | 11 | 24 | 22 | 0 | 0 | 0 | 0 | 0 | 0 | 0 | 0 | 0 | 0 | 0
2042 | 11 | 24 | 23 | 2260 | 1476 | 2402 | 733 | 1195 | 2093 | 1793 | 528 | 1119 | 8078 | 3442 | 2042 | 11 | 24 | 23 | 0 | 0 | 0 | 0 | 0 | 0 | 0 | 0 | 0 | 0 | 0
2042 | 11 | 24 | 24 | 2071 | 1352 | 2201 | 672 | 1095 | 1875 | 1625 | 479 | 1014 | 7627 | 3043 | 2042 | 11 | 24 | 24 | 0 | 0 | 0 | 0 | 0 | 0 | 0 | 0 | 0 | 0 | 0
2042 | 11 | 25 | 1 | 1994 | 1302 | 2119 | 647 | 1054 | 1720 | 1427 | 420 | 891 | 7051 | 2673 | 2042 | 11 | 25 | 1 | 0 | 0 | 0 | 0 | 0 | 0 | 0 | 0 | 0 | 0 | 0
2042 | 11 | 25 | 2 | 1866 | 1218 | 1984 | 606 | 987 | 1560 | 1291 | 380 | 806 | 6697 | 2416 | 2042 | 11 | 25 | 2 | 0 | 0 | 0 | 0 | 0 | 0 | 0 | 0 | 0 | 0 | 0
2042 | 11 | 25 | 3 | 1793 | 1171 | 1906 | 582 | 948 | 1465 | 1207 | 355 | 753 | 6453 | 2255 | 2042 | 11 | 25 | 3 | 0 | 0 | 0 | 0 | 0 | 0 | 0 | 0 | 0 | 0 | 0
2042 | 11 | 25 | 4 | 1751 | 1143 | 1861 | 568 | 926 | 1417 | 1164 | 343 | 727 | 6324 | 2184 | 2042 | 11 | 25 | 4 | 0 | 0 | 0 | 0 | 0 | 0 | 0 | 0 | 0 | 0 | 0
2042 | 11 | 25 | 5 | 1735 | 1133 | 1844 | 563 | 918 | 1414 | 1152 | 339 | 719 | 6289 | 2162 | 2042 | 11 | 25 | 5 | 0 | 0 | 0 | 0 | 0 | 0 | 0 | 0 | 0 | 0 | 0
2042 | 11 | 25 | 6 | 1769 | 1155 | 1880 | 574 | 935 | 1456 | 1173 | 346 | 732 | 6414 | 2223 | 2042 | 11 | 25 | 6 | 0 | 0 | 0 | 0 | 0 | 0 | 0 | 0 | 0 | 0 | 0
2042 | 11 | 25 | 7 | 1855 | 1211 | 1972 | 602 | 981 | 1571 | 1245 | 367 | 777 | 6703 | 2403 | 2042 | 11 | 25 | 7 | 0 | 0 | 0 | 0 | 0 | 0 | 0 | 0 | 0 | 0 | 0
2042 | 11 | 25 | 8 | 1987 | 1297 | 2112 | 645 | 1051 | 1736 | 1379 | 406 | 861 | 7141 | 2711 | 2042 | 11 | 25 | 8 | 14.9 | 18.4 | 32.4 | 3 | 22.7 | 30.6 | 45.6 | 5.9 | 6.8 | 15.5 | 60
2042 | 11 | 25 | 9 | 2194 | 1432 | 2332 | 712 | 1160 | 1946 | 1569 | 462 | 979 | 7710 | 3144 | 2042 | 11 | 25 | 9 | 62.9 | 78 | 137.2 | 12.8 | 96.3 | 129.9 | 192.8 | 25 | 28.8 | 65.5 | 253.9
2042 | 11 | 25 | 10 | 2367 | 1545 | 2516 | 768 | 1252 | 2141 | 1742 | 513 | 1088 | 8096 | 3482 | 2042 | 11 | 25 | 10 | 111.9 | 138.5 | 244 | 22.7 | 171.1 | 231 | 342.8 | 44.4 | 51.2 | 116.4 | 451.3
2042 | 11 | 25 | 11 | 2544 | 1661 | 2704 | 825 | 1345 | 2328 | 1915 | 564 | 1196 | 8491 | 3827 | 2042 | 11 | 25 | 11 | 141.5 | 175.2 | 308.5 | 28.8 | 216.5 | 292.2 | 433.6 | 56.2 | 64.7 | 147.2 | 570.9
2042 | 11 | 25 | 12 | 2527 | 1650 | 2686 | 820 | 1337 | 2308 | 1895 | 558 | 1183 | 8414 | 3756 | 2042 | 11 | 25 | 12 | 160.5 | 198.8 | 350 | 32.6 | 245.6 | 331.4 | 491.8 | 63.7 | 73.4 | 167 | 647.6
2042 | 11 | 25 | 13 | 2492 | 1627 | 2649 | 809 | 1318 | 2263 | 1856 | 547 | 1159 | 8332 | 3659 | 2042 | 11 | 25 | 13 | 150.8 | 186.8 | 328.9 | 30.7 | 230.9 | 311.5 | 462.3 | 60 | 69 | 156.9 | 608.7
2042 | 11 | 25 | 14 | 2475 | 1616 | 2631 | 803 | 1309 | 2258 | 1839 | 542 | 1148 | 8272 | 3604 | 2042 | 11 | 25 | 14 | 140.9 | 174.5 | 307.2 | 28.7 | 215.6 | 291 | 431.8 | 56 | 64.5 | 146.7 | 568.6
2042 | 11 | 25 | 15 | 2535 | 1655 | 2694 | 822 | 1341 | 2314 | 1895 | 558 | 1183 | 8291 | 3682 | 2042 | 11 | 25 | 15 | 96.1 | 118.9 | 209.4 | 19.5 | 147 | 198.3 | 294.2 | 38.2 | 43.9 | 99.9 | 387.5
2042 | 11 | 25 | 16 | 2539 | 1657 | 2698 | 824 | 1343 | 2316 | 1905 | 561 | 1189 | 8311 | 3663 | 2042 | 11 | 25 | 16 | 38.3 | 47.5 | 83.5 | 7.8 | 58.6 | 79.1 | 117.4 | 15.3 | 17.5 | 39.9 | 154.5
2042 | 11 | 25 | 17 | 2581 | 1685 | 2744 | 838 | 1365 | 2409 | 1965 | 579 | 1227 | 8382 | 3722 | 2042 | 11 | 25 | 17 | 3.2 | 3.9 | 6.9 | 0.6 | 4.9 | 6.6 | 9.8 | 1.3 | 1.5 | 3.3 | 12.9
2042 | 11 | 25 | 18 | 2713 | 1772 | 2884 | 880 | 1435 | 2518 | 2079 | 612 | 1298 | 8667 | 3964 | 2042 | 11 | 25 | 18 | 0 | 0 | 0 | 0 | 0 | 0 | 0 | 0 | 0 | 0 | 0
2042 | 11 | 25 | 19 | 2775 | 1811 | 2949 | 900 | 1467 | 2566 | 2153 | 634 | 1344 | 8829 | 4091 | 2042 | 11 | 25 | 19 | 0 | 0 | 0 | 0 | 0 | 0 | 0 | 0 | 0 | 0 | 0
2042 | 11 | 25 | 20 | 2747 | 1793 | 2919 | 891 | 1453 | 2528 | 2147 | 632 | 1341 | 8826 | 4052 | 2042 | 11 | 25 | 20 | 0 | 0 | 0 | 0 | 0 | 0 | 0 | 0 | 0 | 0 | 0
2042 | 11 | 25 | 21 | 2607 | 1702 | 2771 | 846 | 1379 | 2400 | 2037 | 600 | 1272 | 8649 | 3839 | 2042 | 11 | 25 | 21 | 0 | 0 | 0 | 0 | 0 | 0 | 0 | 0 | 0 | 0 | 0
2042 | 11 | 25 | 22 | 2396 | 1564 | 2547 | 777 | 1267 | 2200 | 1847 | 544 | 1153 | 8377 | 3523 | 2042 | 11 | 25 | 22 | 0 | 0 | 0 | 0 | 0 | 0 | 0 | 0 | 0 | 0 | 0
2042 | 11 | 25 | 23 | 2289 | 1495 | 2433 | 743 | 1211 | 2101 | 1742 | 513 | 1088 | 8227 | 3376 | 2042 | 11 | 25 | 23 | 0 | 0 | 0 | 0 | 0 | 0 | 0 | 0 | 0 | 0 | 0
2042 | 11 | 25 | 24 | 2127 | 1388 | 2260 | 690 | 1125 | 1914 | 1571 | 463 | 981 | 7862 | 3069 | 2042 | 11 | 25 | 24 | 0 | 0 | 0 | 0 | 0 | 0 | 0 | 0 | 0 | 0 | 0
2042 | 11 | 26 | 1 | 1963 | 1281 | 2086 | 637 | 1038 | 1552 | 1346 | 396 | 840 | 7277 | 2731 | 2042 | 11 | 26 | 1 | 0 | 0 | 0 | 0 | 0 | 0 | 0 | 0 | 0 | 0 | 0
2042 | 11 | 26 | 2 | 1891 | 1234 | 2010 | 613 | 1000 | 1475 | 1280 | 377 | 799 | 7001 | 2595 | 2042 | 11 | 26 | 2 | 0 | 0 | 0 | 0 | 0 | 0 | 0 | 0 | 0 | 0 | 0
2042 | 11 | 26 | 3 | 1823 | 1190 | 1937 | 591 | 964 | 1411 | 1222 | 360 | 763 | 6864 | 2489 | 2042 | 11 | 26 | 3 | 0 | 0 | 0 | 0 | 0 | 0 | 0 | 0 | 0 | 0 | 0
2042 | 11 | 26 | 4 | 1796 | 1173 | 1909 | 583 | 950 | 1382 | 1206 | 355 | 753 | 6859 | 2470 | 2042 | 11 | 26 | 4 | 0 | 0 | 0 | 0 | 0 | 0 | 0 | 0 | 0 | 0 | 0
2042 | 11 | 26 | 5 | 1817 | 1186 | 1931 | 589 | 961 | 1396 | 1221 | 360 | 762 | 6991 | 2534 | 2042 | 11 | 26 | 5 | 0 | 0 | 0 | 0 | 0 | 0 | 0 | 0 | 0 | 0 | 0
2042 | 11 | 26 | 6 | 1921 | 1254 | 2042 | 623 | 1016 | 1508 | 1292 | 381 | 807 | 7322 | 2691 | 2042 | 11 | 26 | 6 | 0 | 0 | 0 | 0 | 0 | 0 | 0 | 0 | 0 | 0 | 0
2042 | 11 | 26 | 7 | 2164 | 1413 | 2300 | 702 | 1145 | 1797 | 1492 | 439 | 931 | 8177 | 3103 | 2042 | 11 | 26 | 7 | 0 | 0 | 0 | 0 | 0 | 0 | 0 | 0 | 0 | 0 | 0
2042 | 11 | 26 | 8 | 2602 | 1699 | 2765 | 844 | 1376 | 2226 | 1861 | 548 | 1162 | 9265 | 3837 | 2042 | 11 | 26 | 8 | 12.9 | 16 | 28.2 | 2.6 | 19.8 | 26.7 | 39.7 | 5.1 | 5.9 | 13.5 | 52.1
2042 | 11 | 26 | 9 | 2871 | 1875 | 3052 | 932 | 1518 | 2494 | 2079 | 612 | 1298 | 9717 | 4249 | 2042 | 11 | 26 | 9 | 57.7 | 71.5 | 125.9 | 11.7 | 88.3 | 119.2 | 176.8 | 22.9 | 26.4 | 60.1 | 232.9
2042 | 11 | 26 | 10 | 2975 | 1943 | 3162 | 965 | 1574 | 2576 | 2143 | 631 | 1338 | 9766 | 4308 | 2042 | 11 | 26 | 10 | 117.4 | 145.5 | 256.1 | 23.9 | 179.7 | 242.5 | 360 | 46.7 | 53.7 | 122.2 | 474
2042 | 11 | 26 | 11 | 2893 | 1889 | 3075 | 939 | 1530 | 2477 | 2028 | 597 | 1266 | 9421 | 4078 | 2042 | 11 | 26 | 11 | 148.5 | 183.9 | 323.9 | 30.2 | 227.3 | 306.7 | 455.1 | 59 | 68 | 154.5 | 599.3
2042 | 11 | 26 | 12 | 2720 | 1776 | 2891 | 883 | 1438 | 2281 | 1846 | 544 | 1153 | 9079 | 3731 | 2042 | 11 | 26 | 12 | 154.2 | 191 | 336.3 | 31.4 | 236 | 318.5 | 472.7 | 61.2 | 70.6 | 160.5 | 622.3
2042 | 11 | 26 | 13 | 2804 | 1831 | 2980 | 910 | 1483 | 2355 | 1916 | 564 | 1196 | 9167 | 3885 | 2042 | 11 | 26 | 13 | 160.7 | 199 | 350.4 | 32.7 | 245.9 | 331.8 | 492.4 | 63.9 | 73.5 | 167.2 | 648.4
2042 | 11 | 26 | 14 | 2818 | 1840 | 2995 | 914 | 1490 | 2352 | 1909 | 562 | 1192 | 9095 | 3849 | 2042 | 11 | 26 | 14 | 132.2 | 163.8 | 288.3 | 26.9 | 202.3 | 273 | 405.2 | 52.5 | 60.5 | 137.6 | 533.5
2042 | 11 | 26 | 15 | 2731 | 1783 | 2903 | 886 | 1444 | 2257 | 1844 | 543 | 1151 | 9002 | 3728 | 2042 | 11 | 26 | 15 | 84 | 104.1 | 183.3 | 17.1 | 128.7 | 173.6 | 257.6 | 33.4 | 38.4 | 87.5 | 339.2
2042 | 11 | 26 | 16 | 2842 | 1855 | 3020 | 922 | 1503 | 2378 | 1951 | 575 | 1218 | 9164 | 3959 | 2042 | 11 | 26 | 16 | 33.1 | 41 | 72.2 | 6.7 | 50.6 | 68.4 | 101.4 | 13.1 | 15.2 | 34.5 | 133.6
2042 | 11 | 26 | 17 | 2977 | 1944 | 3164 | 966 | 1574 | 2553 | 2104 | 620 | 1314 | 9519 | 4268 | 2042 | 11 | 26 | 17 | 3.6 | 4.4 | 7.8 | 0.7 | 5.4 | 7.3 | 10.9 | 1.4 | 1.6 | 3.7 | 14.4
2042 | 11 | 26 | 18 | 3187 | 2081 | 3387 | 1034 | 1686 | 2817 | 2300 | 678 | 1436 | 9902 | 4751 | 2042 | 11 | 26 | 18 | 0 | 0 | 0 | 0 | 0 | 0 | 0 | 0 | 0 | 0 | 0
2042 | 11 | 26 | 19 | 3240 | 2115 | 3444 | 1051 | 1714 | 2885 | 2374 | 699 | 1482 | 9930 | 4916 | 2042 | 11 | 26 | 19 | 0 | 0 | 0 | 0 | 0 | 0 | 0 | 0 | 0 | 0 | 0
2042 | 11 | 26 | 20 | 3024 | 1974 | 3214 | 981 | 1599 | 2656 | 2189 | 645 | 1367 | 9476 | 4532 | 2042 | 11 | 26 | 20 | 0 | 0 | 0 | 0 | 0 | 0 | 0 | 0 | 0 | 0 | 0
2042 | 11 | 26 | 21 | 2691 | 1757 | 2861 | 873 | 1423 | 2301 | 1892 | 557 | 1181 | 8868 | 3967 | 2042 | 11 | 26 | 21 | 0 | 0 | 0 | 0 | 0 | 0 | 0 | 0 | 0 | 0 | 0
2042 | 11 | 26 | 22 | 2495 | 1629 | 2652 | 810 | 1320 | 2069 | 1713 | 505 | 1069 | 8404 | 3582 | 2042 | 11 | 26 | 22 | 0 | 0 | 0 | 0 | 0 | 0 | 0 | 0 | 0 | 0 | 0
2042 | 11 | 26 | 23 | 2324 | 1518 | 2470 | 754 | 1229 | 1878 | 1572 | 463 | 981 | 8000 | 3262 | 2042 | 11 | 26 | 23 | 0 | 0 | 0 | 0 | 0 | 0 | 0 | 0 | 0 | 0 | 0
2042 | 11 | 26 | 24 | 2125 | 1387 | 2259 | 690 | 1124 | 1668 | 1407 | 414 | 878 | 7495 | 2888 | 2042 | 11 | 26 | 24 | 0 | 0 | 0 | 0 | 0 | 0 | 0 | 0 | 0 | 0 | 0
2042 | 11 | 27 | 1 | 2139 | 1397 | 2274 | 694 | 1131 | 1487 | 1261 | 371 | 787 | 6896 | 2543 | 2042 | 11 | 27 | 1 | 0 | 0 | 0 | 0 | 0 | 0 | 0 | 0 | 0 | 0 | 0
2042 | 11 | 27 | 2 | 2046 | 1335 | 2174 | 664 | 1082 | 1407 | 1195 | 352 | 746 | 6605 | 2389 | 2042 | 11 | 27 | 2 | 0 | 0 | 0 | 0 | 0 | 0 | 0 | 0 | 0 | 0 | 0
2042 | 11 | 27 | 3 | 1976 | 1290 | 2100 | 641 | 1045 | 1340 | 1133 | 334 | 707 | 6434 | 2266 | 2042 | 11 | 27 | 3 | 0 | 0 | 0 | 0 | 0 | 0 | 0 | 0 | 0 | 0 | 0
2042 | 11 | 27 | 4 | 1948 | 1272 | 2071 | 632 | 1031 | 1314 | 1104 | 325 | 689 | 6401 | 2222 | 2042 | 11 | 27 | 4 | 0 | 0 | 0 | 0 | 0 | 0 | 0 | 0 | 0 | 0 | 0
2042 | 11 | 27 | 5 | 1964 | 1282 | 2087 | 637 | 1039 | 1332 | 1108 | 326 | 692 | 6504 | 2253 | 2042 | 11 | 27 | 5 | 0 | 0 | 0 | 0 | 0 | 0 | 0 | 0 | 0 | 0 | 0
2042 | 11 | 27 | 6 | 2075 | 1355 | 2206 | 673 | 1098 | 1431 | 1188 | 350 | 741 | 6850 | 2422 | 2042 | 11 | 27 | 6 | 0 | 0 | 0 | 0 | 0 | 0 | 0 | 0 | 0 | 0 | 0
2042 | 11 | 27 | 7 | 2332 | 1522 | 2478 | 756 | 1233 | 1701 | 1386 | 408 | 866 | 7727 | 2865 | 2042 | 11 | 27 | 7 | 0 | 0 | 0 | 0 | 0 | 0 | 0 | 0 | 0 | 0 | 0
2042 | 11 | 27 | 8 | 2785 | 1819 | 2960 | 904 | 1473 | 2152 | 1783 | 525 | 1113 | 8874 | 3642 | 2042 | 11 | 27 | 8 | 9.2 | 11.4 | 20 | 1.9 | 14 | 19 | 28 | 3.6 | 4.3 | 9.5 | 36.9
2042 | 11 | 27 | 9 | 3052 | 1993 | 3244 | 990 | 1614 | 2432 | 2054 | 605 | 1283 | 9632 | 4195 | 2042 | 11 | 27 | 9 | 46.4 | 57.5 | 101.2 | 9.4 | 71 | 95.8 | 142.2 | 18.4 | 21.3 | 48.3 | 187.4
2042 | 11 | 27 | 10 | 3152 | 2058 | 3350 | 1023 | 1667 | 2542 | 2148 | 633 | 1341 | 9949 | 4405 | 2042 | 11 | 27 | 10 | 93.6 | 115.9 | 204.1 | 19 | 143.3 | 193.3 | 286.9 | 37.2 | 42.8 | 97.4 | 377.8
2042 | 11 | 27 | 11 | 3053 | 1993 | 3245 | 991 | 1615 | 2457 | 2077 | 612 | 1297 | 9811 | 4258 | 2042 | 11 | 27 | 11 | 141.8 | 175.6 | 309.2 | 28.8 | 216.9 | 292.7 | 434.5 | 56.3 | 64.9 | 147.5 | 572.1
2042 | 11 | 27 | 12 | 2867 | 1872 | 3047 | 930 | 1516 | 2275 | 1912 | 563 | 1194 | 9516 | 3926 | 2042 | 11 | 27 | 12 | 195.5 | 242.1 | 426.2 | 39.8 | 299.1 | 403.5 | 598.9 | 77.6 | 89.4 | 203.4 | 788.7
2042 | 11 | 27 | 13 | 2942 | 1921 | 3127 | 955 | 1556 | 2358 | 1992 | 587 | 1244 | 9631 | 4079 | 2042 | 11 | 27 | 13 | 186.2 | 230.6 | 405.9 | 37.8 | 284.9 | 384.4 | 570.4 | 74 | 85.1 | 193.7 | 751.3
2042 | 11 | 27 | 14 | 2947 | 1924 | 3132 | 956 | 1559 | 2356 | 1998 | 589 | 1248 | 9560 | 4083 | 2042 | 11 | 27 | 14 | 151.5 | 187.7 | 330.4 | 30.8 | 231.9 | 312.8 | 464.3 | 60.2 | 69.4 | 157.7 | 611.5
2042 | 11 | 27 | 15 | 2870 | 1874 | 3050 | 931 | 1518 | 2267 | 1938 | 571 | 1210 | 9487 | 3956 | 2042 | 11 | 27 | 15 | 110 | 136.2 | 239.9 | 22.4 | 168.4 | 227.2 | 337.2 | 43.7 | 50.3 | 114.5 | 444
2042 | 11 | 27 | 16 | 2985 | 1949 | 3173 | 969 | 1579 | 2387 | 2055 | 605 | 1283 | 9699 | 4158 | 2042 | 11 | 27 | 16 | 46.2 | 57.3 | 100.8 | 9.4 | 70.7 | 95.5 | 141.6 | 18.4 | 21.2 | 48.1 | 186.6
2042 | 11 | 27 | 17 | 3154 | 2059 | 3352 | 1023 | 1668 | 2558 | 2210 | 651 | 1380 | 10071 | 4495 | 2042 | 11 | 27 | 17 | 4.6 | 5.7 | 10.1 | 0.9 | 7.1 | 9.5 | 14.1 | 1.9 | 2.1 | 4.8 | 18.7
2042 | 11 | 27 | 18 | 3377 | 2205 | 3589 | 1096 | 1786 | 2785 | 2401 | 707 | 1499 | 10520 | 4995 | 2042 | 11 | 27 | 18 | 0 | 0 | 0 | 0 | 0 | 0 | 0 | 0 | 0 | 0 | 0
2042 | 11 | 27 | 19 | 3423 | 2235 | 3638 | 1110 | 1810 | 2838 | 2470 | 727 | 1542 | 10609 | 5161 | 2042 | 11 | 27 | 19 | 0 | 0 | 0 | 0 | 0 | 0 | 0 | 0 | 0 | 0 | 0
2042 | 11 | 27 | 20 | 3192 | 2084 | 3393 | 1036 | 1688 | 2605 | 2283 | 672 | 1425 | 10198 | 4816 | 2042 | 11 | 27 | 20 | 0 | 0 | 0 | 0 | 0 | 0 | 0 | 0 | 0 | 0 | 0
2042 | 11 | 27 | 21 | 2857 | 1865 | 3036 | 927 | 1511 | 2238 | 1983 | 584 | 1238 | 9657 | 4238 | 2042 | 11 | 27 | 21 | 0 | 0 | 0 | 0 | 0 | 0 | 0 | 0 | 0 | 0 | 0
2042 | 11 | 27 | 22 | 2649 | 1730 | 2816 | 860 | 1401 | 2002 | 1797 | 529 | 1122 | 9240 | 3875 | 2042 | 11 | 27 | 22 | 0 | 0 | 0 | 0 | 0 | 0 | 0 | 0 | 0 | 0 | 0
2042 | 11 | 27 | 23 | 2472 | 1614 | 2627 | 802 | 1307 | 1812 | 1644 | 484 | 1027 | 8863 | 3565 | 2042 | 11 | 27 | 23 | 0 | 0 | 0 | 0 | 0 | 0 | 0 | 0 | 0 | 0 | 0
2042 | 11 | 27 | 24 | 2233 | 1458 | 2373 | 724 | 1181 | 1601 | 1471 | 433 | 918 | 8389 | 3187 | 2042 | 11 | 27 | 24 | 0 | 0 | 0 | 0 | 0 | 0 | 0 | 0 | 0 | 0 | 0
2042 | 11 | 28 | 1 | 2114 | 1380 | 2246 | 686 | 1118 | 1578 | 1370 | 404 | 855 | 7880 | 2833 | 2042 | 11 | 28 | 1 | 0 | 0 | 0 | 0 | 0 | 0 | 0 | 0 | 0 | 0 | 0
2042 | 11 | 28 | 2 | 2029 | 1325 | 2157 | 658 | 1073 | 1504 | 1304 | 384 | 814 | 7605 | 2675 | 2042 | 11 | 28 | 2 | 0 | 0 | 0 | 0 | 0 | 0 | 0 | 0 | 0 | 0 | 0
2042 | 11 | 28 | 3 | 1948 | 1272 | 2070 | 632 | 1030 | 1446 | 1237 | 364 | 772 | 7428 | 2553 | 2042 | 11 | 28 | 3 | 0 | 0 | 0 | 0 | 0 | 0 | 0 | 0 | 0 | 0 | 0
2042 | 11 | 28 | 4 | 1911 | 1248 | 2032 | 620 | 1011 | 1417 | 1206 | 355 | 753 | 7364 | 2496 | 2042 | 11 | 28 | 4 | 0 | 0 | 0 | 0 | 0 | 0 | 0 | 0 | 0 | 0 | 0
2042 | 11 | 28 | 5 | 1932 | 1261 | 2054 | 627 | 1022 | 1436 | 1212 | 357 | 756 | 7416 | 2505 | 2042 | 11 | 28 | 5 | 0 | 0 | 0 | 0 | 0 | 0 | 0 | 0 | 0 | 0 | 0
2042 | 11 | 28 | 6 | 2040 | 1332 | 2169 | 662 | 1079 | 1536 | 1294 | 381 | 808 | 7782 | 2688 | 2042 | 11 | 28 | 6 | 0 | 0 | 0 | 0 | 0 | 0 | 0 | 0 | 0 | 0 | 0
2042 | 11 | 28 | 7 | 2302 | 1503 | 2446 | 747 | 1217 | 1797 | 1501 | 442 | 937 | 8604 | 3141 | 2042 | 11 | 28 | 7 | 0 | 0 | 0 | 0 | 0 | 0 | 0 | 0 | 0 | 0 | 0
2042 | 11 | 28 | 8 | 2761 | 1803 | 2935 | 896 | 1460 | 2205 | 1906 | 562 | 1190 | 9771 | 3950 | 2042 | 11 | 28 | 8 | 14.9 | 18.5 | 32.6 | 3.1 | 22.9 | 30.9 | 45.8 | 5.9 | 6.9 | 15.6 | 60.3
2042 | 11 | 28 | 9 | 3004 | 1961 | 3192 | 975 | 1589 | 2462 | 2174 | 640 | 1357 | 10354 | 4437 | 2042 | 11 | 28 | 9 | 71.9 | 89 | 156.8 | 14.6 | 110 | 148.4 | 220.4 | 28.5 | 32.9 | 74.8 | 290.1
2042 | 11 | 28 | 10 | 3098 | 2023 | 3293 | 1005 | 1639 | 2537 | 2258 | 665 | 1410 | 10569 | 4578 | 2042 | 11 | 28 | 10 | 154.1 | 190.8 | 335.9 | 31.3 | 235.7 | 318 | 472 | 61.2 | 70.5 | 160.3 | 621.5
2042 | 11 | 28 | 11 | 2998 | 1957 | 3187 | 973 | 1586 | 2433 | 2172 | 640 | 1356 | 10409 | 4407 | 2042 | 11 | 28 | 11 | 211.8 | 262.3 | 461.7 | 43.1 | 324 | 437.3 | 648.8 | 84.1 | 96.9 | 220.3 | 854.5
2042 | 11 | 28 | 12 | 2828 | 1847 | 3006 | 918 | 1496 | 2240 | 1994 | 587 | 1245 | 10107 | 4081 | 2042 | 11 | 28 | 12 | 239.8 | 297.1 | 522.9 | 48.8 | 367 | 495.2 | 735 | 95.3 | 109.7 | 249.6 | 967.7
2042 | 11 | 28 | 13 | 2910 | 1900 | 3093 | 944 | 1539 | 2332 | 2077 | 612 | 1297 | 10223 | 4232 | 2042 | 11 | 28 | 13 | 233.2 | 288.8 | 508.4 | 47.4 | 356.8 | 481.4 | 714.6 | 92.7 | 106.7 | 242.6 | 940.9
2042 | 11 | 28 | 14 | 2922 | 1908 | 3105 | 948 | 1545 | 2330 | 2075 | 611 | 1295 | 10112 | 4215 | 2042 | 11 | 28 | 14 | 180.4 | 223.4 | 393.4 | 36.7 | 276 | 372.4 | 552.8 | 71.6 | 82.5 | 187.7 | 727.9
2042 | 11 | 28 | 15 | 2851 | 1861 | 3030 | 925 | 1508 | 2249 | 2005 | 591 | 1252 | 9979 | 4122 | 2042 | 11 | 28 | 15 | 106.3 | 131.6 | 231.7 | 21.6 | 162.6 | 219.4 | 325.7 | 42.2 | 48.6 | 110.6 | 428.8
2042 | 11 | 28 | 16 | 2982 | 1947 | 3170 | 968 | 1577 | 2362 | 2122 | 625 | 1325 | 10147 | 4352 | 2042 | 11 | 28 | 16 | 40.9 | 50.7 | 89.3 | 8.3 | 62.7 | 84.5 | 125.5 | 16.3 | 18.8 | 42.6 | 165.2
2042 | 11 | 28 | 17 | 3169 | 2069 | 3368 | 1028 | 1676 | 2525 | 2251 | 663 | 1406 | 10451 | 4704 | 2042 | 11 | 28 | 17 | 2.9 | 3.6 | 6.3 | 0.6 | 4.4 | 6 | 8.9 | 1.1 | 1.4 | 3 | 11.7
2042 | 11 | 28 | 18 | 3406 | 2224 | 3620 | 1105 | 1802 | 2796 | 2429 | 716 | 1517 | 10821 | 5230 | 2042 | 11 | 28 | 18 | 0 | 0 | 0 | 0 | 0 | 0 | 0 | 0 | 0 | 0 | 0
2042 | 11 | 28 | 19 | 3458 | 2258 | 3675 | 1122 | 1829 | 2869 | 2497 | 736 | 1559 | 10808 | 5416 | 2042 | 11 | 28 | 19 | 0 | 0 | 0 | 0 | 0 | 0 | 0 | 0 | 0 | 0 | 0
2042 | 11 | 28 | 20 | 3238 | 2114 | 3442 | 1051 | 1713 | 2663 | 2316 | 682 | 1446 | 10403 | 5067 | 2042 | 11 | 28 | 20 | 0 | 0 | 0 | 0 | 0 | 0 | 0 | 0 | 0 | 0 | 0
2042 | 11 | 28 | 21 | 2894 | 1889 | 3076 | 939 | 1530 | 2327 | 2003 | 590 | 1251 | 9820 | 4503 | 2042 | 11 | 28 | 21 | 0 | 0 | 0 | 0 | 0 | 0 | 0 | 0 | 0 | 0 | 0
2042 | 11 | 28 | 22 | 2666 | 1741 | 2834 | 865 | 1410 | 2101 | 1829 | 539 | 1142 | 9315 | 4157 | 2042 | 11 | 28 | 22 | 0 | 0 | 0 | 0 | 0 | 0 | 0 | 0 | 0 | 0 | 0
2042 | 11 | 28 | 23 | 2452 | 1601 | 2607 | 796 | 1297 | 1926 | 1667 | 491 | 1041 | 8982 | 3834 | 2042 | 11 | 28 | 23 | 0 | 0 | 0 | 0 | 0 | 0 | 0 | 0 | 0 | 0 | 0
2042 | 11 | 28 | 24 | 2236 | 1460 | 2377 | 726 | 1183 | 1746 | 1496 | 441 | 934 | 8463 | 3417 | 2042 | 11 | 28 | 24 | 0 | 0 | 0 | 0 | 0 | 0 | 0 | 0 | 0 | 0 | 0
2042 | 11 | 29 | 1 | 2033 | 1327 | 2160 | 660 | 1075 | 1499 | 1377 | 405 | 859 | 7927 | 2913 | 2042 | 11 | 29 | 1 | 0 | 0 | 0 | 0 | 0 | 0 | 0 | 0 | 0 | 0 | 0
2042 | 11 | 29 | 2 | 1953 | 1275 | 2075 | 634 | 1033 | 1426 | 1307 | 385 | 816 | 7640 | 2749 | 2042 | 11 | 29 | 2 | 0 | 0 | 0 | 0 | 0 | 0 | 0 | 0 | 0 | 0 | 0
2042 | 11 | 29 | 3 | 1882 | 1229 | 2000 | 611 | 995 | 1365 | 1242 | 366 | 775 | 7469 | 2601 | 2042 | 11 | 29 | 3 | 0 | 0 | 0 | 0 | 0 | 0 | 0 | 0 | 0 | 0 | 0
2042 | 11 | 29 | 4 | 1855 | 1211 | 1971 | 602 | 981 | 1346 | 1218 | 359 | 760 | 7385 | 2542 | 2042 | 11 | 29 | 4 | 0 | 0 | 0 | 0 | 0 | 0 | 0 | 0 | 0 | 0 | 0
2042 | 11 | 29 | 5 | 1873 | 1223 | 1991 | 608 | 991 | 1365 | 1223 | 360 | 764 | 7424 | 2552 | 2042 | 11 | 29 | 5 | 0 | 0 | 0 | 0 | 0 | 0 | 0 | 0 | 0 | 0 | 0
2042 | 11 | 29 | 6 | 1988 | 1298 | 2113 | 645 | 1051 | 1475 | 1299 | 383 | 811 | 7798 | 2722 | 2042 | 11 | 29 | 6 | 0 | 0 | 0 | 0 | 0 | 0 | 0 | 0 | 0 | 0 | 0
2042 | 11 | 29 | 7 | 2267 | 1480 | 2409 | 735 | 1199 | 1720 | 1502 | 442 | 938 | 8631 | 3180 | 2042 | 11 | 29 | 7 | 0 | 0 | 0 | 0 | 0 | 0 | 0 | 0 | 0 | 0 | 0
2042 | 11 | 29 | 8 | 2684 | 1752 | 2853 | 871 | 1420 | 2158 | 1876 | 553 | 1171 | 9725 | 3980 | 2042 | 11 | 29 | 8 | 19.4 | 24 | 42.3 | 3.9 | 29.7 | 40.1 | 59.5 | 7.8 | 8.9 | 20.2 | 78.3
2042 | 11 | 29 | 9 | 2945 | 1922 | 3130 | 955 | 1557 | 2427 | 2121 | 625 | 1324 | 10245 | 4446 | 2042 | 11 | 29 | 9 | 96.2 | 119.2 | 209.8 | 19.6 | 147.3 | 198.7 | 294.9 | 38.2 | 44.1 | 100.2 | 388.2
2042 | 11 | 29 | 10 | 3046 | 1989 | 3237 | 988 | 1611 | 2511 | 2188 | 644 | 1366 | 10374 | 4579 | 2042 | 11 | 29 | 10 | 209.3 | 259.3 | 456.5 | 42.6 | 320.3 | 432.3 | 641.4 | 83.1 | 95.8 | 217.8 | 844.7
2042 | 11 | 29 | 11 | 2966 | 1937 | 3153 | 962 | 1569 | 2392 | 2086 | 615 | 1303 | 10146 | 4379 | 2042 | 11 | 29 | 11 | 287 | 355.5 | 625.9 | 58.4 | 439.2 | 592.7 | 879.6 | 114.1 | 131.3 | 298.6 | 1158.2
2042 | 11 | 29 | 12 | 2787 | 1820 | 2962 | 904 | 1474 | 2197 | 1908 | 562 | 1191 | 9777 | 4069 | 2042 | 11 | 29 | 12 | 326.8 | 404.9 | 712.8 | 66.4 | 500.2 | 674.9 | 1001.7 | 129.8 | 149.5 | 340.1 | 1319
2042 | 11 | 29 | 13 | 2881 | 1881 | 3062 | 935 | 1524 | 2280 | 1980 | 583 | 1236 | 9803 | 4218 | 2042 | 11 | 29 | 13 | 319.8 | 396.1 | 697.2 | 65 | 489.3 | 660.2 | 979.8 | 127 | 146.2 | 332.7 | 1290.1
2042 | 11 | 29 | 14 | 2896 | 1891 | 3078 | 940 | 1532 | 2277 | 1974 | 582 | 1233 | 9647 | 4196 | 2042 | 11 | 29 | 14 | 255.4 | 316.3 | 556.8 | 51.9 | 390.8 | 527.3 | 782.6 | 101.4 | 116.8 | 265.8 | 1030.4
2042 | 11 | 29 | 15 | 2821 | 1842 | 2999 | 915 | 1492 | 2190 | 1903 | 561 | 1188 | 9599 | 4086 | 2042 | 11 | 29 | 15 | 167.1 | 207 | 364.5 | 34 | 255.8 | 345.1 | 512.2 | 66.4 | 76.5 | 173.9 | 674.5
2042 | 11 | 29 | 16 | 2936 | 1917 | 3120 | 953 | 1553 | 2303 | 2029 | 598 | 1267 | 9842 | 4313 | 2042 | 11 | 29 | 16 | 65.2 | 80.8 | 142.3 | 13.3 | 99.8 | 134.7 | 200 | 25.9 | 29.8 | 67.9 | 263.2
2042 | 11 | 29 | 17 | 3089 | 2017 | 3283 | 1002 | 1634 | 2498 | 2182 | 643 | 1362 | 10237 | 4632 | 2042 | 11 | 29 | 17 | 4.7 | 5.9 | 10.3 | 0.9 | 7.2 | 9.8 | 14.5 | 1.9 | 2.1 | 5 | 19.1
2042 | 11 | 29 | 18 | 3348 | 2186 | 3558 | 1086 | 1771 | 2774 | 2410 | 710 | 1505 | 10683 | 5053 | 2042 | 11 | 29 | 18 | 0 | 0 | 0 | 0 | 0 | 0 | 0 | 0 | 0 | 0 | 0
2042 | 11 | 29 | 19 | 3425 | 2236 | 3640 | 1111 | 1811 | 2855 | 2494 | 735 | 1557 | 10766 | 5224 | 2042 | 11 | 29 | 19 | 0 | 0 | 0 | 0 | 0 | 0 | 0 | 0 | 0 | 0 | 0
2042 | 11 | 29 | 20 | 3225 | 2105 | 3427 | 1046 | 1706 | 2641 | 2320 | 683 | 1448 | 10437 | 4902 | 2042 | 11 | 29 | 20 | 0 | 0 | 0 | 0 | 0 | 0 | 0 | 0 | 0 | 0 | 0
2042 | 11 | 29 | 21 | 2873 | 1876 | 3054 | 932 | 1520 | 2301 | 2026 | 597 | 1265 | 9983 | 4364 | 2042 | 11 | 29 | 21 | 0 | 0 | 0 | 0 | 0 | 0 | 0 | 0 | 0 | 0 | 0
2042 | 11 | 29 | 22 | 2653 | 1732 | 2820 | 861 | 1403 | 2090 | 1863 | 549 | 1163 | 9612 | 4029 | 2042 | 11 | 29 | 22 | 0 | 0 | 0 | 0 | 0 | 0 | 0 | 0 | 0 | 0 | 0
2042 | 11 | 29 | 23 | 2458 | 1605 | 2612 | 798 | 1300 | 1899 | 1736 | 511 | 1084 | 9376 | 3744 | 2042 | 11 | 29 | 23 | 0 | 0 | 0 | 0 | 0 | 0 | 0 | 0 | 0 | 0 | 0
2042 | 11 | 29 | 24 | 2247 | 1467 | 2388 | 729 | 1188 | 1691 | 1572 | 463 | 981 | 8828 | 3361 | 2042 | 11 | 29 | 24 | 0 | 0 | 0 | 0 | 0 | 0 | 0 | 0 | 0 | 0 | 0
2042 | 11 | 30 | 1 | 1952 | 1275 | 2075 | 633 | 1032 | 1576 | 1461 | 430 | 912 | 8287 | 3054 | 2042 | 11 | 30 | 1 | 0 | 0 | 0 | 0 | 0 | 0 | 0 | 0 | 0 | 0 | 0
2042 | 11 | 30 | 2 | 1876 | 1225 | 1994 | 609 | 992 | 1494 | 1393 | 410 | 870 | 8077 | 2900 | 2042 | 11 | 30 | 2 | 0 | 0 | 0 | 0 | 0 | 0 | 0 | 0 | 0 | 0 | 0
2042 | 11 | 30 | 3 | 1811 | 1182 | 1925 | 588 | 958 | 1422 | 1329 | 391 | 830 | 7850 | 2764 | 2042 | 11 | 30 | 3 | 0 | 0 | 0 | 0 | 0 | 0 | 0 | 0 | 0 | 0 | 0
2042 | 11 | 30 | 4 | 1788 | 1168 | 1901 | 580 | 946 | 1396 | 1301 | 383 | 812 | 7816 | 2700 | 2042 | 11 | 30 | 4 | 0 | 0 | 0 | 0 | 0 | 0 | 0 | 0 | 0 | 0 | 0
2042 | 11 | 30 | 5 | 1806 | 1179 | 1920 | 586 | 955 | 1407 | 1307 | 385 | 816 | 7842 | 2722 | 2042 | 11 | 30 | 5 | 0 | 0 | 0 | 0 | 0 | 0 | 0 | 0 | 0 | 0 | 0
2042 | 11 | 30 | 6 | 1934 | 1263 | 2056 | 628 | 1023 | 1517 | 1376 | 405 | 859 | 8052 | 2859 | 2042 | 11 | 30 | 6 | 0 | 0 | 0 | 0 | 0 | 0 | 0 | 0 | 0 | 0 | 0
2042 | 11 | 30 | 7 | 2220 | 1450 | 2360 | 720 | 1174 | 1781 | 1553 | 457 | 969 | 8770 | 3271 | 2042 | 11 | 30 | 7 | 0 | 0 | 0 | 0 | 0 | 0 | 0 | 0 | 0 | 0 | 0
2042 | 11 | 30 | 8 | 2667 | 1741 | 2834 | 865 | 1410 | 2228 | 1922 | 566 | 1200 | 9713 | 4039 | 2042 | 11 | 30 | 8 | 10.4 | 12.9 | 22.7 | 2.1 | 15.9 | 21.5 | 31.9 | 4.1 | 4.8 | 10.9 | 42.1
2042 | 11 | 30 | 9 | 2928 | 1911 | 3112 | 950 | 1548 | 2482 | 2164 | 637 | 1351 | 10341 | 4508 | 2042 | 11 | 30 | 9 | 46.7 | 57.9 | 101.8 | 9.5 | 71.4 | 96.5 | 143.1 | 18.5 | 21.4 | 48.6 | 188.4
2042 | 11 | 30 | 10 | 3003 | 1960 | 3191 | 974 | 1588 | 2552 | 2240 | 660 | 1398 | 10513 | 4636 | 2042 | 11 | 30 | 10 | 101.7 | 126 | 221.9 | 20.7 | 155.6 | 210 | 311.8 | 40.4 | 46.6 | 105.8 | 410.4
2042 | 11 | 30 | 11 | 2892 | 1888 | 3074 | 938 | 1530 | 2442 | 2142 | 631 | 1337 | 10301 | 4448 | 2042 | 11 | 30 | 11 | 148.8 | 184.3 | 324.6 | 30.3 | 227.7 | 307.3 | 456 | 59.1 | 68.1 | 154.9 | 600.5
2042 | 11 | 30 | 12 | 2695 | 1759 | 2864 | 874 | 1425 | 2253 | 1977 | 582 | 1234 | 9938 | 4146 | 2042 | 11 | 30 | 12 | 169.4 | 209.8 | 369.3 | 34.5 | 259.2 | 349.8 | 519 | 67.2 | 77.5 | 176.2 | 683.5
2042 | 11 | 30 | 13 | 2776 | 1812 | 2950 | 901 | 1468 | 2331 | 2064 | 608 | 1289 | 9997 | 4297 | 2042 | 11 | 30 | 13 | 166.5 | 206.2 | 363 | 33.8 | 254.8 | 343.8 | 510.2 | 66.1 | 76.1 | 173.3 | 671.8
2042 | 11 | 30 | 14 | 2778 | 1814 | 2953 | 902 | 1469 | 2327 | 2057 | 606 | 1285 | 9860 | 4272 | 2042 | 11 | 30 | 14 | 139.8 | 173.2 | 305 | 28.5 | 214 | 288.7 | 428.6 | 55.6 | 64 | 145.5 | 564.2
2042 | 11 | 30 | 15 | 2687 | 1754 | 2856 | 872 | 1421 | 2240 | 1997 | 588 | 1247 | 9693 | 4159 | 2042 | 11 | 30 | 15 | 96.1 | 119.1 | 209.6 | 19.5 | 147.1 | 198.5 | 294.6 | 38.2 | 43.9 | 100 | 387.8
2042 | 11 | 30 | 16 | 2785 | 1818 | 2960 | 904 | 1473 | 2347 | 2115 | 623 | 1321 | 9793 | 4378 | 2042 | 11 | 30 | 16 | 39.2 | 48.6 | 85.5 | 7.9 | 59.9 | 80.9 | 120.1 | 15.5 | 17.9 | 40.7 | 158
2042 | 11 | 30 | 17 | 2965 | 1936 | 3151 | 962 | 1568 | 2508 | 2257 | 665 | 1409 | 10076 | 4694 | 2042 | 11 | 30 | 17 | 3 | 3.7 | 6.5 | 0.6 | 4.6 | 6.2 | 9.1 | 1.1 | 1.4 | 3.1 | 12
2042 | 11 | 30 | 18 | 3236 | 2113 | 3440 | 1050 | 1712 | 2745 | 2417 | 712 | 1509 | 10493 | 5079 | 2042 | 11 | 30 | 18 | 0 | 0 | 0 | 0 | 0 | 0 | 0 | 0 | 0 | 0 | 0
2042 | 11 | 30 | 19 | 3315 | 2165 | 3524 | 1076 | 1753 | 2782 | 2467 | 727 | 1540 | 10482 | 5211 | 2042 | 11 | 30 | 19 | 0 | 0 | 0 | 0 | 0 | 0 | 0 | 0 | 0 | 0 | 0
2042 | 11 | 30 | 20 | 3116 | 2035 | 3312 | 1011 | 1648 | 2540 | 2266 | 667 | 1414 | 10049 | 4840 | 2042 | 11 | 30 | 20 | 0 | 0 | 0 | 0 | 0 | 0 | 0 | 0 | 0 | 0 | 0
2042 | 11 | 30 | 21 | 2766 | 1806 | 2939 | 897 | 1463 | 2194 | 1959 | 577 | 1223 | 9408 | 4252 | 2042 | 11 | 30 | 21 | 0 | 0 | 0 | 0 | 0 | 0 | 0 | 0 | 0 | 0 | 0
2042 | 11 | 30 | 22 | 2536 | 1656 | 2695 | 823 | 1341 | 1987 | 1788 | 527 | 1116 | 9013 | 3870 | 2042 | 11 | 30 | 22 | 0 | 0 | 0 | 0 | 0 | 0 | 0 | 0 | 0 | 0 | 0
2042 | 11 | 30 | 23 | 2331 | 1522 | 2477 | 756 | 1233 | 1814 | 1654 | 487 | 1033 | 8577 | 3522 | 2042 | 11 | 30 | 23 | 0 | 0 | 0 | 0 | 0 | 0 | 0 | 0 | 0 | 0 | 0
2042 | 11 | 30 | 24 | 2116 | 1381 | 2249 | 687 | 1119 | 1631 | 1494 | 440 | 933 | 8118 | 3131 | 2042 | 11 | 30 | 24 | 0 | 0 | 0 | 0 | 0 | 0 | 0 | 0 | 0 | 0 | 0
2042 | 12 | 1 | 1 | 2028 | 1324 | 2155 | 658 | 1073 | 1720 | 1483 | 437 | 926 | 8089 | 3188 | 2042 | 12 | 1 | 1 | 0 | 0 | 0 | 0 | 0 | 0 | 0 | 0 | 0 | 0 | 0
2042 | 12 | 1 | 2 | 1886 | 1232 | 2005 | 612 | 998 | 1577 | 1365 | 402 | 852 | 7740 | 2907 | 2042 | 12 | 1 | 2 | 0 | 0 | 0 | 0 | 0 | 0 | 0 | 0 | 0 | 0 | 0
2042 | 12 | 1 | 3 | 1811 | 1182 | 1925 | 588 | 958 | 1509 | 1294 | 381 | 808 | 7495 | 2761 | 2042 | 12 | 1 | 3 | 0 | 0 | 0 | 0 | 0 | 0 | 0 | 0 | 0 | 0 | 0
2042 | 12 | 1 | 4 | 1770 | 1156 | 1881 | 574 | 936 | 1472 | 1256 | 370 | 784 | 7410 | 2684 | 2042 | 12 | 1 | 4 | 0 | 0 | 0 | 0 | 0 | 0 | 0 | 0 | 0 | 0 | 0
2042 | 12 | 1 | 5 | 1755 | 1146 | 1865 | 569 | 928 | 1471 | 1258 | 371 | 785 | 7400 | 2673 | 2042 | 12 | 1 | 5 | 0 | 0 | 0 | 0 | 0 | 0 | 0 | 0 | 0 | 0 | 0
2042 | 12 | 1 | 6 | 1784 | 1165 | 1897 | 579 | 944 | 1499 | 1290 | 380 | 805 | 7496 | 2721 | 2042 | 12 | 1 | 6 | 0 | 0 | 0 | 0 | 0 | 0 | 0 | 0 | 0 | 0 | 0
2042 | 12 | 1 | 7 | 1876 | 1225 | 1994 | 609 | 992 | 1617 | 1381 | 407 | 862 | 7811 | 2912 | 2042 | 12 | 1 | 7 | 0 | 0 | 0 | 0 | 0 | 0 | 0 | 0 | 0 | 0 | 0
2042 | 12 | 1 | 8 | 2029 | 1325 | 2157 | 658 | 1073 | 1794 | 1525 | 449 | 952 | 8264 | 3201 | 2042 | 12 | 1 | 8 | 11.9 | 14.7 | 25.9 | 2.4 | 18.2 | 24.5 | 36.4 | 4.8 | 5.4 | 12.3 | 47.9
2042 | 12 | 1 | 9 | 2240 | 1463 | 2381 | 727 | 1185 | 2010 | 1704 | 502 | 1064 | 8644 | 3557 | 2042 | 12 | 1 | 9 | 56.6 | 70 | 123.3 | 11.5 | 86.5 | 116.8 | 173.3 | 22.4 | 25.9 | 58.8 | 228.2
2042 | 12 | 1 | 10 | 2451 | 1600 | 2605 | 795 | 1296 | 2180 | 1859 | 547 | 1160 | 8909 | 3868 | 2042 | 12 | 1 | 10 | 120.1 | 148.7 | 261.8 | 24.4 | 183.7 | 247.9 | 367.9 | 47.7 | 55 | 124.9 | 484.4
2042 | 12 | 1 | 11 | 2648 | 1729 | 2814 | 859 | 1400 | 2363 | 2008 | 591 | 1254 | 9108 | 4164 | 2042 | 12 | 1 | 11 | 161.6 | 200.3 | 352.5 | 32.9 | 247.4 | 333.8 | 495.3 | 64.2 | 74 | 168.2 | 652.4
2042 | 12 | 1 | 12 | 2650 | 1730 | 2817 | 860 | 1402 | 2334 | 1984 | 584 | 1238 | 9062 | 4136 | 2042 | 12 | 1 | 12 | 178.2 | 220.7 | 388.5 | 36.3 | 272.6 | 367.9 | 545.9 | 70.7 | 81.5 | 185.4 | 718.9
2042 | 12 | 1 | 13 | 2645 | 1727 | 2811 | 858 | 1399 | 2273 | 1935 | 570 | 1208 | 8966 | 4050 | 2042 | 12 | 1 | 13 | 168.2 | 208.3 | 366.8 | 34.2 | 257.4 | 347.3 | 515.5 | 66.9 | 77 | 175 | 678.8
2042 | 12 | 1 | 14 | 2656 | 1734 | 2823 | 862 | 1405 | 2245 | 1904 | 561 | 1188 | 8819 | 4010 | 2042 | 12 | 1 | 14 | 137.6 | 170.4 | 300.1 | 28 | 210.6 | 284.2 | 421.7 | 54.7 | 63 | 143.2 | 555.3
2042 | 12 | 1 | 15 | 2727 | 1780 | 2898 | 885 | 1442 | 2292 | 1955 | 576 | 1221 | 8850 | 4135 | 2042 | 12 | 1 | 15 | 96.5 | 119.5 | 210.5 | 19.6 | 147.7 | 199.3 | 295.7 | 38.3 | 44.2 | 100.4 | 389.5
2042 | 12 | 1 | 16 | 2747 | 1793 | 2919 | 891 | 1453 | 2318 | 1960 | 577 | 1224 | 8885 | 4160 | 2042 | 12 | 1 | 16 | 38.2 | 47.3 | 83.3 | 7.8 | 58.5 | 78.9 | 117.1 | 15.2 | 17.5 | 39.8 | 154.2
2042 | 12 | 1 | 17 | 2807 | 1832 | 2983 | 911 | 1484 | 2417 | 2013 | 593 | 1257 | 8993 | 4325 | 2042 | 12 | 1 | 17 | 2.9 | 3.6 | 6.3 | 0.6 | 4.4 | 6 | 8.9 | 1.1 | 1.4 | 3 | 11.7
2042 | 12 | 1 | 18 | 2875 | 1877 | 3055 | 933 | 1520 | 2528 | 2099 | 618 | 1311 | 9425 | 4624 | 2042 | 12 | 1 | 18 | 0 | 0 | 0 | 0 | 0 | 0 | 0 | 0 | 0 | 0 | 0
2042 | 12 | 1 | 19 | 2921 | 1907 | 3105 | 948 | 1545 | 2565 | 2159 | 636 | 1348 | 9599 | 4759 | 2042 | 12 | 1 | 19 | 0 | 0 | 0 | 0 | 0 | 0 | 0 | 0 | 0 | 0 | 0
2042 | 12 | 1 | 20 | 2881 | 1881 | 3062 | 935 | 1524 | 2537 | 2139 | 630 | 1335 | 9638 | 4738 | 2042 | 12 | 1 | 20 | 0 | 0 | 0 | 0 | 0 | 0 | 0 | 0 | 0 | 0 | 0
2042 | 12 | 1 | 21 | 2722 | 1777 | 2893 | 883 | 1440 | 2402 | 2017 | 594 | 1259 | 9369 | 4500 | 2042 | 12 | 1 | 21 | 0 | 0 | 0 | 0 | 0 | 0 | 0 | 0 | 0 | 0 | 0
2042 | 12 | 1 | 22 | 2492 | 1627 | 2649 | 809 | 1318 | 2207 | 1842 | 543 | 1150 | 8938 | 4094 | 2042 | 12 | 1 | 22 | 0 | 0 | 0 | 0 | 0 | 0 | 0 | 0 | 0 | 0 | 0
2042 | 12 | 1 | 23 | 2354 | 1537 | 2502 | 764 | 1245 | 2097 | 1766 | 520 | 1103 | 8583 | 3826 | 2042 | 12 | 1 | 23 | 0 | 0 | 0 | 0 | 0 | 0 | 0 | 0 | 0 | 0 | 0
2042 | 12 | 1 | 24 | 2157 | 1408 | 2293 | 700 | 1141 | 1911 | 1605 | 473 | 1002 | 8000 | 3377 | 2042 | 12 | 1 | 24 | 0 | 0 | 0 | 0 | 0 | 0 | 0 | 0 | 0 | 0 | 0
2042 | 12 | 2 | 1 | 2095 | 1368 | 2227 | 680 | 1108 | 1630 | 1395 | 411 | 871 | 7463 | 2921 | 2042 | 12 | 2 | 1 | 0 | 0 | 0 | 0 | 0 | 0 | 0 | 0 | 0 | 0 | 0
2042 | 12 | 2 | 2 | 1953 | 1275 | 2076 | 634 | 1033 | 1477 | 1266 | 373 | 790 | 7003 | 2626 | 2042 | 12 | 2 | 2 | 0 | 0 | 0 | 0 | 0 | 0 | 0 | 0 | 0 | 0 | 0
2042 | 12 | 2 | 3 | 1866 | 1218 | 1983 | 605 | 987 | 1395 | 1179 | 347 | 736 | 6663 | 2438 | 2042 | 12 | 2 | 3 | 0 | 0 | 0 | 0 | 0 | 0 | 0 | 0 | 0 | 0 | 0
2042 | 12 | 2 | 4 | 1816 | 1186 | 1930 | 589 | 960 | 1345 | 1130 | 333 | 706 | 6444 | 2319 | 2042 | 12 | 2 | 4 | 0 | 0 | 0 | 0 | 0 | 0 | 0 | 0 | 0 | 0 | 0
2042 | 12 | 2 | 5 | 1797 | 1174 | 1910 | 583 | 951 | 1333 | 1107 | 326 | 691 | 6307 | 2250 | 2042 | 12 | 2 | 5 | 0 | 0 | 0 | 0 | 0 | 0 | 0 | 0 | 0 | 0 | 0
2042 | 12 | 2 | 6 | 1812 | 1183 | 1926 | 588 | 958 | 1367 | 1121 | 330 | 700 | 6313 | 2245 | 2042 | 12 | 2 | 6 | 0 | 0 | 0 | 0 | 0 | 0 | 0 | 0 | 0 | 0 | 0
2042 | 12 | 2 | 7 | 1915 | 1250 | 2035 | 621 | 1013 | 1478 | 1199 | 353 | 749 | 6476 | 2367 | 2042 | 12 | 2 | 7 | 0 | 0 | 0 | 0 | 0 | 0 | 0 | 0 | 0 | 0 | 0
2042 | 12 | 2 | 8 | 2063 | 1347 | 2193 | 669 | 1091 | 1645 | 1337 | 394 | 835 | 6837 | 2612 | 2042 | 12 | 2 | 8 | 15.4 | 19 | 33.5 | 3.1 | 23.5 | 31.6 | 47.1 | 6.1 | 7 | 16 | 61.8
2042 | 12 | 2 | 9 | 2260 | 1475 | 2402 | 733 | 1195 | 1883 | 1542 | 454 | 963 | 7431 | 3044 | 2042 | 12 | 2 | 9 | 77.1 | 95.5 | 168.1 | 15.7 | 118 | 159.2 | 236.3 | 30.7 | 35.3 | 80.3 | 311.2
2042 | 12 | 2 | 10 | 2462 | 1607 | 2616 | 799 | 1302 | 2088 | 1718 | 506 | 1072 | 7917 | 3438 | 2042 | 12 | 2 | 10 | 168.4 | 208.6 | 367.3 | 34.3 | 257.7 | 347.8 | 516.1 | 66.9 | 77 | 175.2 | 679.6
2042 | 12 | 2 | 11 | 2657 | 1735 | 2824 | 862 | 1405 | 2293 | 1893 | 557 | 1182 | 8380 | 3843 | 2042 | 12 | 2 | 11 | 216.1 | 267.6 | 471.2 | 43.9 | 330.6 | 446.1 | 662.2 | 85.9 | 98.9 | 224.9 | 871.9
2042 | 12 | 2 | 12 | 2646 | 1727 | 2812 | 858 | 1399 | 2289 | 1882 | 554 | 1175 | 8452 | 3865 | 2042 | 12 | 2 | 12 | 225.6 | 279.5 | 492.1 | 45.9 | 345.3 | 465.9 | 691.4 | 89.6 | 103.3 | 234.8 | 910.5
2042 | 12 | 2 | 13 | 2621 | 1711 | 2786 | 851 | 1386 | 2262 | 1854 | 546 | 1157 | 8408 | 3824 | 2042 | 12 | 2 | 13 | 228.7 | 283.3 | 498.8 | 46.5 | 350 | 472.3 | 700.9 | 90.9 | 104.7 | 238 | 923
2042 | 12 | 2 | 14 | 2619 | 1710 | 2784 | 850 | 1385 | 2268 | 1852 | 545 | 1156 | 8367 | 3799 | 2042 | 12 | 2 | 14 | 175.1 | 216.8 | 381.8 | 35.6 | 267.9 | 361.4 | 536.5 | 69.5 | 80.1 | 182.2 | 706.4
2042 | 12 | 2 | 15 | 2693 | 1758 | 2863 | 874 | 1424 | 2354 | 1929 | 568 | 1204 | 8468 | 3902 | 2042 | 12 | 2 | 15 | 99.4 | 123.2 | 216.8 | 20.2 | 152.1 | 205.3 | 304.6 | 39.4 | 45.5 | 103.4 | 401.2
2042 | 12 | 2 | 16 | 2711 | 1770 | 2882 | 880 | 1434 | 2376 | 1941 | 572 | 1212 | 8497 | 3920 | 2042 | 12 | 2 | 16 | 38.9 | 48.2 | 84.8 | 7.9 | 59.5 | 80.3 | 119.2 | 15.4 | 17.8 | 40.5 | 157
2042 | 12 | 2 | 17 | 2804 | 1831 | 2980 | 910 | 1483 | 2451 | 1988 | 586 | 1241 | 8594 | 4027 | 2042 | 12 | 2 | 17 | 2.7 | 3.4 | 5.9 | 0.6 | 4.1 | 5.6 | 8.3 | 1.1 | 1.3 | 2.8 | 10.9
2042 | 12 | 2 | 18 | 2894 | 1889 | 3076 | 939 | 1530 | 2513 | 2028 | 597 | 1266 | 8742 | 4142 | 2042 | 12 | 2 | 18 | 0 | 0 | 0 | 0 | 0 | 0 | 0 | 0 | 0 | 0 | 0
2042 | 12 | 2 | 19 | 2937 | 1918 | 3122 | 953 | 1554 | 2530 | 2056 | 606 | 1284 | 8801 | 4207 | 2042 | 12 | 2 | 19 | 0 | 0 | 0 | 0 | 0 | 0 | 0 | 0 | 0 | 0 | 0
2042 | 12 | 2 | 20 | 2910 | 1900 | 3093 | 944 | 1539 | 2480 | 2028 | 597 | 1266 | 8696 | 4122 | 2042 | 12 | 2 | 20 | 0 | 0 | 0 | 0 | 0 | 0 | 0 | 0 | 0 | 0 | 0
2042 | 12 | 2 | 21 | 2752 | 1797 | 2925 | 893 | 1456 | 2329 | 1906 | 562 | 1190 | 8482 | 3879 | 2042 | 12 | 2 | 21 | 0 | 0 | 0 | 0 | 0 | 0 | 0 | 0 | 0 | 0 | 0
2042 | 12 | 2 | 22 | 2525 | 1649 | 2684 | 819 | 1335 | 2120 | 1728 | 509 | 1079 | 8106 | 3474 | 2042 | 12 | 2 | 22 | 0 | 0 | 0 | 0 | 0 | 0 | 0 | 0 | 0 | 0 | 0
2042 | 12 | 2 | 23 | 2388 | 1559 | 2538 | 775 | 1263 | 2010 | 1644 | 484 | 1027 | 7821 | 3250 | 2042 | 12 | 2 | 23 | 0 | 0 | 0 | 0 | 0 | 0 | 0 | 0 | 0 | 0 | 0
2042 | 12 | 2 | 24 | 2195 | 1433 | 2333 | 712 | 1161 | 1804 | 1492 | 439 | 931 | 7294 | 2872 | 2042 | 12 | 2 | 24 | 0 | 0 | 0 | 0 | 0 | 0 | 0 | 0 | 0 | 0 | 0
2042 | 12 | 3 | 1 | 1828 | 1193 | 1942 | 593 | 967 | 1457 | 1273 | 375 | 795 | 6793 | 2411 | 2042 | 12 | 3 | 1 | 0 | 0 | 0 | 0 | 0 | 0 | 0 | 0 | 0 | 0 | 0
2042 | 12 | 3 | 2 | 1730 | 1129 | 1839 | 561 | 915 | 1384 | 1203 | 354 | 751 | 6553 | 2264 | 2042 | 12 | 3 | 2 | 0 | 0 | 0 | 0 | 0 | 0 | 0 | 0 | 0 | 0 | 0
2042 | 12 | 3 | 3 | 1651 | 1078 | 1754 | 536 | 873 | 1312 | 1135 | 334 | 709 | 6310 | 2115 | 2042 | 12 | 3 | 3 | 0 | 0 | 0 | 0 | 0 | 0 | 0 | 0 | 0 | 0 | 0
2042 | 12 | 3 | 4 | 1616 | 1055 | 1717 | 524 | 854 | 1284 | 1109 | 327 | 692 | 6206 | 2055 | 2042 | 12 | 3 | 4 | 0 | 0 | 0 | 0 | 0 | 0 | 0 | 0 | 0 | 0 | 0
2042 | 12 | 3 | 5 | 1626 | 1062 | 1728 | 528 | 860 | 1297 | 1111 | 327 | 694 | 6221 | 2073 | 2042 | 12 | 3 | 5 | 0 | 0 | 0 | 0 | 0 | 0 | 0 | 0 | 0 | 0 | 0
2042 | 12 | 3 | 6 | 1734 | 1132 | 1843 | 563 | 917 | 1397 | 1185 | 349 | 740 | 6434 | 2214 | 2042 | 12 | 3 | 6 | 0 | 0 | 0 | 0 | 0 | 0 | 0 | 0 | 0 | 0 | 0
2042 | 12 | 3 | 7 | 2004 | 1309 | 2130 | 650 | 1060 | 1642 | 1380 | 407 | 862 | 7062 | 2650 | 2042 | 12 | 3 | 7 | 0 | 0 | 0 | 0 | 0 | 0 | 0 | 0 | 0 | 0 | 0
2042 | 12 | 3 | 8 | 2487 | 1624 | 2643 | 807 | 1315 | 2091 | 1773 | 522 | 1107 | 7973 | 3469 | 2042 | 12 | 3 | 8 | 13 | 16.2 | 28.4 | 2.6 | 20 | 26.9 | 39.9 | 5.1 | 6 | 13.6 | 52.6
2042 | 12 | 3 | 9 | 2777 | 1813 | 2952 | 901 | 1469 | 2369 | 2015 | 594 | 1258 | 8652 | 3996 | 2042 | 12 | 3 | 9 | 67.7 | 83.9 | 147.8 | 13.8 | 103.7 | 139.9 | 207.6 | 26.9 | 31.1 | 70.5 | 273.4
2042 | 12 | 3 | 10 | 2886 | 1884 | 3067 | 936 | 1526 | 2469 | 2080 | 613 | 1299 | 8962 | 4165 | 2042 | 12 | 3 | 10 | 149.8 | 185.5 | 326.6 | 30.5 | 229.2 | 309.3 | 459 | 59.5 | 68.5 | 155.8 | 604.3
2042 | 12 | 3 | 11 | 2822 | 1843 | 3000 | 916 | 1493 | 2380 | 1975 | 582 | 1233 | 8886 | 4007 | 2042 | 12 | 3 | 11 | 211.2 | 261.5 | 460.4 | 42.9 | 323.1 | 436 | 647.1 | 83.9 | 96.7 | 219.8 | 852
2042 | 12 | 3 | 12 | 2658 | 1735 | 2825 | 862 | 1406 | 2203 | 1806 | 532 | 1128 | 8711 | 3729 | 2042 | 12 | 3 | 12 | 247.8 | 307 | 540.5 | 50.4 | 379.3 | 511.7 | 759.5 | 98.4 | 113.4 | 257.9 | 1000
2042 | 12 | 3 | 13 | 2769 | 1808 | 2943 | 898 | 1464 | 2299 | 1891 | 557 | 1180 | 8857 | 3896 | 2042 | 12 | 3 | 13 | 226.7 | 280.8 | 494.3 | 46.1 | 346.9 | 468.1 | 694.7 | 90 | 103.7 | 235.9 | 914.8
2042 | 12 | 3 | 14 | 2796 | 1826 | 2972 | 907 | 1479 | 2304 | 1902 | 560 | 1188 | 8847 | 3912 | 2042 | 12 | 3 | 14 | 167.6 | 207.5 | 365.3 | 34 | 256.4 | 345.9 | 513.5 | 66.6 | 76.6 | 174.4 | 676.1
2042 | 12 | 3 | 15 | 2716 | 1773 | 2887 | 881 | 1436 | 2218 | 1826 | 538 | 1140 | 8728 | 3799 | 2042 | 12 | 3 | 15 | 120.1 | 148.7 | 261.8 | 24.4 | 183.7 | 247.9 | 367.9 | 47.7 | 55 | 124.9 | 484.4
2042 | 12 | 3 | 16 | 2834 | 1850 | 3012 | 919 | 1499 | 2351 | 1942 | 572 | 1213 | 8953 | 4060 | 2042 | 12 | 3 | 16 | 45.3 | 56.2 | 98.9 | 9.2 | 69.4 | 93.7 | 139 | 18 | 20.8 | 47.2 | 183
2042 | 12 | 3 | 17 | 2980 | 1945 | 3167 | 967 | 1576 | 2527 | 2123 | 625 | 1326 | 9297 | 4387 | 2042 | 12 | 3 | 17 | 2.6 | 3.2 | 5.7 | 0.5 | 4 | 5.4 | 8 | 1 | 1.3 | 2.7 | 10.5
2042 | 12 | 3 | 18 | 3229 | 2108 | 3432 | 1048 | 1708 | 2772 | 2350 | 692 | 1467 | 9906 | 4819 | 2042 | 12 | 3 | 18 | 0 | 0 | 0 | 0 | 0 | 0 | 0 | 0 | 0 | 0 | 0
2042 | 12 | 3 | 19 | 3294 | 2150 | 3501 | 1069 | 1742 | 2834 | 2433 | 717 | 1519 | 10030 | 4967 | 2042 | 12 | 3 | 19 | 0 | 0 | 0 | 0 | 0 | 0 | 0 | 0 | 0 | 0 | 0
2042 | 12 | 3 | 20 | 3080 | 2011 | 3274 | 999 | 1629 | 2626 | 2259 | 665 | 1410 | 9655 | 4608 | 2042 | 12 | 3 | 20 | 0 | 0 | 0 | 0 | 0 | 0 | 0 | 0 | 0 | 0 | 0
2042 | 12 | 3 | 21 | 2744 | 1791 | 2916 | 890 | 1451 | 2266 | 1967 | 579 | 1228 | 9103 | 4005 | 2042 | 12 | 3 | 21 | 0 | 0 | 0 | 0 | 0 | 0 | 0 | 0 | 0 | 0 | 0
2042 | 12 | 3 | 22 | 2519 | 1645 | 2677 | 817 | 1332 | 2040 | 1799 | 530 | 1123 | 8746 | 3640 | 2042 | 12 | 3 | 22 | 0 | 0 | 0 | 0 | 0 | 0 | 0 | 0 | 0 | 0 | 0
2042 | 12 | 3 | 23 | 2315 | 1511 | 2460 | 751 | 1224 | 1831 | 1648 | 485 | 1029 | 8438 | 3296 | 2042 | 12 | 3 | 23 | 0 | 0 | 0 | 0 | 0 | 0 | 0 | 0 | 0 | 0 | 0
2042 | 12 | 3 | 24 | 2119 | 1384 | 2252 | 688 | 1121 | 1627 | 1484 | 437 | 927 | 8077 | 2907 | 2042 | 12 | 3 | 24 | 0 | 0 | 0 | 0 | 0 | 0 | 0 | 0 | 0 | 0 | 0
2042 | 12 | 4 | 1 | 2161 | 1411 | 2296 | 701 | 1143 | 1554 | 1349 | 397 | 842 | 7390 | 2673 | 2042 | 12 | 4 | 1 | 0 | 0 | 0 | 0 | 0 | 0 | 0 | 0 | 0 | 0 | 0
2042 | 12 | 4 | 2 | 2070 | 1352 | 2200 | 672 | 1095 | 1477 | 1287 | 379 | 803 | 7130 | 2504 | 2042 | 12 | 4 | 2 | 0 | 0 | 0 | 0 | 0 | 0 | 0 | 0 | 0 | 0 | 0
2042 | 12 | 4 | 3 | 1997 | 1304 | 2122 | 648 | 1056 | 1400 | 1225 | 361 | 765 | 6956 | 2363 | 2042 | 12 | 4 | 3 | 0 | 0 | 0 | 0 | 0 | 0 | 0 | 0 | 0 | 0 | 0
2042 | 12 | 4 | 4 | 1969 | 1285 | 2093 | 639 | 1041 | 1379 | 1209 | 356 | 755 | 6927 | 2324 | 2042 | 12 | 4 | 4 | 0 | 0 | 0 | 0 | 0 | 0 | 0 | 0 | 0 | 0 | 0
2042 | 12 | 4 | 5 | 1981 | 1293 | 2105 | 643 | 1048 | 1405 | 1224 | 361 | 764 | 7056 | 2367 | 2042 | 12 | 4 | 5 | 0 | 0 | 0 | 0 | 0 | 0 | 0 | 0 | 0 | 0 | 0
2042 | 12 | 4 | 6 | 2100 | 1371 | 2232 | 681 | 1111 | 1525 | 1313 | 387 | 820 | 7434 | 2557 | 2042 | 12 | 4 | 6 | 0 | 0 | 0 | 0 | 0 | 0 | 0 | 0 | 0 | 0 | 0
2042 | 12 | 4 | 7 | 2380 | 1554 | 2529 | 772 | 1259 | 1808 | 1514 | 446 | 945 | 8339 | 3016 | 2042 | 12 | 4 | 7 | 0 | 0 | 0 | 0 | 0 | 0 | 0 | 0 | 0 | 0 | 0
2042 | 12 | 4 | 8 | 2838 | 1853 | 3016 | 921 | 1501 | 2255 | 1906 | 561 | 1190 | 9576 | 3886 | 2042 | 12 | 4 | 8 | 12.7 | 15.7 | 27.5 | 2.6 | 19.4 | 26.1 | 38.7 | 5 | 5.8 | 13.1 | 51.1
2042 | 12 | 4 | 9 | 3114 | 2033 | 3310 | 1010 | 1647 | 2533 | 2161 | 637 | 1349 | 10265 | 4434 | 2042 | 12 | 4 | 9 | 62.2 | 77.1 | 135.7 | 12.7 | 95.3 | 128.5 | 190.8 | 24.7 | 28.4 | 64.8 | 251.2
2042 | 12 | 4 | 10 | 3224 | 2105 | 3427 | 1046 | 1705 | 2626 | 2244 | 661 | 1401 | 10543 | 4635 | 2042 | 12 | 4 | 10 | 135.4 | 167.7 | 295.3 | 27.5 | 207.2 | 279.6 | 414.9 | 53.8 | 62 | 140.9 | 546.4
2042 | 12 | 4 | 11 | 3129 | 2043 | 3326 | 1015 | 1655 | 2543 | 2152 | 634 | 1343 | 10456 | 4490 | 2042 | 12 | 4 | 11 | 195 | 241.6 | 425.3 | 39.7 | 298.4 | 402.7 | 597.7 | 77.5 | 89.3 | 202.9 | 787
2042 | 12 | 4 | 12 | 2952 | 1927 | 3137 | 958 | 1561 | 2354 | 1973 | 581 | 1232 | 10186 | 4185 | 2042 | 12 | 4 | 12 | 217.8 | 269.8 | 475 | 44.3 | 333.4 | 449.8 | 667.5 | 86.5 | 99.7 | 226.7 | 878.9
2042 | 12 | 4 | 13 | 3039 | 1984 | 3230 | 986 | 1607 | 2446 | 2055 | 605 | 1283 | 10317 | 4339 | 2042 | 12 | 4 | 13 | 196.4 | 243.2 | 428.3 | 39.9 | 300.5 | 405.5 | 601.9 | 78 | 89.9 | 204.4 | 792.5
2042 | 12 | 4 | 14 | 3054 | 1994 | 3246 | 991 | 1615 | 2456 | 2049 | 604 | 1279 | 10169 | 4364 | 2042 | 12 | 4 | 14 | 174.9 | 216.7 | 381.6 | 35.6 | 267.8 | 361.3 | 536.1 | 69.5 | 80 | 182.1 | 706
2042 | 12 | 4 | 15 | 2976 | 1943 | 3163 | 966 | 1574 | 2366 | 1979 | 583 | 1236 | 10090 | 4270 | 2042 | 12 | 4 | 15 | 124.2 | 153.8 | 270.8 | 25.2 | 190.1 | 256.4 | 380.6 | 49.3 | 56.8 | 129.2 | 501.2
2042 | 12 | 4 | 16 | 3073 | 2006 | 3266 | 997 | 1625 | 2487 | 2097 | 618 | 1309 | 10346 | 4516 | 2042 | 12 | 4 | 16 | 50.1 | 62 | 109.2 | 10.2 | 76.7 | 103.5 | 153.5 | 19.9 | 22.9 | 52.1 | 202.1
2042 | 12 | 4 | 17 | 3224 | 2105 | 3427 | 1046 | 1705 | 2698 | 2244 | 661 | 1401 | 10683 | 4876 | 2042 | 12 | 4 | 17 | 3.3 | 4.1 | 7.2 | 0.6 | 5 | 6.8 | 10 | 1.3 | 1.5 | 3.4 | 13.2
2042 | 12 | 4 | 18 | 3497 | 2283 | 3717 | 1135 | 1849 | 2955 | 2489 | 733 | 1554 | 11224 | 5398 | 2042 | 12 | 4 | 18 | 0 | 0 | 0 | 0 | 0 | 0 | 0 | 0 | 0 | 0 | 0
2042 | 12 | 4 | 19 | 3560 | 2325 | 3784 | 1155 | 1883 | 3016 | 2576 | 759 | 1608 | 11284 | 5577 | 2042 | 12 | 4 | 19 | 0 | 0 | 0 | 0 | 0 | 0 | 0 | 0 | 0 | 0 | 0
2042 | 12 | 4 | 20 | 3360 | 2193 | 3571 | 1090 | 1777 | 2801 | 2406 | 709 | 1502 | 10879 | 5245 | 2042 | 12 | 4 | 20 | 0 | 0 | 0 | 0 | 0 | 0 | 0 | 0 | 0 | 0 | 0
2042 | 12 | 4 | 21 | 3010 | 1965 | 3200 | 977 | 1592 | 2452 | 2125 | 626 | 1327 | 10482 | 4715 | 2042 | 12 | 4 | 21 | 0 | 0 | 0 | 0 | 0 | 0 | 0 | 0 | 0 | 0 | 0
2042 | 12 | 4 | 22 | 2788 | 1820 | 2963 | 905 | 1474 | 2235 | 1948 | 574 | 1216 | 10165 | 4405 | 2042 | 12 | 4 | 22 | 0 | 0 | 0 | 0 | 0 | 0 | 0 | 0 | 0 | 0 | 0
2042 | 12 | 4 | 23 | 2570 | 1678 | 2732 | 834 | 1359 | 2021 | 1800 | 530 | 1124 | 9991 | 4095 | 2042 | 12 | 4 | 23 | 0 | 0 | 0 | 0 | 0 | 0 | 0 | 0 | 0 | 0 | 0
2042 | 12 | 4 | 24 | 2337 | 1526 | 2484 | 758 | 1236 | 1805 | 1633 | 481 | 1019 | 9445 | 3664 | 2042 | 12 | 4 | 24 | 0 | 0 | 0 | 0 | 0 | 0 | 0 | 0 | 0 | 0 | 0
2042 | 12 | 5 | 1 | 2125 | 1387 | 2259 | 690 | 1124 | 1764 | 1491 | 439 | 931 | 8930 | 3437 | 2042 | 12 | 5 | 1 | 0 | 0 | 0 | 0 | 0 | 0 | 0 | 0 | 0 | 0 | 0
2042 | 12 | 5 | 2 | 2042 | 1333 | 2170 | 662 | 1080 | 1675 | 1427 | 420 | 891 | 8632 | 3259 | 2042 | 12 | 5 | 2 | 0 | 0 | 0 | 0 | 0 | 0 | 0 | 0 | 0 | 0 | 0
2042 | 12 | 5 | 3 | 1965 | 1283 | 2088 | 637 | 1039 | 1595 | 1360 | 400 | 849 | 8376 | 3107 | 2042 | 12 | 5 | 3 | 0 | 0 | 0 | 0 | 0 | 0 | 0 | 0 | 0 | 0 | 0
2042 | 12 | 5 | 4 | 1933 | 1262 | 2055 | 627 | 1023 | 1562 | 1335 | 393 | 833 | 8270 | 3031 | 2042 | 12 | 5 | 4 | 0 | 0 | 0 | 0 | 0 | 0 | 0 | 0 | 0 | 0 | 0
2042 | 12 | 5 | 5 | 1951 | 1274 | 2073 | 633 | 1032 | 1573 | 1351 | 398 | 843 | 8295 | 3041 | 2042 | 12 | 5 | 5 | 0 | 0 | 0 | 0 | 0 | 0 | 0 | 0 | 0 | 0 | 0
2042 | 12 | 5 | 6 | 2072 | 1353 | 2203 | 672 | 1096 | 1670 | 1421 | 419 | 887 | 8551 | 3172 | 2042 | 12 | 5 | 6 | 0 | 0 | 0 | 0 | 0 | 0 | 0 | 0 | 0 | 0 | 0
2042 | 12 | 5 | 7 | 2351 | 1535 | 2498 | 763 | 1243 | 1923 | 1631 | 480 | 1018 | 9328 | 3609 | 2042 | 12 | 5 | 7 | 0 | 0 | 0 | 0 | 0 | 0 | 0 | 0 | 0 | 0 | 0
2042 | 12 | 5 | 8 | 2844 | 1857 | 3023 | 923 | 1504 | 2371 | 2007 | 591 | 1253 | 10473 | 4363 | 2042 | 12 | 5 | 8 | 12.9 | 16 | 28.2 | 2.6 | 19.8 | 26.7 | 39.7 | 5.1 | 5.9 | 13.5 | 52.1
2042 | 12 | 5 | 9 | 3116 | 2034 | 3312 | 1011 | 1648 | 2635 | 2256 | 665 | 1409 | 11058 | 4834 | 2042 | 12 | 5 | 9 | 68.9 | 85.3 | 150.3 | 14 | 105.4 | 142.3 | 211.1 | 27.4 | 31.6 | 71.7 | 278.1
2042 | 12 | 5 | 10 | 3204 | 2092 | 3405 | 1040 | 1694 | 2714 | 2327 | 685 | 1453 | 11171 | 4961 | 2042 | 12 | 5 | 10 | 158.3 | 196 | 345.2 | 32.2 | 242.2 | 326.8 | 485.1 | 62.9 | 72.4 | 164.7 | 638.7
2042 | 12 | 5 | 11 | 3105 | 2027 | 3301 | 1008 | 1642 | 2601 | 2229 | 657 | 1392 | 10996 | 4755 | 2042 | 12 | 5 | 11 | 229.3 | 284 | 500.1 | 46.6 | 350.9 | 473.5 | 702.7 | 91 | 104.9 | 238.6 | 925.3
2042 | 12 | 5 | 12 | 2913 | 1902 | 3096 | 945 | 1541 | 2400 | 2042 | 601 | 1275 | 10793 | 4416 | 2042 | 12 | 5 | 12 | 270.3 | 334.9 | 589.5 | 55 | 413.7 | 558.2 | 828.4 | 107.4 | 123.7 | 281.3 | 1090.7
2042 | 12 | 5 | 13 | 2992 | 1954 | 3180 | 971 | 1583 | 2463 | 2100 | 619 | 1311 | 10897 | 4550 | 2042 | 12 | 5 | 13 | 271.3 | 336 | 591.6 | 55.1 | 415.2 | 560.1 | 831.4 | 107.8 | 124.1 | 282.3 | 1094.7
2042 | 12 | 5 | 14 | 2997 | 1957 | 3185 | 972 | 1585 | 2456 | 2094 | 617 | 1307 | 10817 | 4521 | 2042 | 12 | 5 | 14 | 230 | 284.9 | 501.5 | 46.8 | 351.9 | 474.9 | 704.8 | 91.4 | 105.2 | 239.3 | 928
2042 | 12 | 5 | 15 | 2910 | 1900 | 3093 | 944 | 1539 | 2376 | 2016 | 594 | 1258 | 10699 | 4382 | 2042 | 12 | 5 | 15 | 148.7 | 184.2 | 324.3 | 30.3 | 227.6 | 307.1 | 455.8 | 59.1 | 68 | 154.7 | 600.1
2042 | 12 | 5 | 16 | 3030 | 1978 | 3221 | 983 | 1603 | 2491 | 2129 | 627 | 1329 | 10934 | 4593 | 2042 | 12 | 5 | 16 | 59.1 | 73.2 | 128.8 | 12 | 90.4 | 122 | 181.1 | 23.4 | 27 | 61.4 | 238.3
2042 | 12 | 5 | 17 | 3211 | 2096 | 3413 | 1042 | 1698 | 2672 | 2289 | 674 | 1429 | 11184 | 4944 | 2042 | 12 | 5 | 17 | 3.9 | 4.9 | 8.7 | 0.8 | 6.1 | 8.2 | 12.1 | 1.6 | 1.8 | 4.1 | 16
2042 | 12 | 5 | 18 | 3495 | 2282 | 3714 | 1134 | 1848 | 2975 | 2508 | 739 | 1566 | 11625 | 5493 | 2042 | 12 | 5 | 18 | 0 | 0 | 0 | 0 | 0 | 0 | 0 | 0 | 0 | 0 | 0
2042 | 12 | 5 | 19 | 3567 | 2329 | 3792 | 1157 | 1887 | 3046 | 2579 | 760 | 1610 | 11691 | 5673 | 2042 | 12 | 5 | 19 | 0 | 0 | 0 | 0 | 0 | 0 | 0 | 0 | 0 | 0 | 0
2042 | 12 | 5 | 20 | 3363 | 2196 | 3574 | 1091 | 1779 | 2842 | 2398 | 706 | 1497 | 11301 | 5308 | 2042 | 12 | 5 | 20 | 0 | 0 | 0 | 0 | 0 | 0 | 0 | 0 | 0 | 0 | 0
2042 | 12 | 5 | 21 | 3021 | 1972 | 3211 | 980 | 1598 | 2499 | 2106 | 620 | 1315 | 10696 | 4751 | 2042 | 12 | 5 | 21 | 0 | 0 | 0 | 0 | 0 | 0 | 0 | 0 | 0 | 0 | 0
2042 | 12 | 5 | 22 | 2800 | 1828 | 2976 | 908 | 1481 | 2278 | 1944 | 573 | 1214 | 10328 | 4397 | 2042 | 12 | 5 | 22 | 0 | 0 | 0 | 0 | 0 | 0 | 0 | 0 | 0 | 0 | 0
2042 | 12 | 5 | 23 | 2576 | 1682 | 2737 | 836 | 1362 | 2076 | 1815 | 535 | 1133 | 9941 | 4058 | 2042 | 12 | 5 | 23 | 0 | 0 | 0 | 0 | 0 | 0 | 0 | 0 | 0 | 0 | 0
2042 | 12 | 5 | 24 | 2329 | 1521 | 2476 | 756 | 1232 | 1846 | 1652 | 487 | 1032 | 9348 | 3638 | 2042 | 12 | 5 | 24 | 0 | 0 | 0 | 0 | 0 | 0 | 0 | 0 | 0 | 0 | 0
2042 | 12 | 6 | 1 | 2115 | 1381 | 2248 | 686 | 1119 | 1705 | 1520 | 448 | 949 | 8711 | 3397 | 2042 | 12 | 6 | 1 | 0 | 0 | 0 | 0 | 0 | 0 | 0 | 0 | 0 | 0 | 0
2042 | 12 | 6 | 2 | 2021 | 1320 | 2148 | 656 | 1069 | 1617 | 1441 | 425 | 900 | 8431 | 3217 | 2042 | 12 | 6 | 2 | 0 | 0 | 0 | 0 | 0 | 0 | 0 | 0 | 0 | 0 | 0
2042 | 12 | 6 | 3 | 1949 | 1273 | 2072 | 632 | 1031 | 1537 | 1364 | 402 | 852 | 8172 | 3060 | 2042 | 12 | 6 | 3 | 0 | 0 | 0 | 0 | 0 | 0 | 0 | 0 | 0 | 0 | 0
2042 | 12 | 6 | 4 | 1914 | 1250 | 2034 | 621 | 1012 | 1504 | 1328 | 391 | 829 | 8072 | 2983 | 2042 | 12 | 6 | 4 | 0 | 0 | 0 | 0 | 0 | 0 | 0 | 0 | 0 | 0 | 0
2042 | 12 | 6 | 5 | 1930 | 1260 | 2051 | 626 | 1021 | 1517 | 1327 | 391 | 828 | 8104 | 2996 | 2042 | 12 | 6 | 5 | 0 | 0 | 0 | 0 | 0 | 0 | 0 | 0 | 0 | 0 | 0
2042 | 12 | 6 | 6 | 2026 | 1323 | 2153 | 657 | 1072 | 1614 | 1381 | 407 | 862 | 8268 | 3096 | 2042 | 12 | 6 | 6 | 0 | 0 | 0 | 0 | 0 | 0 | 0 | 0 | 0 | 0 | 0
2042 | 12 | 6 | 7 | 2296 | 1499 | 2440 | 745 | 1214 | 1867 | 1545 | 455 | 965 | 8968 | 3487 | 2042 | 12 | 6 | 7 | 0 | 0 | 0 | 0 | 0 | 0 | 0 | 0 | 0 | 0 | 0
2042 | 12 | 6 | 8 | 2756 | 1799 | 2929 | 894 | 1457 | 2315 | 1920 | 566 | 1199 | 10056 | 4253 | 2042 | 12 | 6 | 8 | 7.7 | 9.6 | 16.8 | 1.6 | 11.8 | 16 | 23.7 | 3 | 3.5 | 8 | 31.2
2042 | 12 | 6 | 9 | 3020 | 1972 | 3210 | 980 | 1597 | 2575 | 2185 | 644 | 1364 | 10618 | 4705 | 2042 | 12 | 6 | 9 | 43.1 | 53.3 | 93.8 | 8.7 | 65.9 | 88.9 | 131.8 | 17.2 | 19.7 | 44.8 | 173.7
2042 | 12 | 6 | 10 | 3112 | 2032 | 3308 | 1010 | 1646 | 2659 | 2287 | 674 | 1428 | 10756 | 4822 | 2042 | 12 | 6 | 10 | 99.9 | 123.7 | 217.8 | 20.3 | 152.8 | 206.3 | 306.1 | 39.7 | 45.7 | 103.9 | 403
2042 | 12 | 6 | 11 | 3015 | 1969 | 3205 | 978 | 1595 | 2546 | 2206 | 650 | 1377 | 10569 | 4593 | 2042 | 12 | 6 | 11 | 145 | 179.6 | 316.1 | 29.5 | 221.9 | 299.3 | 444.2 | 57.6 | 66.4 | 150.8 | 584.9
2042 | 12 | 6 | 12 | 2821 | 1842 | 2999 | 915 | 1492 | 2354 | 2062 | 607 | 1287 | 10367 | 4303 | 2042 | 12 | 6 | 12 | 180.4 | 223.4 | 393.4 | 36.7 | 276 | 372.4 | 552.8 | 71.6 | 82.5 | 187.7 | 727.9
2042 | 12 | 6 | 13 | 2903 | 1895 | 3085 | 942 | 1535 | 2428 | 2164 | 637 | 1351 | 10461 | 4460 | 2042 | 12 | 6 | 13 | 204.9 | 253.8 | 446.8 | 41.7 | 313.5 | 423.1 | 627.9 | 81.4 | 93.8 | 213.2 | 826.8
2042 | 12 | 6 | 14 | 2910 | 1900 | 3093 | 944 | 1539 | 2428 | 2163 | 637 | 1351 | 10449 | 4471 | 2042 | 12 | 6 | 14 | 191 | 236.6 | 416.5 | 38.8 | 292.3 | 394.4 | 585.2 | 75.9 | 87.4 | 198.8 | 770.7
2042 | 12 | 6 | 15 | 2816 | 1839 | 2993 | 914 | 1489 | 2351 | 2103 | 619 | 1313 | 10382 | 4338 | 2042 | 12 | 6 | 15 | 127.5 | 157.9 | 278 | 26 | 195.1 | 263.2 | 390.6 | 50.6 | 58.3 | 132.7 | 514.4
2042 | 12 | 6 | 16 | 2923 | 1908 | 3106 | 948 | 1546 | 2468 | 2219 | 654 | 1385 | 10615 | 4556 | 2042 | 12 | 6 | 16 | 50.3 | 62.3 | 109.6 | 10.2 | 77 | 103.8 | 154.1 | 20 | 23 | 52.3 | 202.9
2042 | 12 | 6 | 17 | 3089 | 2017 | 3283 | 1002 | 1634 | 2653 | 2366 | 697 | 1477 | 10967 | 4909 | 2042 | 12 | 6 | 17 | 3.6 | 4.6 | 8 | 0.7 | 5.6 | 7.6 | 11.3 | 1.5 | 1.6 | 3.8 | 14.7
2042 | 12 | 6 | 18 | 3376 | 2204 | 3589 | 1096 | 1786 | 2958 | 2561 | 754 | 1599 | 11499 | 5430 | 2042 | 12 | 6 | 18 | 0 | 0 | 0 | 0 | 0 | 0 | 0 | 0 | 0 | 0 | 0
2042 | 12 | 6 | 19 | 3435 | 2243 | 3651 | 1115 | 1817 | 3032 | 2627 | 774 | 1640 | 11556 | 5596 | 2042 | 12 | 6 | 19 | 0 | 0 | 0 | 0 | 0 | 0 | 0 | 0 | 0 | 0 | 0
2042 | 12 | 6 | 20 | 3223 | 2104 | 3426 | 1046 | 1705 | 2828 | 2434 | 717 | 1520 | 11236 | 5219 | 2042 | 12 | 6 | 20 | 0 | 0 | 0 | 0 | 0 | 0 | 0 | 0 | 0 | 0 | 0
2042 | 12 | 6 | 21 | 2894 | 1889 | 3076 | 939 | 1530 | 2485 | 2115 | 623 | 1321 | 10607 | 4579 | 2042 | 12 | 6 | 21 | 0 | 0 | 0 | 0 | 0 | 0 | 0 | 0 | 0 | 0 | 0
2042 | 12 | 6 | 22 | 2704 | 1765 | 2874 | 877 | 1430 | 2266 | 1933 | 569 | 1207 | 10085 | 4187 | 2042 | 12 | 6 | 22 | 0 | 0 | 0 | 0 | 0 | 0 | 0 | 0 | 0 | 0 | 0
2042 | 12 | 6 | 23 | 2503 | 1634 | 2661 | 812 | 1324 | 2063 | 1779 | 524 | 1111 | 9595 | 3796 | 2042 | 12 | 6 | 23 | 0 | 0 | 0 | 0 | 0 | 0 | 0 | 0 | 0 | 0 | 0
2042 | 12 | 6 | 24 | 2293 | 1497 | 2437 | 744 | 1212 | 1829 | 1609 | 474 | 1005 | 8950 | 3341 | 2042 | 12 | 6 | 24 | 0 | 0 | 0 | 0 | 0 | 0 | 0 | 0 | 0 | 0 | 0
2042 | 12 | 7 | 1 | 2162 | 1412 | 2298 | 702 | 1144 | 1675 | 1483 | 437 | 926 | 8298 | 3120 | 2042 | 12 | 7 | 1 | 0 | 0 | 0 | 0 | 0 | 0 | 0 | 0 | 0 | 0 | 0
2042 | 12 | 7 | 2 | 2069 | 1351 | 2200 | 671 | 1094 | 1603 | 1407 | 415 | 879 | 7953 | 2924 | 2042 | 12 | 7 | 2 | 0 | 0 | 0 | 0 | 0 | 0 | 0 | 0 | 0 | 0 | 0
2042 | 12 | 7 | 3 | 2000 | 1306 | 2125 | 649 | 1058 | 1525 | 1346 | 396 | 840 | 7731 | 2799 | 2042 | 12 | 7 | 3 | 0 | 0 | 0 | 0 | 0 | 0 | 0 | 0 | 0 | 0 | 0
2042 | 12 | 7 | 4 | 1976 | 1290 | 2101 | 641 | 1045 | 1493 | 1318 | 388 | 823 | 7690 | 2749 | 2042 | 12 | 7 | 4 | 0 | 0 | 0 | 0 | 0 | 0 | 0 | 0 | 0 | 0 | 0
2042 | 12 | 7 | 5 | 1994 | 1302 | 2120 | 647 | 1055 | 1503 | 1329 | 391 | 830 | 7757 | 2793 | 2042 | 12 | 7 | 5 | 0 | 0 | 0 | 0 | 0 | 0 | 0 | 0 | 0 | 0 | 0
2042 | 12 | 7 | 6 | 2120 | 1384 | 2253 | 688 | 1121 | 1607 | 1412 | 416 | 882 | 8142 | 2979 | 2042 | 12 | 7 | 6 | 0 | 0 | 0 | 0 | 0 | 0 | 0 | 0 | 0 | 0 | 0
2042 | 12 | 7 | 7 | 2404 | 1570 | 2555 | 780 | 1271 | 1814 | 1628 | 480 | 1016 | 9045 | 3465 | 2042 | 12 | 7 | 7 | 0 | 0 | 0 | 0 | 0 | 0 | 0 | 0 | 0 | 0 | 0
2042 | 12 | 7 | 8 | 2869 | 1873 | 3049 | 931 | 1517 | 2267 | 2013 | 593 | 1257 | 10303 | 4289 | 2042 | 12 | 7 | 8 | 13.3 | 16.5 | 29 | 2.7 | 20.4 | 27.5 | 40.8 | 5.3 | 6.1 | 13.8 | 53.8
2042 | 12 | 7 | 9 | 3145 | 2053 | 3343 | 1020 | 1663 | 2596 | 2257 | 665 | 1409 | 10878 | 4747 | 2042 | 12 | 7 | 9 | 70.9 | 87.9 | 154.7 | 14.4 | 108.6 | 146.4 | 217.4 | 28.2 | 32.4 | 73.8 | 286.3
2042 | 12 | 7 | 10 | 3254 | 2125 | 3459 | 1056 | 1721 | 2725 | 2325 | 685 | 1452 | 10997 | 4842 | 2042 | 12 | 7 | 10 | 158.3 | 196.2 | 345.4 | 32.2 | 242.4 | 327 | 485.3 | 62.9 | 72.5 | 164.8 | 639
2042 | 12 | 7 | 11 | 3158 | 2062 | 3357 | 1025 | 1670 | 2653 | 2221 | 654 | 1387 | 10765 | 4611 | 2042 | 12 | 7 | 11 | 212.2 | 262.9 | 462.8 | 43.1 | 324.8 | 438.3 | 650.3 | 84.3 | 97.2 | 220.9 | 856.3
2042 | 12 | 7 | 12 | 2984 | 1948 | 3171 | 968 | 1578 | 2467 | 2049 | 603 | 1279 | 10505 | 4287 | 2042 | 12 | 7 | 12 | 226.4 | 280.4 | 493.7 | 46.1 | 346.4 | 467.5 | 693.8 | 89.9 | 103.5 | 235.6 | 913.6
2042 | 12 | 7 | 13 | 3073 | 2006 | 3266 | 997 | 1625 | 2558 | 2128 | 627 | 1328 | 10601 | 4429 | 2042 | 12 | 7 | 13 | 216.1 | 267.6 | 471.2 | 43.9 | 330.6 | 446.1 | 662.2 | 85.9 | 98.9 | 224.9 | 871.9
2042 | 12 | 7 | 14 | 3089 | 2017 | 3284 | 1002 | 1634 | 2560 | 2125 | 626 | 1327 | 10507 | 4423 | 2042 | 12 | 7 | 14 | 184.6 | 228.6 | 402.6 | 37.5 | 282.5 | 381.2 | 565.8 | 73.4 | 84.5 | 192.1 | 745
2042 | 12 | 7 | 15 | 3009 | 1965 | 3198 | 976 | 1591 | 2481 | 2065 | 608 | 1289 | 10388 | 4298 | 2042 | 12 | 7 | 15 | 120.5 | 149.3 | 262.8 | 24.5 | 184.4 | 248.9 | 369.4 | 47.8 | 55.1 | 125.4 | 486.4
2042 | 12 | 7 | 16 | 3101 | 2024 | 3296 | 1006 | 1640 | 2619 | 2175 | 641 | 1358 | 10641 | 4536 | 2042 | 12 | 7 | 16 | 45.3 | 56.1 | 98.7 | 9.2 | 69.2 | 93.5 | 138.7 | 18 | 20.7 | 47.1 | 182.7
2042 | 12 | 7 | 17 | 3249 | 2121 | 3453 | 1054 | 1718 | 2802 | 2331 | 687 | 1455 | 11005 | 4912 | 2042 | 12 | 7 | 17 | 2.8 | 3.4 | 6.1 | 0.6 | 4.3 | 5.8 | 8.5 | 1.1 | 1.3 | 2.9 | 11.2
2042 | 12 | 7 | 18 | 3518 | 2297 | 3739 | 1141 | 1860 | 3059 | 2581 | 760 | 1611 | 11565 | 5501 | 2042 | 12 | 7 | 18 | 0 | 0 | 0 | 0 | 0 | 0 | 0 | 0 | 0 | 0 | 0
2042 | 12 | 7 | 19 | 3577 | 2335 | 3801 | 1160 | 1892 | 3136 | 2679 | 789 | 1672 | 11674 | 5699 | 2042 | 12 | 7 | 19 | 0 | 0 | 0 | 0 | 0 | 0 | 0 | 0 | 0 | 0 | 0
2042 | 12 | 7 | 20 | 3369 | 2200 | 3581 | 1093 | 1782 | 2920 | 2504 | 738 | 1564 | 11304 | 5348 | 2042 | 12 | 7 | 20 | 0 | 0 | 0 | 0 | 0 | 0 | 0 | 0 | 0 | 0 | 0
2042 | 12 | 7 | 21 | 3030 | 1978 | 3220 | 983 | 1602 | 2559 | 2221 | 654 | 1387 | 10839 | 4792 | 2042 | 12 | 7 | 21 | 0 | 0 | 0 | 0 | 0 | 0 | 0 | 0 | 0 | 0 | 0
2042 | 12 | 7 | 22 | 2813 | 1836 | 2990 | 913 | 1488 | 2345 | 2057 | 606 | 1284 | 10528 | 4468 | 2042 | 12 | 7 | 22 | 0 | 0 | 0 | 0 | 0 | 0 | 0 | 0 | 0 | 0 | 0
2042 | 12 | 7 | 23 | 2603 | 1699 | 2766 | 844 | 1377 | 2149 | 1911 | 563 | 1193 | 10130 | 4141 | 2042 | 12 | 7 | 23 | 0 | 0 | 0 | 0 | 0 | 0 | 0 | 0 | 0 | 0 | 0
2042 | 12 | 7 | 24 | 2369 | 1547 | 2518 | 769 | 1253 | 1939 | 1731 | 510 | 1080 | 9636 | 3730 | 2042 | 12 | 7 | 24 | 0 | 0 | 0 | 0 | 0 | 0 | 0 | 0 | 0 | 0 | 0
2042 | 12 | 8 | 1 | 2288 | 1494 | 2432 | 742 | 1210 | 1889 | 1698 | 500 | 1060 | 9490 | 3727 | 2042 | 12 | 8 | 1 | 0 | 0 | 0 | 0 | 0 | 0 | 0 | 0 | 0 | 0 | 0
2042 | 12 | 8 | 2 | 2138 | 1396 | 2272 | 694 | 1130 | 1744 | 1571 | 463 | 981 | 9187 | 3454 | 2042 | 12 | 8 | 2 | 0 | 0 | 0 | 0 | 0 | 0 | 0 | 0 | 0 | 0 | 0
2042 | 12 | 8 | 3 | 2066 | 1349 | 2196 | 670 | 1092 | 1660 | 1491 | 439 | 931 | 8922 | 3282 | 2042 | 12 | 8 | 3 | 0 | 0 | 0 | 0 | 0 | 0 | 0 | 0 | 0 | 0 | 0
2042 | 12 | 8 | 4 | 2018 | 1317 | 2145 | 655 | 1067 | 1619 | 1446 | 426 | 903 | 8765 | 3190 | 2042 | 12 | 8 | 4 | 0 | 0 | 0 | 0 | 0 | 0 | 0 | 0 | 0 | 0 | 0
2042 | 12 | 8 | 5 | 1993 | 1301 | 2118 | 647 | 1054 | 1608 | 1422 | 419 | 888 | 8694 | 3161 | 2042 | 12 | 8 | 5 | 0 | 0 | 0 | 0 | 0 | 0 | 0 | 0 | 0 | 0 | 0
2042 | 12 | 8 | 6 | 2005 | 1309 | 2132 | 651 | 1061 | 1641 | 1445 | 426 | 902 | 8721 | 3204 | 2042 | 12 | 8 | 6 | 0 | 0 | 0 | 0 | 0 | 0 | 0 | 0 | 0 | 0 | 0
2042 | 12 | 8 | 7 | 2098 | 1370 | 2230 | 681 | 1110 | 1741 | 1519 | 447 | 948 | 8928 | 3402 | 2042 | 12 | 8 | 7 | 0 | 0 | 0 | 0 | 0 | 0 | 0 | 0 | 0 | 0 | 0
2042 | 12 | 8 | 8 | 2237 | 1461 | 2378 | 726 | 1183 | 1904 | 1650 | 486 | 1030 | 9327 | 3732 | 2042 | 12 | 8 | 8 | 7.2 | 8.9 | 15.6 | 1.4 | 10.9 | 14.8 | 21.9 | 2.9 | 3.3 | 7.4 | 28.9
2042 | 12 | 8 | 9 | 2449 | 1599 | 2602 | 794 | 1295 | 2131 | 1839 | 542 | 1148 | 9765 | 4152 | 2042 | 12 | 8 | 9 | 42.1 | 52.1 | 91.8 | 8.6 | 64.4 | 86.9 | 129 | 16.7 | 19.3 | 43.8 | 169.7
2042 | 12 | 8 | 10 | 2658 | 1735 | 2825 | 862 | 1406 | 2336 | 2016 | 594 | 1259 | 10130 | 4528 | 2042 | 12 | 8 | 10 | 99 | 122.7 | 215.9 | 20.2 | 151.5 | 204.5 | 303.4 | 39.3 | 45.3 | 103.1 | 399.5
2042 | 12 | 8 | 11 | 2855 | 1864 | 3034 | 926 | 1510 | 2517 | 2186 | 644 | 1365 | 10381 | 4839 | 2042 | 12 | 8 | 11 | 139.7 | 173.1 | 304.7 | 28.4 | 213.8 | 288.5 | 428.2 | 55.5 | 64 | 145.4 | 563.9
2042 | 12 | 8 | 12 | 2849 | 1860 | 3028 | 924 | 1507 | 2498 | 2184 | 643 | 1364 | 10461 | 4817 | 2042 | 12 | 8 | 12 | 167.1 | 207 | 364.5 | 34 | 255.8 | 345.1 | 512.2 | 66.4 | 76.5 | 173.9 | 674.5
2042 | 12 | 8 | 13 | 2834 | 1850 | 3012 | 920 | 1499 | 2462 | 2158 | 636 | 1347 | 10428 | 4739 | 2042 | 12 | 8 | 13 | 169.4 | 209.8 | 369.3 | 34.5 | 259.2 | 349.8 | 519 | 67.2 | 77.5 | 176.2 | 683.5
2042 | 12 | 8 | 14 | 2838 | 1853 | 3017 | 921 | 1501 | 2443 | 2150 | 633 | 1342 | 10340 | 4685 | 2042 | 12 | 8 | 14 | 142.6 | 176.7 | 311 | 29 | 218.3 | 294.5 | 437.1 | 56.7 | 65.2 | 148.4 | 575.6
2042 | 12 | 8 | 15 | 2888 | 1885 | 3069 | 937 | 1527 | 2496 | 2211 | 651 | 1381 | 10424 | 4776 | 2042 | 12 | 8 | 15 | 99.6 | 123.4 | 217.2 | 20.2 | 152.4 | 205.7 | 305.3 | 39.6 | 45.6 | 103.6 | 401.9
2042 | 12 | 8 | 16 | 2882 | 1882 | 3064 | 935 | 1524 | 2500 | 2232 | 657 | 1393 | 10464 | 4794 | 2042 | 12 | 8 | 16 | 39.3 | 48.6 | 85.7 | 8 | 60.1 | 81.1 | 120.3 | 15.7 | 18 | 40.9 | 158.5
2042 | 12 | 8 | 17 | 2960 | 1933 | 3146 | 960 | 1566 | 2590 | 2280 | 672 | 1424 | 10638 | 4974 | 2042 | 12 | 8 | 17 | 2.2 | 2.7 | 4.9 | 0.4 | 3.4 | 4.6 | 6.8 | 0.9 | 1 | 2.3 | 9
2042 | 12 | 8 | 18 | 3061 | 1998 | 3253 | 993 | 1619 | 2723 | 2336 | 688 | 1458 | 11050 | 5213 | 2042 | 12 | 8 | 18 | 0 | 0 | 0 | 0 | 0 | 0 | 0 | 0 | 0 | 0 | 0
2042 | 12 | 8 | 19 | 3096 | 2021 | 3290 | 1004 | 1637 | 2785 | 2370 | 698 | 1479 | 11185 | 5319 | 2042 | 12 | 8 | 19 | 0 | 0 | 0 | 0 | 0 | 0 | 0 | 0 | 0 | 0 | 0
2042 | 12 | 8 | 20 | 3066 | 2002 | 3259 | 995 | 1622 | 2757 | 2340 | 689 | 1461 | 11160 | 5245 | 2042 | 12 | 8 | 20 | 0 | 0 | 0 | 0 | 0 | 0 | 0 | 0 | 0 | 0 | 0
2042 | 12 | 8 | 21 | 2910 | 1900 | 3093 | 944 | 1539 | 2609 | 2209 | 651 | 1379 | 10878 | 4975 | 2042 | 12 | 8 | 21 | 0 | 0 | 0 | 0 | 0 | 0 | 0 | 0 | 0 | 0 | 0
2042 | 12 | 8 | 22 | 2680 | 1750 | 2849 | 870 | 1418 | 2383 | 1997 | 588 | 1247 | 10449 | 4584 | 2042 | 12 | 8 | 22 | 0 | 0 | 0 | 0 | 0 | 0 | 0 | 0 | 0 | 0 | 0
2042 | 12 | 8 | 23 | 2547 | 1663 | 2707 | 826 | 1347 | 2232 | 1883 | 555 | 1175 | 10101 | 4356 | 2042 | 12 | 8 | 23 | 0 | 0 | 0 | 0 | 0 | 0 | 0 | 0 | 0 | 0 | 0
2042 | 12 | 8 | 24 | 2363 | 1543 | 2512 | 767 | 1250 | 2022 | 1708 | 503 | 1066 | 9627 | 3982 | 2042 | 12 | 8 | 24 | 0 | 0 | 0 | 0 | 0 | 0 | 0 | 0 | 0 | 0 | 0
2042 | 12 | 9 | 1 | 2184 | 1426 | 2322 | 709 | 1155 | 1766 | 1601 | 471 | 999 | 9102 | 3624 | 2042 | 12 | 9 | 1 | 0 | 0 | 0 | 0 | 0 | 0 | 0 | 0 | 0 | 0 | 0
2042 | 12 | 9 | 2 | 2048 | 1337 | 2176 | 664 | 1083 | 1636 | 1471 | 433 | 918 | 8670 | 3321 | 2042 | 12 | 9 | 2 | 0 | 0 | 0 | 0 | 0 | 0 | 0 | 0 | 0 | 0 | 0
2042 | 12 | 9 | 3 | 1968 | 1285 | 2092 | 639 | 1041 | 1556 | 1404 | 413 | 876 | 8399 | 3170 | 2042 | 12 | 9 | 3 | 0 | 0 | 0 | 0 | 0 | 0 | 0 | 0 | 0 | 0 | 0
2042 | 12 | 9 | 4 | 1922 | 1255 | 2043 | 624 | 1016 | 1523 | 1369 | 403 | 855 | 8326 | 3087 | 2042 | 12 | 9 | 4 | 0 | 0 | 0 | 0 | 0 | 0 | 0 | 0 | 0 | 0 | 0
2042 | 12 | 9 | 5 | 1911 | 1248 | 2032 | 620 | 1011 | 1511 | 1366 | 402 | 853 | 8291 | 3080 | 2042 | 12 | 9 | 5 | 0 | 0 | 0 | 0 | 0 | 0 | 0 | 0 | 0 | 0 | 0
2042 | 12 | 9 | 6 | 1935 | 1263 | 2056 | 628 | 1023 | 1551 | 1387 | 409 | 866 | 8363 | 3129 | 2042 | 12 | 9 | 6 | 0 | 0 | 0 | 0 | 0 | 0 | 0 | 0 | 0 | 0 | 0
2042 | 12 | 9 | 7 | 2048 | 1337 | 2176 | 664 | 1083 | 1673 | 1469 | 433 | 917 | 8726 | 3321 | 2042 | 12 | 9 | 7 | 0 | 0 | 0 | 0 | 0 | 0 | 0 | 0 | 0 | 0 | 0
2042 | 12 | 9 | 8 | 2208 | 1442 | 2347 | 716 | 1168 | 1844 | 1603 | 472 | 1001 | 9170 | 3613 | 2042 | 12 | 9 | 8 | 8.4 | 10.4 | 18.3 | 1.7 | 12.9 | 17.3 | 25.7 | 3.4 | 3.9 | 8.7 | 33.9
2042 | 12 | 9 | 9 | 2391 | 1561 | 2541 | 776 | 1264 | 2082 | 1795 | 529 | 1121 | 9712 | 4034 | 2042 | 12 | 9 | 9 | 52.2 | 64.7 | 113.9 | 10.6 | 79.9 | 107.8 | 160 | 20.8 | 23.9 | 54.3 | 210.6
2042 | 12 | 9 | 10 | 2575 | 1681 | 2737 | 836 | 1362 | 2264 | 1957 | 576 | 1222 | 10103 | 4365 | 2042 | 12 | 9 | 10 | 116.3 | 144 | 253.6 | 23.7 | 177.9 | 240.1 | 356.3 | 46.2 | 53.2 | 121 | 469.2
2042 | 12 | 9 | 11 | 2757 | 1800 | 2930 | 894 | 1458 | 2459 | 2118 | 624 | 1322 | 10400 | 4656 | 2042 | 12 | 9 | 11 | 148.4 | 183.9 | 323.7 | 30.2 | 227.1 | 306.5 | 454.9 | 59 | 67.9 | 154.5 | 599
2042 | 12 | 9 | 12 | 2741 | 1790 | 2913 | 889 | 1450 | 2431 | 2087 | 615 | 1303 | 10273 | 4583 | 2042 | 12 | 9 | 12 | 166.6 | 206.5 | 363.5 | 33.9 | 255 | 344.1 | 510.7 | 66.2 | 76.3 | 173.4 | 672.6
2042 | 12 | 9 | 13 | 2712 | 1771 | 2883 | 880 | 1434 | 2382 | 2043 | 602 | 1275 | 10066 | 4443 | 2042 | 12 | 9 | 13 | 166.5 | 206.2 | 363 | 33.8 | 254.8 | 343.8 | 510.2 | 66.1 | 76.1 | 173.3 | 671.8
2042 | 12 | 9 | 14 | 2706 | 1766 | 2876 | 878 | 1431 | 2349 | 2019 | 595 | 1260 | 9764 | 4333 | 2042 | 12 | 9 | 14 | 146.7 | 181.7 | 319.9 | 29.8 | 224.5 | 302.9 | 449.5 | 58.2 | 67.1 | 152.6 | 591.9
2042 | 12 | 9 | 15 | 2781 | 1816 | 2956 | 902 | 1471 | 2405 | 2082 | 613 | 1300 | 9892 | 4431 | 2042 | 12 | 9 | 15 | 104.1 | 129 | 227.1 | 21.2 | 159.3 | 215 | 319.2 | 41.3 | 47.7 | 108.4 | 420.2
2042 | 12 | 9 | 16 | 2801 | 1829 | 2977 | 909 | 1481 | 2432 | 2091 | 616 | 1305 | 9944 | 4462 | 2042 | 12 | 9 | 16 | 50.6 | 62.8 | 110.5 | 10.3 | 77.5 | 104.6 | 155.3 | 20.2 | 23.2 | 52.7 | 204.4
2042 | 12 | 9 | 17 | 2896 | 1891 | 3078 | 940 | 1532 | 2549 | 2149 | 633 | 1342 | 10168 | 4629 | 2042 | 12 | 9 | 17 | 3.5 | 4.3 | 7.6 | 0.7 | 5.3 | 7.2 | 10.6 | 1.4 | 1.6 | 3.6 | 14
2042 | 12 | 9 | 18 | 2993 | 1954 | 3181 | 971 | 1583 | 2667 | 2270 | 669 | 1418 | 10560 | 4958 | 2042 | 12 | 9 | 18 | 0 | 0 | 0 | 0 | 0 | 0 | 0 | 0 | 0 | 0 | 0
2042 | 12 | 9 | 19 | 3045 | 1988 | 3237 | 988 | 1611 | 2710 | 2343 | 690 | 1463 | 10709 | 5083 | 2042 | 12 | 9 | 19 | 0 | 0 | 0 | 0 | 0 | 0 | 0 | 0 | 0 | 0 | 0
2042 | 12 | 9 | 20 | 3023 | 1974 | 3214 | 981 | 1599 | 2664 | 2339 | 689 | 1460 | 10704 | 5022 | 2042 | 12 | 9 | 20 | 0 | 0 | 0 | 0 | 0 | 0 | 0 | 0 | 0 | 0 | 0
2042 | 12 | 9 | 21 | 2878 | 1879 | 3059 | 934 | 1522 | 2516 | 2231 | 657 | 1393 | 10501 | 4825 | 2042 | 12 | 9 | 21 | 0 | 0 | 0 | 0 | 0 | 0 | 0 | 0 | 0 | 0 | 0
2042 | 12 | 9 | 22 | 2662 | 1738 | 2830 | 864 | 1408 | 2329 | 2062 | 607 | 1287 | 10219 | 4516 | 2042 | 12 | 9 | 22 | 0 | 0 | 0 | 0 | 0 | 0 | 0 | 0 | 0 | 0 | 0
2042 | 12 | 9 | 23 | 2536 | 1656 | 2696 | 823 | 1341 | 2232 | 1967 | 579 | 1228 | 10081 | 4354 | 2042 | 12 | 9 | 23 | 0 | 0 | 0 | 0 | 0 | 0 | 0 | 0 | 0 | 0 | 0
2042 | 12 | 9 | 24 | 2339 | 1527 | 2486 | 759 | 1237 | 2032 | 1792 | 528 | 1119 | 9629 | 3982 | 2042 | 12 | 9 | 24 | 0 | 0 | 0 | 0 | 0 | 0 | 0 | 0 | 0 | 0 | 0
2042 | 12 | 10 | 1 | 2121 | 1385 | 2254 | 688 | 1122 | 1669 | 1521 | 448 | 950 | 8977 | 3433 | 2042 | 12 | 10 | 1 | 0 | 0 | 0 | 0 | 0 | 0 | 0 | 0 | 0 | 0 | 0
2042 | 12 | 10 | 2 | 2036 | 1329 | 2164 | 661 | 1077 | 1600 | 1451 | 428 | 906 | 8635 | 3259 | 2042 | 12 | 10 | 2 | 0 | 0 | 0 | 0 | 0 | 0 | 0 | 0 | 0 | 0 | 0
2042 | 12 | 10 | 3 | 1958 | 1278 | 2081 | 635 | 1036 | 1552 | 1389 | 409 | 867 | 8407 | 3112 | 2042 | 12 | 10 | 3 | 0 | 0 | 0 | 0 | 0 | 0 | 0 | 0 | 0 | 0 | 0
2042 | 12 | 10 | 4 | 1932 | 1261 | 2054 | 627 | 1022 | 1530 | 1365 | 402 | 852 | 8339 | 3062 | 2042 | 12 | 10 | 4 | 0 | 0 | 0 | 0 | 0 | 0 | 0 | 0 | 0 | 0 | 0
2042 | 12 | 10 | 5 | 1951 | 1274 | 2074 | 633 | 1032 | 1554 | 1379 | 406 | 861 | 8443 | 3093 | 2042 | 12 | 10 | 5 | 0 | 0 | 0 | 0 | 0 | 0 | 0 | 0 | 0 | 0 | 0
2042 | 12 | 10 | 6 | 2060 | 1345 | 2189 | 668 | 1089 | 1688 | 1452 | 428 | 907 | 8736 | 3265 | 2042 | 12 | 10 | 6 | 0 | 0 | 0 | 0 | 0 | 0 | 0 | 0 | 0 | 0 | 0
2042 | 12 | 10 | 7 | 2339 | 1527 | 2486 | 759 | 1237 | 1902 | 1659 | 489 | 1036 | 9580 | 3691 | 2042 | 12 | 10 | 7 | 0 | 0 | 0 | 0 | 0 | 0 | 0 | 0 | 0 | 0 | 0
2042 | 12 | 10 | 8 | 2789 | 1821 | 2964 | 905 | 1475 | 2351 | 2050 | 604 | 1280 | 10777 | 4516 | 2042 | 12 | 10 | 8 | 12.4 | 15.3 | 27 | 2.5 | 18.9 | 25.5 | 37.8 | 4.9 | 5.6 | 12.8 | 49.8
2042 | 12 | 10 | 9 | 3066 | 2002 | 3259 | 995 | 1622 | 2636 | 2291 | 675 | 1430 | 11280 | 4958 | 2042 | 12 | 10 | 9 | 70.5 | 87.4 | 153.8 | 14.4 | 107.9 | 145.6 | 216.2 | 28 | 32.3 | 73.4 | 284.6
2042 | 12 | 10 | 10 | 3153 | 2058 | 3351 | 1023 | 1667 | 2730 | 2353 | 693 | 1469 | 11389 | 5051 | 2042 | 12 | 10 | 10 | 167.9 | 207.9 | 366 | 34.1 | 256.8 | 346.6 | 514.4 | 66.6 | 76.8 | 174.6 | 677.3
2042 | 12 | 10 | 11 | 3060 | 1998 | 3252 | 993 | 1618 | 2698 | 2250 | 663 | 1405 | 11090 | 4809 | 2042 | 12 | 10 | 11 | 220.1 | 272.7 | 480 | 44.8 | 336.9 | 454.6 | 674.6 | 87.4 | 100.7 | 229.1 | 888.3
2042 | 12 | 10 | 12 | 2871 | 1875 | 3052 | 932 | 1519 | 2531 | 2053 | 605 | 1282 | 10681 | 4428 | 2042 | 12 | 10 | 12 | 216.5 | 268.1 | 472 | 44.1 | 331.3 | 447 | 663.4 | 86 | 99 | 225.2 | 873.4
2042 | 12 | 10 | 13 | 2955 | 1929 | 3140 | 959 | 1563 | 2606 | 2122 | 625 | 1325 | 10619 | 4521 | 2042 | 12 | 10 | 13 | 205.1 | 254 | 447.2 | 41.7 | 313.8 | 423.5 | 628.4 | 81.5 | 93.8 | 213.4 | 827.6
2042 | 12 | 10 | 14 | 2956 | 1930 | 3142 | 959 | 1563 | 2564 | 2111 | 622 | 1318 | 10447 | 4461 | 2042 | 12 | 10 | 14 | 175.9 | 217.8 | 383.4 | 35.8 | 269.1 | 363.1 | 538.9 | 69.9 | 80.5 | 183 | 709.5
2042 | 12 | 10 | 15 | 2877 | 1879 | 3058 | 934 | 1522 | 2474 | 2056 | 605 | 1283 | 10374 | 4349 | 2042 | 12 | 10 | 15 | 122.4 | 151.5 | 266.8 | 24.9 | 187.2 | 252.7 | 375 | 48.6 | 56 | 127.3 | 493.9
2042 | 12 | 10 | 16 | 2998 | 1958 | 3187 | 973 | 1586 | 2579 | 2181 | 642 | 1361 | 10720 | 4613 | 2042 | 12 | 10 | 16 | 47.7 | 59.1 | 104 | 9.7 | 72.9 | 98.5 | 146.1 | 18.9 | 21.8 | 49.6 | 192.4
2042 | 12 | 10 | 17 | 3178 | 2075 | 3377 | 1031 | 1681 | 2773 | 2344 | 690 | 1463 | 11232 | 4990 | 2042 | 12 | 10 | 17 | 2.9 | 3.6 | 6.3 | 0.6 | 4.4 | 6 | 8.9 | 1.1 | 1.4 | 3 | 11.7
2042 | 12 | 10 | 18 | 3431 | 2240 | 3646 | 1113 | 1814 | 3022 | 2588 | 762 | 1616 | 11845 | 5585 | 2042 | 12 | 10 | 18 | 0 | 0 | 0 | 0 | 0 | 0 | 0 | 0 | 0 | 0 | 0
2042 | 12 | 10 | 19 | 3505 | 2288 | 3725 | 1137 | 1854 | 3069 | 2669 | 786 | 1666 | 11952 | 5784 | 2042 | 12 | 10 | 19 | 0 | 0 | 0 | 0 | 0 | 0 | 0 | 0 | 0 | 0 | 0
2042 | 12 | 10 | 20 | 3298 | 2153 | 3506 | 1070 | 1744 | 2834 | 2504 | 737 | 1563 | 11721 | 5463 | 2042 | 12 | 10 | 20 | 0 | 0 | 0 | 0 | 0 | 0 | 0 | 0 | 0 | 0 | 0
2042 | 12 | 10 | 21 | 2957 | 1931 | 3143 | 960 | 1564 | 2469 | 2208 | 650 | 1379 | 11120 | 4908 | 2042 | 12 | 10 | 21 | 0 | 0 | 0 | 0 | 0 | 0 | 0 | 0 | 0 | 0 | 0
2042 | 12 | 10 | 22 | 2737 | 1787 | 2910 | 888 | 1448 | 2222 | 2029 | 598 | 1267 | 10756 | 4600 | 2042 | 12 | 10 | 22 | 0 | 0 | 0 | 0 | 0 | 0 | 0 | 0 | 0 | 0 | 0
2042 | 12 | 10 | 23 | 2534 | 1655 | 2694 | 822 | 1340 | 2017 | 1868 | 550 | 1166 | 10320 | 4310 | 2042 | 12 | 10 | 23 | 0 | 0 | 0 | 0 | 0 | 0 | 0 | 0 | 0 | 0 | 0
2042 | 12 | 10 | 24 | 2310 | 1508 | 2455 | 750 | 1222 | 1806 | 1688 | 497 | 1054 | 9679 | 3901 | 2042 | 12 | 10 | 24 | 0 | 0 | 0 | 0 | 0 | 0 | 0 | 0 | 0 | 0 | 0
2042 | 12 | 11 | 1 | 2251 | 1470 | 2393 | 730 | 1191 | 1811 | 1538 | 453 | 960 | 9266 | 3508 | 2042 | 12 | 11 | 1 | 0 | 0 | 0 | 0 | 0 | 0 | 0 | 0 | 0 | 0 | 0
2042 | 12 | 11 | 2 | 2159 | 1410 | 2295 | 701 | 1142 | 1740 | 1471 | 433 | 918 | 8889 | 3325 | 2042 | 12 | 11 | 2 | 0 | 0 | 0 | 0 | 0 | 0 | 0 | 0 | 0 | 0 | 0
2042 | 12 | 11 | 3 | 2085 | 1361 | 2216 | 677 | 1103 | 1672 | 1411 | 416 | 881 | 8627 | 3176 | 2042 | 12 | 11 | 3 | 0 | 0 | 0 | 0 | 0 | 0 | 0 | 0 | 0 | 0 | 0
2042 | 12 | 11 | 4 | 2050 | 1338 | 2179 | 665 | 1084 | 1643 | 1386 | 408 | 865 | 8511 | 3115 | 2042 | 12 | 11 | 4 | 0 | 0 | 0 | 0 | 0 | 0 | 0 | 0 | 0 | 0 | 0
2042 | 12 | 11 | 5 | 2061 | 1345 | 2190 | 669 | 1090 | 1667 | 1398 | 412 | 873 | 8537 | 3132 | 2042 | 12 | 11 | 5 | 0 | 0 | 0 | 0 | 0 | 0 | 0 | 0 | 0 | 0 | 0
2042 | 12 | 11 | 6 | 2177 | 1421 | 2314 | 706 | 1151 | 1776 | 1473 | 434 | 920 | 8774 | 3257 | 2042 | 12 | 11 | 6 | 0 | 0 | 0 | 0 | 0 | 0 | 0 | 0 | 0 | 0 | 0
2042 | 12 | 11 | 7 | 2452 | 1601 | 2606 | 796 | 1297 | 2067 | 1675 | 493 | 1046 | 9522 | 3675 | 2042 | 12 | 11 | 7 | 0 | 0 | 0 | 0 | 0 | 0 | 0 | 0 | 0 | 0 | 0
2042 | 12 | 11 | 8 | 2925 | 1909 | 3108 | 949 | 1547 | 2510 | 2069 | 609 | 1291 | 10637 | 4453 | 2042 | 12 | 11 | 8 | 11.2 | 13.9 | 24.4 | 2.3 | 17.2 | 23.1 | 34.3 | 4.5 | 5.1 | 11.7 | 45.1
2042 | 12 | 11 | 9 | 3162 | 2065 | 3361 | 1026 | 1672 | 2749 | 2314 | 682 | 1445 | 11216 | 4903 | 2042 | 12 | 11 | 9 | 64.9 | 80.5 | 141.6 | 13.2 | 99.4 | 134.1 | 199.1 | 25.8 | 29.7 | 67.6 | 262.1
2042 | 12 | 11 | 10 | 3237 | 2114 | 3441 | 1050 | 1712 | 2813 | 2371 | 698 | 1480 | 11276 | 5001 | 2042 | 12 | 11 | 10 | 148.6 | 184.1 | 324.1 | 30.3 | 227.4 | 306.9 | 455.5 | 59.1 | 68 | 154.7 | 599.8
2042 | 12 | 11 | 11 | 3117 | 2035 | 3313 | 1011 | 1648 | 2684 | 2263 | 667 | 1413 | 11007 | 4768 | 2042 | 12 | 11 | 11 | 199.4 | 247 | 434.8 | 40.6 | 305.1 | 411.7 | 611 | 79.3 | 91.3 | 207.4 | 804.6
2042 | 12 | 11 | 12 | 2881 | 1881 | 3062 | 935 | 1524 | 2506 | 2062 | 607 | 1287 | 10636 | 4425 | 2042 | 12 | 11 | 12 | 226.2 | 280.2 | 493.3 | 46 | 346.2 | 467.1 | 693.3 | 89.9 | 103.5 | 235.4 | 912.8
2042 | 12 | 11 | 13 | 2938 | 1918 | 3122 | 953 | 1554 | 2570 | 2125 | 626 | 1326 | 10664 | 4545 | 2042 | 12 | 11 | 13 | 219.6 | 272 | 478.7 | 44.6 | 336 | 453.4 | 672.9 | 87.3 | 100.4 | 228.4 | 885.9
2042 | 12 | 11 | 14 | 2926 | 1910 | 3109 | 949 | 1547 | 2551 | 2109 | 621 | 1317 | 10501 | 4510 | 2042 | 12 | 11 | 14 | 163.9 | 203 | 357.4 | 33.3 | 250.7 | 338.4 | 502.2 | 65.1 | 75 | 170.5 | 661.3
2042 | 12 | 11 | 15 | 2838 | 1853 | 3016 | 921 | 1501 | 2476 | 2051 | 604 | 1280 | 10440 | 4414 | 2042 | 12 | 11 | 15 | 98.6 | 122.1 | 214.8 | 20 | 150.8 | 203.5 | 302 | 39.2 | 45.1 | 102.6 | 397.7
2042 | 12 | 11 | 16 | 2950 | 1926 | 3136 | 957 | 1560 | 2614 | 2170 | 639 | 1355 | 10765 | 4721 | 2042 | 12 | 11 | 16 | 38.1 | 47.2 | 83.1 | 7.7 | 58.4 | 78.7 | 116.8 | 15.2 | 17.4 | 39.7 | 153.8
2042 | 12 | 11 | 17 | 3104 | 2027 | 3299 | 1007 | 1642 | 2818 | 2330 | 686 | 1455 | 11221 | 5118 | 2042 | 12 | 11 | 17 | 3.6 | 4.4 | 7.8 | 0.7 | 5.4 | 7.3 | 10.9 | 1.4 | 1.6 | 3.7 | 14.4
2042 | 12 | 11 | 18 | 3372 | 2202 | 3584 | 1094 | 1784 | 3086 | 2572 | 758 | 1606 | 11872 | 5562 | 2042 | 12 | 11 | 18 | 0 | 0 | 0 | 0 | 0 | 0 | 0 | 0 | 0 | 0 | 0
2042 | 12 | 11 | 19 | 3434 | 2242 | 3649 | 1114 | 1816 | 3148 | 2652 | 781 | 1656 | 12012 | 5699 | 2042 | 12 | 11 | 19 | 0 | 0 | 0 | 0 | 0 | 0 | 0 | 0 | 0 | 0 | 0
2042 | 12 | 11 | 20 | 3212 | 2097 | 3414 | 1042 | 1699 | 2956 | 2485 | 732 | 1551 | 11688 | 5325 | 2042 | 12 | 11 | 20 | 0 | 0 | 0 | 0 | 0 | 0 | 0 | 0 | 0 | 0 | 0
2042 | 12 | 11 | 21 | 2876 | 1878 | 3057 | 933 | 1521 | 2594 | 2189 | 645 | 1366 | 11115 | 4751 | 2042 | 12 | 11 | 21 | 0 | 0 | 0 | 0 | 0 | 0 | 0 | 0 | 0 | 0 | 0
2042 | 12 | 11 | 22 | 2692 | 1758 | 2861 | 873 | 1424 | 2373 | 2012 | 593 | 1256 | 10749 | 4407 | 2042 | 12 | 11 | 22 | 0 | 0 | 0 | 0 | 0 | 0 | 0 | 0 | 0 | 0 | 0
2042 | 12 | 11 | 23 | 2514 | 1642 | 2672 | 816 | 1330 | 2166 | 1851 | 545 | 1156 | 10334 | 4113 | 2042 | 12 | 11 | 23 | 0 | 0 | 0 | 0 | 0 | 0 | 0 | 0 | 0 | 0 | 0
2042 | 12 | 11 | 24 | 2304 | 1504 | 2449 | 747 | 1218 | 1938 | 1662 | 490 | 1038 | 9707 | 3717 | 2042 | 12 | 11 | 24 | 0 | 0 | 0 | 0 | 0 | 0 | 0 | 0 | 0 | 0 | 0
2042 | 12 | 12 | 1 | 2070 | 1352 | 2200 | 672 | 1095 | 1763 | 1481 | 436 | 925 | 8988 | 3355 | 2042 | 12 | 12 | 1 | 0 | 0 | 0 | 0 | 0 | 0 | 0 | 0 | 0 | 0 | 0
2042 | 12 | 12 | 2 | 1990 | 1299 | 2115 | 646 | 1053 | 1670 | 1407 | 414 | 878 | 8645 | 3182 | 2042 | 12 | 12 | 2 | 0 | 0 | 0 | 0 | 0 | 0 | 0 | 0 | 0 | 0 | 0
2042 | 12 | 12 | 3 | 1911 | 1248 | 2031 | 620 | 1011 | 1591 | 1338 | 394 | 836 | 8379 | 3031 | 2042 | 12 | 12 | 3 | 0 | 0 | 0 | 0 | 0 | 0 | 0 | 0 | 0 | 0 | 0
2042 | 12 | 12 | 4 | 1885 | 1231 | 2004 | 612 | 997 | 1561 | 1307 | 385 | 816 | 8253 | 2954 | 2042 | 12 | 12 | 4 | 0 | 0 | 0 | 0 | 0 | 0 | 0 | 0 | 0 | 0 | 0
2042 | 12 | 12 | 5 | 1906 | 1244 | 2026 | 618 | 1008 | 1571 | 1312 | 386 | 819 | 8239 | 2969 | 2042 | 12 | 12 | 5 | 0 | 0 | 0 | 0 | 0 | 0 | 0 | 0 | 0 | 0 | 0
2042 | 12 | 12 | 6 | 2015 | 1315 | 2141 | 654 | 1066 | 1660 | 1387 | 408 | 866 | 8533 | 3126 | 2042 | 12 | 12 | 6 | 0 | 0 | 0 | 0 | 0 | 0 | 0 | 0 | 0 | 0 | 0
2042 | 12 | 12 | 7 | 2294 | 1498 | 2438 | 744 | 1213 | 1920 | 1593 | 469 | 995 | 9340 | 3573 | 2042 | 12 | 12 | 7 | 0 | 0 | 0 | 0 | 0 | 0 | 0 | 0 | 0 | 0 | 0
2042 | 12 | 12 | 8 | 2746 | 1793 | 2919 | 891 | 1452 | 2393 | 1980 | 583 | 1236 | 10437 | 4388 | 2042 | 12 | 12 | 8 | 8.6 | 10.7 | 18.7 | 1.7 | 13.2 | 17.8 | 26.3 | 3.4 | 3.9 | 9 | 34.6
2042 | 12 | 12 | 9 | 3025 | 1975 | 3215 | 982 | 1600 | 2661 | 2224 | 655 | 1389 | 10936 | 4885 | 2042 | 12 | 12 | 9 | 56.7 | 70.3 | 123.7 | 11.5 | 86.8 | 117.2 | 173.9 | 22.5 | 25.9 | 59 | 229
2042 | 12 | 12 | 10 | 3117 | 2035 | 3313 | 1011 | 1648 | 2738 | 2291 | 675 | 1430 | 11075 | 4992 | 2042 | 12 | 12 | 10 | 140.1 | 173.6 | 305.6 | 28.5 | 214.4 | 289.4 | 429.5 | 55.7 | 64.1 | 145.9 | 565.4
2042 | 12 | 12 | 11 | 3027 | 1976 | 3217 | 982 | 1601 | 2641 | 2186 | 644 | 1365 | 10823 | 4760 | 2042 | 12 | 12 | 11 | 183.7 | 227.6 | 400.7 | 37.3 | 281.2 | 379.4 | 563.1 | 73 | 84 | 191.2 | 741.4
2042 | 12 | 12 | 12 | 2841 | 1855 | 3020 | 922 | 1503 | 2455 | 2023 | 596 | 1263 | 10514 | 4411 | 2042 | 12 | 12 | 12 | 189.8 | 235.2 | 414 | 38.6 | 290.5 | 392 | 581.7 | 75.4 | 86.9 | 197.5 | 766
2042 | 12 | 12 | 13 | 2929 | 1912 | 3113 | 950 | 1549 | 2529 | 2098 | 618 | 1310 | 10516 | 4550 | 2042 | 12 | 12 | 13 | 176.2 | 218.1 | 384.1 | 35.8 | 269.6 | 363.7 | 539.8 | 70 | 80.6 | 183.2 | 710.7
2042 | 12 | 12 | 14 | 2934 | 1916 | 3118 | 952 | 1552 | 2530 | 2093 | 616 | 1307 | 10396 | 4532 | 2042 | 12 | 12 | 14 | 125.9 | 156 | 274.6 | 25.6 | 192.7 | 260.1 | 385.9 | 50.1 | 57.6 | 131.1 | 508.1
2042 | 12 | 12 | 15 | 2854 | 1863 | 3033 | 926 | 1509 | 2455 | 2032 | 599 | 1269 | 10338 | 4419 | 2042 | 12 | 12 | 15 | 75.1 | 93 | 163.7 | 15.2 | 114.9 | 155.1 | 230.1 | 29.8 | 34.3 | 78.1 | 303
2042 | 12 | 12 | 16 | 2975 | 1942 | 3162 | 965 | 1573 | 2579 | 2154 | 635 | 1345 | 10663 | 4686 | 2042 | 12 | 12 | 16 | 33.6 | 41.6 | 73.2 | 6.8 | 51.4 | 69.4 | 102.9 | 13.4 | 15.4 | 34.9 | 135.5
2042 | 12 | 12 | 17 | 3152 | 2058 | 3350 | 1023 | 1667 | 2772 | 2313 | 681 | 1444 | 11070 | 5060 | 2042 | 12 | 12 | 17 | 2.6 | 3.2 | 5.7 | 0.5 | 4 | 5.4 | 8 | 1 | 1.3 | 2.7 | 10.5
2042 | 12 | 12 | 18 | 3404 | 2222 | 3618 | 1104 | 1800 | 3029 | 2532 | 746 | 1581 | 11482 | 5602 | 2042 | 12 | 12 | 18 | 0 | 0 | 0 | 0 | 0 | 0 | 0 | 0 | 0 | 0 | 0
2042 | 12 | 12 | 19 | 3475 | 2269 | 3693 | 1127 | 1838 | 3100 | 2612 | 769 | 1631 | 11511 | 5792 | 2042 | 12 | 12 | 19 | 0 | 0 | 0 | 0 | 0 | 0 | 0 | 0 | 0 | 0 | 0
2042 | 12 | 12 | 20 | 3266 | 2132 | 3471 | 1060 | 1727 | 2882 | 2433 | 717 | 1519 | 11123 | 5444 | 2042 | 12 | 12 | 20 | 0 | 0 | 0 | 0 | 0 | 0 | 0 | 0 | 0 | 0 | 0
2042 | 12 | 12 | 21 | 2925 | 1909 | 3108 | 949 | 1547 | 2554 | 2128 | 627 | 1329 | 10469 | 4833 | 2042 | 12 | 12 | 21 | 0 | 0 | 0 | 0 | 0 | 0 | 0 | 0 | 0 | 0 | 0
2042 | 12 | 12 | 22 | 2701 | 1763 | 2871 | 876 | 1428 | 2345 | 1945 | 573 | 1214 | 9993 | 4445 | 2042 | 12 | 12 | 22 | 0 | 0 | 0 | 0 | 0 | 0 | 0 | 0 | 0 | 0 | 0
2042 | 12 | 12 | 23 | 2497 | 1630 | 2654 | 810 | 1320 | 2150 | 1764 | 519 | 1101 | 9581 | 4041 | 2042 | 12 | 12 | 23 | 0 | 0 | 0 | 0 | 0 | 0 | 0 | 0 | 0 | 0 | 0
2042 | 12 | 12 | 24 | 2267 | 1480 | 2409 | 735 | 1199 | 1926 | 1592 | 469 | 994 | 9075 | 3596 | 2042 | 12 | 12 | 24 | 0 | 0 | 0 | 0 | 0 | 0 | 0 | 0 | 0 | 0 | 0
2042 | 12 | 13 | 1 | 2181 | 1424 | 2319 | 708 | 1154 | 1734 | 1475 | 435 | 921 | 8482 | 3292 | 2042 | 12 | 13 | 1 | 0 | 0 | 0 | 0 | 0 | 0 | 0 | 0 | 0 | 0 | 0
2042 | 12 | 13 | 2 | 2092 | 1366 | 2224 | 679 | 1107 | 1658 | 1399 | 412 | 874 | 8151 | 3105 | 2042 | 12 | 13 | 2 | 0 | 0 | 0 | 0 | 0 | 0 | 0 | 0 | 0 | 0 | 0
2042 | 12 | 13 | 3 | 2004 | 1309 | 2130 | 650 | 1060 | 1584 | 1323 | 390 | 826 | 7887 | 2942 | 2042 | 12 | 13 | 3 | 0 | 0 | 0 | 0 | 0 | 0 | 0 | 0 | 0 | 0 | 0
2042 | 12 | 13 | 4 | 1968 | 1285 | 2092 | 638 | 1041 | 1558 | 1289 | 380 | 805 | 7787 | 2864 | 2042 | 12 | 13 | 4 | 0 | 0 | 0 | 0 | 0 | 0 | 0 | 0 | 0 | 0 | 0
2042 | 12 | 13 | 5 | 1971 | 1287 | 2095 | 640 | 1043 | 1572 | 1289 | 380 | 805 | 7922 | 2875 | 2042 | 12 | 13 | 5 | 0 | 0 | 0 | 0 | 0 | 0 | 0 | 0 | 0 | 0 | 0
2042 | 12 | 13 | 6 | 2081 | 1359 | 2212 | 675 | 1101 | 1682 | 1357 | 400 | 847 | 8048 | 2993 | 2042 | 12 | 13 | 6 | 0 | 0 | 0 | 0 | 0 | 0 | 0 | 0 | 0 | 0 | 0
2042 | 12 | 13 | 7 | 2328 | 1520 | 2474 | 755 | 1231 | 1953 | 1550 | 457 | 968 | 8723 | 3430 | 2042 | 12 | 13 | 7 | 0 | 0 | 0 | 0 | 0 | 0 | 0 | 0 | 0 | 0 | 0
2042 | 12 | 13 | 8 | 2782 | 1817 | 2957 | 903 | 1472 | 2410 | 1952 | 575 | 1219 | 9888 | 4185 | 2042 | 12 | 13 | 8 | 5.9 | 7.3 | 12.9 | 1.2 | 9 | 12.2 | 18 | 2.4 | 2.8 | 6.1 | 23.7
2042 | 12 | 13 | 9 | 3070 | 2004 | 3263 | 996 | 1624 | 2667 | 2227 | 656 | 1390 | 10518 | 4692 | 2042 | 12 | 13 | 9 | 37.8 | 46.8 | 82.5 | 7.7 | 57.9 | 78.1 | 115.9 | 15 | 17.3 | 39.4 | 152.7
2042 | 12 | 13 | 10 | 3175 | 2073 | 3374 | 1030 | 1679 | 2752 | 2329 | 686 | 1454 | 10760 | 4847 | 2042 | 12 | 13 | 10 | 98 | 121.4 | 213.6 | 20 | 149.9 | 202.3 | 300.1 | 38.9 | 44.8 | 101.9 | 395.2
2042 | 12 | 13 | 11 | 3052 | 1993 | 3244 | 990 | 1614 | 2649 | 2239 | 659 | 1398 | 10608 | 4658 | 2042 | 12 | 13 | 11 | 144.5 | 178.9 | 315 | 29.4 | 221.1 | 298.3 | 442.7 | 57.3 | 66.1 | 150.4 | 582.9
2042 | 12 | 13 | 12 | 2888 | 1886 | 3070 | 937 | 1527 | 2446 | 2068 | 609 | 1291 | 10245 | 4300 | 2042 | 12 | 13 | 12 | 148.7 | 184.2 | 324.3 | 30.3 | 227.6 | 307.1 | 455.8 | 59.1 | 68 | 154.7 | 600.1
2042 | 12 | 13 | 13 | 2956 | 1930 | 3141 | 959 | 1563 | 2531 | 2145 | 632 | 1339 | 10236 | 4415 | 2042 | 12 | 13 | 13 | 142.3 | 176.3 | 310.4 | 29 | 217.8 | 293.9 | 436.2 | 56.6 | 65.1 | 148.1 | 574.4
2042 | 12 | 13 | 14 | 2961 | 1933 | 3147 | 961 | 1566 | 2545 | 2136 | 629 | 1334 | 10104 | 4369 | 2042 | 12 | 13 | 14 | 146.9 | 181.9 | 320.3 | 29.9 | 224.8 | 303.3 | 450.1 | 58.3 | 67.2 | 152.8 | 592.8
2042 | 12 | 13 | 15 | 2875 | 1877 | 3055 | 933 | 1520 | 2470 | 2058 | 606 | 1285 | 9925 | 4229 | 2042 | 12 | 13 | 15 | 92.2 | 114.1 | 201 | 18.7 | 141 | 190.3 | 282.5 | 36.6 | 42.2 | 95.9 | 371.8
2042 | 12 | 13 | 16 | 2985 | 1949 | 3173 | 969 | 1579 | 2588 | 2174 | 640 | 1357 | 10093 | 4437 | 2042 | 12 | 13 | 16 | 40.4 | 50.1 | 88.2 | 8.2 | 61.9 | 83.5 | 124 | 16 | 18.5 | 42.1 | 163.2
2042 | 12 | 13 | 17 | 3168 | 2068 | 3367 | 1028 | 1675 | 2775 | 2321 | 684 | 1449 | 10415 | 4786 | 2042 | 12 | 13 | 17 | 3 | 3.7 | 6.5 | 0.6 | 4.6 | 6.2 | 9.1 | 1.1 | 1.4 | 3.1 | 12
2042 | 12 | 13 | 18 | 3417 | 2231 | 3632 | 1109 | 1807 | 3015 | 2524 | 743 | 1576 | 10895 | 5314 | 2042 | 12 | 13 | 18 | 0 | 0 | 0 | 0 | 0 | 0 | 0 | 0 | 0 | 0 | 0
2042 | 12 | 13 | 19 | 3470 | 2266 | 3688 | 1126 | 1835 | 3075 | 2588 | 762 | 1615 | 10908 | 5483 | 2042 | 12 | 13 | 19 | 0 | 0 | 0 | 0 | 0 | 0 | 0 | 0 | 0 | 0 | 0
2042 | 12 | 13 | 20 | 3255 | 2125 | 3459 | 1056 | 1721 | 2862 | 2395 | 705 | 1495 | 10453 | 5101 | 2042 | 12 | 13 | 20 | 0 | 0 | 0 | 0 | 0 | 0 | 0 | 0 | 0 | 0 | 0
2042 | 12 | 13 | 21 | 2919 | 1906 | 3102 | 947 | 1544 | 2512 | 2095 | 617 | 1308 | 9847 | 4501 | 2042 | 12 | 13 | 21 | 0 | 0 | 0 | 0 | 0 | 0 | 0 | 0 | 0 | 0 | 0
2042 | 12 | 13 | 22 | 2705 | 1766 | 2875 | 878 | 1430 | 2282 | 1932 | 569 | 1206 | 9385 | 4111 | 2042 | 12 | 13 | 22 | 0 | 0 | 0 | 0 | 0 | 0 | 0 | 0 | 0 | 0 | 0
2042 | 12 | 13 | 23 | 2495 | 1629 | 2652 | 810 | 1320 | 2056 | 1791 | 528 | 1118 | 8931 | 3726 | 2042 | 12 | 13 | 23 | 0 | 0 | 0 | 0 | 0 | 0 | 0 | 0 | 0 | 0 | 0
2042 | 12 | 13 | 24 | 2251 | 1469 | 2392 | 730 | 1190 | 1840 | 1611 | 474 | 1006 | 8316 | 3281 | 2042 | 12 | 13 | 24 | 0 | 0 | 0 | 0 | 0 | 0 | 0 | 0 | 0 | 0 | 0
2042 | 12 | 14 | 1 | 2031 | 1326 | 2159 | 659 | 1074 | 1672 | 1405 | 414 | 877 | 7548 | 2924 | 2042 | 12 | 14 | 1 | 0 | 0 | 0 | 0 | 0 | 0 | 0 | 0 | 0 | 0 | 0
2042 | 12 | 14 | 2 | 1947 | 1271 | 2069 | 632 | 1030 | 1584 | 1333 | 393 | 832 | 7191 | 2739 | 2042 | 12 | 14 | 2 | 0 | 0 | 0 | 0 | 0 | 0 | 0 | 0 | 0 | 0 | 0
2042 | 12 | 14 | 3 | 1864 | 1217 | 1981 | 605 | 986 | 1514 | 1262 | 372 | 788 | 6924 | 2573 | 2042 | 12 | 14 | 3 | 0 | 0 | 0 | 0 | 0 | 0 | 0 | 0 | 0 | 0 | 0
2042 | 12 | 14 | 4 | 1830 | 1195 | 1945 | 594 | 968 | 1488 | 1235 | 364 | 771 | 6806 | 2492 | 2042 | 12 | 14 | 4 | 0 | 0 | 0 | 0 | 0 | 0 | 0 | 0 | 0 | 0 | 0
2042 | 12 | 14 | 5 | 1836 | 1199 | 1951 | 596 | 971 | 1494 | 1245 | 367 | 777 | 6813 | 2495 | 2042 | 12 | 14 | 5 | 0 | 0 | 0 | 0 | 0 | 0 | 0 | 0 | 0 | 0 | 0
2042 | 12 | 14 | 6 | 1938 | 1266 | 2060 | 629 | 1025 | 1594 | 1307 | 385 | 816 | 7091 | 2636 | 2042 | 12 | 14 | 6 | 0 | 0 | 0 | 0 | 0 | 0 | 0 | 0 | 0 | 0 | 0
2042 | 12 | 14 | 7 | 2199 | 1436 | 2337 | 714 | 1163 | 1872 | 1513 | 446 | 945 | 7862 | 3048 | 2042 | 12 | 14 | 7 | 0 | 0 | 0 | 0 | 0 | 0 | 0 | 0 | 0 | 0 | 0
2042 | 12 | 14 | 8 | 2668 | 1742 | 2836 | 866 | 1411 | 2319 | 1884 | 555 | 1176 | 8980 | 3805 | 2042 | 12 | 14 | 8 | 8.6 | 10.7 | 18.7 | 1.7 | 13.2 | 17.8 | 26.3 | 3.4 | 3.9 | 9 | 34.6
2042 | 12 | 14 | 9 | 2944 | 1922 | 3129 | 955 | 1557 | 2592 | 2132 | 628 | 1331 | 9565 | 4268 | 2042 | 12 | 14 | 9 | 54.2 | 67.2 | 118.3 | 11 | 83 | 112 | 166.2 | 21.5 | 24.8 | 56.4 | 218.8
2042 | 12 | 14 | 10 | 3045 | 1988 | 3236 | 988 | 1610 | 2674 | 2203 | 649 | 1376 | 9742 | 4385 | 2042 | 12 | 14 | 10 | 143.5 | 177.7 | 313 | 29.2 | 219.6 | 296.3 | 439.7 | 57 | 65.6 | 149.4 | 579.1
2042 | 12 | 14 | 11 | 2951 | 1927 | 3137 | 958 | 1561 | 2544 | 2105 | 620 | 1314 | 9512 | 4166 | 2042 | 12 | 14 | 11 | 219.6 | 272.1 | 479 | 44.7 | 336.1 | 453.6 | 673.1 | 87.3 | 100.5 | 228.6 | 886.4
2042 | 12 | 14 | 12 | 2773 | 1811 | 2947 | 900 | 1467 | 2340 | 1921 | 566 | 1199 | 9168 | 3815 | 2042 | 12 | 14 | 12 | 251.2 | 311.2 | 547.8 | 51.1 | 384.4 | 518.7 | 769.8 | 99.8 | 114.9 | 261.4 | 1013.7
2042 | 12 | 14 | 13 | 2857 | 1866 | 3037 | 927 | 1511 | 2415 | 1982 | 584 | 1237 | 9232 | 3920 | 2042 | 12 | 14 | 13 | 225.9 | 279.9 | 492.7 | 45.9 | 345.7 | 466.5 | 692.4 | 89.8 | 103.4 | 235.1 | 911.6
2042 | 12 | 14 | 14 | 2877 | 1878 | 3058 | 934 | 1522 | 2375 | 1981 | 583 | 1237 | 9159 | 3892 | 2042 | 12 | 14 | 14 | 173.4 | 214.7 | 378 | 35.3 | 265.3 | 357.9 | 531.1 | 68.9 | 79.3 | 180.3 | 699.5
2042 | 12 | 14 | 15 | 2800 | 1828 | 2976 | 909 | 1481 | 2293 | 1909 | 562 | 1192 | 8995 | 3746 | 2042 | 12 | 14 | 15 | 122.3 | 151.5 | 266.6 | 24.9 | 187.1 | 252.5 | 374.7 | 48.6 | 56 | 127.3 | 493.4
2042 | 12 | 14 | 16 | 2913 | 1902 | 3096 | 945 | 1541 | 2413 | 2029 | 598 | 1267 | 9233 | 3960 | 2042 | 12 | 14 | 16 | 47.7 | 59.1 | 104 | 9.7 | 72.9 | 98.5 | 146.1 | 18.9 | 21.8 | 49.6 | 192.4
2042 | 12 | 14 | 17 | 3074 | 2007 | 3268 | 998 | 1626 | 2620 | 2195 | 647 | 1370 | 9578 | 4293 | 2042 | 12 | 14 | 17 | 2.8 | 3.4 | 6.1 | 0.6 | 4.3 | 5.8 | 8.5 | 1.1 | 1.3 | 2.9 | 11.2
2042 | 12 | 14 | 18 | 3324 | 2170 | 3533 | 1078 | 1758 | 2864 | 2407 | 709 | 1503 | 10141 | 4832 | 2042 | 12 | 14 | 18 | 0 | 0 | 0 | 0 | 0 | 0 | 0 | 0 | 0 | 0 | 0
2042 | 12 | 14 | 19 | 3395 | 2217 | 3608 | 1102 | 1796 | 2918 | 2472 | 728 | 1543 | 10191 | 5026 | 2042 | 12 | 14 | 19 | 0 | 0 | 0 | 0 | 0 | 0 | 0 | 0 | 0 | 0 | 0
2042 | 12 | 14 | 20 | 3187 | 2081 | 3387 | 1034 | 1686 | 2707 | 2284 | 673 | 1426 | 9858 | 4678 | 2042 | 12 | 14 | 20 | 0 | 0 | 0 | 0 | 0 | 0 | 0 | 0 | 0 | 0 | 0
2042 | 12 | 14 | 21 | 2848 | 1859 | 3027 | 924 | 1506 | 2390 | 1981 | 583 | 1237 | 9246 | 4083 | 2042 | 12 | 14 | 21 | 0 | 0 | 0 | 0 | 0 | 0 | 0 | 0 | 0 | 0 | 0
2042 | 12 | 14 | 22 | 2637 | 1722 | 2803 | 856 | 1395 | 2197 | 1809 | 533 | 1129 | 8797 | 3746 | 2042 | 12 | 14 | 22 | 0 | 0 | 0 | 0 | 0 | 0 | 0 | 0 | 0 | 0 | 0
2042 | 12 | 14 | 23 | 2429 | 1586 | 2581 | 788 | 1284 | 2019 | 1668 | 491 | 1041 | 8302 | 3445 | 2042 | 12 | 14 | 23 | 0 | 0 | 0 | 0 | 0 | 0 | 0 | 0 | 0 | 0 | 0
2042 | 12 | 14 | 24 | 2196 | 1434 | 2334 | 713 | 1162 | 1819 | 1500 | 442 | 936 | 7689 | 3073 | 2042 | 12 | 14 | 24 | 0 | 0 | 0 | 0 | 0 | 0 | 0 | 0 | 0 | 0 | 0
2042 | 12 | 15 | 1 | 2021 | 1319 | 2148 | 656 | 1069 | 1689 | 1431 | 422 | 894 | 7533 | 2860 | 2042 | 12 | 15 | 1 | 0 | 0 | 0 | 0 | 0 | 0 | 0 | 0 | 0 | 0 | 0
2042 | 12 | 15 | 2 | 1882 | 1229 | 2000 | 611 | 995 | 1556 | 1289 | 380 | 805 | 7142 | 2555 | 2042 | 12 | 15 | 2 | 0 | 0 | 0 | 0 | 0 | 0 | 0 | 0 | 0 | 0 | 0
2042 | 12 | 15 | 3 | 1800 | 1175 | 1913 | 584 | 952 | 1475 | 1202 | 354 | 750 | 6843 | 2369 | 2042 | 12 | 15 | 3 | 0 | 0 | 0 | 0 | 0 | 0 | 0 | 0 | 0 | 0 | 0
2042 | 12 | 15 | 4 | 1753 | 1144 | 1863 | 569 | 927 | 1437 | 1149 | 338 | 717 | 6682 | 2258 | 2042 | 12 | 15 | 4 | 0 | 0 | 0 | 0 | 0 | 0 | 0 | 0 | 0 | 0 | 0
2042 | 12 | 15 | 5 | 1743 | 1138 | 1852 | 565 | 922 | 1436 | 1126 | 332 | 703 | 6600 | 2221 | 2042 | 12 | 15 | 5 | 0 | 0 | 0 | 0 | 0 | 0 | 0 | 0 | 0 | 0 | 0
2042 | 12 | 15 | 6 | 1772 | 1157 | 1883 | 575 | 937 | 1480 | 1134 | 334 | 708 | 6631 | 2236 | 2042 | 12 | 15 | 6 | 0 | 0 | 0 | 0 | 0 | 0 | 0 | 0 | 0 | 0 | 0
2042 | 12 | 15 | 7 | 1888 | 1233 | 2007 | 613 | 999 | 1597 | 1201 | 354 | 750 | 6866 | 2387 | 2042 | 12 | 15 | 7 | 0 | 0 | 0 | 0 | 0 | 0 | 0 | 0 | 0 | 0 | 0
2042 | 12 | 15 | 8 | 2061 | 1346 | 2191 | 669 | 1090 | 1761 | 1316 | 388 | 822 | 7234 | 2670 | 2042 | 12 | 15 | 8 | 9.7 | 12.1 | 21.2 | 2 | 14.9 | 20.1 | 29.9 | 3.9 | 4.5 | 10.1 | 39.4
2042 | 12 | 15 | 9 | 2252 | 1471 | 2394 | 731 | 1191 | 1970 | 1494 | 440 | 933 | 7722 | 3097 | 2042 | 12 | 15 | 9 | 64.6 | 80 | 140.8 | 13.2 | 98.8 | 133.3 | 197.8 | 25.7 | 29.5 | 67.2 | 260.5
2042 | 12 | 15 | 10 | 2448 | 1598 | 2602 | 794 | 1295 | 2148 | 1668 | 491 | 1042 | 8101 | 3497 | 2042 | 12 | 15 | 10 | 171.3 | 212.2 | 373.5 | 34.8 | 262.1 | 353.7 | 525 | 68 | 78.4 | 178.3 | 691.3
2042 | 12 | 15 | 11 | 2650 | 1730 | 2816 | 860 | 1401 | 2312 | 1847 | 544 | 1153 | 8426 | 3876 | 2042 | 12 | 15 | 11 | 257.2 | 318.5 | 560.9 | 52.3 | 393.6 | 531.1 | 788.2 | 102.2 | 117.7 | 267.7 | 1037.9
2042 | 12 | 15 | 12 | 2663 | 1739 | 2830 | 864 | 1408 | 2275 | 1842 | 542 | 1150 | 8442 | 3890 | 2042 | 12 | 15 | 12 | 293.9 | 364.1 | 641 | 59.8 | 449.9 | 607 | 900.9 | 116.8 | 134.5 | 305.9 | 1186.2
2042 | 12 | 15 | 13 | 2648 | 1729 | 2814 | 859 | 1400 | 2216 | 1809 | 533 | 1130 | 8374 | 3846 | 2042 | 12 | 15 | 13 | 287.7 | 356.4 | 627.4 | 58.5 | 440.3 | 594 | 881.6 | 114.3 | 131.6 | 299.4 | 1160.9
2042 | 12 | 15 | 14 | 2647 | 1728 | 2813 | 859 | 1400 | 2181 | 1794 | 528 | 1120 | 8275 | 3847 | 2042 | 12 | 15 | 14 | 237.2 | 293.8 | 517.3 | 48.3 | 363 | 489.8 | 727 | 94.3 | 108.6 | 246.9 | 957.2
2042 | 12 | 15 | 15 | 2706 | 1767 | 2876 | 878 | 1431 | 2243 | 1847 | 544 | 1153 | 8350 | 3963 | 2042 | 12 | 15 | 15 | 154.1 | 190.9 | 336.1 | 31.3 | 235.9 | 318.3 | 472.3 | 61.2 | 70.5 | 160.4 | 622
2042 | 12 | 15 | 16 | 2713 | 1772 | 2884 | 880 | 1435 | 2255 | 1849 | 545 | 1154 | 8385 | 3990 | 2042 | 12 | 15 | 16 | 60.5 | 75 | 132 | 12.3 | 92.6 | 125 | 185.4 | 24 | 27.7 | 63 | 244.2
2042 | 12 | 15 | 17 | 2762 | 1803 | 2936 | 896 | 1461 | 2350 | 1894 | 558 | 1183 | 8478 | 4104 | 2042 | 12 | 15 | 17 | 3.9 | 4.9 | 8.7 | 0.8 | 6.1 | 8.2 | 12.1 | 1.6 | 1.8 | 4.1 | 16
2042 | 12 | 15 | 18 | 2895 | 1890 | 3077 | 939 | 1531 | 2473 | 2006 | 591 | 1253 | 8714 | 4274 | 2042 | 12 | 15 | 18 | 0 | 0 | 0 | 0 | 0 | 0 | 0 | 0 | 0 | 0 | 0
2042 | 12 | 15 | 19 | 2965 | 1936 | 3152 | 962 | 1568 | 2521 | 2077 | 612 | 1297 | 8737 | 4368 | 2042 | 12 | 15 | 19 | 0 | 0 | 0 | 0 | 0 | 0 | 0 | 0 | 0 | 0 | 0
2042 | 12 | 15 | 20 | 2942 | 1921 | 3127 | 954 | 1556 | 2490 | 2072 | 610 | 1294 | 8665 | 4324 | 2042 | 12 | 15 | 20 | 0 | 0 | 0 | 0 | 0 | 0 | 0 | 0 | 0 | 0 | 0
2042 | 12 | 15 | 21 | 2816 | 1838 | 2993 | 914 | 1489 | 2361 | 1965 | 579 | 1227 | 8533 | 4106 | 2042 | 12 | 15 | 21 | 0 | 0 | 0 | 0 | 0 | 0 | 0 | 0 | 0 | 0 | 0
2042 | 12 | 15 | 22 | 2601 | 1698 | 2765 | 844 | 1376 | 2158 | 1801 | 531 | 1125 | 8269 | 3746 | 2042 | 12 | 15 | 22 | 0 | 0 | 0 | 0 | 0 | 0 | 0 | 0 | 0 | 0 | 0
2042 | 12 | 15 | 23 | 2486 | 1623 | 2642 | 807 | 1315 | 2074 | 1725 | 508 | 1077 | 8133 | 3523 | 2042 | 12 | 15 | 23 | 0 | 0 | 0 | 0 | 0 | 0 | 0 | 0 | 0 | 0 | 0
2042 | 12 | 15 | 24 | 2284 | 1491 | 2427 | 741 | 1208 | 1898 | 1575 | 464 | 983 | 7777 | 3142 | 2042 | 12 | 15 | 24 | 0 | 0 | 0 | 0 | 0 | 0 | 0 | 0 | 0 | 0 | 0
2042 | 12 | 16 | 1 | 2064 | 1347 | 2193 | 670 | 1091 | 1785 | 1449 | 427 | 905 | 7249 | 2848 | 2042 | 12 | 16 | 1 | 0 | 0 | 0 | 0 | 0 | 0 | 0 | 0 | 0 | 0 | 0
2042 | 12 | 16 | 2 | 1913 | 1249 | 2033 | 621 | 1012 | 1634 | 1320 | 389 | 824 | 6922 | 2567 | 2042 | 12 | 16 | 2 | 0 | 0 | 0 | 0 | 0 | 0 | 0 | 0 | 0 | 0 | 0
2042 | 12 | 16 | 3 | 1828 | 1193 | 1943 | 593 | 967 | 1541 | 1241 | 365 | 775 | 6670 | 2406 | 2042 | 12 | 16 | 3 | 0 | 0 | 0 | 0 | 0 | 0 | 0 | 0 | 0 | 0 | 0
2042 | 12 | 16 | 4 | 1780 | 1162 | 1892 | 577 | 941 | 1493 | 1196 | 352 | 747 | 6537 | 2309 | 2042 | 12 | 16 | 4 | 0 | 0 | 0 | 0 | 0 | 0 | 0 | 0 | 0 | 0 | 0
2042 | 12 | 16 | 5 | 1767 | 1154 | 1878 | 573 | 934 | 1480 | 1181 | 348 | 737 | 6492 | 2282 | 2042 | 12 | 16 | 5 | 0 | 0 | 0 | 0 | 0 | 0 | 0 | 0 | 0 | 0 | 0
2042 | 12 | 16 | 6 | 1797 | 1173 | 1910 | 583 | 950 | 1505 | 1199 | 353 | 748 | 6553 | 2311 | 2042 | 12 | 16 | 6 | 0 | 0 | 0 | 0 | 0 | 0 | 0 | 0 | 0 | 0 | 0
2042 | 12 | 16 | 7 | 1891 | 1234 | 2010 | 613 | 1000 | 1586 | 1276 | 376 | 797 | 6818 | 2484 | 2042 | 12 | 16 | 7 | 0 | 0 | 0 | 0 | 0 | 0 | 0 | 0 | 0 | 0 | 0
2042 | 12 | 16 | 8 | 2035 | 1329 | 2163 | 660 | 1076 | 1741 | 1410 | 415 | 880 | 7205 | 2753 | 2042 | 12 | 16 | 8 | 9.4 | 11.6 | 20.4 | 1.9 | 14.3 | 19.3 | 28.7 | 3.8 | 4.3 | 9.8 | 37.8
2042 | 12 | 16 | 9 | 2254 | 1472 | 2396 | 731 | 1192 | 1959 | 1611 | 474 | 1006 | 7824 | 3191 | 2042 | 12 | 16 | 9 | 55 | 68.2 | 119.9 | 11.2 | 84.2 | 113.6 | 168.5 | 21.9 | 25.2 | 57.2 | 222
2042 | 12 | 16 | 10 | 2447 | 1597 | 2601 | 794 | 1294 | 2171 | 1806 | 532 | 1128 | 8322 | 3616 | 2042 | 12 | 16 | 10 | 131 | 162.2 | 285.6 | 26.6 | 200.4 | 270.4 | 401.3 | 52 | 60 | 136.3 | 528.5
2042 | 12 | 16 | 11 | 2630 | 1717 | 2795 | 853 | 1391 | 2357 | 1996 | 588 | 1246 | 8738 | 4003 | 2042 | 12 | 16 | 11 | 185.2 | 229.4 | 403.9 | 37.7 | 283.4 | 382.4 | 567.6 | 73.6 | 84.8 | 192.7 | 747.3
2042 | 12 | 16 | 12 | 2619 | 1710 | 2784 | 850 | 1385 | 2334 | 1992 | 587 | 1244 | 8808 | 4031 | 2042 | 12 | 16 | 12 | 216.3 | 267.9 | 471.6 | 44 | 331 | 446.6 | 662.7 | 85.9 | 98.9 | 225.1 | 872.7
2042 | 12 | 16 | 13 | 2598 | 1696 | 2762 | 843 | 1374 | 2308 | 1958 | 577 | 1223 | 8747 | 4008 | 2042 | 12 | 16 | 13 | 220.5 | 273.1 | 480.9 | 44.8 | 337.4 | 455.4 | 675.7 | 87.6 | 100.9 | 229.5 | 889.9
2042 | 12 | 16 | 14 | 2591 | 1692 | 2754 | 841 | 1371 | 2299 | 1944 | 572 | 1213 | 8687 | 4022 | 2042 | 12 | 16 | 14 | 187 | 231.7 | 407.9 | 38 | 286.2 | 386.2 | 573.2 | 74.2 | 85.5 | 194.6 | 754.8
2042 | 12 | 16 | 15 | 2653 | 1732 | 2820 | 861 | 1403 | 2362 | 1990 | 586 | 1242 | 8763 | 4168 | 2042 | 12 | 16 | 15 | 116.3 | 144 | 253.6 | 23.7 | 177.9 | 240.1 | 356.3 | 46.2 | 53.2 | 121 | 469.2
2042 | 12 | 16 | 16 | 2654 | 1733 | 2821 | 861 | 1404 | 2366 | 1987 | 585 | 1241 | 8808 | 4214 | 2042 | 12 | 16 | 16 | 48.7 | 60.4 | 106.3 | 9.9 | 74.6 | 100.7 | 149.4 | 19.4 | 22.3 | 50.7 | 196.6
2042 | 12 | 16 | 17 | 2743 | 1791 | 2916 | 890 | 1451 | 2438 | 2025 | 596 | 1264 | 9022 | 4360 | 2042 | 12 | 16 | 17 | 4.1 | 5 | 8.9 | 0.9 | 6.2 | 8.3 | 12.4 | 1.6 | 1.9 | 4.2 | 16.4
2042 | 12 | 16 | 18 | 2915 | 1903 | 3099 | 946 | 1542 | 2520 | 2088 | 615 | 1304 | 9386 | 4515 | 2042 | 12 | 16 | 18 | 0 | 0 | 0 | 0 | 0 | 0 | 0 | 0 | 0 | 0 | 0
2042 | 12 | 16 | 19 | 2983 | 1947 | 3170 | 968 | 1577 | 2563 | 2133 | 628 | 1332 | 9413 | 4590 | 2042 | 12 | 16 | 19 | 0 | 0 | 0 | 0 | 0 | 0 | 0 | 0 | 0 | 0 | 0
2042 | 12 | 16 | 20 | 2964 | 1935 | 3150 | 962 | 1568 | 2530 | 2104 | 620 | 1313 | 9295 | 4523 | 2042 | 12 | 16 | 20 | 0 | 0 | 0 | 0 | 0 | 0 | 0 | 0 | 0 | 0 | 0
2042 | 12 | 16 | 21 | 2818 | 1840 | 2995 | 914 | 1490 | 2393 | 1990 | 586 | 1242 | 9095 | 4306 | 2042 | 12 | 16 | 21 | 0 | 0 | 0 | 0 | 0 | 0 | 0 | 0 | 0 | 0 | 0
2042 | 12 | 16 | 22 | 2592 | 1692 | 2754 | 841 | 1371 | 2179 | 1823 | 537 | 1138 | 8777 | 3936 | 2042 | 12 | 16 | 22 | 0 | 0 | 0 | 0 | 0 | 0 | 0 | 0 | 0 | 0 | 0
2042 | 12 | 16 | 23 | 2440 | 1593 | 2593 | 792 | 1290 | 2062 | 1755 | 517 | 1096 | 8556 | 3697 | 2042 | 12 | 16 | 23 | 0 | 0 | 0 | 0 | 0 | 0 | 0 | 0 | 0 | 0 | 0
2042 | 12 | 16 | 24 | 2237 | 1460 | 2377 | 726 | 1183 | 1870 | 1603 | 472 | 1001 | 8085 | 3291 | 2042 | 12 | 16 | 24 | 0 | 0 | 0 | 0 | 0 | 0 | 0 | 0 | 0 | 0 | 0
2042 | 12 | 17 | 1 | 1942 | 1268 | 2064 | 630 | 1027 | 1527 | 1436 | 423 | 897 | 7597 | 2722 | 2042 | 12 | 17 | 1 | 0 | 0 | 0 | 0 | 0 | 0 | 0 | 0 | 0 | 0 | 0
2042 | 12 | 17 | 2 | 1863 | 1217 | 1981 | 605 | 986 | 1436 | 1354 | 399 | 845 | 7310 | 2562 | 2042 | 12 | 17 | 2 | 0 | 0 | 0 | 0 | 0 | 0 | 0 | 0 | 0 | 0 | 0
2042 | 12 | 17 | 3 | 1791 | 1169 | 1904 | 581 | 947 | 1357 | 1276 | 376 | 797 | 7049 | 2419 | 2042 | 12 | 17 | 3 | 0 | 0 | 0 | 0 | 0 | 0 | 0 | 0 | 0 | 0 | 0
2042 | 12 | 17 | 4 | 1768 | 1155 | 1879 | 574 | 935 | 1322 | 1243 | 366 | 776 | 6950 | 2364 | 2042 | 12 | 17 | 4 | 0 | 0 | 0 | 0 | 0 | 0 | 0 | 0 | 0 | 0 | 0
2042 | 12 | 17 | 5 | 1788 | 1167 | 1900 | 580 | 945 | 1338 | 1244 | 366 | 777 | 7012 | 2386 | 2042 | 12 | 17 | 5 | 0 | 0 | 0 | 0 | 0 | 0 | 0 | 0 | 0 | 0 | 0
2042 | 12 | 17 | 6 | 1900 | 1240 | 2019 | 616 | 1005 | 1429 | 1297 | 382 | 810 | 7280 | 2539 | 2042 | 12 | 17 | 6 | 0 | 0 | 0 | 0 | 0 | 0 | 0 | 0 | 0 | 0 | 0
2042 | 12 | 17 | 7 | 2174 | 1420 | 2311 | 705 | 1150 | 1645 | 1454 | 428 | 908 | 8078 | 2983 | 2042 | 12 | 17 | 7 | 0 | 0 | 0 | 0 | 0 | 0 | 0 | 0 | 0 | 0 | 0
2042 | 12 | 17 | 8 | 2638 | 1722 | 2804 | 856 | 1395 | 2102 | 1824 | 537 | 1139 | 9234 | 3818 | 2042 | 12 | 17 | 8 | 8.9 | 11.1 | 19.6 | 1.9 | 13.7 | 18.5 | 27.5 | 3.5 | 4.1 | 9.3 | 36.2
2042 | 12 | 17 | 9 | 2912 | 1901 | 3095 | 945 | 1540 | 2427 | 2092 | 616 | 1306 | 9874 | 4308 | 2042 | 12 | 17 | 9 | 58.6 | 72.6 | 127.7 | 11.9 | 89.6 | 121 | 179.5 | 23.3 | 26.8 | 60.9 | 236.4
2042 | 12 | 17 | 10 | 2999 | 1958 | 3188 | 973 | 1586 | 2567 | 2198 | 648 | 1372 | 10068 | 4463 | 2042 | 12 | 17 | 10 | 147.8 | 183.2 | 322.4 | 30 | 226.2 | 305.3 | 453.1 | 58.7 | 67.6 | 153.9 | 596.6
2042 | 12 | 17 | 11 | 2916 | 1904 | 3100 | 946 | 1542 | 2488 | 2114 | 623 | 1320 | 9876 | 4299 | 2042 | 12 | 17 | 11 | 215.7 | 267.2 | 470.4 | 43.8 | 330.1 | 445.4 | 661 | 85.6 | 98.7 | 224.4 | 870.4
2042 | 12 | 17 | 12 | 2733 | 1785 | 2905 | 887 | 1446 | 2330 | 1924 | 567 | 1201 | 9481 | 3953 | 2042 | 12 | 17 | 12 | 241.1 | 298.6 | 525.7 | 49 | 368.9 | 497.8 | 738.7 | 95.8 | 110.3 | 250.9 | 972.8
2042 | 12 | 17 | 13 | 2823 | 1843 | 3000 | 916 | 1493 | 2422 | 1983 | 584 | 1238 | 9442 | 4061 | 2042 | 12 | 17 | 13 | 230.3 | 285.2 | 502.1 | 46.8 | 352.4 | 475.5 | 705.7 | 91.5 | 105.3 | 239.6 | 929.2
2042 | 12 | 17 | 14 | 2832 | 1849 | 3010 | 919 | 1498 | 2426 | 1959 | 577 | 1223 | 9274 | 4033 | 2042 | 12 | 17 | 14 | 208.8 | 258.5 | 455.2 | 42.5 | 319.4 | 431 | 639.7 | 82.9 | 95.5 | 217.2 | 842.3
2042 | 12 | 17 | 15 | 2751 | 1796 | 2924 | 893 | 1455 | 2354 | 1896 | 559 | 1184 | 9180 | 3924 | 2042 | 12 | 17 | 15 | 138.2 | 171.2 | 301.4 | 28.1 | 211.5 | 285.4 | 423.5 | 54.8 | 63.2 | 143.8 | 557.7
2042 | 12 | 17 | 16 | 2871 | 1874 | 3051 | 931 | 1518 | 2467 | 2005 | 591 | 1252 | 9440 | 4177 | 2042 | 12 | 17 | 16 | 55 | 68.2 | 119.9 | 11.2 | 84.2 | 113.6 | 168.5 | 21.9 | 25.2 | 57.2 | 222
2042 | 12 | 17 | 17 | 3058 | 1996 | 3250 | 992 | 1617 | 2612 | 2148 | 633 | 1341 | 9797 | 4523 | 2042 | 12 | 17 | 17 | 3.4 | 4.2 | 7.4 | 0.7 | 5.1 | 7 | 10.4 | 1.4 | 1.5 | 3.5 | 13.7
2042 | 12 | 17 | 18 | 3326 | 2171 | 3535 | 1079 | 1759 | 2906 | 2390 | 704 | 1492 | 10405 | 5089 | 2042 | 12 | 17 | 18 | 0 | 0 | 0 | 0 | 0 | 0 | 0 | 0 | 0 | 0 | 0
2042 | 12 | 17 | 19 | 3397 | 2218 | 3611 | 1102 | 1797 | 2989 | 2467 | 727 | 1540 | 10456 | 5309 | 2042 | 12 | 17 | 19 | 0 | 0 | 0 | 0 | 0 | 0 | 0 | 0 | 0 | 0 | 0
2042 | 12 | 17 | 20 | 3207 | 2094 | 3408 | 1040 | 1696 | 2767 | 2294 | 676 | 1432 | 10173 | 4986 | 2042 | 12 | 17 | 20 | 0 | 0 | 0 | 0 | 0 | 0 | 0 | 0 | 0 | 0 | 0
2042 | 12 | 17 | 21 | 2858 | 1866 | 3038 | 927 | 1512 | 2424 | 2010 | 592 | 1255 | 9645 | 4442 | 2042 | 12 | 17 | 21 | 0 | 0 | 0 | 0 | 0 | 0 | 0 | 0 | 0 | 0 | 0
2042 | 12 | 17 | 22 | 2638 | 1722 | 2804 | 856 | 1395 | 2204 | 1853 | 546 | 1157 | 9292 | 4127 | 2042 | 12 | 17 | 22 | 0 | 0 | 0 | 0 | 0 | 0 | 0 | 0 | 0 | 0 | 0
2042 | 12 | 17 | 23 | 2431 | 1587 | 2583 | 789 | 1285 | 2025 | 1731 | 510 | 1081 | 9007 | 3814 | 2042 | 12 | 17 | 23 | 0 | 0 | 0 | 0 | 0 | 0 | 0 | 0 | 0 | 0 | 0
2042 | 12 | 17 | 24 | 2191 | 1430 | 2329 | 711 | 1159 | 1818 | 1592 | 469 | 994 | 8618 | 3432 | 2042 | 12 | 17 | 24 | 0 | 0 | 0 | 0 | 0 | 0 | 0 | 0 | 0 | 0 | 0
2042 | 12 | 18 | 1 | 2212 | 1444 | 2351 | 718 | 1170 | 1728 | 1464 | 431 | 914 | 8233 | 3194 | 2042 | 12 | 18 | 1 | 0 | 0 | 0 | 0 | 0 | 0 | 0 | 0 | 0 | 0 | 0
2042 | 12 | 18 | 2 | 2120 | 1384 | 2253 | 688 | 1121 | 1673 | 1407 | 414 | 878 | 8103 | 3073 | 2042 | 12 | 18 | 2 | 0 | 0 | 0 | 0 | 0 | 0 | 0 | 0 | 0 | 0 | 0
2042 | 12 | 18 | 3 | 2049 | 1338 | 2178 | 665 | 1084 | 1604 | 1344 | 396 | 839 | 7963 | 2941 | 2042 | 12 | 18 | 3 | 0 | 0 | 0 | 0 | 0 | 0 | 0 | 0 | 0 | 0 | 0
2042 | 12 | 18 | 4 | 2022 | 1320 | 2149 | 656 | 1069 | 1579 | 1327 | 391 | 829 | 7946 | 2896 | 2042 | 12 | 18 | 4 | 0 | 0 | 0 | 0 | 0 | 0 | 0 | 0 | 0 | 0 | 0
2042 | 12 | 18 | 5 | 2037 | 1330 | 2165 | 661 | 1077 | 1597 | 1341 | 395 | 837 | 8085 | 2944 | 2042 | 12 | 18 | 5 | 0 | 0 | 0 | 0 | 0 | 0 | 0 | 0 | 0 | 0 | 0
2042 | 12 | 18 | 6 | 2159 | 1410 | 2295 | 701 | 1142 | 1698 | 1419 | 418 | 886 | 8474 | 3110 | 2042 | 12 | 18 | 6 | 0 | 0 | 0 | 0 | 0 | 0 | 0 | 0 | 0 | 0 | 0
2042 | 12 | 18 | 7 | 2443 | 1595 | 2597 | 793 | 1292 | 1903 | 1597 | 470 | 997 | 9317 | 3492 | 2042 | 12 | 18 | 7 | 0 | 0 | 0 | 0 | 0 | 0 | 0 | 0 | 0 | 0 | 0
2042 | 12 | 18 | 8 | 2906 | 1897 | 3088 | 943 | 1537 | 2352 | 1990 | 586 | 1242 | 10522 | 4252 | 2042 | 12 | 18 | 8 | 5 | 6.2 | 10.9 | 1 | 7.7 | 10.3 | 15.4 | 2 | 2.3 | 5.2 | 20.2
2042 | 12 | 18 | 9 | 3179 | 2076 | 3379 | 1032 | 1681 | 2678 | 2278 | 671 | 1422 | 11254 | 4814 | 2042 | 12 | 18 | 9 | 35.3 | 43.8 | 77 | 7.2 | 54.1 | 72.9 | 108.3 | 14 | 16.2 | 36.7 | 142.5
2042 | 12 | 18 | 10 | 3285 | 2145 | 3492 | 1066 | 1737 | 2804 | 2387 | 703 | 1491 | 11593 | 5061 | 2042 | 12 | 18 | 10 | 92.2 | 114.1 | 201 | 18.7 | 141 | 190.3 | 282.5 | 36.6 | 42.2 | 95.9 | 371.8
2042 | 12 | 18 | 11 | 3186 | 2080 | 3386 | 1034 | 1685 | 2723 | 2323 | 684 | 1450 | 11558 | 4955 | 2042 | 12 | 18 | 11 | 135.5 | 167.9 | 295.4 | 27.5 | 207.3 | 279.7 | 415.2 | 53.8 | 62 | 141 | 546.7
2042 | 12 | 18 | 12 | 3007 | 1963 | 3196 | 976 | 1590 | 2525 | 2143 | 631 | 1338 | 11216 | 4628 | 2042 | 12 | 18 | 12 | 161.5 | 200 | 352.1 | 32.8 | 247.1 | 333.4 | 494.8 | 64.1 | 73.9 | 168 | 651.4
2042 | 12 | 18 | 13 | 3089 | 2017 | 3283 | 1002 | 1634 | 2605 | 2216 | 653 | 1384 | 11191 | 4743 | 2042 | 12 | 18 | 13 | 156.8 | 194.2 | 342 | 31.9 | 240 | 323.8 | 480.5 | 62.4 | 71.7 | 163.2 | 632.7
2042 | 12 | 18 | 14 | 3102 | 2025 | 3297 | 1006 | 1641 | 2594 | 2220 | 654 | 1386 | 11097 | 4691 | 2042 | 12 | 18 | 14 | 119.4 | 147.9 | 260.3 | 24.2 | 182.7 | 246.5 | 365.9 | 47.5 | 54.6 | 124.2 | 481.7
2042 | 12 | 18 | 15 | 3020 | 1972 | 3210 | 980 | 1597 | 2508 | 2161 | 637 | 1349 | 10981 | 4541 | 2042 | 12 | 18 | 15 | 82 | 101.6 | 178.9 | 16.7 | 125.5 | 169.4 | 251.4 | 32.6 | 37.6 | 85.4 | 331
2042 | 12 | 18 | 16 | 3110 | 2031 | 3306 | 1009 | 1645 | 2640 | 2272 | 669 | 1418 | 11189 | 4752 | 2042 | 12 | 18 | 16 | 38.1 | 47.2 | 83.1 | 7.7 | 58.4 | 78.7 | 116.8 | 15.2 | 17.4 | 39.7 | 153.8
2042 | 12 | 18 | 17 | 3256 | 2126 | 3461 | 1056 | 1722 | 2818 | 2407 | 709 | 1503 | 11486 | 5064 | 2042 | 12 | 18 | 17 | 3.3 | 4.1 | 7.2 | 0.6 | 5 | 6.8 | 10 | 1.3 | 1.5 | 3.4 | 13.2
2042 | 12 | 18 | 18 | 3528 | 2303 | 3750 | 1145 | 1866 | 3080 | 2607 | 768 | 1627 | 12010 | 5630 | 2042 | 12 | 18 | 18 | 0 | 0 | 0 | 0 | 0 | 0 | 0 | 0 | 0 | 0 | 0
2042 | 12 | 18 | 19 | 3588 | 2343 | 3814 | 1164 | 1898 | 3159 | 2680 | 789 | 1673 | 12142 | 5822 | 2042 | 12 | 18 | 19 | 0 | 0 | 0 | 0 | 0 | 0 | 0 | 0 | 0 | 0 | 0
2042 | 12 | 18 | 20 | 3383 | 2209 | 3596 | 1098 | 1789 | 2945 | 2515 | 741 | 1570 | 11877 | 5479 | 2042 | 12 | 18 | 20 | 0 | 0 | 0 | 0 | 0 | 0 | 0 | 0 | 0 | 0 | 0
2042 | 12 | 18 | 21 | 3035 | 1981 | 3225 | 985 | 1605 | 2582 | 2211 | 651 | 1381 | 11270 | 4890 | 2042 | 12 | 18 | 21 | 0 | 0 | 0 | 0 | 0 | 0 | 0 | 0 | 0 | 0 | 0
2042 | 12 | 18 | 22 | 2811 | 1836 | 2988 | 912 | 1487 | 2363 | 2038 | 600 | 1273 | 10857 | 4536 | 2042 | 12 | 18 | 22 | 0 | 0 | 0 | 0 | 0 | 0 | 0 | 0 | 0 | 0 | 0
2042 | 12 | 18 | 23 | 2594 | 1694 | 2757 | 842 | 1372 | 2164 | 1881 | 554 | 1174 | 10459 | 4242 | 2042 | 12 | 18 | 23 | 0 | 0 | 0 | 0 | 0 | 0 | 0 | 0 | 0 | 0 | 0
2042 | 12 | 18 | 24 | 2360 | 1541 | 2508 | 766 | 1248 | 1949 | 1704 | 502 | 1064 | 9893 | 3843 | 2042 | 12 | 18 | 24 | 0 | 0 | 0 | 0 | 0 | 0 | 0 | 0 | 0 | 0 | 0
2042 | 12 | 19 | 1 | 2233 | 1458 | 2374 | 725 | 1181 | 1762 | 1515 | 446 | 946 | 9627 | 3574 | 2042 | 12 | 19 | 1 | 0 | 0 | 0 | 0 | 0 | 0 | 0 | 0 | 0 | 0 | 0
2042 | 12 | 19 | 2 | 2145 | 1401 | 2280 | 696 | 1135 | 1685 | 1447 | 426 | 903 | 9245 | 3381 | 2042 | 12 | 19 | 2 | 0 | 0 | 0 | 0 | 0 | 0 | 0 | 0 | 0 | 0 | 0
2042 | 12 | 19 | 3 | 2067 | 1350 | 2197 | 671 | 1093 | 1632 | 1379 | 406 | 861 | 8927 | 3213 | 2042 | 12 | 19 | 3 | 0 | 0 | 0 | 0 | 0 | 0 | 0 | 0 | 0 | 0 | 0
2042 | 12 | 19 | 4 | 2036 | 1330 | 2164 | 661 | 1077 | 1612 | 1351 | 398 | 844 | 8782 | 3139 | 2042 | 12 | 19 | 4 | 0 | 0 | 0 | 0 | 0 | 0 | 0 | 0 | 0 | 0 | 0
2042 | 12 | 19 | 5 | 2038 | 1330 | 2166 | 661 | 1078 | 1613 | 1357 | 400 | 847 | 8776 | 3144 | 2042 | 12 | 19 | 5 | 0 | 0 | 0 | 0 | 0 | 0 | 0 | 0 | 0 | 0 | 0
2042 | 12 | 19 | 6 | 2143 | 1399 | 2277 | 695 | 1133 | 1697 | 1436 | 423 | 896 | 9005 | 3274 | 2042 | 12 | 19 | 6 | 0 | 0 | 0 | 0 | 0 | 0 | 0 | 0 | 0 | 0 | 0
2042 | 12 | 19 | 7 | 2424 | 1582 | 2576 | 786 | 1282 | 1968 | 1646 | 485 | 1028 | 9721 | 3625 | 2042 | 12 | 19 | 7 | 0 | 0 | 0 | 0 | 0 | 0 | 0 | 0 | 0 | 0 | 0
2042 | 12 | 19 | 8 | 2888 | 1886 | 3070 | 937 | 1527 | 2420 | 2036 | 600 | 1271 | 10743 | 4377 | 2042 | 12 | 19 | 8 | 4.7 | 5.9 | 10.3 | 0.9 | 7.2 | 9.8 | 14.5 | 1.9 | 2.1 | 5 | 19.1
2042 | 12 | 19 | 9 | 3123 | 2039 | 3319 | 1013 | 1652 | 2699 | 2267 | 668 | 1415 | 11338 | 4868 | 2042 | 12 | 19 | 9 | 34.8 | 43.1 | 75.7 | 7.1 | 53.1 | 71.7 | 106.4 | 13.8 | 15.9 | 36.2 | 140.3
2042 | 12 | 19 | 10 | 3187 | 2081 | 3388 | 1034 | 1686 | 2776 | 2328 | 686 | 1454 | 11532 | 5041 | 2042 | 12 | 19 | 10 | 90.5 | 112.1 | 197.4 | 18.4 | 138.5 | 186.9 | 277.5 | 35.9 | 41.4 | 94.2 | 365.3
2042 | 12 | 19 | 11 | 3073 | 2007 | 3267 | 997 | 1625 | 2720 | 2214 | 652 | 1382 | 11346 | 4854 | 2042 | 12 | 19 | 11 | 134 | 166.1 | 292.3 | 27.2 | 205.1 | 276.8 | 410.8 | 53.2 | 61.4 | 139.5 | 541
2042 | 12 | 19 | 12 | 2839 | 1853 | 3017 | 921 | 1501 | 2528 | 2017 | 594 | 1259 | 10889 | 4482 | 2042 | 12 | 19 | 12 | 161.3 | 199.9 | 351.9 | 32.8 | 247 | 333.2 | 494.4 | 64.1 | 73.9 | 167.9 | 651.1
2042 | 12 | 19 | 13 | 2886 | 1884 | 3068 | 936 | 1526 | 2598 | 2080 | 613 | 1299 | 10778 | 4551 | 2042 | 12 | 19 | 13 | 159.8 | 198 | 348.5 | 32.5 | 244.6 | 330 | 489.8 | 63.5 | 73.1 | 166.3 | 644.9
2042 | 12 | 19 | 14 | 2867 | 1872 | 3047 | 930 | 1516 | 2592 | 2062 | 607 | 1287 | 10502 | 4478 | 2042 | 12 | 19 | 14 | 134 | 166.1 | 292.3 | 27.2 | 205.1 | 276.8 | 410.8 | 53.2 | 61.4 | 139.5 | 541
2042 | 12 | 19 | 15 | 2771 | 1809 | 2945 | 899 | 1465 | 2504 | 1998 | 589 | 1248 | 10380 | 4361 | 2042 | 12 | 19 | 15 | 90.8 | 112.5 | 198 | 18.5 | 139 | 187.5 | 278.3 | 36.1 | 41.6 | 94.5 | 366.5
2042 | 12 | 19 | 16 | 2886 | 1884 | 3068 | 936 | 1526 | 2635 | 2116 | 623 | 1321 | 10548 | 4607 | 2042 | 12 | 19 | 16 | 34.3 | 42.4 | 74.7 | 6.9 | 52.4 | 70.7 | 105 | 13.6 | 15.7 | 35.6 | 138.3
2042 | 12 | 19 | 17 | 3051 | 1992 | 3242 | 990 | 1613 | 2837 | 2278 | 671 | 1422 | 10849 | 4933 | 2042 | 12 | 19 | 17 | 3.2 | 3.9 | 6.9 | 0.6 | 4.9 | 6.6 | 9.8 | 1.3 | 1.5 | 3.3 | 12.9
2042 | 12 | 19 | 18 | 3329 | 2174 | 3539 | 1080 | 1761 | 3090 | 2539 | 748 | 1585 | 11355 | 5501 | 2042 | 12 | 19 | 18 | 0 | 0 | 0 | 0 | 0 | 0 | 0 | 0 | 0 | 0 | 0
2042 | 12 | 19 | 19 | 3396 | 2217 | 3610 | 1102 | 1796 | 3168 | 2626 | 773 | 1639 | 11436 | 5698 | 2042 | 12 | 19 | 19 | 0 | 0 | 0 | 0 | 0 | 0 | 0 | 0 | 0 | 0 | 0
2042 | 12 | 19 | 20 | 3204 | 2092 | 3405 | 1039 | 1694 | 2941 | 2456 | 723 | 1533 | 11051 | 5353 | 2042 | 12 | 19 | 20 | 0 | 0 | 0 | 0 | 0 | 0 | 0 | 0 | 0 | 0 | 0
2042 | 12 | 19 | 21 | 2866 | 1871 | 3046 | 930 | 1516 | 2571 | 2155 | 635 | 1346 | 10437 | 4758 | 2042 | 12 | 19 | 21 | 0 | 0 | 0 | 0 | 0 | 0 | 0 | 0 | 0 | 0 | 0
2042 | 12 | 19 | 22 | 2686 | 1753 | 2855 | 871 | 1420 | 2333 | 1984 | 584 | 1239 | 10072 | 4427 | 2042 | 12 | 19 | 22 | 0 | 0 | 0 | 0 | 0 | 0 | 0 | 0 | 0 | 0 | 0
2042 | 12 | 19 | 23 | 2516 | 1643 | 2675 | 816 | 1331 | 2108 | 1830 | 539 | 1142 | 9778 | 4101 | 2042 | 12 | 19 | 23 | 0 | 0 | 0 | 0 | 0 | 0 | 0 | 0 | 0 | 0 | 0
2042 | 12 | 19 | 24 | 2301 | 1502 | 2445 | 746 | 1217 | 1872 | 1640 | 483 | 1024 | 9337 | 3683 | 2042 | 12 | 19 | 24 | 0 | 0 | 0 | 0 | 0 | 0 | 0 | 0 | 0 | 0 | 0
2042 | 12 | 20 | 1 | 2044 | 1334 | 2172 | 663 | 1081 | 1734 | 1496 | 441 | 934 | 8468 | 3284 | 2042 | 12 | 20 | 1 | 0 | 0 | 0 | 0 | 0 | 0 | 0 | 0 | 0 | 0 | 0
2042 | 12 | 20 | 2 | 1960 | 1280 | 2083 | 636 | 1037 | 1650 | 1416 | 417 | 884 | 8108 | 3087 | 2042 | 12 | 20 | 2 | 0 | 0 | 0 | 0 | 0 | 0 | 0 | 0 | 0 | 0 | 0
2042 | 12 | 20 | 3 | 1880 | 1228 | 1998 | 610 | 994 | 1576 | 1345 | 396 | 839 | 7853 | 2937 | 2042 | 12 | 20 | 3 | 0 | 0 | 0 | 0 | 0 | 0 | 0 | 0 | 0 | 0 | 0
2042 | 12 | 20 | 4 | 1848 | 1207 | 1965 | 600 | 978 | 1541 | 1313 | 387 | 820 | 7732 | 2863 | 2042 | 12 | 20 | 4 | 0 | 0 | 0 | 0 | 0 | 0 | 0 | 0 | 0 | 0 | 0
2042 | 12 | 20 | 5 | 1856 | 1212 | 1973 | 602 | 982 | 1564 | 1312 | 386 | 819 | 7751 | 2879 | 2042 | 12 | 20 | 5 | 0 | 0 | 0 | 0 | 0 | 0 | 0 | 0 | 0 | 0 | 0
2042 | 12 | 20 | 6 | 1962 | 1281 | 2086 | 637 | 1038 | 1672 | 1352 | 398 | 844 | 7905 | 3002 | 2042 | 12 | 20 | 6 | 0 | 0 | 0 | 0 | 0 | 0 | 0 | 0 | 0 | 0 | 0
2042 | 12 | 20 | 7 | 2229 | 1455 | 2369 | 723 | 1179 | 1911 | 1473 | 434 | 919 | 8707 | 3395 | 2042 | 12 | 20 | 7 | 0 | 0 | 0 | 0 | 0 | 0 | 0 | 0 | 0 | 0 | 0
2042 | 12 | 20 | 8 | 2703 | 1765 | 2873 | 877 | 1430 | 2362 | 1813 | 534 | 1132 | 9867 | 4126 | 2042 | 12 | 20 | 8 | 7.2 | 8.9 | 15.8 | 1.5 | 11.1 | 15 | 22.2 | 2.9 | 3.3 | 7.5 | 29.2
2042 | 12 | 20 | 9 | 2967 | 1937 | 3154 | 963 | 1569 | 2603 | 2059 | 606 | 1285 | 10357 | 4560 | 2042 | 12 | 20 | 9 | 53 | 65.7 | 115.6 | 10.8 | 81.1 | 109.4 | 162.4 | 21 | 24.3 | 55.1 | 213.8
2042 | 12 | 20 | 10 | 3059 | 1997 | 3251 | 992 | 1618 | 2662 | 2161 | 637 | 1349 | 10429 | 4656 | 2042 | 12 | 20 | 10 | 142.3 | 176.2 | 310.2 | 28.9 | 217.7 | 293.7 | 436 | 56.5 | 65.1 | 148 | 573.9
2042 | 12 | 20 | 11 | 2958 | 1931 | 3144 | 960 | 1564 | 2535 | 2080 | 613 | 1299 | 10149 | 4414 | 2042 | 12 | 20 | 11 | 226.6 | 280.7 | 494.1 | 46.1 | 346.7 | 467.9 | 694.4 | 90 | 103.7 | 235.8 | 914.3
2042 | 12 | 20 | 12 | 2773 | 1811 | 2948 | 900 | 1467 | 2310 | 1907 | 562 | 1191 | 9775 | 4059 | 2042 | 12 | 20 | 12 | 289.7 | 358.9 | 631.8 | 58.9 | 443.3 | 598.2 | 887.9 | 115.1 | 132.6 | 301.5 | 1169
2042 | 12 | 20 | 13 | 2852 | 1862 | 3031 | 925 | 1508 | 2399 | 1974 | 582 | 1233 | 9785 | 4148 | 2042 | 12 | 20 | 13 | 284.5 | 352.4 | 620.4 | 57.9 | 435.3 | 587.5 | 871.8 | 113.1 | 130.2 | 296.1 | 1148
2042 | 12 | 20 | 14 | 2869 | 1873 | 3049 | 931 | 1517 | 2395 | 1952 | 575 | 1219 | 9655 | 4130 | 2042 | 12 | 20 | 14 | 229 | 283.6 | 499.4 | 46.6 | 350.4 | 472.9 | 701.8 | 91 | 104.8 | 238.3 | 924
2042 | 12 | 20 | 15 | 2795 | 1825 | 2971 | 907 | 1478 | 2318 | 1888 | 556 | 1179 | 9602 | 4029 | 2042 | 12 | 20 | 15 | 151.8 | 188 | 331.1 | 30.9 | 232.3 | 313.5 | 465.1 | 60.4 | 69.5 | 158 | 612.5
2042 | 12 | 20 | 16 | 2910 | 1900 | 3093 | 944 | 1539 | 2451 | 2012 | 593 | 1256 | 9946 | 4300 | 2042 | 12 | 20 | 16 | 58.3 | 72.2 | 127.1 | 11.9 | 89.2 | 120.3 | 178.7 | 23.2 | 26.7 | 60.6 | 235.2
2042 | 12 | 20 | 17 | 3076 | 2008 | 3269 | 998 | 1627 | 2654 | 2168 | 639 | 1354 | 10350 | 4656 | 2042 | 12 | 20 | 17 | 4.6 | 5.7 | 10.1 | 0.9 | 7.1 | 9.5 | 14.1 | 1.9 | 2.1 | 4.8 | 18.7
2042 | 12 | 20 | 18 | 3325 | 2171 | 3534 | 1079 | 1759 | 2892 | 2423 | 714 | 1512 | 10711 | 5015 | 2042 | 12 | 20 | 18 | 0 | 0 | 0 | 0 | 0 | 0 | 0 | 0 | 0 | 0 | 0
2042 | 12 | 20 | 19 | 3395 | 2217 | 3608 | 1102 | 1796 | 2965 | 2502 | 737 | 1562 | 10628 | 5123 | 2042 | 12 | 20 | 19 | 0 | 0 | 0 | 0 | 0 | 0 | 0 | 0 | 0 | 0 | 0
2042 | 12 | 20 | 20 | 3184 | 2079 | 3384 | 1033 | 1684 | 2750 | 2323 | 684 | 1451 | 10095 | 4717 | 2042 | 12 | 20 | 20 | 0 | 0 | 0 | 0 | 0 | 0 | 0 | 0 | 0 | 0 | 0
2042 | 12 | 20 | 21 | 2843 | 1856 | 3022 | 923 | 1504 | 2412 | 2020 | 595 | 1261 | 9423 | 4097 | 2042 | 12 | 20 | 21 | 0 | 0 | 0 | 0 | 0 | 0 | 0 | 0 | 0 | 0 | 0
2042 | 12 | 20 | 22 | 2630 | 1717 | 2796 | 853 | 1391 | 2216 | 1853 | 546 | 1157 | 8863 | 3736 | 2042 | 12 | 20 | 22 | 0 | 0 | 0 | 0 | 0 | 0 | 0 | 0 | 0 | 0 | 0
2042 | 12 | 20 | 23 | 2421 | 1581 | 2573 | 786 | 1280 | 2034 | 1703 | 502 | 1063 | 8310 | 3399 | 2042 | 12 | 20 | 23 | 0 | 0 | 0 | 0 | 0 | 0 | 0 | 0 | 0 | 0 | 0
2042 | 12 | 20 | 24 | 2185 | 1426 | 2322 | 709 | 1155 | 1807 | 1533 | 452 | 957 | 7639 | 3010 | 2042 | 12 | 20 | 24 | 0 | 0 | 0 | 0 | 0 | 0 | 0 | 0 | 0 | 0 | 0
2042 | 12 | 21 | 1 | 1919 | 1253 | 2039 | 623 | 1015 | 1557 | 1248 | 368 | 779 | 7093 | 2524 | 2042 | 12 | 21 | 1 | 0 | 0 | 0 | 0 | 0 | 0 | 0 | 0 | 0 | 0 | 0
2042 | 12 | 21 | 2 | 1818 | 1187 | 1932 | 590 | 962 | 1465 | 1171 | 345 | 731 | 6645 | 2348 | 2042 | 12 | 21 | 2 | 0 | 0 | 0 | 0 | 0 | 0 | 0 | 0 | 0 | 0 | 0
2042 | 12 | 21 | 3 | 1729 | 1129 | 1837 | 561 | 914 | 1384 | 1089 | 321 | 680 | 6329 | 2170 | 2042 | 12 | 21 | 3 | 0 | 0 | 0 | 0 | 0 | 0 | 0 | 0 | 0 | 0 | 0
2042 | 12 | 21 | 4 | 1690 | 1103 | 1796 | 548 | 894 | 1342 | 1039 | 306 | 649 | 6161 | 2085 | 2042 | 12 | 21 | 4 | 0 | 0 | 0 | 0 | 0 | 0 | 0 | 0 | 0 | 0 | 0
2042 | 12 | 21 | 5 | 1690 | 1104 | 1796 | 548 | 894 | 1347 | 1023 | 301 | 638 | 6128 | 2081 | 2042 | 12 | 21 | 5 | 0 | 0 | 0 | 0 | 0 | 0 | 0 | 0 | 0 | 0 | 0
2042 | 12 | 21 | 6 | 1758 | 1148 | 1868 | 570 | 930 | 1437 | 1077 | 317 | 673 | 6333 | 2210 | 2042 | 12 | 21 | 6 | 0 | 0 | 0 | 0 | 0 | 0 | 0 | 0 | 0 | 0 | 0
2042 | 12 | 21 | 7 | 1901 | 1241 | 2021 | 617 | 1006 | 1681 | 1253 | 369 | 782 | 7107 | 2622 | 2042 | 12 | 21 | 7 | 0 | 0 | 0 | 0 | 0 | 0 | 0 | 0 | 0 | 0 | 0
2042 | 12 | 21 | 8 | 2280 | 1489 | 2424 | 740 | 1206 | 2136 | 1650 | 486 | 1030 | 8241 | 3402 | 2042 | 12 | 21 | 8 | 8 | 9.9 | 17.5 | 1.6 | 12.2 | 16.5 | 24.5 | 3.1 | 3.6 | 8.3 | 32.4
2042 | 12 | 21 | 9 | 2584 | 1687 | 2746 | 838 | 1366 | 2406 | 1925 | 567 | 1202 | 9003 | 3931 | 2042 | 12 | 21 | 9 | 57.7 | 71.5 | 125.9 | 11.7 | 88.3 | 119.2 | 176.8 | 22.9 | 26.4 | 60.1 | 232.9
2042 | 12 | 21 | 10 | 2750 | 1795 | 2923 | 892 | 1454 | 2477 | 2025 | 597 | 1264 | 9291 | 4134 | 2042 | 12 | 21 | 10 | 147.3 | 182.4 | 321.1 | 30 | 225.4 | 304.1 | 451.3 | 58.5 | 67.4 | 153.2 | 594.3
2042 | 12 | 21 | 11 | 2711 | 1770 | 2881 | 880 | 1434 | 2380 | 1944 | 573 | 1214 | 9196 | 3997 | 2042 | 12 | 21 | 11 | 213 | 263.8 | 464.4 | 43.3 | 325.9 | 439.8 | 652.7 | 84.6 | 97.4 | 221.7 | 859.5
2042 | 12 | 21 | 12 | 2559 | 1671 | 2720 | 830 | 1354 | 2203 | 1783 | 525 | 1113 | 8947 | 3706 | 2042 | 12 | 21 | 12 | 245.2 | 303.7 | 534.5 | 49.8 | 375.1 | 506.2 | 751.2 | 97.4 | 112.2 | 255.1 | 989.1
2042 | 12 | 21 | 13 | 2657 | 1735 | 2824 | 862 | 1405 | 2292 | 1868 | 550 | 1167 | 9075 | 3869 | 2042 | 12 | 21 | 13 | 240.7 | 298.2 | 524.9 | 48.9 | 368.3 | 497 | 737.6 | 95.7 | 110.2 | 250.4 | 971.2
2042 | 12 | 21 | 14 | 2660 | 1737 | 2827 | 863 | 1407 | 2291 | 1879 | 553 | 1173 | 9047 | 3877 | 2042 | 12 | 21 | 14 | 225.1 | 278.8 | 490.8 | 45.8 | 344.4 | 464.7 | 689.6 | 89.4 | 102.9 | 234.2 | 908.1
2042 | 12 | 21 | 15 | 2578 | 1683 | 2740 | 836 | 1363 | 2229 | 1820 | 536 | 1136 | 8912 | 3729 | 2042 | 12 | 21 | 15 | 156.7 | 194.1 | 341.8 | 31.9 | 239.8 | 323.6 | 480.3 | 62.2 | 71.7 | 163.1 | 632.4
2042 | 12 | 21 | 16 | 2685 | 1753 | 2854 | 871 | 1420 | 2357 | 1952 | 575 | 1219 | 9109 | 3947 | 2042 | 12 | 21 | 16 | 64 | 79.2 | 139.5 | 13 | 97.9 | 132.1 | 196.1 | 25.4 | 29.3 | 66.5 | 258.2
2042 | 12 | 21 | 17 | 2840 | 1854 | 3019 | 922 | 1502 | 2541 | 2103 | 620 | 1313 | 9437 | 4241 | 2042 | 12 | 21 | 17 | 5.3 | 6.6 | 11.6 | 1.1 | 8.2 | 11 | 16.3 | 2.1 | 2.4 | 5.5 | 21.4
2042 | 12 | 21 | 18 | 3157 | 2061 | 3355 | 1024 | 1669 | 2784 | 2277 | 671 | 1422 | 9927 | 4844 | 2042 | 12 | 21 | 18 | 0 | 0 | 0 | 0 | 0 | 0 | 0 | 0 | 0 | 0 | 0
2042 | 12 | 21 | 19 | 3243 | 2117 | 3447 | 1052 | 1715 | 2843 | 2337 | 689 | 1459 | 9971 | 5041 | 2042 | 12 | 21 | 19 | 0 | 0 | 0 | 0 | 0 | 0 | 0 | 0 | 0 | 0 | 0
2042 | 12 | 21 | 20 | 3044 | 1987 | 3235 | 988 | 1610 | 2635 | 2154 | 635 | 1345 | 9573 | 4665 | 2042 | 12 | 21 | 20 | 0 | 0 | 0 | 0 | 0 | 0 | 0 | 0 | 0 | 0 | 0
2042 | 12 | 21 | 21 | 2723 | 1778 | 2895 | 884 | 1440 | 2291 | 1857 | 547 | 1160 | 8974 | 4070 | 2042 | 12 | 21 | 21 | 0 | 0 | 0 | 0 | 0 | 0 | 0 | 0 | 0 | 0 | 0
2042 | 12 | 21 | 22 | 2519 | 1645 | 2678 | 817 | 1332 | 2070 | 1679 | 495 | 1048 | 8547 | 3693 | 2042 | 12 | 21 | 22 | 0 | 0 | 0 | 0 | 0 | 0 | 0 | 0 | 0 | 0 | 0
2042 | 12 | 21 | 23 | 2327 | 1519 | 2474 | 755 | 1231 | 1884 | 1527 | 450 | 953 | 8109 | 3313 | 2042 | 12 | 21 | 23 | 0 | 0 | 0 | 0 | 0 | 0 | 0 | 0 | 0 | 0 | 0
2042 | 12 | 21 | 24 | 2141 | 1398 | 2275 | 695 | 1132 | 1669 | 1355 | 399 | 846 | 7506 | 2890 | 2042 | 12 | 21 | 24 | 0 | 0 | 0 | 0 | 0 | 0 | 0 | 0 | 0 | 0 | 0
2042 | 12 | 22 | 1 | 2011 | 1313 | 2138 | 653 | 1064 | 1654 | 1283 | 378 | 801 | 7148 | 2846 | 2042 | 12 | 22 | 1 | 0 | 0 | 0 | 0 | 0 | 0 | 0 | 0 | 0 | 0 | 0
2042 | 12 | 22 | 2 | 1871 | 1222 | 1989 | 607 | 990 | 1486 | 1150 | 339 | 718 | 6770 | 2554 | 2042 | 12 | 22 | 2 | 0 | 0 | 0 | 0 | 0 | 0 | 0 | 0 | 0 | 0 | 0
2042 | 12 | 22 | 3 | 1788 | 1167 | 1900 | 580 | 946 | 1387 | 1072 | 316 | 669 | 6508 | 2374 | 2042 | 12 | 22 | 3 | 0 | 0 | 0 | 0 | 0 | 0 | 0 | 0 | 0 | 0 | 0
2042 | 12 | 22 | 4 | 1748 | 1141 | 1857 | 567 | 924 | 1348 | 1033 | 304 | 645 | 6386 | 2277 | 2042 | 12 | 22 | 4 | 0 | 0 | 0 | 0 | 0 | 0 | 0 | 0 | 0 | 0 | 0
2042 | 12 | 22 | 5 | 1742 | 1137 | 1852 | 565 | 921 | 1331 | 1020 | 300 | 637 | 6339 | 2241 | 2042 | 12 | 22 | 5 | 0 | 0 | 0 | 0 | 0 | 0 | 0 | 0 | 0 | 0 | 0
2042 | 12 | 22 | 6 | 1779 | 1162 | 1891 | 577 | 941 | 1358 | 1039 | 306 | 649 | 6365 | 2265 | 2042 | 12 | 22 | 6 | 0 | 0 | 0 | 0 | 0 | 0 | 0 | 0 | 0 | 0 | 0
2042 | 12 | 22 | 7 | 1892 | 1235 | 2011 | 614 | 1000 | 1454 | 1166 | 343 | 728 | 6577 | 2415 | 2042 | 12 | 22 | 7 | 0 | 0 | 0 | 0 | 0 | 0 | 0 | 0 | 0 | 0 | 0
2042 | 12 | 22 | 8 | 2068 | 1350 | 2198 | 671 | 1094 | 1617 | 1261 | 372 | 788 | 6887 | 2700 | 2042 | 12 | 22 | 8 | 6.7 | 8.2 | 14.5 | 1.4 | 10.2 | 13.8 | 20.4 | 2.6 | 3 | 6.9 | 26.9
2042 | 12 | 22 | 9 | 2283 | 1490 | 2426 | 741 | 1207 | 1861 | 1489 | 439 | 930 | 7499 | 3119 | 2042 | 12 | 22 | 9 | 48 | 59.4 | 104.6 | 9.7 | 73.4 | 99 | 147 | 19 | 21.9 | 49.9 | 193.6
2042 | 12 | 22 | 10 | 2516 | 1643 | 2674 | 816 | 1331 | 2073 | 1703 | 502 | 1063 | 8036 | 3512 | 2042 | 12 | 22 | 10 | 131.5 | 162.9 | 286.9 | 26.7 | 201.3 | 271.6 | 403 | 52.2 | 60.2 | 136.9 | 530.8
2042 | 12 | 22 | 11 | 2750 | 1795 | 2923 | 892 | 1454 | 2275 | 1911 | 563 | 1193 | 8550 | 3934 | 2042 | 12 | 22 | 11 | 195.3 | 241.9 | 426 | 39.7 | 298.9 | 403.3 | 598.6 | 77.6 | 89.4 | 203.3 | 788.2
2042 | 12 | 22 | 12 | 2753 | 1797 | 2926 | 893 | 1456 | 2275 | 1915 | 564 | 1196 | 8686 | 3993 | 2042 | 12 | 22 | 12 | 216.8 | 268.5 | 472.7 | 44.1 | 331.7 | 447.6 | 664.2 | 86.1 | 99.2 | 225.5 | 874.7
2042 | 12 | 22 | 13 | 2730 | 1783 | 2902 | 886 | 1444 | 2260 | 1895 | 558 | 1183 | 8711 | 3955 | 2042 | 12 | 22 | 13 | 204.9 | 253.8 | 446.8 | 41.7 | 313.5 | 423.1 | 627.9 | 81.4 | 93.8 | 213.2 | 826.8
2042 | 12 | 22 | 14 | 2719 | 1775 | 2890 | 882 | 1438 | 2251 | 1885 | 555 | 1177 | 8722 | 3961 | 2042 | 12 | 22 | 14 | 169.8 | 210.3 | 370.2 | 34.5 | 259.8 | 350.6 | 520.2 | 67.5 | 77.6 | 176.6 | 685
2042 | 12 | 22 | 15 | 2767 | 1807 | 2941 | 898 | 1464 | 2303 | 1930 | 568 | 1205 | 8849 | 4069 | 2042 | 12 | 22 | 15 | 120.9 | 149.8 | 263.7 | 24.6 | 185 | 249.7 | 370.6 | 48.1 | 55.3 | 125.8 | 487.9
2042 | 12 | 22 | 16 | 2753 | 1798 | 2926 | 893 | 1456 | 2289 | 1927 | 567 | 1203 | 9000 | 4084 | 2042 | 12 | 22 | 16 | 50.3 | 62.4 | 109.9 | 10.2 | 77.1 | 104 | 154.4 | 20 | 23 | 52.4 | 203.3
2042 | 12 | 22 | 17 | 2808 | 1834 | 2985 | 911 | 1485 | 2319 | 1942 | 572 | 1212 | 9226 | 4209 | 2042 | 12 | 22 | 17 | 4.5 | 5.7 | 9.9 | 0.9 | 6.9 | 9.3 | 13.9 | 1.8 | 2.1 | 4.7 | 18.2
2042 | 12 | 22 | 18 | 2902 | 1895 | 3085 | 942 | 1535 | 2371 | 2041 | 601 | 1274 | 9545 | 4534 | 2042 | 12 | 22 | 18 | 0 | 0 | 0 | 0 | 0 | 0 | 0 | 0 | 0 | 0 | 0
2042 | 12 | 22 | 19 | 2956 | 1930 | 3142 | 959 | 1564 | 2416 | 2107 | 621 | 1315 | 9714 | 4678 | 2042 | 12 | 22 | 19 | 0 | 0 | 0 | 0 | 0 | 0 | 0 | 0 | 0 | 0 | 0
2042 | 12 | 22 | 20 | 2931 | 1914 | 3116 | 951 | 1550 | 2403 | 2079 | 612 | 1298 | 9668 | 4612 | 2042 | 12 | 22 | 20 | 0 | 0 | 0 | 0 | 0 | 0 | 0 | 0 | 0 | 0 | 0
2042 | 12 | 22 | 21 | 2803 | 1830 | 2979 | 909 | 1482 | 2294 | 1971 | 581 | 1231 | 9521 | 4359 | 2042 | 12 | 22 | 21 | 0 | 0 | 0 | 0 | 0 | 0 | 0 | 0 | 0 | 0 | 0
2042 | 12 | 22 | 22 | 2600 | 1697 | 2763 | 844 | 1375 | 2118 | 1798 | 530 | 1123 | 9276 | 4030 | 2042 | 12 | 22 | 22 | 0 | 0 | 0 | 0 | 0 | 0 | 0 | 0 | 0 | 0 | 0
2042 | 12 | 22 | 23 | 2474 | 1616 | 2630 | 803 | 1309 | 2021 | 1736 | 511 | 1084 | 9166 | 3926 | 2042 | 12 | 22 | 23 | 0 | 0 | 0 | 0 | 0 | 0 | 0 | 0 | 0 | 0 | 0
2042 | 12 | 22 | 24 | 2269 | 1482 | 2412 | 736 | 1200 | 1847 | 1587 | 468 | 991 | 8782 | 3660 | 2042 | 12 | 22 | 24 | 0 | 0 | 0 | 0 | 0 | 0 | 0 | 0 | 0 | 0 | 0
2042 | 12 | 23 | 1 | 2063 | 1347 | 2193 | 669 | 1091 | 1813 | 1517 | 447 | 947 | 8543 | 3302 | 2042 | 12 | 23 | 1 | 0 | 0 | 0 | 0 | 0 | 0 | 0 | 0 | 0 | 0 | 0
2042 | 12 | 23 | 2 | 1926 | 1258 | 2048 | 625 | 1019 | 1652 | 1393 | 410 | 870 | 8321 | 3026 | 2042 | 12 | 23 | 2 | 0 | 0 | 0 | 0 | 0 | 0 | 0 | 0 | 0 | 0 | 0
2042 | 12 | 23 | 3 | 1844 | 1204 | 1960 | 598 | 975 | 1570 | 1323 | 390 | 826 | 8070 | 2857 | 2042 | 12 | 23 | 3 | 0 | 0 | 0 | 0 | 0 | 0 | 0 | 0 | 0 | 0 | 0
2042 | 12 | 23 | 4 | 1798 | 1174 | 1911 | 583 | 951 | 1536 | 1283 | 378 | 801 | 7922 | 2757 | 2042 | 12 | 23 | 4 | 0 | 0 | 0 | 0 | 0 | 0 | 0 | 0 | 0 | 0 | 0
2042 | 12 | 23 | 5 | 1788 | 1168 | 1901 | 580 | 946 | 1527 | 1275 | 376 | 796 | 7849 | 2736 | 2042 | 12 | 23 | 5 | 0 | 0 | 0 | 0 | 0 | 0 | 0 | 0 | 0 | 0 | 0
2042 | 12 | 23 | 6 | 1817 | 1186 | 1931 | 589 | 961 | 1557 | 1299 | 383 | 811 | 7916 | 2764 | 2042 | 12 | 23 | 6 | 0 | 0 | 0 | 0 | 0 | 0 | 0 | 0 | 0 | 0 | 0
2042 | 12 | 23 | 7 | 1935 | 1263 | 2056 | 628 | 1023 | 1662 | 1382 | 407 | 863 | 8088 | 2910 | 2042 | 12 | 23 | 7 | 0 | 0 | 0 | 0 | 0 | 0 | 0 | 0 | 0 | 0 | 0
2042 | 12 | 23 | 8 | 2109 | 1377 | 2241 | 684 | 1115 | 1835 | 1521 | 448 | 950 | 8385 | 3162 | 2042 | 12 | 23 | 8 | 4.4 | 5.4 | 9.4 | 0.9 | 6.7 | 9 | 13.3 | 1.8 | 2 | 4.5 | 17.5
2042 | 12 | 23 | 9 | 2305 | 1505 | 2450 | 748 | 1219 | 2062 | 1698 | 500 | 1060 | 8676 | 3504 | 2042 | 12 | 23 | 9 | 33.8 | 41.8 | 73.7 | 6.9 | 51.7 | 69.7 | 103.5 | 13.4 | 15.4 | 35.1 | 136.3
2042 | 12 | 23 | 10 | 2503 | 1634 | 2660 | 812 | 1324 | 2269 | 1856 | 547 | 1159 | 8920 | 3827 | 2042 | 12 | 23 | 10 | 94.8 | 117.5 | 206.9 | 19.3 | 145.2 | 195.9 | 290.7 | 37.7 | 43.4 | 98.7 | 382.8
2042 | 12 | 23 | 11 | 2709 | 1768 | 2879 | 879 | 1433 | 2461 | 2016 | 594 | 1259 | 9154 | 4169 | 2042 | 12 | 23 | 11 | 140 | 173.4 | 305.4 | 28.5 | 214.3 | 289.2 | 429.1 | 55.6 | 64.1 | 145.7 | 565.1
2042 | 12 | 23 | 12 | 2718 | 1774 | 2889 | 882 | 1437 | 2438 | 1982 | 584 | 1237 | 9109 | 4168 | 2042 | 12 | 23 | 12 | 166.4 | 206.1 | 362.8 | 33.8 | 254.6 | 343.6 | 509.8 | 66.1 | 76.1 | 173.1 | 671.3
2042 | 12 | 23 | 13 | 2698 | 1762 | 2868 | 875 | 1427 | 2392 | 1930 | 568 | 1205 | 8997 | 4092 | 2042 | 12 | 23 | 13 | 189 | 234.2 | 412.3 | 38.5 | 289.3 | 390.4 | 579.3 | 75.1 | 86.5 | 196.7 | 762.8
2042 | 12 | 23 | 14 | 2693 | 1758 | 2862 | 874 | 1424 | 2366 | 1897 | 559 | 1184 | 8866 | 4048 | 2042 | 12 | 23 | 14 | 186.7 | 231.2 | 407 | 38 | 285.6 | 385.4 | 572 | 74.1 | 85.4 | 194.3 | 753.1
2042 | 12 | 23 | 15 | 2746 | 1793 | 2919 | 891 | 1452 | 2408 | 1946 | 573 | 1215 | 8904 | 4170 | 2042 | 12 | 23 | 15 | 154.1 | 190.8 | 335.9 | 31.3 | 235.7 | 318 | 472 | 61.2 | 70.5 | 160.3 | 621.5
2042 | 12 | 23 | 16 | 2743 | 1791 | 2916 | 890 | 1451 | 2403 | 1950 | 574 | 1217 | 8919 | 4242 | 2042 | 12 | 23 | 16 | 62.4 | 77.3 | 136.2 | 12.7 | 95.5 | 128.9 | 191.3 | 24.8 | 28.5 | 64.9 | 251.9
2042 | 12 | 23 | 17 | 2784 | 1818 | 2959 | 903 | 1472 | 2448 | 1965 | 579 | 1227 | 9027 | 4390 | 2042 | 12 | 23 | 17 | 5.9 | 7.3 | 12.9 | 1.2 | 9 | 12.2 | 18 | 2.4 | 2.8 | 6.1 | 23.7
2042 | 12 | 23 | 18 | 2913 | 1902 | 3096 | 945 | 1541 | 2500 | 2053 | 605 | 1282 | 9437 | 4602 | 2042 | 12 | 23 | 18 | 0 | 0 | 0 | 0 | 0 | 0 | 0 | 0 | 0 | 0 | 0
2042 | 12 | 23 | 19 | 2979 | 1945 | 3166 | 967 | 1575 | 2536 | 2110 | 621 | 1317 | 9626 | 4714 | 2042 | 12 | 23 | 19 | 0 | 0 | 0 | 0 | 0 | 0 | 0 | 0 | 0 | 0 | 0
2042 | 12 | 23 | 20 | 2951 | 1927 | 3137 | 958 | 1561 | 2533 | 2084 | 614 | 1301 | 9622 | 4662 | 2042 | 12 | 23 | 20 | 0 | 0 | 0 | 0 | 0 | 0 | 0 | 0 | 0 | 0 | 0
2042 | 12 | 23 | 21 | 2823 | 1843 | 3000 | 916 | 1493 | 2426 | 1974 | 581 | 1233 | 9455 | 4462 | 2042 | 12 | 23 | 21 | 0 | 0 | 0 | 0 | 0 | 0 | 0 | 0 | 0 | 0 | 0
2042 | 12 | 23 | 22 | 2606 | 1702 | 2770 | 846 | 1378 | 2249 | 1810 | 533 | 1130 | 9195 | 4122 | 2042 | 12 | 23 | 22 | 0 | 0 | 0 | 0 | 0 | 0 | 0 | 0 | 0 | 0 | 0
2042 | 12 | 23 | 23 | 2488 | 1624 | 2644 | 807 | 1316 | 2155 | 1748 | 515 | 1091 | 9021 | 3939 | 2042 | 12 | 23 | 23 | 0 | 0 | 0 | 0 | 0 | 0 | 0 | 0 | 0 | 0 | 0
2042 | 12 | 23 | 24 | 2287 | 1493 | 2431 | 742 | 1210 | 1970 | 1607 | 473 | 1004 | 8581 | 3542 | 2042 | 12 | 23 | 24 | 0 | 0 | 0 | 0 | 0 | 0 | 0 | 0 | 0 | 0 | 0
2042 | 12 | 24 | 1 | 1971 | 1287 | 2095 | 640 | 1043 | 1669 | 1402 | 413 | 875 | 8079 | 3014 | 2042 | 12 | 24 | 1 | 0 | 0 | 0 | 0 | 0 | 0 | 0 | 0 | 0 | 0 | 0
2042 | 12 | 24 | 2 | 1892 | 1235 | 2011 | 614 | 1000 | 1574 | 1324 | 390 | 827 | 7745 | 2833 | 2042 | 12 | 24 | 2 | 0 | 0 | 0 | 0 | 0 | 0 | 0 | 0 | 0 | 0 | 0
2042 | 12 | 24 | 3 | 1818 | 1187 | 1932 | 590 | 961 | 1485 | 1259 | 371 | 786 | 7451 | 2665 | 2042 | 12 | 24 | 3 | 0 | 0 | 0 | 0 | 0 | 0 | 0 | 0 | 0 | 0 | 0
2042 | 12 | 24 | 4 | 1784 | 1164 | 1896 | 579 | 943 | 1449 | 1228 | 362 | 766 | 7330 | 2585 | 2042 | 12 | 24 | 4 | 0 | 0 | 0 | 0 | 0 | 0 | 0 | 0 | 0 | 0 | 0
2042 | 12 | 24 | 5 | 1795 | 1172 | 1908 | 582 | 949 | 1448 | 1223 | 360 | 764 | 7336 | 2586 | 2042 | 12 | 24 | 5 | 0 | 0 | 0 | 0 | 0 | 0 | 0 | 0 | 0 | 0 | 0
2042 | 12 | 24 | 6 | 1864 | 1217 | 1981 | 605 | 986 | 1523 | 1297 | 382 | 810 | 7547 | 2717 | 2042 | 12 | 24 | 6 | 0 | 0 | 0 | 0 | 0 | 0 | 0 | 0 | 0 | 0 | 0
2042 | 12 | 24 | 7 | 2021 | 1319 | 2148 | 656 | 1069 | 1734 | 1503 | 443 | 938 | 8353 | 3143 | 2042 | 12 | 24 | 7 | 0 | 0 | 0 | 0 | 0 | 0 | 0 | 0 | 0 | 0 | 0
2042 | 12 | 24 | 8 | 2420 | 1580 | 2572 | 785 | 1280 | 2177 | 1891 | 557 | 1181 | 9515 | 3960 | 2042 | 12 | 24 | 8 | 7.8 | 9.7 | 17 | 1.6 | 11.9 | 16.1 | 23.9 | 3.1 | 3.6 | 8.2 | 31.6
2042 | 12 | 24 | 9 | 2728 | 1781 | 2899 | 885 | 1443 | 2501 | 2145 | 632 | 1339 | 10186 | 4470 | 2042 | 12 | 24 | 9 | 58.9 | 73 | 128.6 | 12 | 90.3 | 121.8 | 180.7 | 23.4 | 26.9 | 61.4 | 238
2042 | 12 | 24 | 10 | 2900 | 1893 | 3082 | 941 | 1534 | 2638 | 2225 | 655 | 1389 | 10450 | 4640 | 2042 | 12 | 24 | 10 | 160.8 | 199.3 | 350.8 | 32.7 | 246.2 | 332.2 | 493.1 | 63.9 | 73.6 | 167.4 | 649.2
2042 | 12 | 24 | 11 | 2872 | 1875 | 3053 | 932 | 1519 | 2575 | 2129 | 627 | 1329 | 10292 | 4475 | 2042 | 12 | 24 | 11 | 236.4 | 292.9 | 515.6 | 48.1 | 361.8 | 488.2 | 724.6 | 93.9 | 108.2 | 246.1 | 954.1
2042 | 12 | 24 | 12 | 2722 | 1777 | 2893 | 883 | 1439 | 2407 | 1942 | 572 | 1212 | 9939 | 4169 | 2042 | 12 | 24 | 12 | 271.4 | 336.1 | 591.8 | 55.2 | 415.3 | 560.4 | 831.6 | 107.8 | 124.2 | 282.4 | 1095
2042 | 12 | 24 | 13 | 2829 | 1847 | 3006 | 918 | 1496 | 2506 | 2016 | 594 | 1259 | 9952 | 4334 | 2042 | 12 | 24 | 13 | 271.4 | 336.1 | 591.8 | 55.2 | 415.3 | 560.4 | 831.6 | 107.8 | 124.2 | 282.4 | 1095
2042 | 12 | 24 | 14 | 2844 | 1857 | 3023 | 923 | 1504 | 2527 | 2009 | 592 | 1254 | 9816 | 4325 | 2042 | 12 | 24 | 14 | 223.4 | 276.6 | 487 | 45.4 | 341.7 | 461.1 | 684.4 | 88.6 | 102.2 | 232.4 | 901.1
2042 | 12 | 24 | 15 | 2767 | 1806 | 2941 | 898 | 1463 | 2439 | 1928 | 568 | 1204 | 9649 | 4157 | 2042 | 12 | 24 | 15 | 146.6 | 181.6 | 319.7 | 29.8 | 224.4 | 302.7 | 449.2 | 58.2 | 67.1 | 152.6 | 591.6
2042 | 12 | 24 | 16 | 2889 | 1886 | 3071 | 937 | 1528 | 2557 | 2029 | 598 | 1267 | 9823 | 4394 | 2042 | 12 | 24 | 16 | 59.6 | 73.9 | 130.1 | 12.2 | 91.3 | 123.1 | 182.8 | 23.7 | 27.3 | 62 | 240.7
2042 | 12 | 24 | 17 | 3058 | 1997 | 3250 | 992 | 1617 | 2731 | 2166 | 638 | 1352 | 10222 | 4773 | 2042 | 12 | 24 | 17 | 5.9 | 7.3 | 12.9 | 1.2 | 9 | 12.2 | 18 | 2.4 | 2.8 | 6.1 | 23.7
2042 | 12 | 24 | 18 | 3363 | 2196 | 3574 | 1091 | 1778 | 2979 | 2424 | 714 | 1514 | 10782 | 5208 | 2042 | 12 | 24 | 18 | 0 | 0 | 0 | 0 | 0 | 0 | 0 | 0 | 0 | 0 | 0
2042 | 12 | 24 | 19 | 3446 | 2250 | 3663 | 1118 | 1823 | 3035 | 2523 | 743 | 1575 | 10858 | 5361 | 2042 | 12 | 24 | 19 | 0 | 0 | 0 | 0 | 0 | 0 | 0 | 0 | 0 | 0 | 0
2042 | 12 | 24 | 20 | 3244 | 2118 | 3448 | 1053 | 1716 | 2790 | 2350 | 692 | 1467 | 10520 | 4987 | 2042 | 12 | 24 | 20 | 0 | 0 | 0 | 0 | 0 | 0 | 0 | 0 | 0 | 0 | 0
2042 | 12 | 24 | 21 | 2888 | 1886 | 3070 | 937 | 1527 | 2424 | 2044 | 602 | 1276 | 9985 | 4401 | 2042 | 12 | 24 | 21 | 0 | 0 | 0 | 0 | 0 | 0 | 0 | 0 | 0 | 0 | 0
2042 | 12 | 24 | 22 | 2671 | 1744 | 2839 | 867 | 1413 | 2199 | 1851 | 545 | 1156 | 9581 | 4055 | 2042 | 12 | 24 | 22 | 0 | 0 | 0 | 0 | 0 | 0 | 0 | 0 | 0 | 0 | 0
2042 | 12 | 24 | 23 | 2459 | 1605 | 2613 | 798 | 1300 | 2004 | 1685 | 496 | 1052 | 9194 | 3697 | 2042 | 12 | 24 | 23 | 0 | 0 | 0 | 0 | 0 | 0 | 0 | 0 | 0 | 0 | 0
2042 | 12 | 24 | 24 | 2260 | 1475 | 2402 | 733 | 1195 | 1787 | 1508 | 444 | 942 | 8704 | 3297 | 2042 | 12 | 24 | 24 | 0 | 0 | 0 | 0 | 0 | 0 | 0 | 0 | 0 | 0 | 0
2042 | 12 | 25 | 1 | 2194 | 1433 | 2332 | 712 | 1160 | 1673 | 1466 | 432 | 915 | 8284 | 3379 | 2042 | 12 | 25 | 1 | 0 | 0 | 0 | 0 | 0 | 0 | 0 | 0 | 0 | 0 | 0
2042 | 12 | 25 | 2 | 2081 | 1359 | 2212 | 675 | 1101 | 1589 | 1396 | 411 | 871 | 7999 | 3172 | 2042 | 12 | 25 | 2 | 0 | 0 | 0 | 0 | 0 | 0 | 0 | 0 | 0 | 0 | 0
2042 | 12 | 25 | 3 | 1986 | 1297 | 2111 | 644 | 1050 | 1524 | 1310 | 386 | 818 | 7778 | 2963 | 2042 | 12 | 25 | 3 | 0 | 0 | 0 | 0 | 0 | 0 | 0 | 0 | 0 | 0 | 0
2042 | 12 | 25 | 4 | 1938 | 1265 | 2060 | 629 | 1025 | 1493 | 1265 | 373 | 790 | 7651 | 2844 | 2042 | 12 | 25 | 4 | 0 | 0 | 0 | 0 | 0 | 0 | 0 | 0 | 0 | 0 | 0
2042 | 12 | 25 | 5 | 1935 | 1264 | 2057 | 628 | 1024 | 1494 | 1248 | 367 | 779 | 7619 | 2817 | 2042 | 12 | 25 | 5 | 0 | 0 | 0 | 0 | 0 | 0 | 0 | 0 | 0 | 0 | 0
2042 | 12 | 25 | 6 | 1989 | 1299 | 2114 | 645 | 1052 | 1551 | 1280 | 377 | 799 | 7742 | 2904 | 2042 | 12 | 25 | 6 | 0 | 0 | 0 | 0 | 0 | 0 | 0 | 0 | 0 | 0 | 0
2042 | 12 | 25 | 7 | 2133 | 1393 | 2267 | 692 | 1128 | 1692 | 1380 | 406 | 861 | 8157 | 3138 | 2042 | 12 | 25 | 7 | 0 | 0 | 0 | 0 | 0 | 0 | 0 | 0 | 0 | 0 | 0
2042 | 12 | 25 | 8 | 2538 | 1657 | 2697 | 823 | 1342 | 2087 | 1702 | 501 | 1062 | 8981 | 3822 | 2042 | 12 | 25 | 8 | 4.1 | 5 | 8.9 | 0.9 | 6.2 | 8.3 | 12.4 | 1.6 | 1.9 | 4.2 | 16.4
2042 | 12 | 25 | 9 | 2864 | 1870 | 3044 | 929 | 1515 | 2429 | 1963 | 578 | 1226 | 9655 | 4376 | 2042 | 12 | 25 | 9 | 32.8 | 40.6 | 71.5 | 6.7 | 50.2 | 67.7 | 100.5 | 13 | 15 | 34.1 | 132.4
2042 | 12 | 25 | 10 | 3010 | 1966 | 3200 | 977 | 1592 | 2586 | 2074 | 611 | 1295 | 9895 | 4599 | 2042 | 12 | 25 | 10 | 90.6 | 112.2 | 197.6 | 18.5 | 138.7 | 187.2 | 277.7 | 35.9 | 41.4 | 94.3 | 365.6
2042 | 12 | 25 | 11 | 2936 | 1917 | 3120 | 952 | 1553 | 2508 | 2008 | 591 | 1254 | 9739 | 4450 | 2042 | 12 | 25 | 11 | 137.2 | 169.9 | 299 | 27.9 | 209.8 | 283.2 | 420.2 | 54.5 | 62.7 | 142.7 | 553.4
2042 | 12 | 25 | 12 | 2751 | 1796 | 2924 | 893 | 1455 | 2349 | 1848 | 544 | 1154 | 9495 | 4143 | 2042 | 12 | 25 | 12 | 164.6 | 204 | 359 | 33.5 | 252 | 340 | 504.6 | 65.4 | 75.4 | 171.3 | 664.4
2042 | 12 | 25 | 13 | 2833 | 1850 | 3011 | 919 | 1498 | 2458 | 1937 | 571 | 1209 | 9520 | 4290 | 2042 | 12 | 25 | 13 | 166.8 | 206.5 | 363.7 | 33.9 | 255.2 | 344.3 | 511.1 | 66.2 | 76.3 | 173.6 | 672.9
2042 | 12 | 25 | 14 | 2820 | 1841 | 2998 | 915 | 1492 | 2477 | 1932 | 569 | 1206 | 9346 | 4257 | 2042 | 12 | 25 | 14 | 145.8 | 180.5 | 317.8 | 29.6 | 223 | 300.9 | 446.6 | 57.8 | 66.7 | 151.6 | 588.1
2042 | 12 | 25 | 15 | 2728 | 1781 | 2899 | 885 | 1443 | 2402 | 1871 | 551 | 1168 | 9180 | 4095 | 2042 | 12 | 25 | 15 | 114.6 | 141.9 | 249.8 | 23.3 | 175.3 | 236.6 | 351.1 | 45.5 | 52.5 | 119.2 | 462.3
2042 | 12 | 25 | 16 | 2823 | 1843 | 3001 | 916 | 1493 | 2533 | 1991 | 587 | 1243 | 9344 | 4267 | 2042 | 12 | 25 | 16 | 59.7 | 74 | 130.2 | 12.2 | 91.4 | 123.3 | 183.1 | 23.8 | 27.3 | 62.2 | 241
2042 | 12 | 25 | 17 | 2959 | 1932 | 3145 | 960 | 1565 | 2737 | 2125 | 626 | 1327 | 9592 | 4532 | 2042 | 12 | 25 | 17 | 5.8 | 7.2 | 12.7 | 1.1 | 8.9 | 12 | 17.8 | 2.3 | 2.6 | 6 | 23.4
2042 | 12 | 25 | 18 | 3211 | 2096 | 3413 | 1042 | 1698 | 2953 | 2347 | 691 | 1465 | 10190 | 5055 | 2042 | 12 | 25 | 18 | 0 | 0 | 0 | 0 | 0 | 0 | 0 | 0 | 0 | 0 | 0
2042 | 12 | 25 | 19 | 3286 | 2145 | 3492 | 1066 | 1738 | 2993 | 2415 | 711 | 1508 | 10361 | 5186 | 2042 | 12 | 25 | 19 | 0 | 0 | 0 | 0 | 0 | 0 | 0 | 0 | 0 | 0 | 0
2042 | 12 | 25 | 20 | 3110 | 2031 | 3306 | 1009 | 1645 | 2772 | 2238 | 659 | 1397 | 10100 | 4878 | 2042 | 12 | 25 | 20 | 0 | 0 | 0 | 0 | 0 | 0 | 0 | 0 | 0 | 0 | 0
2042 | 12 | 25 | 21 | 2817 | 1840 | 2995 | 914 | 1490 | 2422 | 1964 | 579 | 1226 | 9698 | 4443 | 2042 | 12 | 25 | 21 | 0 | 0 | 0 | 0 | 0 | 0 | 0 | 0 | 0 | 0 | 0
2042 | 12 | 25 | 22 | 2647 | 1728 | 2814 | 859 | 1400 | 2199 | 1825 | 538 | 1139 | 9476 | 4220 | 2042 | 12 | 25 | 22 | 0 | 0 | 0 | 0 | 0 | 0 | 0 | 0 | 0 | 0 | 0
2042 | 12 | 25 | 23 | 2503 | 1634 | 2660 | 812 | 1324 | 2007 | 1725 | 508 | 1077 | 9371 | 4034 | 2042 | 12 | 25 | 23 | 0 | 0 | 0 | 0 | 0 | 0 | 0 | 0 | 0 | 0 | 0
2042 | 12 | 25 | 24 | 2315 | 1511 | 2460 | 751 | 1224 | 1803 | 1580 | 465 | 986 | 8964 | 3693 | 2042 | 12 | 25 | 24 | 0 | 0 | 0 | 0 | 0 | 0 | 0 | 0 | 0 | 0 | 0
2042 | 12 | 26 | 1 | 2194 | 1433 | 2332 | 712 | 1161 | 1826 | 1562 | 460 | 975 | 8804 | 3374 | 2042 | 12 | 26 | 1 | 0 | 0 | 0 | 0 | 0 | 0 | 0 | 0 | 0 | 0 | 0
2042 | 12 | 26 | 2 | 2103 | 1373 | 2235 | 682 | 1112 | 1736 | 1479 | 436 | 924 | 8620 | 3214 | 2042 | 12 | 26 | 2 | 0 | 0 | 0 | 0 | 0 | 0 | 0 | 0 | 0 | 0 | 0
2042 | 12 | 26 | 3 | 2031 | 1326 | 2159 | 659 | 1074 | 1660 | 1403 | 413 | 876 | 8366 | 3073 | 2042 | 12 | 26 | 3 | 0 | 0 | 0 | 0 | 0 | 0 | 0 | 0 | 0 | 0 | 0
2042 | 12 | 26 | 4 | 2001 | 1307 | 2127 | 649 | 1058 | 1637 | 1367 | 403 | 854 | 8251 | 3006 | 2042 | 12 | 26 | 4 | 0 | 0 | 0 | 0 | 0 | 0 | 0 | 0 | 0 | 0 | 0
2042 | 12 | 26 | 5 | 2007 | 1310 | 2133 | 651 | 1061 | 1650 | 1367 | 403 | 853 | 8289 | 3023 | 2042 | 12 | 26 | 5 | 0 | 0 | 0 | 0 | 0 | 0 | 0 | 0 | 0 | 0 | 0
2042 | 12 | 26 | 6 | 2106 | 1375 | 2239 | 683 | 1114 | 1753 | 1418 | 418 | 885 | 8520 | 3150 | 2042 | 12 | 26 | 6 | 0 | 0 | 0 | 0 | 0 | 0 | 0 | 0 | 0 | 0 | 0
2042 | 12 | 26 | 7 | 2387 | 1558 | 2537 | 774 | 1262 | 2030 | 1566 | 461 | 978 | 9256 | 3569 | 2042 | 12 | 26 | 7 | 0 | 0 | 0 | 0 | 0 | 0 | 0 | 0 | 0 | 0 | 0
2042 | 12 | 26 | 8 | 2827 | 1846 | 3004 | 917 | 1495 | 2498 | 1930 | 568 | 1205 | 10335 | 4377 | 2042 | 12 | 26 | 8 | 7.4 | 9.2 | 16.2 | 1.5 | 11.4 | 15.3 | 22.8 | 3 | 3.4 | 7.7 | 29.9
2042 | 12 | 26 | 9 | 3082 | 2012 | 3276 | 1000 | 1630 | 2742 | 2195 | 647 | 1370 | 10838 | 4824 | 2042 | 12 | 26 | 9 | 56.9 | 70.5 | 124.2 | 11.6 | 87.1 | 117.6 | 174.5 | 22.7 | 26 | 59.3 | 229.8
2042 | 12 | 26 | 10 | 3178 | 2075 | 3378 | 1031 | 1681 | 2796 | 2287 | 674 | 1428 | 10976 | 4942 | 2042 | 12 | 26 | 10 | 154.9 | 191.9 | 337.8 | 31.5 | 237 | 319.8 | 474.7 | 61.5 | 70.9 | 161.2 | 625
2042 | 12 | 26 | 11 | 3060 | 1998 | 3252 | 993 | 1618 | 2691 | 2188 | 644 | 1366 | 10710 | 4743 | 2042 | 12 | 26 | 11 | 234.4 | 290.4 | 511.2 | 47.7 | 358.7 | 484 | 718.3 | 93.2 | 107.3 | 244 | 945.9
2042 | 12 | 26 | 12 | 2872 | 1875 | 3053 | 932 | 1519 | 2499 | 2015 | 594 | 1258 | 10397 | 4405 | 2042 | 12 | 26 | 12 | 286.4 | 354.8 | 624.6 | 58.2 | 438.3 | 591.5 | 877.8 | 113.8 | 131.1 | 298 | 1155.8
2042 | 12 | 26 | 13 | 2951 | 1927 | 3137 | 958 | 1561 | 2574 | 2090 | 616 | 1305 | 10444 | 4539 | 2042 | 12 | 26 | 13 | 302.5 | 374.6 | 659.5 | 61.5 | 462.9 | 624.5 | 926.9 | 120.2 | 138.4 | 314.7 | 1220.5
2042 | 12 | 26 | 14 | 2939 | 1919 | 3124 | 954 | 1554 | 2557 | 2083 | 614 | 1301 | 10334 | 4533 | 2042 | 12 | 26 | 14 | 263.3 | 326.1 | 574.1 | 53.6 | 402.9 | 543.6 | 806.8 | 104.5 | 120.5 | 274 | 1062.3
2042 | 12 | 26 | 15 | 2851 | 1862 | 3031 | 925 | 1508 | 2468 | 2002 | 590 | 1250 | 10192 | 4407 | 2042 | 12 | 26 | 15 | 181.4 | 224.6 | 395.4 | 36.9 | 277.5 | 374.4 | 555.7 | 72 | 83 | 188.7 | 731.7
2042 | 12 | 26 | 16 | 2962 | 1934 | 3148 | 961 | 1567 | 2577 | 2094 | 617 | 1307 | 10392 | 4613 | 2042 | 12 | 26 | 16 | 76.6 | 94.9 | 167.1 | 15.6 | 117.3 | 158.2 | 234.8 | 30.4 | 35.1 | 79.7 | 309.2
2042 | 12 | 26 | 17 | 3075 | 2007 | 3268 | 998 | 1626 | 2721 | 2232 | 657 | 1393 | 10684 | 4853 | 2042 | 12 | 26 | 17 | 7.8 | 9.7 | 17 | 1.6 | 11.9 | 16.1 | 23.9 | 3.1 | 3.6 | 8.2 | 31.6
2042 | 12 | 26 | 18 | 3312 | 2162 | 3520 | 1075 | 1752 | 2983 | 2458 | 724 | 1535 | 11289 | 5335 | 2042 | 12 | 26 | 18 | 0 | 0 | 0 | 0 | 0 | 0 | 0 | 0 | 0 | 0 | 0
2042 | 12 | 26 | 19 | 3381 | 2208 | 3594 | 1097 | 1788 | 3037 | 2507 | 738 | 1565 | 11407 | 5526 | 2042 | 12 | 26 | 19 | 0 | 0 | 0 | 0 | 0 | 0 | 0 | 0 | 0 | 0 | 0
2042 | 12 | 26 | 20 | 3172 | 2071 | 3372 | 1029 | 1678 | 2808 | 2309 | 680 | 1441 | 11094 | 5159 | 2042 | 12 | 26 | 20 | 0 | 0 | 0 | 0 | 0 | 0 | 0 | 0 | 0 | 0 | 0
2042 | 12 | 26 | 21 | 2838 | 1853 | 3016 | 921 | 1501 | 2468 | 2003 | 590 | 1251 | 10498 | 4569 | 2042 | 12 | 26 | 21 | 0 | 0 | 0 | 0 | 0 | 0 | 0 | 0 | 0 | 0 | 0
2042 | 12 | 26 | 22 | 2648 | 1729 | 2814 | 859 | 1400 | 2277 | 1850 | 545 | 1155 | 10077 | 4219 | 2042 | 12 | 26 | 22 | 0 | 0 | 0 | 0 | 0 | 0 | 0 | 0 | 0 | 0 | 0
2042 | 12 | 26 | 23 | 2493 | 1628 | 2650 | 809 | 1318 | 2122 | 1745 | 514 | 1090 | 9646 | 3918 | 2042 | 12 | 26 | 23 | 0 | 0 | 0 | 0 | 0 | 0 | 0 | 0 | 0 | 0 | 0
2042 | 12 | 26 | 24 | 2294 | 1498 | 2438 | 744 | 1213 | 1943 | 1610 | 474 | 1005 | 9054 | 3572 | 2042 | 12 | 26 | 24 | 0 | 0 | 0 | 0 | 0 | 0 | 0 | 0 | 0 | 0 | 0
2042 | 12 | 27 | 1 | 2140 | 1397 | 2274 | 694 | 1132 | 1670 | 1449 | 427 | 905 | 8551 | 3123 | 2042 | 12 | 27 | 1 | 0 | 0 | 0 | 0 | 0 | 0 | 0 | 0 | 0 | 0 | 0
2042 | 12 | 27 | 2 | 2060 | 1345 | 2189 | 668 | 1089 | 1586 | 1372 | 404 | 857 | 8255 | 2934 | 2042 | 12 | 27 | 2 | 0 | 0 | 0 | 0 | 0 | 0 | 0 | 0 | 0 | 0 | 0
2042 | 12 | 27 | 3 | 1984 | 1295 | 2108 | 644 | 1049 | 1522 | 1294 | 381 | 808 | 7995 | 2774 | 2042 | 12 | 27 | 3 | 0 | 0 | 0 | 0 | 0 | 0 | 0 | 0 | 0 | 0 | 0
2042 | 12 | 27 | 4 | 1961 | 1280 | 2084 | 636 | 1037 | 1507 | 1261 | 371 | 787 | 7896 | 2711 | 2042 | 12 | 27 | 4 | 0 | 0 | 0 | 0 | 0 | 0 | 0 | 0 | 0 | 0 | 0
2042 | 12 | 27 | 5 | 1971 | 1287 | 2095 | 639 | 1042 | 1521 | 1262 | 372 | 788 | 7966 | 2741 | 2042 | 12 | 27 | 5 | 0 | 0 | 0 | 0 | 0 | 0 | 0 | 0 | 0 | 0 | 0
2042 | 12 | 27 | 6 | 2077 | 1356 | 2208 | 674 | 1099 | 1630 | 1338 | 394 | 835 | 8248 | 2876 | 2042 | 12 | 27 | 6 | 0 | 0 | 0 | 0 | 0 | 0 | 0 | 0 | 0 | 0 | 0
2042 | 12 | 27 | 7 | 2366 | 1545 | 2514 | 768 | 1251 | 1904 | 1505 | 443 | 939 | 8990 | 3318 | 2042 | 12 | 27 | 7 | 0 | 0 | 0 | 0 | 0 | 0 | 0 | 0 | 0 | 0 | 0
2042 | 12 | 27 | 8 | 2852 | 1862 | 3032 | 925 | 1509 | 2374 | 1884 | 555 | 1177 | 10034 | 4123 | 2042 | 12 | 27 | 8 | 5.3 | 6.6 | 11.6 | 1.1 | 8.2 | 11 | 16.3 | 2.1 | 2.4 | 5.5 | 21.4
2042 | 12 | 27 | 9 | 3114 | 2033 | 3310 | 1010 | 1647 | 2634 | 2162 | 637 | 1350 | 10386 | 4606 | 2042 | 12 | 27 | 9 | 39.1 | 48.4 | 85.3 | 7.9 | 59.8 | 80.7 | 119.8 | 15.5 | 17.9 | 40.7 | 157.7
2042 | 12 | 27 | 10 | 3207 | 2094 | 3409 | 1041 | 1696 | 2702 | 2268 | 668 | 1416 | 10464 | 4746 | 2042 | 12 | 27 | 10 | 109.4 | 135.5 | 238.7 | 22.2 | 167.5 | 226 | 335.4 | 43.4 | 50.1 | 113.9 | 441.6
2042 | 12 | 27 | 11 | 3112 | 2032 | 3307 | 1010 | 1646 | 2613 | 2164 | 637 | 1351 | 10151 | 4560 | 2042 | 12 | 27 | 11 | 147.4 | 182.5 | 321.3 | 30 | 225.5 | 304.3 | 451.6 | 58.6 | 67.5 | 153.4 | 594.6
2042 | 12 | 27 | 12 | 2909 | 1899 | 3092 | 944 | 1539 | 2414 | 1986 | 585 | 1240 | 9910 | 4274 | 2042 | 12 | 27 | 12 | 150 | 185.7 | 327.1 | 30.5 | 229.5 | 309.7 | 459.6 | 59.6 | 68.6 | 156.1 | 605.2
2042 | 12 | 27 | 13 | 2973 | 1941 | 3160 | 965 | 1573 | 2495 | 2058 | 606 | 1285 | 10031 | 4455 | 2042 | 12 | 27 | 13 | 167.9 | 207.9 | 366 | 34.1 | 256.8 | 346.6 | 514.4 | 66.6 | 76.8 | 174.6 | 677.3
2042 | 12 | 27 | 14 | 2972 | 1940 | 3159 | 964 | 1572 | 2487 | 2049 | 604 | 1279 | 9941 | 4464 | 2042 | 12 | 27 | 14 | 144 | 178.4 | 314 | 29.3 | 220.4 | 297.3 | 441.2 | 57.2 | 65.9 | 149.9 | 581.1
2042 | 12 | 27 | 15 | 2874 | 1877 | 3055 | 933 | 1520 | 2397 | 1975 | 582 | 1233 | 9782 | 4354 | 2042 | 12 | 27 | 15 | 100.9 | 125 | 220.1 | 20.5 | 154.5 | 208.5 | 309.4 | 40.1 | 46.2 | 105 | 407.4
2042 | 12 | 27 | 16 | 2971 | 1940 | 3157 | 964 | 1571 | 2502 | 2098 | 618 | 1310 | 9968 | 4613 | 2042 | 12 | 27 | 16 | 43.6 | 53.9 | 94.9 | 8.9 | 66.6 | 89.9 | 133.3 | 17.3 | 19.9 | 45.3 | 175.7
2042 | 12 | 27 | 17 | 3119 | 2036 | 3315 | 1012 | 1649 | 2672 | 2247 | 662 | 1403 | 10274 | 4981 | 2042 | 12 | 27 | 17 | 4.8 | 6 | 10.5 | 1 | 7.4 | 10 | 14.8 | 1.9 | 2.3 | 5 | 19.5
2042 | 12 | 27 | 18 | 3431 | 2240 | 3647 | 1113 | 1815 | 2958 | 2478 | 730 | 1547 | 10858 | 5443 | 2042 | 12 | 27 | 18 | 0 | 0 | 0 | 0 | 0 | 0 | 0 | 0 | 0 | 0 | 0
2042 | 12 | 27 | 19 | 3514 | 2294 | 3734 | 1140 | 1858 | 3033 | 2564 | 755 | 1601 | 10962 | 5630 | 2042 | 12 | 27 | 19 | 0 | 0 | 0 | 0 | 0 | 0 | 0 | 0 | 0 | 0 | 0
2042 | 12 | 27 | 20 | 3310 | 2161 | 3518 | 1074 | 1750 | 2834 | 2372 | 699 | 1481 | 10633 | 5260 | 2042 | 12 | 27 | 20 | 0 | 0 | 0 | 0 | 0 | 0 | 0 | 0 | 0 | 0 | 0
2042 | 12 | 27 | 21 | 2979 | 1945 | 3167 | 967 | 1576 | 2490 | 2065 | 608 | 1289 | 10051 | 4641 | 2042 | 12 | 27 | 21 | 0 | 0 | 0 | 0 | 0 | 0 | 0 | 0 | 0 | 0 | 0
2042 | 12 | 27 | 22 | 2771 | 1809 | 2945 | 899 | 1466 | 2258 | 1891 | 557 | 1181 | 9663 | 4271 | 2042 | 12 | 27 | 22 | 0 | 0 | 0 | 0 | 0 | 0 | 0 | 0 | 0 | 0 | 0
2042 | 12 | 27 | 23 | 2567 | 1676 | 2728 | 833 | 1358 | 2057 | 1754 | 517 | 1095 | 9376 | 3942 | 2042 | 12 | 27 | 23 | 0 | 0 | 0 | 0 | 0 | 0 | 0 | 0 | 0 | 0 | 0
2042 | 12 | 27 | 24 | 2305 | 1505 | 2450 | 748 | 1219 | 1854 | 1582 | 466 | 988 | 8927 | 3503 | 2042 | 12 | 27 | 24 | 0 | 0 | 0 | 0 | 0 | 0 | 0 | 0 | 0 | 0 | 0
2042 | 12 | 28 | 1 | 2054 | 1341 | 2183 | 666 | 1086 | 1602 | 1423 | 419 | 889 | 7927 | 2956 | 2042 | 12 | 28 | 1 | 0 | 0 | 0 | 0 | 0 | 0 | 0 | 0 | 0 | 0 | 0
2042 | 12 | 28 | 2 | 1954 | 1276 | 2077 | 634 | 1034 | 1502 | 1345 | 396 | 840 | 7489 | 2755 | 2042 | 12 | 28 | 2 | 0 | 0 | 0 | 0 | 0 | 0 | 0 | 0 | 0 | 0 | 0
2042 | 12 | 28 | 3 | 1849 | 1207 | 1965 | 600 | 978 | 1415 | 1262 | 372 | 788 | 7134 | 2565 | 2042 | 12 | 28 | 3 | 0 | 0 | 0 | 0 | 0 | 0 | 0 | 0 | 0 | 0 | 0
2042 | 12 | 28 | 4 | 1812 | 1183 | 1926 | 588 | 958 | 1383 | 1223 | 360 | 763 | 6972 | 2468 | 2042 | 12 | 28 | 4 | 0 | 0 | 0 | 0 | 0 | 0 | 0 | 0 | 0 | 0 | 0
2042 | 12 | 28 | 5 | 1822 | 1190 | 1937 | 591 | 964 | 1392 | 1213 | 357 | 758 | 6910 | 2448 | 2042 | 12 | 28 | 5 | 0 | 0 | 0 | 0 | 0 | 0 | 0 | 0 | 0 | 0 | 0
2042 | 12 | 28 | 6 | 1944 | 1269 | 2066 | 631 | 1028 | 1467 | 1256 | 370 | 784 | 7065 | 2553 | 2042 | 12 | 28 | 6 | 0 | 0 | 0 | 0 | 0 | 0 | 0 | 0 | 0 | 0 | 0
2042 | 12 | 28 | 7 | 2235 | 1459 | 2375 | 725 | 1182 | 1645 | 1397 | 412 | 872 | 7806 | 2966 | 2042 | 12 | 28 | 7 | 0 | 0 | 0 | 0 | 0 | 0 | 0 | 0 | 0 | 0 | 0
2042 | 12 | 28 | 8 | 2719 | 1775 | 2890 | 882 | 1438 | 2073 | 1775 | 523 | 1108 | 8871 | 3730 | 2042 | 12 | 28 | 8 | 3.6 | 4.4 | 7.8 | 0.7 | 5.4 | 7.3 | 10.9 | 1.4 | 1.6 | 3.7 | 14.4
2042 | 12 | 28 | 9 | 2970 | 1939 | 3157 | 964 | 1571 | 2385 | 2031 | 598 | 1268 | 9542 | 4213 | 2042 | 12 | 28 | 9 | 32 | 39.6 | 69.7 | 6.5 | 48.8 | 65.9 | 97.9 | 12.6 | 14.6 | 33.2 | 128.9
2042 | 12 | 28 | 10 | 3039 | 1984 | 3230 | 986 | 1607 | 2535 | 2142 | 631 | 1337 | 9734 | 4327 | 2042 | 12 | 28 | 10 | 95.8 | 118.6 | 208.8 | 19.5 | 146.5 | 197.7 | 293.4 | 38.1 | 43.8 | 99.6 | 386.3
2042 | 12 | 28 | 11 | 2963 | 1935 | 3150 | 961 | 1567 | 2474 | 2062 | 607 | 1287 | 9551 | 4162 | 2042 | 12 | 28 | 11 | 153.9 | 190.7 | 335.6 | 31.3 | 235.6 | 317.8 | 471.7 | 61.1 | 70.4 | 160.2 | 621.2
2042 | 12 | 28 | 12 | 2771 | 1809 | 2945 | 899 | 1465 | 2318 | 1880 | 554 | 1173 | 9159 | 3817 | 2042 | 12 | 28 | 12 | 185.8 | 230.1 | 405.2 | 37.8 | 284.3 | 383.6 | 569.3 | 73.7 | 85 | 193.3 | 749.6
2042 | 12 | 28 | 13 | 2857 | 1865 | 3036 | 927 | 1511 | 2417 | 1955 | 576 | 1221 | 9188 | 3938 | 2042 | 12 | 28 | 13 | 203 | 251.4 | 442.6 | 41.3 | 310.6 | 419.1 | 621.9 | 80.6 | 92.9 | 211.2 | 818.9
2042 | 12 | 28 | 14 | 2877 | 1878 | 3057 | 933 | 1521 | 2448 | 1954 | 576 | 1220 | 9117 | 3924 | 2042 | 12 | 28 | 14 | 200.3 | 248 | 436.7 | 40.7 | 306.5 | 413.5 | 613.6 | 79.5 | 91.7 | 208.4 | 808.1
2042 | 12 | 28 | 15 | 2779 | 1814 | 2954 | 902 | 1470 | 2352 | 1880 | 554 | 1174 | 8948 | 3773 | 2042 | 12 | 28 | 15 | 151.1 | 187.2 | 329.6 | 30.8 | 231.3 | 312 | 463.1 | 60 | 69.1 | 157.3 | 609.8
2042 | 12 | 28 | 16 | 2849 | 1860 | 3028 | 924 | 1507 | 2475 | 2000 | 589 | 1249 | 9165 | 3984 | 2042 | 12 | 28 | 16 | 68.2 | 84.5 | 148.8 | 13.9 | 104.4 | 140.9 | 209.1 | 27 | 31.2 | 71 | 275.3
2042 | 12 | 28 | 17 | 2965 | 1936 | 3151 | 962 | 1568 | 2650 | 2131 | 628 | 1330 | 9494 | 4269 | 2042 | 12 | 28 | 17 | 8.2 | 10.2 | 17.9 | 1.6 | 12.6 | 17 | 25.2 | 3.3 | 3.8 | 8.5 | 33.1
2042 | 12 | 28 | 18 | 3245 | 2119 | 3449 | 1053 | 1716 | 2918 | 2309 | 680 | 1442 | 9941 | 4795 | 2042 | 12 | 28 | 18 | 0 | 0 | 0 | 0 | 0 | 0 | 0 | 0 | 0 | 0 | 0
2042 | 12 | 28 | 19 | 3324 | 2170 | 3533 | 1078 | 1758 | 2977 | 2373 | 699 | 1481 | 9928 | 4964 | 2042 | 12 | 28 | 19 | 0 | 0 | 0 | 0 | 0 | 0 | 0 | 0 | 0 | 0 | 0
2042 | 12 | 28 | 20 | 3133 | 2045 | 3330 | 1017 | 1657 | 2753 | 2169 | 639 | 1354 | 9470 | 4590 | 2042 | 12 | 28 | 20 | 0 | 0 | 0 | 0 | 0 | 0 | 0 | 0 | 0 | 0 | 0
2042 | 12 | 28 | 21 | 2814 | 1837 | 2990 | 913 | 1488 | 2400 | 1857 | 547 | 1160 | 8837 | 3994 | 2042 | 12 | 28 | 21 | 0 | 0 | 0 | 0 | 0 | 0 | 0 | 0 | 0 | 0 | 0
2042 | 12 | 28 | 22 | 2603 | 1699 | 2767 | 845 | 1377 | 2189 | 1673 | 493 | 1044 | 8415 | 3610 | 2042 | 12 | 28 | 22 | 0 | 0 | 0 | 0 | 0 | 0 | 0 | 0 | 0 | 0 | 0
2042 | 12 | 28 | 23 | 2400 | 1567 | 2551 | 779 | 1270 | 1997 | 1523 | 449 | 951 | 7977 | 3242 | 2042 | 12 | 28 | 23 | 0 | 0 | 0 | 0 | 0 | 0 | 0 | 0 | 0 | 0 | 0
2042 | 12 | 28 | 24 | 2167 | 1415 | 2303 | 703 | 1146 | 1802 | 1362 | 401 | 850 | 7423 | 2871 | 2042 | 12 | 28 | 24 | 0 | 0 | 0 | 0 | 0 | 0 | 0 | 0 | 0 | 0 | 0
2042 | 12 | 29 | 1 | 1982 | 1294 | 2107 | 643 | 1048 | 1692 | 1352 | 398 | 844 | 7203 | 2863 | 2042 | 12 | 29 | 1 | 0 | 0 | 0 | 0 | 0 | 0 | 0 | 0 | 0 | 0 | 0
2042 | 12 | 29 | 2 | 1839 | 1201 | 1955 | 597 | 973 | 1553 | 1225 | 361 | 765 | 6833 | 2564 | 2042 | 12 | 29 | 2 | 0 | 0 | 0 | 0 | 0 | 0 | 0 | 0 | 0 | 0 | 0
2042 | 12 | 29 | 3 | 1754 | 1145 | 1865 | 569 | 928 | 1468 | 1152 | 339 | 719 | 6551 | 2395 | 2042 | 12 | 29 | 3 | 0 | 0 | 0 | 0 | 0 | 0 | 0 | 0 | 0 | 0 | 0
2042 | 12 | 29 | 4 | 1713 | 1118 | 1820 | 556 | 906 | 1415 | 1111 | 327 | 694 | 6439 | 2305 | 2042 | 12 | 29 | 4 | 0 | 0 | 0 | 0 | 0 | 0 | 0 | 0 | 0 | 0 | 0
2042 | 12 | 29 | 5 | 1706 | 1114 | 1813 | 553 | 902 | 1398 | 1102 | 325 | 688 | 6401 | 2267 | 2042 | 12 | 29 | 5 | 0 | 0 | 0 | 0 | 0 | 0 | 0 | 0 | 0 | 0 | 0
2042 | 12 | 29 | 6 | 1743 | 1138 | 1852 | 566 | 922 | 1423 | 1123 | 331 | 701 | 6408 | 2288 | 2042 | 12 | 29 | 6 | 0 | 0 | 0 | 0 | 0 | 0 | 0 | 0 | 0 | 0 | 0
2042 | 12 | 29 | 7 | 1855 | 1211 | 1972 | 602 | 981 | 1529 | 1205 | 355 | 752 | 6612 | 2434 | 2042 | 12 | 29 | 7 | 0 | 0 | 0 | 0 | 0 | 0 | 0 | 0 | 0 | 0 | 0
2042 | 12 | 29 | 8 | 2032 | 1327 | 2160 | 659 | 1075 | 1686 | 1342 | 395 | 838 | 6965 | 2679 | 2042 | 12 | 29 | 8 | 4.5 | 5.7 | 9.9 | 0.9 | 6.9 | 9.3 | 13.9 | 1.8 | 2.1 | 4.7 | 18.2
2042 | 12 | 29 | 9 | 2247 | 1467 | 2389 | 729 | 1189 | 1900 | 1537 | 453 | 960 | 7482 | 3056 | 2042 | 12 | 29 | 9 | 36.3 | 44.9 | 79.1 | 7.4 | 55.5 | 74.9 | 111.2 | 14.4 | 16.7 | 37.8 | 146.5
2042 | 12 | 29 | 10 | 2483 | 1621 | 2639 | 806 | 1313 | 2113 | 1712 | 504 | 1069 | 7947 | 3405 | 2042 | 12 | 29 | 10 | 99.1 | 122.8 | 216.1 | 20.2 | 151.7 | 204.7 | 303.8 | 39.3 | 45.3 | 103.1 | 400
2042 | 12 | 29 | 11 | 2718 | 1775 | 2889 | 882 | 1438 | 2324 | 1889 | 556 | 1179 | 8372 | 3761 | 2042 | 12 | 29 | 11 | 149.6 | 185.3 | 326.2 | 30.4 | 228.9 | 308.9 | 458.4 | 59.5 | 68.5 | 155.7 | 603.6
2042 | 12 | 29 | 12 | 2731 | 1783 | 2903 | 886 | 1444 | 2325 | 1870 | 551 | 1168 | 8435 | 3787 | 2042 | 12 | 29 | 12 | 180.4 | 223.6 | 393.6 | 36.7 | 276.1 | 372.7 | 553 | 71.7 | 82.5 | 187.8 | 728.2
2042 | 12 | 29 | 13 | 2721 | 1776 | 2892 | 883 | 1439 | 2298 | 1834 | 540 | 1145 | 8419 | 3783 | 2042 | 12 | 29 | 13 | 185.9 | 230.2 | 405.3 | 37.8 | 284.4 | 383.8 | 569.6 | 73.9 | 85 | 193.4 | 750.1
2042 | 12 | 29 | 14 | 2721 | 1776 | 2892 | 883 | 1439 | 2292 | 1814 | 534 | 1133 | 8381 | 3798 | 2042 | 12 | 29 | 14 | 168.4 | 208.6 | 367.3 | 34.3 | 257.7 | 347.8 | 516.1 | 66.9 | 77 | 175.2 | 679.6
2042 | 12 | 29 | 15 | 2776 | 1813 | 2951 | 901 | 1468 | 2346 | 1869 | 551 | 1167 | 8498 | 3923 | 2042 | 12 | 29 | 15 | 121.4 | 150.4 | 264.8 | 24.7 | 185.8 | 250.7 | 372 | 48.2 | 55.6 | 126.3 | 489.9
2042 | 12 | 29 | 16 | 2769 | 1808 | 2943 | 899 | 1465 | 2341 | 1878 | 553 | 1172 | 8580 | 3964 | 2042 | 12 | 29 | 16 | 54.5 | 67.5 | 118.9 | 11.1 | 83.5 | 112.6 | 167.2 | 21.7 | 24.9 | 56.7 | 220
2042 | 12 | 29 | 17 | 2833 | 1850 | 3011 | 919 | 1499 | 2380 | 1901 | 560 | 1187 | 8754 | 4065 | 2042 | 12 | 29 | 17 | 7.4 | 9.2 | 16.2 | 1.5 | 11.4 | 15.3 | 22.8 | 3 | 3.4 | 7.7 | 29.9
2042 | 12 | 29 | 18 | 2929 | 1912 | 3113 | 950 | 1549 | 2489 | 1996 | 588 | 1246 | 9085 | 4341 | 2042 | 12 | 29 | 18 | 0 | 0 | 0 | 0 | 0 | 0 | 0 | 0 | 0 | 0 | 0
2042 | 12 | 29 | 19 | 2985 | 1949 | 3172 | 968 | 1579 | 2539 | 2066 | 609 | 1290 | 9311 | 4480 | 2042 | 12 | 29 | 19 | 0 | 0 | 0 | 0 | 0 | 0 | 0 | 0 | 0 | 0 | 0
2042 | 12 | 29 | 20 | 2963 | 1934 | 3149 | 961 | 1567 | 2509 | 2052 | 604 | 1281 | 9317 | 4457 | 2042 | 12 | 29 | 20 | 0 | 0 | 0 | 0 | 0 | 0 | 0 | 0 | 0 | 0 | 0
2042 | 12 | 29 | 21 | 2834 | 1850 | 3012 | 919 | 1499 | 2373 | 1953 | 575 | 1220 | 9241 | 4270 | 2042 | 12 | 29 | 21 | 0 | 0 | 0 | 0 | 0 | 0 | 0 | 0 | 0 | 0 | 0
2042 | 12 | 29 | 22 | 2632 | 1719 | 2798 | 854 | 1392 | 2180 | 1804 | 531 | 1126 | 9039 | 3949 | 2042 | 12 | 29 | 22 | 0 | 0 | 0 | 0 | 0 | 0 | 0 | 0 | 0 | 0 | 0
2042 | 12 | 29 | 23 | 2509 | 1638 | 2666 | 814 | 1327 | 2092 | 1755 | 517 | 1095 | 9021 | 3776 | 2042 | 12 | 29 | 23 | 0 | 0 | 0 | 0 | 0 | 0 | 0 | 0 | 0 | 0 | 0
2042 | 12 | 29 | 24 | 2298 | 1500 | 2442 | 746 | 1215 | 1912 | 1622 | 478 | 1012 | 8651 | 3435 | 2042 | 12 | 29 | 24 | 0 | 0 | 0 | 0 | 0 | 0 | 0 | 0 | 0 | 0 | 0
2042 | 12 | 30 | 1 | 2230 | 1456 | 2370 | 723 | 1179 | 1825 | 1560 | 460 | 974 | 8296 | 3256 | 2042 | 12 | 30 | 1 | 0 | 0 | 0 | 0 | 0 | 0 | 0 | 0 | 0 | 0 | 0
2042 | 12 | 30 | 2 | 2065 | 1348 | 2195 | 670 | 1092 | 1668 | 1442 | 425 | 900 | 8007 | 3003 | 2042 | 12 | 30 | 2 | 0 | 0 | 0 | 0 | 0 | 0 | 0 | 0 | 0 | 0 | 0
2042 | 12 | 30 | 3 | 1970 | 1286 | 2094 | 639 | 1042 | 1577 | 1367 | 403 | 853 | 7797 | 2862 | 2042 | 12 | 30 | 3 | 0 | 0 | 0 | 0 | 0 | 0 | 0 | 0 | 0 | 0 | 0
2042 | 12 | 30 | 4 | 1917 | 1252 | 2038 | 622 | 1014 | 1530 | 1325 | 390 | 827 | 7683 | 2792 | 2042 | 12 | 30 | 4 | 0 | 0 | 0 | 0 | 0 | 0 | 0 | 0 | 0 | 0 | 0
2042 | 12 | 30 | 5 | 1895 | 1237 | 2014 | 615 | 1002 | 1513 | 1312 | 387 | 819 | 7639 | 2793 | 2042 | 12 | 30 | 5 | 0 | 0 | 0 | 0 | 0 | 0 | 0 | 0 | 0 | 0 | 0
2042 | 12 | 30 | 6 | 1911 | 1247 | 2031 | 620 | 1011 | 1536 | 1330 | 392 | 830 | 7640 | 2808 | 2042 | 12 | 30 | 6 | 0 | 0 | 0 | 0 | 0 | 0 | 0 | 0 | 0 | 0 | 0
2042 | 12 | 30 | 7 | 2007 | 1310 | 2133 | 651 | 1061 | 1646 | 1396 | 411 | 871 | 7801 | 2992 | 2042 | 12 | 30 | 7 | 0 | 0 | 0 | 0 | 0 | 0 | 0 | 0 | 0 | 0 | 0
2042 | 12 | 30 | 8 | 2177 | 1422 | 2314 | 706 | 1152 | 1823 | 1515 | 446 | 946 | 8103 | 3288 | 2042 | 12 | 30 | 8 | 3.1 | 3.8 | 6.7 | 0.6 | 4.7 | 6.3 | 9.5 | 1.3 | 1.4 | 3.2 | 12.5
2042 | 12 | 30 | 9 | 2380 | 1554 | 2529 | 772 | 1259 | 2075 | 1701 | 501 | 1062 | 8654 | 3701 | 2042 | 12 | 30 | 9 | 28.8 | 35.6 | 62.7 | 5.9 | 44 | 59.4 | 88.1 | 11.4 | 13.1 | 30 | 116.1
2042 | 12 | 30 | 10 | 2589 | 1690 | 2751 | 840 | 1369 | 2317 | 1882 | 554 | 1175 | 9156 | 4049 | 2042 | 12 | 30 | 10 | 86.7 | 107.4 | 189 | 17.6 | 132.6 | 178.9 | 265.6 | 34.4 | 39.7 | 90.2 | 349.7
2042 | 12 | 30 | 11 | 2779 | 1814 | 2953 | 902 | 1470 | 2527 | 2060 | 607 | 1286 | 9569 | 4364 | 2042 | 12 | 30 | 11 | 137.5 | 170.2 | 299.7 | 28 | 210.3 | 283.7 | 421.2 | 54.6 | 62.9 | 143 | 554.5
2042 | 12 | 30 | 12 | 2759 | 1801 | 2933 | 895 | 1459 | 2504 | 2049 | 603 | 1279 | 9590 | 4322 | 2042 | 12 | 30 | 12 | 165.7 | 205.3 | 361.3 | 33.7 | 253.6 | 342.1 | 507.8 | 65.9 | 75.9 | 172.5 | 668.6
2042 | 12 | 30 | 13 | 2726 | 1780 | 2897 | 884 | 1442 | 2447 | 2009 | 592 | 1254 | 9505 | 4236 | 2042 | 12 | 30 | 13 | 169.9 | 210.5 | 370.6 | 34.5 | 260 | 350.9 | 520.9 | 67.5 | 77.8 | 176.8 | 685.8
2042 | 12 | 30 | 14 | 2717 | 1774 | 2887 | 881 | 1437 | 2414 | 1995 | 588 | 1246 | 9412 | 4196 | 2042 | 12 | 30 | 14 | 148 | 183.2 | 322.6 | 30.1 | 226.4 | 305.5 | 453.4 | 58.7 | 67.7 | 153.9 | 597
2042 | 12 | 30 | 15 | 2759 | 1801 | 2932 | 895 | 1459 | 2454 | 2047 | 603 | 1278 | 9465 | 4300 | 2042 | 12 | 30 | 15 | 103.6 | 128.2 | 225.8 | 21 | 158.5 | 213.8 | 317.3 | 41.2 | 47.3 | 107.7 | 417.9
2042 | 12 | 30 | 16 | 2756 | 1799 | 2929 | 894 | 1457 | 2437 | 2043 | 602 | 1275 | 9421 | 4302 | 2042 | 12 | 30 | 16 | 45.6 | 56.4 | 99.3 | 9.3 | 69.7 | 94 | 139.6 | 18.2 | 20.8 | 47.4 | 183.9
2042 | 12 | 30 | 17 | 2831 | 1848 | 3008 | 918 | 1497 | 2489 | 2065 | 608 | 1289 | 9443 | 4389 | 2042 | 12 | 30 | 17 | 6.1 | 7.5 | 13.2 | 1.2 | 9.3 | 12.5 | 18.7 | 2.4 | 2.8 | 6.3 | 24.5
2042 | 12 | 30 | 18 | 3006 | 1962 | 3195 | 975 | 1590 | 2578 | 2168 | 639 | 1353 | 9643 | 4612 | 2042 | 12 | 30 | 18 | 0 | 0 | 0 | 0 | 0 | 0 | 0 | 0 | 0 | 0 | 0
2042 | 12 | 30 | 19 | 3072 | 2005 | 3265 | 997 | 1624 | 2574 | 2241 | 660 | 1399 | 9722 | 4728 | 2042 | 12 | 30 | 19 | 0 | 0 | 0 | 0 | 0 | 0 | 0 | 0 | 0 | 0 | 0
2042 | 12 | 30 | 20 | 3050 | 1991 | 3242 | 990 | 1613 | 2528 | 2216 | 653 | 1384 | 9673 | 4660 | 2042 | 12 | 30 | 20 | 0 | 0 | 0 | 0 | 0 | 0 | 0 | 0 | 0 | 0 | 0
2042 | 12 | 30 | 21 | 2911 | 1900 | 3094 | 944 | 1540 | 2399 | 2101 | 619 | 1312 | 9468 | 4441 | 2042 | 12 | 30 | 21 | 0 | 0 | 0 | 0 | 0 | 0 | 0 | 0 | 0 | 0 | 0
2042 | 12 | 30 | 22 | 2694 | 1759 | 2863 | 874 | 1425 | 2235 | 1915 | 564 | 1196 | 9099 | 4111 | 2042 | 12 | 30 | 22 | 0 | 0 | 0 | 0 | 0 | 0 | 0 | 0 | 0 | 0 | 0
2042 | 12 | 30 | 23 | 2545 | 1662 | 2705 | 826 | 1346 | 2162 | 1826 | 538 | 1140 | 8822 | 3952 | 2042 | 12 | 30 | 23 | 0 | 0 | 0 | 0 | 0 | 0 | 0 | 0 | 0 | 0 | 0
2042 | 12 | 30 | 24 | 2327 | 1520 | 2474 | 755 | 1231 | 1986 | 1652 | 487 | 1032 | 8356 | 3601 | 2042 | 12 | 30 | 24 | 0 | 0 | 0 | 0 | 0 | 0 | 0 | 0 | 0 | 0 | 0
2042 | 12 | 31 | 1 | 2075 | 1355 | 2206 | 673 | 1097 | 1703 | 1450 | 427 | 905 | 7837 | 3068 | 2042 | 12 | 31 | 1 | 0 | 0 | 0 | 0 | 0 | 0 | 0 | 0 | 0 | 0 | 0
2042 | 12 | 31 | 2 | 1992 | 1300 | 2117 | 646 | 1053 | 1611 | 1377 | 406 | 860 | 7584 | 2854 | 2042 | 12 | 31 | 2 | 0 | 0 | 0 | 0 | 0 | 0 | 0 | 0 | 0 | 0 | 0
2042 | 12 | 31 | 3 | 1918 | 1252 | 2038 | 622 | 1014 | 1532 | 1312 | 386 | 819 | 7462 | 2703 | 2042 | 12 | 31 | 3 | 0 | 0 | 0 | 0 | 0 | 0 | 0 | 0 | 0 | 0 | 0
2042 | 12 | 31 | 4 | 1887 | 1232 | 2006 | 612 | 998 | 1500 | 1289 | 380 | 805 | 7467 | 2648 | 2042 | 12 | 31 | 4 | 0 | 0 | 0 | 0 | 0 | 0 | 0 | 0 | 0 | 0 | 0
2042 | 12 | 31 | 5 | 1902 | 1242 | 2021 | 617 | 1006 | 1505 | 1301 | 383 | 812 | 7619 | 2678 | 2042 | 12 | 31 | 5 | 0 | 0 | 0 | 0 | 0 | 0 | 0 | 0 | 0 | 0 | 0
2042 | 12 | 31 | 6 | 2005 | 1309 | 2131 | 651 | 1060 | 1574 | 1374 | 405 | 858 | 7885 | 2824 | 2042 | 12 | 31 | 6 | 0 | 0 | 0 | 0 | 0 | 0 | 0 | 0 | 0 | 0 | 0
2042 | 12 | 31 | 7 | 2279 | 1488 | 2422 | 739 | 1205 | 1764 | 1564 | 461 | 976 | 8718 | 3263 | 2042 | 12 | 31 | 7 | 0 | 0 | 0 | 0 | 0 | 0 | 0 | 0 | 0 | 0 | 0
2042 | 12 | 31 | 8 | 2735 | 1786 | 2907 | 887 | 1446 | 2188 | 1951 | 575 | 1218 | 9878 | 4120 | 2042 | 12 | 31 | 8 | 5.9 | 7.3 | 12.9 | 1.2 | 9 | 12.2 | 18 | 2.4 | 2.8 | 6.1 | 23.7
2042 | 12 | 31 | 9 | 2971 | 1940 | 3158 | 964 | 1571 | 2509 | 2183 | 643 | 1363 | 10295 | 4572 | 2042 | 12 | 31 | 9 | 47.1 | 58.4 | 102.7 | 9.6 | 72.1 | 97.2 | 144.4 | 18.7 | 21.5 | 49 | 190.1
2042 | 12 | 31 | 10 | 3049 | 1991 | 3241 | 989 | 1613 | 2664 | 2240 | 660 | 1398 | 10369 | 4662 | 2042 | 12 | 31 | 10 | 127 | 157.3 | 276.9 | 25.8 | 194.3 | 262.2 | 389.1 | 50.5 | 58.1 | 132.1 | 512.6
2042 | 12 | 31 | 11 | 2947 | 1924 | 3132 | 956 | 1558 | 2569 | 2125 | 626 | 1327 | 10048 | 4401 | 2042 | 12 | 31 | 11 | 182 | 225.4 | 396.9 | 37 | 278.5 | 375.9 | 557.8 | 72.2 | 83.3 | 189.4 | 734.4
2042 | 12 | 31 | 12 | 2757 | 1800 | 2930 | 895 | 1458 | 2357 | 1944 | 573 | 1214 | 9686 | 4029 | 2042 | 12 | 31 | 12 | 210 | 260.1 | 457.9 | 42.7 | 321.3 | 433.6 | 643.6 | 83.4 | 96 | 218.5 | 847.5
2042 | 12 | 31 | 13 | 2845 | 1857 | 3023 | 923 | 1504 | 2414 | 2008 | 592 | 1254 | 9721 | 4142 | 2042 | 12 | 31 | 13 | 195.2 | 241.7 | 425.5 | 39.7 | 298.6 | 403 | 598 | 77.5 | 89.3 | 203.1 | 787.4
2042 | 12 | 31 | 14 | 2849 | 1860 | 3028 | 924 | 1507 | 2394 | 2008 | 592 | 1254 | 9603 | 4108 | 2042 | 12 | 31 | 14 | 140.7 | 174.3 | 306.8 | 28.6 | 215.3 | 290.5 | 431.2 | 55.8 | 64.4 | 146.4 | 567.7
2042 | 12 | 31 | 15 | 2758 | 1801 | 2931 | 895 | 1459 | 2302 | 1936 | 570 | 1209 | 9492 | 3974 | 2042 | 12 | 31 | 15 | 110.8 | 137.2 | 241.6 | 22.5 | 169.6 | 228.8 | 339.6 | 43.9 | 50.7 | 115.3 | 447.1
2042 | 12 | 31 | 16 | 2864 | 1870 | 3044 | 929 | 1515 | 2421 | 2050 | 604 | 1280 | 9736 | 4231 | 2042 | 12 | 31 | 16 | 64.7 | 80.1 | 141 | 13.2 | 99 | 133.5 | 198.2 | 25.7 | 29.5 | 67.3 | 260.9
2042 | 12 | 31 | 17 | 3018 | 1970 | 3207 | 979 | 1596 | 2593 | 2197 | 647 | 1372 | 10104 | 4582 | 2042 | 12 | 31 | 17 | 8.4 | 10.4 | 18.3 | 1.7 | 12.9 | 17.3 | 25.7 | 3.4 | 3.9 | 8.7 | 33.9
2042 | 12 | 31 | 18 | 3310 | 2161 | 3518 | 1074 | 1750 | 2801 | 2439 | 718 | 1523 | 10608 | 5118 | 2042 | 12 | 31 | 18 | 0 | 0 | 0 | 0 | 0 | 0 | 0 | 0 | 0 | 0 | 0
2042 | 12 | 31 | 19 | 3394 | 2216 | 3608 | 1101 | 1795 | 2817 | 2531 | 746 | 1580 | 10591 | 5288 | 2042 | 12 | 31 | 19 | 0 | 0 | 0 | 0 | 0 | 0 | 0 | 0 | 0 | 0 | 0
2042 | 12 | 31 | 20 | 3188 | 2082 | 3389 | 1034 | 1686 | 2572 | 2343 | 690 | 1463 | 10108 | 4916 | 2042 | 12 | 31 | 20 | 0 | 0 | 0 | 0 | 0 | 0 | 0 | 0 | 0 | 0 | 0
2042 | 12 | 31 | 21 | 2839 | 1854 | 3017 | 921 | 1501 | 2251 | 2027 | 597 | 1265 | 9347 | 4270 | 2042 | 12 | 31 | 21 | 0 | 0 | 0 | 0 | 0 | 0 | 0 | 0 | 0 | 0 | 0
2042 | 12 | 31 | 22 | 2594 | 1693 | 2757 | 842 | 1372 | 2080 | 1817 | 535 | 1135 | 8725 | 3875 | 2042 | 12 | 31 | 22 | 0 | 0 | 0 | 0 | 0 | 0 | 0 | 0 | 0 | 0 | 0
2042 | 12 | 31 | 23 | 2390 | 1560 | 2540 | 775 | 1264 | 1945 | 1627 | 479 | 1016 | 8007 | 3512 | 2042 | 12 | 31 | 23 | 0 | 0 | 0 | 0 | 0 | 0 | 0 | 0 | 0 | 0 | 0
2042 | 12 | 31 | 24 | 2189 | 1429 | 2326 | 710 | 1158 | 1762 | 1423 | 419 | 889 | 7450 | 3110 | 2042 | 12 | 31 | 24 | 0 | 0 | 0 | 0 | 0 | 0 | 0 | 0 | 0 | 0 | 0

## Fuel_Coal_Annual
Coal Fuel Price Input ($Nominal/mmBTU)
YEAR | BIT_PJME | BIT_PJMW | BIT_NE | BIT_ONT | SUB_PJME | SUB_PJMW | SUB_NE
2025 | 2.93 | 1.93 | 3.06 | 2.65 | 2.93 | 1.93 | 3.06
2030 | 2.81 | 1.85 | 2.93 | 2.54 | 2.81 | 1.85 | 2.93
2035 | 2.73 | 1.8 | 2.85 | 2.47 | 2.73 | 1.8 | 2.85
2040 | 2.75 | 1.81 | 2.87 | 2.49 | 2.75 | 1.81 | 2.87
2042 | 2.75 | 1.81 | 2.86 | 2.48 | 2.75 | 1.81 | 2.86

## Fuel_NG_Weekly
Natural Gas Fuel Price Input ($Nominal/mmBTU)
YEAR | WEEK | NG_A-E | NG_F-I | NG_ZONEJ | NG_ZONEK | NG_ALCG | NG_IQZ2 | NG_TZ6 | NG_CMBA | NG_DAWN | NG_A-E CCS | NG_F-I CCS | NG_ZONEJ CCS | NG_ZONEK CCS
2025 | 1 | 3.52 | 4.48 | 6.73 | 6.12 | 7.8 | 5.35 | 5.4 | 3.57 | 3.98 | 3.52 | 4.48 | 6.73 | 6.12
2025 | 2 | 3.07 | 4.96 | 5.44 | 6.49 | 7.88 | 4.78 | 5.46 | 3.19 | 3.73 | 3.07 | 4.96 | 5.44 | 6.49
2025 | 3 | 3.46 | 6.54 | 6.49 | 7.86 | 8.11 | 5.32 | 5.62 | 3.54 | 3.95 | 3.46 | 6.54 | 6.49 | 7.86
2025 | 4 | 3.15 | 6.01 | 6.65 | 6.98 | 7.4 | 4.78 | 5.12 | 3.18 | 3.65 | 3.15 | 6.01 | 6.65 | 6.98
2025 | 5 | 3.36 | 6.6 | 6.35 | 7.22 | 9.24 | 5.3 | 6.39 | 3.54 | 3.98 | 3.36 | 6.6 | 6.35 | 7.22
2025 | 6 | 3.2 | 5.54 | 5.71 | 5.89 | 6.29 | 4.44 | 4.36 | 2.96 | 3.28 | 3.2 | 5.54 | 5.71 | 5.89
2025 | 7 | 3.51 | 4.52 | 5.94 | 5.45 | 6.37 | 4.99 | 4.41 | 3.32 | 3.68 | 3.51 | 4.52 | 5.94 | 5.45
2025 | 8 | 3.05 | 3.54 | 4.05 | 3.94 | 5.13 | 4.27 | 3.55 | 2.85 | 3.41 | 3.05 | 3.54 | 4.05 | 3.94
2025 | 9 | 2.92 | 4.37 | 3.87 | 4.3 | 4.93 | 4.13 | 3.41 | 2.75 | 3.29 | 2.92 | 4.37 | 3.87 | 4.3
2025 | 10 | 3.1 | 3.84 | 3.69 | 4.02 | 4.62 | 4.29 | 3.2 | 2.86 | 3.18 | 3.1 | 3.84 | 3.69 | 4.02
2025 | 11 | 2.98 | 3.47 | 3.53 | 3.54 | 4.42 | 4.04 | 3.06 | 2.69 | 3.07 | 2.98 | 3.47 | 3.53 | 3.54
2025 | 12 | 2.83 | 3.38 | 3.57 | 3.33 | 4.16 | 3.88 | 2.88 | 2.59 | 3 | 2.83 | 3.38 | 3.57 | 3.33
2025 | 13 | 2.85 | 3.02 | 3.51 | 3.24 | 4.1 | 3.95 | 2.84 | 2.63 | 3.02 | 2.85 | 3.02 | 3.51 | 3.24
2025 | 14 | 2.82 | 3.02 | 3.39 | 3.16 | 4.05 | 4.22 | 2.8 | 2.81 | 3.18 | 2.82 | 3.02 | 3.39 | 3.16
2025 | 15 | 2.8 | 3.28 | 3.45 | 3.28 | 3.96 | 4.34 | 2.74 | 2.89 | 3.33 | 2.8 | 3.28 | 3.45 | 3.28
2025 | 16 | 2.96 | 3.42 | 3.55 | 3.62 | 4.35 | 4.41 | 3.01 | 2.94 | 3.55 | 2.96 | 3.42 | 3.55 | 3.62
2025 | 17 | 2.95 | 3.02 | 3.23 | 3.41 | 4.24 | 4.4 | 2.94 | 2.93 | 3.44 | 2.95 | 3.02 | 3.23 | 3.41
2025 | 18 | 2.85 | 3.31 | 3.71 | 3.26 | 4.13 | 4.36 | 2.86 | 2.91 | 3.41 | 2.85 | 3.31 | 3.71 | 3.26
2025 | 19 | 2.84 | 3.11 | 3.62 | 3.22 | 4.19 | 4.47 | 2.9 | 2.98 | 3.41 | 2.84 | 3.11 | 3.62 | 3.22
2025 | 20 | 2.78 | 3.04 | 3.55 | 3.11 | 4.13 | 4.5 | 2.86 | 3 | 3.41 | 2.78 | 3.04 | 3.55 | 3.11
2025 | 21 | 2.9 | 3.17 | 3.7 | 3.27 | 4.31 | 4.6 | 2.99 | 3.07 | 3.46 | 2.9 | 3.17 | 3.7 | 3.27
2025 | 22 | 2.87 | 3.18 | 3.71 | 3.32 | 4.29 | 4.65 | 2.97 | 3.1 | 3.49 | 2.87 | 3.18 | 3.71 | 3.32
2025 | 23 | 2.88 | 3.36 | 3.82 | 3.41 | 4.48 | 4.56 | 3.1 | 3.04 | 3.55 | 2.88 | 3.36 | 3.82 | 3.41
2025 | 24 | 2.79 | 3.21 | 3.73 | 3.3 | 4.17 | 4.48 | 2.88 | 2.98 | 3.44 | 2.79 | 3.21 | 3.73 | 3.3
2025 | 25 | 2.85 | 3.19 | 3.8 | 3.34 | 4.29 | 4.44 | 2.97 | 2.96 | 3.35 | 2.85 | 3.19 | 3.8 | 3.34
2025 | 26 | 2.88 | 3.32 | 3.92 | 3.44 | 4.46 | 4.42 | 3.09 | 2.94 | 3.39 | 2.88 | 3.32 | 3.92 | 3.44
2025 | 27 | 2.83 | 3.24 | 3.95 | 3.46 | 4.47 | 4.36 | 3.09 | 2.9 | 3.31 | 2.83 | 3.24 | 3.95 | 3.46
2025 | 28 | 2.91 | 3.42 | 4.15 | 3.72 | 4.69 | 4.56 | 3.25 | 3.04 | 3.49 | 2.91 | 3.42 | 4.15 | 3.72
2025 | 29 | 3.01 | 3.63 | 4.36 | 3.82 | 4.94 | 4.68 | 3.42 | 3.12 | 3.55 | 3.01 | 3.63 | 4.36 | 3.82
2025 | 30 | 3.05 | 3.6 | 4.35 | 3.91 | 4.91 | 4.76 | 3.4 | 3.17 | 3.67 | 3.05 | 3.6 | 4.35 | 3.91
2025 | 31 | 3.17 | 3.51 | 3.93 | 3.96 | 4.71 | 4.77 | 3.26 | 3.18 | 3.74 | 3.17 | 3.51 | 3.93 | 3.96
2025 | 32 | 3.3 | 3.67 | 4.14 | 4.19 | 4.93 | 4.95 | 3.41 | 3.3 | 3.88 | 3.3 | 3.67 | 4.14 | 4.19
2025 | 33 | 3.29 | 3.66 | 4.06 | 4.15 | 4.92 | 5.09 | 3.4 | 3.39 | 3.98 | 3.29 | 3.66 | 4.06 | 4.15
2025 | 34 | 3.29 | 3.67 | 4.12 | 4.25 | 4.83 | 5.09 | 3.35 | 3.39 | 4.1 | 3.29 | 3.67 | 4.12 | 4.25
2025 | 35 | 3.33 | 3.6 | 3.99 | 4.16 | 4.8 | 5.12 | 3.32 | 3.41 | 4.12 | 3.33 | 3.6 | 3.99 | 4.16
2025 | 36 | 3.43 | 3.58 | 4.02 | 4.06 | 4.72 | 4.97 | 3.27 | 3.31 | 4.05 | 3.43 | 3.58 | 4.02 | 4.06
2025 | 37 | 3.5 | 3.89 | 4.25 | 4.24 | 4.85 | 5.28 | 3.36 | 3.52 | 4.07 | 3.5 | 3.89 | 4.25 | 4.24
2025 | 38 | 3.14 | 3.44 | 3.92 | 3.86 | 4.33 | 5 | 3 | 3.34 | 3.87 | 3.14 | 3.44 | 3.92 | 3.86
2025 | 39 | 2.75 | 3.27 | 3.48 | 3.52 | 3.81 | 4.58 | 2.63 | 3.05 | 3.59 | 2.75 | 3.27 | 3.48 | 3.52
2025 | 40 | 2.77 | 3.13 | 3.19 | 3.54 | 3.59 | 3.94 | 2.48 | 2.63 | 3.51 | 2.77 | 3.13 | 3.19 | 3.54
2025 | 41 | 3.08 | 3.04 | 3.41 | 3.67 | 3.75 | 4.24 | 2.6 | 2.82 | 3.62 | 3.08 | 3.04 | 3.41 | 3.67
2025 | 42 | 3.51 | 3.39 | 3.95 | 4.04 | 4.3 | 4.86 | 2.98 | 3.24 | 3.94 | 3.51 | 3.39 | 3.95 | 4.04
2025 | 43 | 3.43 | 3.68 | 3.98 | 4.14 | 4.4 | 4.61 | 3.05 | 3.07 | 4.2 | 3.43 | 3.68 | 3.98 | 4.14
2025 | 44 | 3.55 | 3.93 | 4.4 | 4.33 | 4.69 | 4.98 | 3.25 | 3.32 | 4.32 | 3.55 | 3.93 | 4.4 | 4.33
2025 | 45 | 2.36 | 2.97 | 2.72 | 3.36 | 3.25 | 3.46 | 2.25 | 2.31 | 3.94 | 2.36 | 2.97 | 2.72 | 3.36
2025 | 46 | 3.36 | 4.05 | 4.84 | 4.97 | 5.35 | 4.84 | 3.71 | 3.23 | 4.36 | 3.36 | 4.05 | 4.84 | 4.97
2025 | 47 | 3.75 | 4.92 | 5.02 | 5.38 | 5.67 | 5.32 | 3.93 | 3.54 | 4.48 | 3.75 | 4.92 | 5.02 | 5.38
2025 | 48 | 3.71 | 4.13 | 4.59 | 4.94 | 5.31 | 5.51 | 3.68 | 3.67 | 4.48 | 3.71 | 4.13 | 4.59 | 4.94
2025 | 49 | 3.36 | 4.29 | 4.87 | 4.95 | 5.3 | 5 | 3.67 | 3.33 | 4.02 | 3.36 | 4.29 | 4.87 | 4.95
2025 | 50 | 3.44 | 4.56 | 5.26 | 5.36 | 5.8 | 5.06 | 4.02 | 3.38 | 4.03 | 3.44 | 4.56 | 5.26 | 5.36
2025 | 51 | 3.53 | 7.63 | 6.07 | 7.72 | 7.64 | 5.12 | 5.29 | 3.42 | 3.97 | 3.53 | 7.63 | 6.07 | 7.72
2025 | 52 | 2.96 | 3.83 | 4.22 | 4.11 | 7.4 | 4.68 | 5.12 | 3.12 | 3.66 | 2.96 | 3.83 | 4.22 | 4.11
2030 | 1 | 2.73 | 3.47 | 4.98 | 4.75 | 6.05 | 4.15 | 4.19 | 2.77 | 3.17 | 2.73 | 3.47 | 4.98 | 4.75
2030 | 2 | 2.38 | 3.85 | 4.03 | 5.03 | 6.11 | 3.71 | 4.23 | 2.47 | 2.97 | 2.38 | 3.85 | 4.03 | 5.03
2030 | 3 | 2.68 | 5.07 | 4.81 | 6.1 | 6.29 | 4.12 | 4.36 | 2.75 | 3.14 | 2.68 | 5.07 | 4.81 | 6.1
2030 | 4 | 2.44 | 4.66 | 4.92 | 5.42 | 5.74 | 3.71 | 3.97 | 2.47 | 2.9 | 2.44 | 4.66 | 4.92 | 5.42
2030 | 5 | 2.6 | 5.12 | 4.7 | 5.6 | 7.16 | 4.11 | 4.96 | 2.74 | 3.17 | 2.6 | 5.12 | 4.7 | 5.6
2030 | 6 | 2.48 | 4.3 | 4.23 | 4.57 | 4.88 | 3.44 | 3.38 | 2.29 | 2.61 | 2.48 | 4.3 | 4.23 | 4.57
2030 | 7 | 2.73 | 3.51 | 4.4 | 4.22 | 4.94 | 3.87 | 3.42 | 2.58 | 2.93 | 2.73 | 3.51 | 4.4 | 4.22
2030 | 8 | 2.37 | 2.75 | 3 | 3.06 | 3.98 | 3.31 | 2.76 | 2.21 | 2.72 | 2.37 | 2.75 | 3 | 3.06
2030 | 9 | 2.26 | 3.39 | 2.87 | 3.33 | 3.82 | 3.2 | 2.64 | 2.13 | 2.62 | 2.26 | 3.39 | 2.87 | 3.33
2030 | 10 | 2.4 | 2.98 | 2.73 | 3.12 | 3.58 | 3.33 | 2.48 | 2.22 | 2.53 | 2.4 | 2.98 | 2.73 | 3.12
2030 | 11 | 2.31 | 2.7 | 2.61 | 2.74 | 3.43 | 3.13 | 2.37 | 2.09 | 2.45 | 2.31 | 2.7 | 2.61 | 2.74
2030 | 12 | 2.2 | 2.62 | 2.64 | 2.58 | 3.22 | 3.01 | 2.23 | 2.01 | 2.39 | 2.2 | 2.62 | 2.64 | 2.58
2030 | 13 | 2.21 | 2.34 | 2.6 | 2.51 | 3.18 | 3.06 | 2.2 | 2.04 | 2.4 | 2.21 | 2.34 | 2.6 | 2.51
2030 | 14 | 2.19 | 2.34 | 2.51 | 2.45 | 3.14 | 3.27 | 2.17 | 2.18 | 2.53 | 2.19 | 2.34 | 2.51 | 2.45
2030 | 15 | 2.17 | 2.54 | 2.55 | 2.54 | 3.07 | 3.37 | 2.13 | 2.24 | 2.65 | 2.17 | 2.54 | 2.55 | 2.54
2030 | 16 | 2.3 | 2.65 | 2.63 | 2.81 | 3.37 | 3.42 | 2.34 | 2.28 | 2.82 | 2.3 | 2.65 | 2.63 | 2.81
2030 | 17 | 2.29 | 2.34 | 2.39 | 2.65 | 3.29 | 3.41 | 2.28 | 2.27 | 2.74 | 2.29 | 2.34 | 2.39 | 2.65
2030 | 18 | 2.21 | 2.57 | 2.75 | 2.53 | 3.21 | 3.38 | 2.22 | 2.25 | 2.72 | 2.21 | 2.57 | 2.75 | 2.53
2030 | 19 | 2.2 | 2.41 | 2.68 | 2.5 | 3.25 | 3.47 | 2.25 | 2.31 | 2.71 | 2.2 | 2.41 | 2.68 | 2.5
2030 | 20 | 2.16 | 2.35 | 2.63 | 2.41 | 3.21 | 3.49 | 2.22 | 2.33 | 2.71 | 2.16 | 2.35 | 2.63 | 2.41
2030 | 21 | 2.25 | 2.46 | 2.74 | 2.54 | 3.35 | 3.57 | 2.32 | 2.38 | 2.76 | 2.25 | 2.46 | 2.74 | 2.54
2030 | 22 | 2.22 | 2.46 | 2.75 | 2.58 | 3.33 | 3.61 | 2.3 | 2.41 | 2.78 | 2.22 | 2.46 | 2.75 | 2.58
2030 | 23 | 2.24 | 2.61 | 2.83 | 2.64 | 3.47 | 3.53 | 2.4 | 2.36 | 2.82 | 2.24 | 2.61 | 2.83 | 2.64
2030 | 24 | 2.17 | 2.49 | 2.76 | 2.56 | 3.23 | 3.47 | 2.24 | 2.31 | 2.74 | 2.17 | 2.49 | 2.76 | 2.56
2030 | 25 | 2.21 | 2.47 | 2.81 | 2.59 | 3.33 | 3.44 | 2.31 | 2.29 | 2.67 | 2.21 | 2.47 | 2.81 | 2.59
2030 | 26 | 2.24 | 2.58 | 2.9 | 2.67 | 3.46 | 3.43 | 2.4 | 2.28 | 2.7 | 2.24 | 2.58 | 2.9 | 2.67
2030 | 27 | 2.19 | 2.52 | 2.92 | 2.69 | 3.47 | 3.38 | 2.4 | 2.25 | 2.64 | 2.19 | 2.52 | 2.92 | 2.69
2030 | 28 | 2.26 | 2.66 | 3.07 | 2.88 | 3.64 | 3.53 | 2.52 | 2.36 | 2.78 | 2.26 | 2.66 | 3.07 | 2.88
2030 | 29 | 2.33 | 2.82 | 3.23 | 2.97 | 3.83 | 3.63 | 2.65 | 2.42 | 2.83 | 2.33 | 2.82 | 3.23 | 2.97
2030 | 30 | 2.36 | 2.79 | 3.22 | 3.03 | 3.81 | 3.69 | 2.64 | 2.46 | 2.92 | 2.36 | 2.79 | 3.22 | 3.03
2030 | 31 | 2.46 | 2.72 | 2.91 | 3.07 | 3.65 | 3.7 | 2.53 | 2.47 | 2.97 | 2.46 | 2.72 | 2.91 | 3.07
2030 | 32 | 2.56 | 2.85 | 3.07 | 3.25 | 3.82 | 3.84 | 2.65 | 2.56 | 3.09 | 2.56 | 2.85 | 3.07 | 3.25
2030 | 33 | 2.55 | 2.84 | 3.01 | 3.22 | 3.81 | 3.95 | 2.64 | 2.63 | 3.17 | 2.55 | 2.84 | 3.01 | 3.22
2030 | 34 | 2.55 | 2.85 | 3.05 | 3.3 | 3.75 | 3.95 | 2.6 | 2.63 | 3.26 | 2.55 | 2.85 | 3.05 | 3.3
2030 | 35 | 2.58 | 2.79 | 2.95 | 3.23 | 3.72 | 3.97 | 2.58 | 2.65 | 3.28 | 2.58 | 2.79 | 2.95 | 3.23
2030 | 36 | 2.66 | 2.78 | 2.97 | 3.15 | 3.66 | 3.85 | 2.53 | 2.57 | 3.22 | 2.66 | 2.78 | 2.97 | 3.15
2030 | 37 | 2.72 | 3.02 | 3.15 | 3.29 | 3.76 | 4.1 | 2.6 | 2.73 | 3.24 | 2.72 | 3.02 | 3.15 | 3.29
2030 | 38 | 2.43 | 2.67 | 2.9 | 2.99 | 3.36 | 3.88 | 2.33 | 2.59 | 3.08 | 2.43 | 2.67 | 2.9 | 2.99
2030 | 39 | 2.13 | 2.54 | 2.57 | 2.73 | 2.95 | 3.55 | 2.04 | 2.37 | 2.86 | 2.13 | 2.54 | 2.57 | 2.73
2030 | 40 | 2.15 | 2.43 | 2.36 | 2.75 | 2.78 | 3.06 | 1.93 | 2.04 | 2.8 | 2.15 | 2.43 | 2.36 | 2.75
2030 | 41 | 2.39 | 2.36 | 2.52 | 2.84 | 2.91 | 3.29 | 2.02 | 2.19 | 2.88 | 2.39 | 2.36 | 2.52 | 2.84
2030 | 42 | 2.72 | 2.63 | 2.92 | 3.14 | 3.34 | 3.77 | 2.31 | 2.51 | 3.13 | 2.72 | 2.63 | 2.92 | 3.14
2030 | 43 | 2.66 | 2.86 | 2.95 | 3.21 | 3.42 | 3.57 | 2.37 | 2.38 | 3.34 | 2.66 | 2.86 | 2.95 | 3.21
2030 | 44 | 2.75 | 3.05 | 3.26 | 3.36 | 3.64 | 3.86 | 2.52 | 2.58 | 3.44 | 2.75 | 3.05 | 3.26 | 3.36
2030 | 45 | 1.83 | 2.31 | 2.01 | 2.6 | 2.52 | 2.69 | 1.74 | 1.79 | 3.14 | 1.83 | 2.31 | 2.01 | 2.6
2030 | 46 | 2.61 | 3.14 | 3.59 | 3.85 | 4.15 | 3.75 | 2.87 | 2.5 | 3.47 | 2.61 | 3.14 | 3.59 | 3.85
2030 | 47 | 2.91 | 3.82 | 3.72 | 4.18 | 4.4 | 4.12 | 3.05 | 2.75 | 3.57 | 2.91 | 3.82 | 3.72 | 4.18
2030 | 48 | 2.88 | 3.2 | 3.4 | 3.83 | 4.12 | 4.28 | 2.85 | 2.85 | 3.56 | 2.88 | 3.2 | 3.4 | 3.83
2030 | 49 | 2.6 | 3.33 | 3.6 | 3.84 | 4.11 | 3.88 | 2.85 | 2.58 | 3.2 | 2.6 | 3.33 | 3.6 | 3.84
2030 | 50 | 2.67 | 3.54 | 3.89 | 4.15 | 4.5 | 3.93 | 3.12 | 2.62 | 3.21 | 2.67 | 3.54 | 3.89 | 4.15
2030 | 51 | 2.74 | 5.91 | 4.5 | 5.99 | 5.93 | 3.97 | 4.1 | 2.65 | 3.16 | 2.74 | 5.91 | 4.5 | 5.99
2030 | 52 | 2.3 | 2.97 | 3.12 | 3.19 | 5.74 | 3.63 | 3.97 | 2.42 | 2.91 | 2.3 | 2.97 | 3.12 | 3.19
2035 | 1 | 3.2 | 4.07 | 5.83 | 5.56 | 7.08 | 4.86 | 4.9 | 3.24 | 3.71 | 3.2 | 4.07 | 5.83 | 5.56
2035 | 2 | 2.79 | 4.5 | 4.71 | 5.89 | 7.15 | 4.34 | 4.95 | 2.89 | 3.48 | 2.79 | 4.5 | 4.71 | 5.89
2035 | 3 | 3.14 | 5.94 | 5.63 | 7.14 | 7.36 | 4.83 | 5.1 | 3.22 | 3.68 | 3.14 | 5.94 | 5.63 | 7.14
2035 | 4 | 2.86 | 5.46 | 5.76 | 6.34 | 6.71 | 4.34 | 4.65 | 2.89 | 3.4 | 2.86 | 5.46 | 5.76 | 6.34
2035 | 5 | 3.05 | 5.99 | 5.5 | 6.56 | 8.38 | 4.81 | 5.8 | 3.21 | 3.71 | 3.05 | 5.99 | 5.5 | 6.56
2035 | 6 | 2.9 | 5.03 | 4.95 | 5.34 | 5.71 | 4.03 | 3.96 | 2.68 | 3.06 | 2.9 | 5.03 | 4.95 | 5.34
2035 | 7 | 3.19 | 4.1 | 5.14 | 4.94 | 5.79 | 4.53 | 4.01 | 3.02 | 3.43 | 3.19 | 4.1 | 5.14 | 4.94
2035 | 8 | 2.77 | 3.21 | 3.51 | 3.58 | 4.66 | 3.88 | 3.23 | 2.59 | 3.18 | 2.77 | 3.21 | 3.51 | 3.58
2035 | 9 | 2.65 | 3.97 | 3.35 | 3.9 | 4.47 | 3.75 | 3.1 | 2.5 | 3.07 | 2.65 | 3.97 | 3.35 | 3.9
2035 | 10 | 2.81 | 3.49 | 3.2 | 3.65 | 4.2 | 3.89 | 2.9 | 2.6 | 2.96 | 2.81 | 3.49 | 3.2 | 3.65
2035 | 11 | 2.7 | 3.15 | 3.05 | 3.21 | 4.01 | 3.66 | 2.78 | 2.44 | 2.86 | 2.7 | 3.15 | 3.05 | 3.21
2035 | 12 | 2.57 | 3.07 | 3.09 | 3.02 | 3.77 | 3.52 | 2.61 | 2.35 | 2.8 | 2.57 | 3.07 | 3.09 | 3.02
2035 | 13 | 2.59 | 2.74 | 3.04 | 2.94 | 3.72 | 3.58 | 2.58 | 2.39 | 2.81 | 2.59 | 2.74 | 3.04 | 2.94
2035 | 14 | 2.56 | 2.74 | 2.94 | 2.87 | 3.68 | 3.83 | 2.55 | 2.55 | 2.96 | 2.56 | 2.74 | 2.94 | 2.87
2035 | 15 | 2.55 | 2.98 | 2.99 | 2.98 | 3.6 | 3.94 | 2.49 | 2.63 | 3.11 | 2.55 | 2.98 | 2.99 | 2.98
2035 | 16 | 2.69 | 3.1 | 3.07 | 3.28 | 3.95 | 4 | 2.73 | 2.67 | 3.31 | 2.69 | 3.1 | 3.07 | 3.28
2035 | 17 | 2.68 | 2.74 | 2.8 | 3.1 | 3.85 | 3.99 | 2.67 | 2.66 | 3.21 | 2.68 | 2.74 | 2.8 | 3.1
2035 | 18 | 2.59 | 3.01 | 3.22 | 2.96 | 3.75 | 3.96 | 2.6 | 2.64 | 3.18 | 2.59 | 3.01 | 3.22 | 2.96
2035 | 19 | 2.58 | 2.82 | 3.13 | 2.92 | 3.8 | 4.06 | 2.63 | 2.71 | 3.17 | 2.58 | 2.82 | 3.13 | 2.92
2035 | 20 | 2.52 | 2.76 | 3.08 | 2.82 | 3.75 | 4.08 | 2.6 | 2.72 | 3.17 | 2.52 | 2.76 | 3.08 | 2.82
2035 | 21 | 2.63 | 2.88 | 3.21 | 2.97 | 3.92 | 4.18 | 2.71 | 2.79 | 3.23 | 2.63 | 2.88 | 3.21 | 2.97
2035 | 22 | 2.6 | 2.88 | 3.22 | 3.02 | 3.89 | 4.22 | 2.7 | 2.82 | 3.25 | 2.6 | 2.88 | 3.22 | 3.02
2035 | 23 | 2.62 | 3.05 | 3.31 | 3.09 | 4.06 | 4.14 | 2.81 | 2.76 | 3.31 | 2.62 | 3.05 | 3.31 | 3.09
2035 | 24 | 2.54 | 2.92 | 3.24 | 2.99 | 3.78 | 4.06 | 2.62 | 2.71 | 3.21 | 2.54 | 2.92 | 3.24 | 2.99
2035 | 25 | 2.59 | 2.9 | 3.29 | 3.03 | 3.9 | 4.03 | 2.7 | 2.68 | 3.12 | 2.59 | 2.9 | 3.29 | 3.03
2035 | 26 | 2.62 | 3.01 | 3.39 | 3.13 | 4.05 | 4.01 | 2.81 | 2.67 | 3.16 | 2.62 | 3.01 | 3.39 | 3.13
2035 | 27 | 2.57 | 2.94 | 3.42 | 3.14 | 4.06 | 3.95 | 2.81 | 2.64 | 3.08 | 2.57 | 2.94 | 3.42 | 3.14
2035 | 28 | 2.64 | 3.11 | 3.59 | 3.37 | 4.26 | 4.14 | 2.95 | 2.76 | 3.25 | 2.64 | 3.11 | 3.59 | 3.37
2035 | 29 | 2.73 | 3.29 | 3.78 | 3.47 | 4.49 | 4.25 | 3.11 | 2.84 | 3.31 | 2.73 | 3.29 | 3.78 | 3.47
2035 | 30 | 2.76 | 3.27 | 3.77 | 3.55 | 4.46 | 4.32 | 3.08 | 2.88 | 3.42 | 2.76 | 3.27 | 3.77 | 3.55
2035 | 31 | 2.88 | 3.19 | 3.41 | 3.6 | 4.28 | 4.33 | 2.96 | 2.89 | 3.48 | 2.88 | 3.19 | 3.41 | 3.6
2035 | 32 | 3 | 3.33 | 3.59 | 3.8 | 4.48 | 4.49 | 3.1 | 2.99 | 3.62 | 3 | 3.33 | 3.59 | 3.8
2035 | 33 | 2.98 | 3.33 | 3.52 | 3.77 | 4.46 | 4.62 | 3.09 | 3.08 | 3.71 | 2.98 | 3.33 | 3.52 | 3.77
2035 | 34 | 2.99 | 3.33 | 3.57 | 3.86 | 4.39 | 4.62 | 3.04 | 3.08 | 3.82 | 2.99 | 3.33 | 3.57 | 3.86
2035 | 35 | 3.02 | 3.27 | 3.45 | 3.78 | 4.36 | 4.65 | 3.02 | 3.1 | 3.84 | 3.02 | 3.27 | 3.45 | 3.78
2035 | 36 | 3.12 | 3.25 | 3.48 | 3.69 | 4.28 | 4.51 | 2.96 | 3.01 | 3.77 | 3.12 | 3.25 | 3.48 | 3.69
2035 | 37 | 3.18 | 3.53 | 3.69 | 3.85 | 4.4 | 4.8 | 3.05 | 3.2 | 3.79 | 3.18 | 3.53 | 3.69 | 3.85
2035 | 38 | 2.85 | 3.12 | 3.4 | 3.5 | 3.93 | 4.54 | 2.72 | 3.03 | 3.61 | 2.85 | 3.12 | 3.4 | 3.5
2035 | 39 | 2.49 | 2.97 | 3.01 | 3.2 | 3.45 | 4.16 | 2.39 | 2.77 | 3.35 | 2.49 | 2.97 | 3.01 | 3.2
2035 | 40 | 2.51 | 2.84 | 2.77 | 3.22 | 3.26 | 3.58 | 2.25 | 2.38 | 3.27 | 2.51 | 2.84 | 2.77 | 3.22
2035 | 41 | 2.8 | 2.76 | 2.95 | 3.33 | 3.41 | 3.85 | 2.36 | 2.56 | 3.37 | 2.8 | 2.76 | 2.95 | 3.33
2035 | 42 | 3.19 | 3.08 | 3.42 | 3.67 | 3.91 | 4.41 | 2.71 | 2.94 | 3.67 | 3.19 | 3.08 | 3.42 | 3.67
2035 | 43 | 3.11 | 3.34 | 3.45 | 3.76 | 4 | 4.18 | 2.77 | 2.79 | 3.91 | 3.11 | 3.34 | 3.45 | 3.76
2035 | 44 | 3.22 | 3.57 | 3.81 | 3.93 | 4.26 | 4.52 | 2.95 | 3.02 | 4.02 | 3.22 | 3.57 | 3.81 | 3.93
2035 | 45 | 2.14 | 2.7 | 2.36 | 3.05 | 2.95 | 3.14 | 2.04 | 2.1 | 3.67 | 2.14 | 2.7 | 2.36 | 3.05
2035 | 46 | 3.05 | 3.68 | 4.2 | 4.51 | 4.86 | 4.39 | 3.36 | 2.93 | 4.07 | 3.05 | 3.68 | 4.2 | 4.51
2035 | 47 | 3.4 | 4.47 | 4.35 | 4.89 | 5.15 | 4.83 | 3.57 | 3.22 | 4.17 | 3.4 | 4.47 | 4.35 | 4.89
2035 | 48 | 3.37 | 3.75 | 3.98 | 4.48 | 4.82 | 5 | 3.34 | 3.34 | 4.17 | 3.37 | 3.75 | 3.98 | 4.48
2035 | 49 | 3.05 | 3.9 | 4.22 | 4.5 | 4.81 | 4.54 | 3.33 | 3.02 | 3.74 | 3.05 | 3.9 | 4.22 | 4.5
2035 | 50 | 3.12 | 4.14 | 4.56 | 4.86 | 5.27 | 4.6 | 3.65 | 3.06 | 3.76 | 3.12 | 4.14 | 4.56 | 4.86
2035 | 51 | 3.21 | 6.92 | 5.26 | 7.01 | 6.94 | 4.65 | 4.8 | 3.1 | 3.7 | 3.21 | 6.92 | 5.26 | 7.01
2035 | 52 | 2.69 | 3.48 | 3.66 | 3.73 | 6.72 | 4.25 | 4.65 | 2.83 | 3.41 | 2.69 | 3.48 | 3.66 | 3.73
2040 | 1 | 3.5 | 4.45 | 6.39 | 6.08 | 7.75 | 5.32 | 5.36 | 3.54 | 4.06 | 3.5 | 4.45 | 6.39 | 6.08
2040 | 2 | 3.05 | 4.93 | 5.16 | 6.45 | 7.83 | 4.75 | 5.42 | 3.17 | 3.81 | 3.05 | 4.93 | 5.16 | 6.45
2040 | 3 | 3.44 | 6.5 | 6.16 | 7.81 | 8.06 | 5.28 | 5.58 | 3.52 | 4.03 | 3.44 | 6.5 | 6.16 | 7.81
2040 | 4 | 3.13 | 5.97 | 6.31 | 6.94 | 7.35 | 4.75 | 5.09 | 3.17 | 3.72 | 3.13 | 5.97 | 6.31 | 6.94
2040 | 5 | 3.34 | 6.56 | 6.03 | 7.18 | 9.18 | 5.27 | 6.36 | 3.51 | 4.06 | 3.34 | 6.56 | 6.03 | 7.18
2040 | 6 | 3.18 | 5.51 | 5.42 | 5.85 | 6.26 | 4.41 | 4.33 | 2.94 | 3.35 | 3.18 | 5.51 | 5.42 | 5.85
2040 | 7 | 3.49 | 4.49 | 5.63 | 5.41 | 6.33 | 4.96 | 4.39 | 3.3 | 3.75 | 3.49 | 4.49 | 5.63 | 5.41
2040 | 8 | 3.03 | 3.52 | 3.84 | 3.92 | 5.1 | 4.25 | 3.53 | 2.83 | 3.48 | 3.03 | 3.52 | 3.84 | 3.92
2040 | 9 | 2.9 | 4.34 | 3.67 | 4.27 | 4.9 | 4.1 | 3.39 | 2.74 | 3.36 | 2.9 | 4.34 | 3.67 | 4.27
2040 | 10 | 3.08 | 3.82 | 3.5 | 4 | 4.59 | 4.26 | 3.18 | 2.84 | 3.25 | 3.08 | 3.82 | 3.5 | 4
2040 | 11 | 2.96 | 3.45 | 3.34 | 3.51 | 4.39 | 4.01 | 3.04 | 2.67 | 3.13 | 2.96 | 3.45 | 3.34 | 3.51
2040 | 12 | 2.81 | 3.36 | 3.39 | 3.31 | 4.13 | 3.86 | 2.86 | 2.57 | 3.06 | 2.81 | 3.36 | 3.39 | 3.31
2040 | 13 | 2.83 | 3 | 3.33 | 3.22 | 4.07 | 3.92 | 2.82 | 2.61 | 3.08 | 2.83 | 3 | 3.33 | 3.22
2040 | 14 | 2.8 | 3 | 3.22 | 3.14 | 4.03 | 4.19 | 2.79 | 2.79 | 3.24 | 2.8 | 3 | 3.22 | 3.14
2040 | 15 | 2.79 | 3.26 | 3.27 | 3.26 | 3.94 | 4.31 | 2.73 | 2.88 | 3.4 | 2.79 | 3.26 | 3.27 | 3.26
2040 | 16 | 2.95 | 3.4 | 3.36 | 3.59 | 4.32 | 4.38 | 2.99 | 2.92 | 3.62 | 2.95 | 3.4 | 3.36 | 3.59
2040 | 17 | 2.93 | 3 | 3.06 | 3.39 | 4.22 | 4.37 | 2.92 | 2.91 | 3.51 | 2.93 | 3 | 3.06 | 3.39
2040 | 18 | 2.83 | 3.29 | 3.52 | 3.24 | 4.11 | 4.33 | 2.84 | 2.89 | 3.48 | 2.83 | 3.29 | 3.52 | 3.24
2040 | 19 | 2.82 | 3.09 | 3.43 | 3.2 | 4.16 | 4.44 | 2.88 | 2.96 | 3.47 | 2.82 | 3.09 | 3.43 | 3.2
2040 | 20 | 2.76 | 3.02 | 3.37 | 3.09 | 4.11 | 4.47 | 2.84 | 2.98 | 3.48 | 2.76 | 3.02 | 3.37 | 3.09
2040 | 21 | 2.88 | 3.15 | 3.51 | 3.25 | 4.29 | 4.57 | 2.97 | 3.05 | 3.53 | 2.88 | 3.15 | 3.51 | 3.25
2040 | 22 | 2.85 | 3.16 | 3.52 | 3.3 | 4.26 | 4.63 | 2.95 | 3.08 | 3.56 | 2.85 | 3.16 | 3.52 | 3.3
2040 | 23 | 2.86 | 3.34 | 3.62 | 3.39 | 4.45 | 4.53 | 3.08 | 3.02 | 3.62 | 2.86 | 3.34 | 3.62 | 3.39
2040 | 24 | 2.78 | 3.19 | 3.54 | 3.28 | 4.14 | 4.45 | 2.87 | 2.97 | 3.51 | 2.78 | 3.19 | 3.54 | 3.28
2040 | 25 | 2.83 | 3.17 | 3.6 | 3.32 | 4.27 | 4.41 | 2.95 | 2.94 | 3.42 | 2.83 | 3.17 | 3.6 | 3.32
2040 | 26 | 2.87 | 3.3 | 3.72 | 3.42 | 4.44 | 4.39 | 3.07 | 2.93 | 3.46 | 2.87 | 3.3 | 3.72 | 3.42
2040 | 27 | 2.81 | 3.22 | 3.74 | 3.44 | 4.44 | 4.33 | 3.08 | 2.89 | 3.38 | 2.81 | 3.22 | 3.74 | 3.44
2040 | 28 | 2.89 | 3.4 | 3.94 | 3.69 | 4.66 | 4.53 | 3.23 | 3.02 | 3.56 | 2.89 | 3.4 | 3.94 | 3.69
2040 | 29 | 2.99 | 3.61 | 4.14 | 3.8 | 4.91 | 4.66 | 3.4 | 3.1 | 3.62 | 2.99 | 3.61 | 4.14 | 3.8
2040 | 30 | 3.03 | 3.58 | 4.13 | 3.89 | 4.88 | 4.73 | 3.38 | 3.15 | 3.74 | 3.03 | 3.58 | 4.13 | 3.89
2040 | 31 | 3.15 | 3.49 | 3.73 | 3.94 | 4.68 | 4.74 | 3.24 | 3.16 | 3.81 | 3.15 | 3.49 | 3.73 | 3.94
2040 | 32 | 3.28 | 3.65 | 3.93 | 4.17 | 4.9 | 4.92 | 3.39 | 3.28 | 3.96 | 3.28 | 3.65 | 3.93 | 4.17
2040 | 33 | 3.27 | 3.64 | 3.85 | 4.12 | 4.89 | 5.06 | 3.38 | 3.37 | 4.06 | 3.27 | 3.64 | 3.85 | 4.12
2040 | 34 | 3.27 | 3.65 | 3.91 | 4.23 | 4.8 | 5.06 | 3.33 | 3.37 | 4.18 | 3.27 | 3.65 | 3.91 | 4.23
2040 | 35 | 3.31 | 3.58 | 3.78 | 4.13 | 4.77 | 5.09 | 3.3 | 3.39 | 4.2 | 3.31 | 3.58 | 3.78 | 4.13
2040 | 36 | 3.41 | 3.56 | 3.81 | 4.04 | 4.69 | 4.94 | 3.25 | 3.29 | 4.13 | 3.41 | 3.56 | 3.81 | 4.04
2040 | 37 | 3.48 | 3.86 | 4.03 | 4.21 | 4.82 | 5.25 | 3.34 | 3.5 | 4.15 | 3.48 | 3.86 | 4.03 | 4.21
2040 | 38 | 3.12 | 3.42 | 3.72 | 3.84 | 4.31 | 4.97 | 2.98 | 3.32 | 3.95 | 3.12 | 3.42 | 3.72 | 3.84
2040 | 39 | 2.73 | 3.25 | 3.3 | 3.5 | 3.78 | 4.55 | 2.62 | 3.03 | 3.66 | 2.73 | 3.25 | 3.3 | 3.5
2040 | 40 | 2.75 | 3.11 | 3.03 | 3.52 | 3.56 | 3.92 | 2.47 | 2.61 | 3.58 | 2.75 | 3.11 | 3.03 | 3.52
2040 | 41 | 3.06 | 3.02 | 3.23 | 3.64 | 3.73 | 4.21 | 2.58 | 2.81 | 3.69 | 3.06 | 3.02 | 3.23 | 3.64
2040 | 42 | 3.49 | 3.37 | 3.75 | 4.02 | 4.28 | 4.83 | 2.96 | 3.22 | 4.02 | 3.49 | 3.37 | 3.75 | 4.02
2040 | 43 | 3.41 | 3.66 | 3.78 | 4.11 | 4.38 | 4.58 | 3.03 | 3.05 | 4.28 | 3.41 | 3.66 | 3.78 | 4.11
2040 | 44 | 3.53 | 3.9 | 4.17 | 4.3 | 4.66 | 4.95 | 3.23 | 3.3 | 4.41 | 3.53 | 3.9 | 4.17 | 4.3
2040 | 45 | 2.34 | 2.95 | 2.58 | 3.34 | 3.23 | 3.44 | 2.23 | 2.29 | 4.02 | 2.34 | 2.95 | 2.58 | 3.34
2040 | 46 | 3.34 | 4.02 | 4.59 | 4.94 | 5.32 | 4.81 | 3.68 | 3.21 | 4.45 | 3.34 | 4.02 | 4.59 | 4.94
2040 | 47 | 3.73 | 4.89 | 4.77 | 5.35 | 5.64 | 5.28 | 3.9 | 3.52 | 4.57 | 3.73 | 4.89 | 4.77 | 5.35
2040 | 48 | 3.69 | 4.11 | 4.35 | 4.91 | 5.28 | 5.48 | 3.65 | 3.65 | 4.57 | 3.69 | 4.11 | 4.35 | 4.91
2040 | 49 | 3.34 | 4.27 | 4.62 | 4.92 | 5.27 | 4.97 | 3.65 | 3.31 | 4.1 | 3.34 | 4.27 | 4.62 | 4.92
2040 | 50 | 3.42 | 4.53 | 4.99 | 5.32 | 5.77 | 5.03 | 3.99 | 3.35 | 4.11 | 3.42 | 4.53 | 4.99 | 5.32
2040 | 51 | 3.51 | 7.58 | 5.76 | 7.68 | 7.6 | 5.09 | 5.26 | 3.4 | 4.05 | 3.51 | 7.58 | 5.76 | 7.68
2040 | 52 | 2.94 | 3.81 | 4 | 4.09 | 7.35 | 4.65 | 5.09 | 3.1 | 3.73 | 2.94 | 3.81 | 4 | 4.09
2042 | 1 | 3.55 | 4.52 | 6.48 | 6.17 | 7.86 | 5.39 | 5.44 | 3.59 | 4.12 | 3.55 | 4.52 | 6.48 | 6.17
2042 | 2 | 3.09 | 5 | 5.23 | 6.54 | 7.94 | 4.82 | 5.5 | 3.21 | 3.86 | 3.09 | 5 | 5.23 | 6.54
2042 | 3 | 3.49 | 6.59 | 6.25 | 7.93 | 8.18 | 5.36 | 5.66 | 3.57 | 4.08 | 3.49 | 6.59 | 6.25 | 7.93
2042 | 4 | 3.18 | 6.06 | 6.4 | 7.04 | 7.46 | 4.82 | 5.16 | 3.21 | 3.77 | 3.18 | 6.06 | 6.4 | 7.04
2042 | 5 | 3.38 | 6.65 | 6.11 | 7.28 | 9.31 | 5.35 | 6.45 | 3.56 | 4.12 | 3.38 | 6.65 | 6.11 | 7.28
2042 | 6 | 3.23 | 5.58 | 5.5 | 5.93 | 6.34 | 4.47 | 4.39 | 2.98 | 3.4 | 3.23 | 5.58 | 5.5 | 5.93
2042 | 7 | 3.54 | 4.56 | 5.71 | 5.49 | 6.42 | 5.03 | 4.45 | 3.35 | 3.81 | 3.54 | 4.56 | 5.71 | 5.49
2042 | 8 | 3.08 | 3.57 | 3.9 | 3.97 | 5.17 | 4.31 | 3.58 | 2.87 | 3.53 | 3.08 | 3.57 | 3.9 | 3.97
2042 | 9 | 2.94 | 4.4 | 3.72 | 4.33 | 4.97 | 4.16 | 3.44 | 2.77 | 3.41 | 2.94 | 4.4 | 3.72 | 4.33
2042 | 10 | 3.12 | 3.88 | 3.55 | 4.05 | 4.66 | 4.32 | 3.22 | 2.88 | 3.29 | 3.12 | 3.88 | 3.55 | 4.05
2042 | 11 | 3 | 3.5 | 3.39 | 3.56 | 4.46 | 4.07 | 3.09 | 2.71 | 3.18 | 3 | 3.5 | 3.39 | 3.56
2042 | 12 | 2.85 | 3.41 | 3.44 | 3.35 | 4.19 | 3.91 | 2.9 | 2.61 | 3.11 | 2.85 | 3.41 | 3.44 | 3.35
2042 | 13 | 2.87 | 3.05 | 3.38 | 3.27 | 4.13 | 3.98 | 2.86 | 2.65 | 3.12 | 2.87 | 3.05 | 3.38 | 3.27
2042 | 14 | 2.84 | 3.04 | 3.26 | 3.18 | 4.08 | 4.25 | 2.83 | 2.83 | 3.29 | 2.84 | 3.04 | 3.26 | 3.18
2042 | 15 | 2.83 | 3.31 | 3.32 | 3.31 | 3.99 | 4.38 | 2.76 | 2.92 | 3.45 | 2.83 | 3.31 | 3.32 | 3.31
2042 | 16 | 2.99 | 3.45 | 3.41 | 3.65 | 4.38 | 4.44 | 3.04 | 2.96 | 3.67 | 2.99 | 3.45 | 3.41 | 3.65
2042 | 17 | 2.97 | 3.04 | 3.11 | 3.44 | 4.28 | 4.43 | 2.96 | 2.96 | 3.56 | 2.97 | 3.04 | 3.11 | 3.44
2042 | 18 | 2.87 | 3.34 | 3.57 | 3.29 | 4.17 | 4.39 | 2.89 | 2.93 | 3.53 | 2.87 | 3.34 | 3.57 | 3.29
2042 | 19 | 2.86 | 3.13 | 3.48 | 3.25 | 4.22 | 4.51 | 2.92 | 3 | 3.52 | 2.86 | 3.13 | 3.48 | 3.25
2042 | 20 | 2.8 | 3.06 | 3.42 | 3.13 | 4.17 | 4.53 | 2.88 | 3.02 | 3.53 | 2.8 | 3.06 | 3.42 | 3.13
2042 | 21 | 2.92 | 3.2 | 3.56 | 3.3 | 4.35 | 4.64 | 3.01 | 3.09 | 3.58 | 2.92 | 3.2 | 3.56 | 3.3
2042 | 22 | 2.89 | 3.2 | 3.57 | 3.35 | 4.32 | 4.69 | 2.99 | 3.13 | 3.61 | 2.89 | 3.2 | 3.57 | 3.35
2042 | 23 | 2.9 | 3.39 | 3.67 | 3.44 | 4.51 | 4.59 | 3.12 | 3.06 | 3.67 | 2.9 | 3.39 | 3.67 | 3.44
2042 | 24 | 2.82 | 3.24 | 3.59 | 3.32 | 4.2 | 4.51 | 2.91 | 3.01 | 3.56 | 2.82 | 3.24 | 3.59 | 3.32
2042 | 25 | 2.87 | 3.22 | 3.66 | 3.36 | 4.33 | 4.47 | 3 | 2.98 | 3.47 | 2.87 | 3.22 | 3.66 | 3.36
2042 | 26 | 2.91 | 3.35 | 3.77 | 3.47 | 4.5 | 4.45 | 3.12 | 2.97 | 3.51 | 2.91 | 3.35 | 3.77 | 3.47
2042 | 27 | 2.85 | 3.27 | 3.8 | 3.49 | 4.51 | 4.39 | 3.12 | 2.93 | 3.42 | 2.85 | 3.27 | 3.8 | 3.49
2042 | 28 | 2.93 | 3.45 | 3.99 | 3.75 | 4.73 | 4.59 | 3.27 | 3.06 | 3.61 | 2.93 | 3.45 | 3.99 | 3.75
2042 | 29 | 3.03 | 3.66 | 4.19 | 3.86 | 4.98 | 4.72 | 3.45 | 3.15 | 3.67 | 3.03 | 3.66 | 4.19 | 3.86
2042 | 30 | 3.07 | 3.63 | 4.19 | 3.94 | 4.95 | 4.8 | 3.43 | 3.2 | 3.79 | 3.07 | 3.63 | 4.19 | 3.94
2042 | 31 | 3.19 | 3.54 | 3.78 | 3.99 | 4.75 | 4.81 | 3.29 | 3.21 | 3.86 | 3.19 | 3.54 | 3.78 | 3.99
2042 | 32 | 3.33 | 3.7 | 3.98 | 4.22 | 4.97 | 4.99 | 3.44 | 3.32 | 4.02 | 3.33 | 3.7 | 3.98 | 4.22
2042 | 33 | 3.31 | 3.69 | 3.91 | 4.18 | 4.96 | 5.13 | 3.43 | 3.42 | 4.12 | 3.31 | 3.69 | 3.91 | 4.18
2042 | 34 | 3.32 | 3.7 | 3.96 | 4.29 | 4.87 | 5.13 | 3.37 | 3.42 | 4.24 | 3.32 | 3.7 | 3.96 | 4.29
2042 | 35 | 3.35 | 3.63 | 3.84 | 4.19 | 4.84 | 5.16 | 3.35 | 3.44 | 4.26 | 3.35 | 3.63 | 3.84 | 4.19
2042 | 36 | 3.46 | 3.61 | 3.87 | 4.09 | 4.76 | 5.01 | 3.29 | 3.34 | 4.19 | 3.46 | 3.61 | 3.87 | 4.09
2042 | 37 | 3.53 | 3.92 | 4.09 | 4.27 | 4.89 | 5.32 | 3.38 | 3.55 | 4.21 | 3.53 | 3.92 | 4.09 | 4.27
2042 | 38 | 3.16 | 3.46 | 3.77 | 3.89 | 4.37 | 5.04 | 3.02 | 3.36 | 4.01 | 3.16 | 3.46 | 3.77 | 3.89
2042 | 39 | 2.77 | 3.3 | 3.35 | 3.55 | 3.84 | 4.62 | 2.66 | 3.08 | 3.72 | 2.77 | 3.3 | 3.35 | 3.55
2042 | 40 | 2.79 | 3.16 | 3.07 | 3.57 | 3.62 | 3.97 | 2.5 | 2.65 | 3.64 | 2.79 | 3.16 | 3.07 | 3.57
2042 | 41 | 3.11 | 3.07 | 3.28 | 3.7 | 3.78 | 4.27 | 2.62 | 2.85 | 3.74 | 3.11 | 3.07 | 3.28 | 3.7
2042 | 42 | 3.54 | 3.42 | 3.8 | 4.08 | 4.34 | 4.89 | 3 | 3.26 | 4.07 | 3.54 | 3.42 | 3.8 | 4.08
2042 | 43 | 3.46 | 3.71 | 3.83 | 4.17 | 4.44 | 4.64 | 3.07 | 3.1 | 4.34 | 3.46 | 3.71 | 3.83 | 4.17
2042 | 44 | 3.58 | 3.96 | 4.23 | 4.36 | 4.73 | 5.02 | 3.27 | 3.35 | 4.47 | 3.58 | 3.96 | 4.23 | 4.36
2042 | 45 | 2.38 | 3 | 2.62 | 3.38 | 3.27 | 3.49 | 2.27 | 2.33 | 4.08 | 2.38 | 3 | 2.62 | 3.38
2042 | 46 | 3.39 | 4.08 | 4.66 | 5.01 | 5.4 | 4.88 | 3.74 | 3.25 | 4.52 | 3.39 | 4.08 | 4.66 | 5.01
2042 | 47 | 3.78 | 4.96 | 4.83 | 5.43 | 5.72 | 5.36 | 3.96 | 3.57 | 4.63 | 3.78 | 4.96 | 4.83 | 5.43
2042 | 48 | 3.74 | 4.16 | 4.41 | 4.98 | 5.35 | 5.56 | 3.71 | 3.7 | 4.63 | 3.74 | 4.16 | 4.41 | 4.98
2042 | 49 | 3.38 | 4.33 | 4.68 | 4.99 | 5.34 | 5.04 | 3.7 | 3.36 | 4.16 | 3.38 | 4.33 | 4.68 | 4.99
2042 | 50 | 3.47 | 4.6 | 5.06 | 5.4 | 5.85 | 5.1 | 4.05 | 3.4 | 4.17 | 3.47 | 4.6 | 5.06 | 5.4
2042 | 51 | 3.56 | 7.69 | 5.84 | 7.79 | 7.7 | 5.17 | 5.33 | 3.44 | 4.1 | 3.56 | 7.69 | 5.84 | 7.79
2042 | 52 | 2.99 | 3.86 | 4.06 | 4.14 | 7.46 | 4.72 | 5.16 | 3.14 | 3.79 | 2.99 | 3.86 | 4.06 | 4.14

## Fuel_DFO+RFO_Weekly
DFO Fuel Price Input ($Nominal/mmBTU) | [7 empty] | RFO Fuel Price Input ($Nominal/mmBTU)
YEAR | WEEK | DFO_DSNY | DFO_UPNY | DFO_PJME | DFO_PJMW | DFO_NE | DFO_ONT | YEAR | WEEK | RFO_DSNY | RFO_UPNY | RFO_PJME | RFO_PJMW | RFO_NE | RFO_ONT
2025 | 1 | 21.09 | 21.09 | 30.58 | 29.23 | 15.73 | 29.66 | 2025 | 1 | 12.63 | 12.63 | 18.31 | 17.51 | 9.42 | 16.97
2025 | 2 | 20.86 | 20.86 | 30.26 | 28.92 | 15.57 | 29.34 | 2025 | 2 | 12.37 | 12.37 | 17.94 | 17.15 | 9.23 | 16.63
2025 | 3 | 20.67 | 20.67 | 29.97 | 28.65 | 15.42 | 29.07 | 2025 | 3 | 12.21 | 12.21 | 17.71 | 16.93 | 9.11 | 16.41
2025 | 4 | 20.54 | 20.54 | 29.79 | 28.48 | 15.33 | 28.89 | 2025 | 4 | 12.29 | 12.29 | 17.82 | 17.03 | 9.17 | 16.51
2025 | 5 | 20.41 | 20.41 | 29.61 | 28.3 | 15.23 | 28.71 | 2025 | 5 | 12.36 | 12.36 | 17.93 | 17.14 | 9.22 | 16.61
2025 | 6 | 19.76 | 19.76 | 28.65 | 27.39 | 14.74 | 27.79 | 2025 | 6 | 12.77 | 12.77 | 18.52 | 17.71 | 9.53 | 17.17
2025 | 7 | 19.63 | 19.63 | 28.47 | 27.22 | 14.65 | 27.62 | 2025 | 7 | 12.85 | 12.85 | 18.64 | 17.82 | 9.59 | 17.27
2025 | 8 | 19.83 | 19.83 | 28.76 | 27.5 | 14.8 | 27.9 | 2025 | 8 | 12.92 | 12.92 | 18.74 | 17.91 | 9.64 | 17.36
2025 | 9 | 20.03 | 20.03 | 29.05 | 27.77 | 14.95 | 28.18 | 2025 | 9 | 12.99 | 12.99 | 18.83 | 18 | 9.69 | 17.45
2025 | 10 | 21.1 | 21.1 | 30.61 | 29.26 | 15.74 | 29.68 | 2025 | 10 | 13.33 | 13.33 | 19.33 | 18.48 | 9.94 | 17.91
2025 | 11 | 21.31 | 21.31 | 30.91 | 29.55 | 15.9 | 29.98 | 2025 | 11 | 13.4 | 13.4 | 19.43 | 18.57 | 9.99 | 18.01
2025 | 12 | 21.4 | 21.4 | 31.04 | 29.67 | 15.97 | 30.1 | 2025 | 12 | 13.38 | 13.38 | 19.41 | 18.55 | 9.98 | 17.98
2025 | 13 | 21.45 | 21.45 | 31.12 | 29.74 | 16.01 | 30.18 | 2025 | 13 | 13.37 | 13.37 | 19.38 | 18.53 | 9.97 | 17.96
2025 | 14 | 21.73 | 21.73 | 31.51 | 30.12 | 16.21 | 30.56 | 2025 | 14 | 13.28 | 13.28 | 19.26 | 18.41 | 9.91 | 17.85
2025 | 15 | 21.78 | 21.78 | 31.59 | 30.2 | 16.25 | 30.63 | 2025 | 15 | 13.26 | 13.26 | 19.24 | 18.39 | 9.9 | 17.83
2025 | 16 | 21.8 | 21.8 | 31.62 | 30.23 | 16.27 | 30.67 | 2025 | 16 | 13.23 | 13.23 | 19.19 | 18.34 | 9.87 | 17.78
2025 | 17 | 21.8 | 21.8 | 31.62 | 30.23 | 16.27 | 30.67 | 2025 | 17 | 13.19 | 13.19 | 19.12 | 18.28 | 9.84 | 17.72
2025 | 18 | 21.8 | 21.8 | 31.62 | 30.23 | 16.27 | 30.67 | 2025 | 18 | 12.94 | 12.94 | 18.76 | 17.93 | 9.65 | 17.39
2025 | 19 | 21.8 | 21.8 | 31.62 | 30.23 | 16.27 | 30.67 | 2025 | 19 | 12.89 | 12.89 | 18.69 | 17.87 | 9.62 | 17.32
2025 | 20 | 21.81 | 21.81 | 31.63 | 30.24 | 16.27 | 30.68 | 2025 | 20 | 12.86 | 12.86 | 18.65 | 17.83 | 9.6 | 17.29
2025 | 21 | 21.89 | 21.89 | 31.75 | 30.35 | 16.33 | 30.79 | 2025 | 21 | 12.94 | 12.94 | 18.77 | 17.94 | 9.65 | 17.39
2025 | 22 | 21.97 | 21.97 | 31.86 | 30.46 | 16.39 | 30.9 | 2025 | 22 | 13.02 | 13.02 | 18.88 | 18.05 | 9.71 | 17.5
2025 | 23 | 22.38 | 22.38 | 32.46 | 31.03 | 16.7 | 31.48 | 2025 | 23 | 13.44 | 13.44 | 19.49 | 18.63 | 10.03 | 18.06
2025 | 24 | 22.46 | 22.46 | 32.58 | 31.14 | 16.76 | 31.6 | 2025 | 24 | 13.52 | 13.52 | 19.61 | 18.75 | 10.09 | 18.17
2025 | 25 | 22.51 | 22.51 | 32.65 | 31.21 | 16.8 | 31.67 | 2025 | 25 | 13.64 | 13.64 | 19.78 | 18.91 | 10.18 | 18.33
2025 | 26 | 22.56 | 22.56 | 32.72 | 31.28 | 16.83 | 31.73 | 2025 | 26 | 13.76 | 13.76 | 19.96 | 19.08 | 10.27 | 18.5
2025 | 27 | 22.81 | 22.81 | 33.08 | 31.62 | 17.02 | 32.08 | 2025 | 27 | 14.46 | 14.46 | 20.96 | 20.04 | 10.79 | 19.43
2025 | 28 | 22.86 | 22.86 | 33.15 | 31.69 | 17.05 | 32.15 | 2025 | 28 | 14.59 | 14.59 | 21.15 | 20.22 | 10.88 | 19.6
2025 | 29 | 22.89 | 22.89 | 33.2 | 31.73 | 17.08 | 32.2 | 2025 | 29 | 14.73 | 14.73 | 21.36 | 20.42 | 10.99 | 19.8
2025 | 30 | 22.91 | 22.91 | 33.22 | 31.76 | 17.09 | 32.22 | 2025 | 30 | 14.89 | 14.89 | 21.6 | 20.65 | 11.11 | 20.01
2025 | 31 | 22.99 | 22.99 | 33.34 | 31.87 | 17.15 | 32.34 | 2025 | 31 | 15.79 | 15.79 | 22.9 | 21.89 | 11.78 | 21.22
2025 | 32 | 23 | 23 | 33.36 | 31.89 | 17.16 | 32.36 | 2025 | 32 | 15.96 | 15.96 | 23.15 | 22.13 | 11.91 | 21.45
2025 | 33 | 23.02 | 23.02 | 33.39 | 31.91 | 17.17 | 32.38 | 2025 | 33 | 16.13 | 16.13 | 23.4 | 22.37 | 12.04 | 21.68
2025 | 34 | 22.97 | 22.97 | 33.32 | 31.85 | 17.14 | 32.31 | 2025 | 34 | 15.94 | 15.94 | 23.12 | 22.1 | 11.89 | 21.42
2025 | 35 | 22.92 | 22.92 | 33.25 | 31.78 | 17.1 | 32.24 | 2025 | 35 | 15.75 | 15.75 | 22.83 | 21.83 | 11.75 | 21.16
2025 | 36 | 22.67 | 22.67 | 32.88 | 31.43 | 16.91 | 31.89 | 2025 | 36 | 14.75 | 14.75 | 21.4 | 20.45 | 11.01 | 19.83
2025 | 37 | 22.62 | 22.62 | 32.81 | 31.37 | 16.88 | 31.82 | 2025 | 37 | 14.57 | 14.57 | 21.13 | 20.2 | 10.87 | 19.58
2025 | 38 | 22.76 | 22.76 | 33.01 | 31.56 | 16.98 | 32.02 | 2025 | 38 | 14.5 | 14.5 | 21.03 | 20.1 | 10.82 | 19.49
2025 | 39 | 22.98 | 22.98 | 33.33 | 31.86 | 17.14 | 32.32 | 2025 | 39 | 14.48 | 14.48 | 21 | 20.07 | 10.8 | 19.46
2025 | 40 | 24.17 | 24.17 | 35.05 | 33.51 | 18.03 | 34 | 2025 | 40 | 14.36 | 14.36 | 20.82 | 19.9 | 10.71 | 19.29
2025 | 41 | 24.39 | 24.39 | 35.38 | 33.82 | 18.2 | 34.31 | 2025 | 41 | 14.33 | 14.33 | 20.79 | 19.87 | 10.69 | 19.26
2025 | 42 | 24.54 | 24.54 | 35.59 | 34.03 | 18.31 | 34.52 | 2025 | 42 | 14.35 | 14.35 | 20.81 | 19.89 | 10.7 | 19.28
2025 | 43 | 24.5 | 24.5 | 35.54 | 33.97 | 18.28 | 34.47 | 2025 | 43 | 14.45 | 14.45 | 20.96 | 20.04 | 10.78 | 19.43
2025 | 44 | 24.47 | 24.47 | 35.48 | 33.92 | 18.25 | 34.41 | 2025 | 44 | 14.56 | 14.56 | 21.11 | 20.19 | 10.86 | 19.57
2025 | 45 | 24.26 | 24.26 | 35.19 | 33.64 | 18.1 | 34.13 | 2025 | 45 | 15.13 | 15.13 | 21.94 | 20.98 | 11.29 | 20.34
2025 | 46 | 24.22 | 24.22 | 35.13 | 33.58 | 18.07 | 34.07 | 2025 | 46 | 15.24 | 15.24 | 22.1 | 21.13 | 11.37 | 20.48
2025 | 47 | 24.05 | 24.05 | 34.88 | 33.35 | 17.94 | 33.83 | 2025 | 47 | 15.16 | 15.16 | 21.99 | 21.02 | 11.31 | 20.38
2025 | 48 | 23.88 | 23.88 | 34.63 | 33.11 | 17.82 | 33.59 | 2025 | 48 | 15.09 | 15.09 | 21.88 | 20.92 | 11.26 | 20.28
2025 | 49 | 22.96 | 22.96 | 33.3 | 31.83 | 17.13 | 32.3 | 2025 | 49 | 14.68 | 14.68 | 21.29 | 20.35 | 10.95 | 19.73
2025 | 50 | 22.8 | 22.8 | 33.06 | 31.6 | 17.01 | 32.06 | 2025 | 50 | 14.61 | 14.61 | 21.18 | 20.25 | 10.9 | 19.63
2025 | 51 | 22.59 | 22.59 | 32.76 | 31.32 | 16.85 | 31.77 | 2025 | 51 | 14.41 | 14.41 | 20.9 | 19.98 | 10.75 | 19.37
2025 | 52 | 22.32 | 22.32 | 32.38 | 30.95 | 16.66 | 31.4 | 2025 | 52 | 14.09 | 14.09 | 20.44 | 19.54 | 10.51 | 18.94
2030 | 1 | 17.73 | 17.73 | 25.72 | 24.58 | 13.23 | 24.94 | 2030 | 1 | 12.74 | 12.74 | 18.48 | 17.67 | 9.51 | 17.13
2030 | 2 | 17.55 | 17.55 | 25.45 | 24.32 | 13.09 | 24.68 | 2030 | 2 | 12.48 | 12.48 | 18.1 | 17.31 | 9.31 | 16.78
2030 | 3 | 17.38 | 17.38 | 25.21 | 24.1 | 12.97 | 24.45 | 2030 | 3 | 12.32 | 12.32 | 17.87 | 17.08 | 9.19 | 16.56
2030 | 4 | 17.28 | 17.28 | 25.05 | 23.95 | 12.89 | 24.3 | 2030 | 4 | 12.4 | 12.4 | 17.98 | 17.19 | 9.25 | 16.66
2030 | 5 | 17.17 | 17.17 | 24.9 | 23.8 | 12.81 | 24.15 | 2030 | 5 | 12.47 | 12.47 | 18.09 | 17.29 | 9.31 | 16.77
2030 | 6 | 16.62 | 16.62 | 24.1 | 23.04 | 12.4 | 23.37 | 2030 | 6 | 12.89 | 12.89 | 18.69 | 17.87 | 9.62 | 17.32
2030 | 7 | 16.51 | 16.51 | 23.95 | 22.89 | 12.32 | 23.23 | 2030 | 7 | 12.97 | 12.97 | 18.81 | 17.98 | 9.68 | 17.43
2030 | 8 | 16.68 | 16.68 | 24.19 | 23.12 | 12.44 | 23.46 | 2030 | 8 | 13.04 | 13.04 | 18.91 | 18.07 | 9.73 | 17.52
2030 | 9 | 16.85 | 16.85 | 24.43 | 23.36 | 12.57 | 23.7 | 2030 | 9 | 13.1 | 13.1 | 19.01 | 18.17 | 9.78 | 17.61
2030 | 10 | 17.75 | 17.75 | 25.74 | 24.6 | 13.24 | 24.96 | 2030 | 10 | 13.45 | 13.45 | 19.5 | 18.65 | 10.03 | 18.08
2030 | 11 | 17.92 | 17.92 | 25.99 | 24.85 | 13.37 | 25.21 | 2030 | 11 | 13.52 | 13.52 | 19.61 | 18.74 | 10.09 | 18.17
2030 | 12 | 18 | 18 | 26.1 | 24.96 | 13.43 | 25.32 | 2030 | 12 | 13.5 | 13.5 | 19.58 | 18.72 | 10.07 | 18.15
2030 | 13 | 18.04 | 18.04 | 26.17 | 25.02 | 13.46 | 25.38 | 2030 | 13 | 13.49 | 13.49 | 19.56 | 18.7 | 10.06 | 18.13
2030 | 14 | 18.27 | 18.27 | 26.5 | 25.33 | 13.63 | 25.7 | 2030 | 14 | 13.4 | 13.4 | 19.44 | 18.58 | 10 | 18.01
2030 | 15 | 18.32 | 18.32 | 26.56 | 25.39 | 13.67 | 25.76 | 2030 | 15 | 13.39 | 13.39 | 19.41 | 18.56 | 9.99 | 17.99
2030 | 16 | 18.34 | 18.34 | 26.59 | 25.42 | 13.68 | 25.79 | 2030 | 16 | 13.35 | 13.35 | 19.36 | 18.51 | 9.96 | 17.95
2030 | 17 | 18.34 | 18.34 | 26.59 | 25.42 | 13.68 | 25.79 | 2030 | 17 | 13.31 | 13.31 | 19.3 | 18.45 | 9.93 | 17.88
2030 | 18 | 18.34 | 18.34 | 26.59 | 25.42 | 13.68 | 25.79 | 2030 | 18 | 13.05 | 13.05 | 18.93 | 18.1 | 9.74 | 17.54
2030 | 19 | 18.34 | 18.34 | 26.59 | 25.42 | 13.68 | 25.79 | 2030 | 19 | 13.01 | 13.01 | 18.86 | 18.03 | 9.7 | 17.48
2030 | 20 | 18.34 | 18.34 | 26.6 | 25.43 | 13.69 | 25.8 | 2030 | 20 | 12.98 | 12.98 | 18.82 | 17.99 | 9.68 | 17.44
2030 | 21 | 18.41 | 18.41 | 26.7 | 25.52 | 13.74 | 25.89 | 2030 | 21 | 13.06 | 13.06 | 18.94 | 18.1 | 9.74 | 17.55
2030 | 22 | 18.48 | 18.48 | 26.79 | 25.61 | 13.78 | 25.99 | 2030 | 22 | 13.14 | 13.14 | 19.05 | 18.21 | 9.8 | 17.66
2030 | 23 | 18.82 | 18.82 | 27.3 | 26.1 | 14.04 | 26.48 | 2030 | 23 | 13.56 | 13.56 | 19.67 | 18.8 | 10.12 | 18.23
2030 | 24 | 18.89 | 18.89 | 27.4 | 26.19 | 14.09 | 26.57 | 2030 | 24 | 13.64 | 13.64 | 19.79 | 18.92 | 10.18 | 18.34
2030 | 25 | 18.93 | 18.93 | 27.46 | 26.25 | 14.13 | 26.63 | 2030 | 25 | 13.76 | 13.76 | 19.96 | 19.08 | 10.27 | 18.5
2030 | 26 | 18.97 | 18.97 | 27.52 | 26.3 | 14.15 | 26.69 | 2030 | 26 | 13.89 | 13.89 | 20.14 | 19.26 | 10.36 | 18.67
2030 | 27 | 19.18 | 19.18 | 27.82 | 26.6 | 14.31 | 26.98 | 2030 | 27 | 14.59 | 14.59 | 21.16 | 20.22 | 10.88 | 19.61
2030 | 28 | 19.22 | 19.22 | 27.88 | 26.65 | 14.34 | 27.04 | 2030 | 28 | 14.72 | 14.72 | 21.35 | 20.41 | 10.98 | 19.78
2030 | 29 | 19.25 | 19.25 | 27.92 | 26.69 | 14.36 | 27.08 | 2030 | 29 | 14.86 | 14.86 | 21.56 | 20.61 | 11.09 | 19.98
2030 | 30 | 19.26 | 19.26 | 27.94 | 26.71 | 14.37 | 27.09 | 2030 | 30 | 15.03 | 15.03 | 21.79 | 20.83 | 11.21 | 20.2
2030 | 31 | 19.33 | 19.33 | 28.04 | 26.8 | 14.42 | 27.19 | 2030 | 31 | 15.94 | 15.94 | 23.11 | 22.09 | 11.89 | 21.42
2030 | 32 | 19.35 | 19.35 | 28.06 | 26.82 | 14.43 | 27.21 | 2030 | 32 | 16.11 | 16.11 | 23.36 | 22.33 | 12.02 | 21.65
2030 | 33 | 19.36 | 19.36 | 28.08 | 26.84 | 14.44 | 27.23 | 2030 | 33 | 16.28 | 16.28 | 23.61 | 22.57 | 12.15 | 21.88
2030 | 34 | 19.32 | 19.32 | 28.02 | 26.78 | 14.41 | 27.17 | 2030 | 34 | 16.08 | 16.08 | 23.33 | 22.3 | 12 | 21.62
2030 | 35 | 19.28 | 19.28 | 27.96 | 26.73 | 14.38 | 27.12 | 2030 | 35 | 15.89 | 15.89 | 23.04 | 22.03 | 11.85 | 21.36
2030 | 36 | 19.07 | 19.07 | 27.65 | 26.43 | 14.23 | 26.82 | 2030 | 36 | 14.89 | 14.89 | 21.59 | 20.64 | 11.11 | 20.01
2030 | 37 | 19.03 | 19.03 | 27.59 | 26.38 | 14.2 | 26.76 | 2030 | 37 | 14.7 | 14.7 | 21.32 | 20.38 | 10.97 | 19.76
2030 | 38 | 19.14 | 19.14 | 27.76 | 26.54 | 14.28 | 26.93 | 2030 | 38 | 14.63 | 14.63 | 21.22 | 20.29 | 10.92 | 19.67
2030 | 39 | 19.32 | 19.32 | 28.03 | 26.79 | 14.42 | 27.18 | 2030 | 39 | 14.61 | 14.61 | 21.19 | 20.25 | 10.9 | 19.64
2030 | 40 | 20.33 | 20.33 | 29.48 | 28.18 | 15.16 | 28.59 | 2030 | 40 | 14.49 | 14.49 | 21.01 | 20.08 | 10.81 | 19.47
2030 | 41 | 20.51 | 20.51 | 29.75 | 28.44 | 15.31 | 28.85 | 2030 | 41 | 14.46 | 14.46 | 20.98 | 20.05 | 10.79 | 19.44
2030 | 42 | 20.64 | 20.64 | 29.93 | 28.61 | 15.4 | 29.03 | 2030 | 42 | 14.48 | 14.48 | 21 | 20.07 | 10.8 | 19.46
2030 | 43 | 20.61 | 20.61 | 29.89 | 28.57 | 15.37 | 28.99 | 2030 | 43 | 14.58 | 14.58 | 21.15 | 20.22 | 10.88 | 19.6
2030 | 44 | 20.58 | 20.58 | 29.84 | 28.53 | 15.35 | 28.94 | 2030 | 44 | 14.69 | 14.69 | 21.31 | 20.37 | 10.96 | 19.75
2030 | 45 | 20.4 | 20.4 | 29.59 | 28.29 | 15.22 | 28.7 | 2030 | 45 | 15.27 | 15.27 | 22.14 | 21.17 | 11.39 | 20.52
2030 | 46 | 20.37 | 20.37 | 29.54 | 28.24 | 15.2 | 28.65 | 2030 | 46 | 15.38 | 15.38 | 22.3 | 21.32 | 11.47 | 20.67
2030 | 47 | 20.23 | 20.23 | 29.34 | 28.04 | 15.09 | 28.45 | 2030 | 47 | 15.3 | 15.3 | 22.19 | 21.22 | 11.42 | 20.57
2030 | 48 | 20.08 | 20.08 | 29.13 | 27.84 | 14.98 | 28.25 | 2030 | 48 | 15.23 | 15.23 | 22.08 | 21.11 | 11.36 | 20.46
2030 | 49 | 19.31 | 19.31 | 28.01 | 26.77 | 14.41 | 27.16 | 2030 | 49 | 14.81 | 14.81 | 21.48 | 20.54 | 11.05 | 19.91
2030 | 50 | 19.17 | 19.17 | 27.8 | 26.58 | 14.3 | 26.96 | 2030 | 50 | 14.74 | 14.74 | 21.37 | 20.43 | 11 | 19.81
2030 | 51 | 19 | 19 | 27.55 | 26.34 | 14.17 | 26.72 | 2030 | 51 | 14.54 | 14.54 | 21.09 | 20.16 | 10.85 | 19.55
2030 | 52 | 18.77 | 18.77 | 27.23 | 26.03 | 14.01 | 26.41 | 2030 | 52 | 14.22 | 14.22 | 20.62 | 19.71 | 10.61 | 19.11
2035 | 1 | 17.98 | 17.98 | 26.07 | 24.93 | 13.41 | 25.29 | 2035 | 1 | 13.03 | 13.03 | 18.9 | 18.06 | 9.72 | 17.51
2035 | 2 | 17.79 | 17.79 | 25.8 | 24.66 | 13.27 | 25.02 | 2035 | 2 | 12.76 | 12.76 | 18.51 | 17.69 | 9.52 | 17.15
2035 | 3 | 17.62 | 17.62 | 25.56 | 24.43 | 13.15 | 24.79 | 2035 | 3 | 12.6 | 12.6 | 18.27 | 17.46 | 9.4 | 16.93
2035 | 4 | 17.52 | 17.52 | 25.4 | 24.28 | 13.07 | 24.64 | 2035 | 4 | 12.67 | 12.67 | 18.38 | 17.57 | 9.46 | 17.04
2035 | 5 | 17.41 | 17.41 | 25.25 | 24.13 | 12.99 | 24.48 | 2035 | 5 | 12.75 | 12.75 | 18.5 | 17.68 | 9.52 | 17.14
2035 | 6 | 16.85 | 16.85 | 24.43 | 23.36 | 12.57 | 23.7 | 2035 | 6 | 13.18 | 13.18 | 19.11 | 18.27 | 9.83 | 17.71
2035 | 7 | 16.74 | 16.74 | 24.28 | 23.21 | 12.49 | 23.55 | 2035 | 7 | 13.26 | 13.26 | 19.23 | 18.38 | 9.89 | 17.82
2035 | 8 | 16.91 | 16.91 | 24.53 | 23.45 | 12.62 | 23.79 | 2035 | 8 | 13.33 | 13.33 | 19.33 | 18.48 | 9.94 | 17.91
2035 | 9 | 17.08 | 17.08 | 24.77 | 23.68 | 12.74 | 24.03 | 2035 | 9 | 13.4 | 13.4 | 19.43 | 18.58 | 10 | 18.01
2035 | 10 | 17.99 | 17.99 | 26.1 | 24.95 | 13.43 | 25.31 | 2035 | 10 | 13.75 | 13.75 | 19.94 | 19.06 | 10.26 | 18.48
2035 | 11 | 18.17 | 18.17 | 26.35 | 25.19 | 13.56 | 25.56 | 2035 | 11 | 13.82 | 13.82 | 20.04 | 19.16 | 10.31 | 18.58
2035 | 12 | 18.25 | 18.25 | 26.47 | 25.3 | 13.62 | 25.67 | 2035 | 12 | 13.81 | 13.81 | 20.02 | 19.14 | 10.3 | 18.56
2035 | 13 | 18.29 | 18.29 | 26.53 | 25.36 | 13.65 | 25.73 | 2035 | 13 | 13.79 | 13.79 | 20 | 19.12 | 10.29 | 18.53
2035 | 14 | 18.53 | 18.53 | 26.87 | 25.69 | 13.82 | 26.06 | 2035 | 14 | 13.7 | 13.7 | 19.87 | 19 | 10.22 | 18.42
2035 | 15 | 18.57 | 18.57 | 26.93 | 25.75 | 13.86 | 26.12 | 2035 | 15 | 13.69 | 13.69 | 19.85 | 18.97 | 10.21 | 18.39
2035 | 16 | 18.59 | 18.59 | 26.96 | 25.77 | 13.87 | 26.15 | 2035 | 16 | 13.65 | 13.65 | 19.8 | 18.93 | 10.18 | 18.35
2035 | 17 | 18.59 | 18.59 | 26.96 | 25.77 | 13.87 | 26.15 | 2035 | 17 | 13.6 | 13.6 | 19.73 | 18.86 | 10.15 | 18.28
2035 | 18 | 18.59 | 18.59 | 26.96 | 25.77 | 13.87 | 26.15 | 2035 | 18 | 13.35 | 13.35 | 19.36 | 18.5 | 9.96 | 17.94
2035 | 19 | 18.59 | 18.59 | 26.96 | 25.77 | 13.87 | 26.15 | 2035 | 19 | 13.3 | 13.3 | 19.29 | 18.44 | 9.92 | 17.87
2035 | 20 | 18.6 | 18.6 | 26.97 | 25.79 | 13.88 | 26.16 | 2035 | 20 | 13.27 | 13.27 | 19.25 | 18.4 | 9.9 | 17.84
2035 | 21 | 18.67 | 18.67 | 27.07 | 25.88 | 13.93 | 26.25 | 2035 | 21 | 13.35 | 13.35 | 19.36 | 18.51 | 9.96 | 17.94
2035 | 22 | 18.73 | 18.73 | 27.17 | 25.97 | 13.98 | 26.35 | 2035 | 22 | 13.43 | 13.43 | 19.48 | 18.62 | 10.02 | 18.05
2035 | 23 | 19.09 | 19.09 | 27.68 | 26.46 | 14.24 | 26.85 | 2035 | 23 | 13.87 | 13.87 | 20.11 | 19.22 | 10.35 | 18.64
2035 | 24 | 19.15 | 19.15 | 27.78 | 26.56 | 14.29 | 26.94 | 2035 | 24 | 13.95 | 13.95 | 20.23 | 19.34 | 10.41 | 18.75
2035 | 25 | 19.2 | 19.2 | 27.84 | 26.61 | 14.32 | 27 | 2035 | 25 | 14.07 | 14.07 | 20.41 | 19.51 | 10.5 | 18.91
2035 | 26 | 19.24 | 19.24 | 27.9 | 26.67 | 14.35 | 27.06 | 2035 | 26 | 14.2 | 14.2 | 20.59 | 19.69 | 10.59 | 19.09
2035 | 27 | 19.45 | 19.45 | 28.21 | 26.97 | 14.51 | 27.36 | 2035 | 27 | 14.91 | 14.91 | 21.63 | 20.68 | 11.13 | 20.05
2035 | 28 | 19.49 | 19.49 | 28.26 | 27.02 | 14.54 | 27.41 | 2035 | 28 | 15.05 | 15.05 | 21.82 | 20.86 | 11.23 | 20.23
2035 | 29 | 19.52 | 19.52 | 28.31 | 27.06 | 14.56 | 27.45 | 2035 | 29 | 15.2 | 15.2 | 22.04 | 21.07 | 11.34 | 20.42
2035 | 30 | 19.53 | 19.53 | 28.32 | 27.08 | 14.57 | 27.47 | 2035 | 30 | 15.36 | 15.36 | 22.28 | 21.3 | 11.46 | 20.65
2035 | 31 | 19.6 | 19.6 | 28.43 | 27.18 | 14.62 | 27.57 | 2035 | 31 | 16.29 | 16.29 | 23.63 | 22.59 | 12.16 | 21.9
2035 | 32 | 19.62 | 19.62 | 28.45 | 27.19 | 14.63 | 27.59 | 2035 | 32 | 16.47 | 16.47 | 23.88 | 22.83 | 12.29 | 22.13
2035 | 33 | 19.63 | 19.63 | 28.47 | 27.21 | 14.64 | 27.61 | 2035 | 33 | 16.64 | 16.64 | 24.14 | 23.07 | 12.42 | 22.37
2035 | 34 | 19.59 | 19.59 | 28.41 | 27.16 | 14.61 | 27.55 | 2035 | 34 | 16.44 | 16.44 | 23.85 | 22.8 | 12.27 | 22.1
2035 | 35 | 19.55 | 19.55 | 28.35 | 27.1 | 14.58 | 27.49 | 2035 | 35 | 16.24 | 16.24 | 23.56 | 22.52 | 12.12 | 21.83
2035 | 36 | 19.33 | 19.33 | 28.04 | 26.8 | 14.42 | 27.19 | 2035 | 36 | 15.22 | 15.22 | 22.07 | 21.1 | 11.36 | 20.46
2035 | 37 | 19.29 | 19.29 | 27.98 | 26.74 | 14.39 | 27.13 | 2035 | 37 | 15.03 | 15.03 | 21.8 | 20.84 | 11.21 | 20.2
2035 | 38 | 19.41 | 19.41 | 28.15 | 26.91 | 14.48 | 27.3 | 2035 | 38 | 14.96 | 14.96 | 21.7 | 20.74 | 11.16 | 20.11
2035 | 39 | 19.59 | 19.59 | 28.42 | 27.16 | 14.62 | 27.56 | 2035 | 39 | 14.94 | 14.94 | 21.66 | 20.71 | 11.14 | 20.08
2035 | 40 | 20.61 | 20.61 | 29.89 | 28.57 | 15.38 | 28.99 | 2035 | 40 | 14.81 | 14.81 | 21.48 | 20.53 | 11.05 | 19.91
2035 | 41 | 20.8 | 20.8 | 30.17 | 28.84 | 15.52 | 29.26 | 2035 | 41 | 14.79 | 14.79 | 21.45 | 20.5 | 11.03 | 19.87
2035 | 42 | 20.93 | 20.93 | 30.35 | 29.01 | 15.61 | 29.43 | 2035 | 42 | 14.8 | 14.8 | 21.47 | 20.52 | 11.04 | 19.89
2035 | 43 | 20.89 | 20.89 | 30.3 | 28.97 | 15.59 | 29.39 | 2035 | 43 | 14.91 | 14.91 | 21.63 | 20.67 | 11.13 | 20.04
2035 | 44 | 20.86 | 20.86 | 30.25 | 28.92 | 15.56 | 29.34 | 2035 | 44 | 15.02 | 15.02 | 21.78 | 20.83 | 11.21 | 20.19
2035 | 45 | 20.69 | 20.69 | 30 | 28.68 | 15.43 | 29.1 | 2035 | 45 | 15.61 | 15.61 | 22.64 | 21.64 | 11.65 | 20.98
2035 | 46 | 20.66 | 20.66 | 29.96 | 28.64 | 15.41 | 29.05 | 2035 | 46 | 15.72 | 15.72 | 22.8 | 21.8 | 11.73 | 21.13
2035 | 47 | 20.51 | 20.51 | 29.74 | 28.43 | 15.3 | 28.85 | 2035 | 47 | 15.65 | 15.65 | 22.69 | 21.69 | 11.67 | 21.03
2035 | 48 | 20.36 | 20.36 | 29.53 | 28.23 | 15.19 | 28.64 | 2035 | 48 | 15.57 | 15.57 | 22.58 | 21.58 | 11.61 | 20.92
2035 | 49 | 19.58 | 19.58 | 28.39 | 27.14 | 14.61 | 27.54 | 2035 | 49 | 15.15 | 15.15 | 21.97 | 21 | 11.3 | 20.36
2035 | 50 | 19.44 | 19.44 | 28.19 | 26.95 | 14.5 | 27.34 | 2035 | 50 | 15.07 | 15.07 | 21.85 | 20.89 | 11.24 | 20.25
2035 | 51 | 19.26 | 19.26 | 27.94 | 26.71 | 14.37 | 27.09 | 2035 | 51 | 14.87 | 14.87 | 21.57 | 20.62 | 11.09 | 19.99
2035 | 52 | 19.04 | 19.04 | 27.61 | 26.39 | 14.2 | 26.77 | 2035 | 52 | 14.54 | 14.54 | 21.08 | 20.16 | 10.85 | 19.54
2040 | 1 | 18.23 | 18.23 | 26.44 | 25.27 | 13.6 | 25.64 | 2040 | 1 | 13.21 | 13.21 | 19.16 | 18.32 | 9.86 | 17.76
2040 | 2 | 18.04 | 18.04 | 26.16 | 25.01 | 13.46 | 25.37 | 2040 | 2 | 12.94 | 12.94 | 18.77 | 17.95 | 9.66 | 17.4
2040 | 3 | 17.87 | 17.87 | 25.91 | 24.77 | 13.33 | 25.13 | 2040 | 3 | 12.78 | 12.78 | 18.53 | 17.71 | 9.53 | 17.17
2040 | 4 | 17.76 | 17.76 | 25.75 | 24.62 | 13.25 | 24.98 | 2040 | 4 | 12.86 | 12.86 | 18.64 | 17.82 | 9.59 | 17.28
2040 | 5 | 17.65 | 17.65 | 25.6 | 24.47 | 13.17 | 24.82 | 2040 | 5 | 12.94 | 12.94 | 18.76 | 17.93 | 9.65 | 17.39
2040 | 6 | 17.08 | 17.08 | 24.77 | 23.68 | 12.74 | 24.02 | 2040 | 6 | 13.36 | 13.36 | 19.38 | 18.53 | 9.97 | 17.96
2040 | 7 | 16.97 | 16.97 | 24.62 | 23.53 | 12.66 | 23.87 | 2040 | 7 | 13.45 | 13.45 | 19.5 | 18.64 | 10.03 | 18.07
2040 | 8 | 17.15 | 17.15 | 24.87 | 23.77 | 12.79 | 24.12 | 2040 | 8 | 13.52 | 13.52 | 19.6 | 18.74 | 10.09 | 18.17
2040 | 9 | 17.32 | 17.32 | 25.12 | 24.01 | 12.92 | 24.36 | 2040 | 9 | 13.59 | 13.59 | 19.71 | 18.84 | 10.14 | 18.26
2040 | 10 | 18.24 | 18.24 | 26.46 | 25.29 | 13.61 | 25.66 | 2040 | 10 | 13.95 | 13.95 | 20.22 | 19.33 | 10.4 | 18.74
2040 | 11 | 18.42 | 18.42 | 26.72 | 25.54 | 13.75 | 25.91 | 2040 | 11 | 14.02 | 14.02 | 20.33 | 19.43 | 10.46 | 18.84
2040 | 12 | 18.5 | 18.5 | 26.84 | 25.65 | 13.81 | 26.03 | 2040 | 12 | 14 | 14 | 20.31 | 19.41 | 10.45 | 18.82
2040 | 13 | 18.55 | 18.55 | 26.9 | 25.71 | 13.84 | 26.09 | 2040 | 13 | 13.99 | 13.99 | 20.28 | 19.39 | 10.43 | 18.8
2040 | 14 | 18.78 | 18.78 | 27.24 | 26.04 | 14.01 | 26.42 | 2040 | 14 | 13.9 | 13.9 | 20.15 | 19.27 | 10.37 | 18.68
2040 | 15 | 18.83 | 18.83 | 27.31 | 26.1 | 14.05 | 26.48 | 2040 | 15 | 13.88 | 13.88 | 20.13 | 19.24 | 10.36 | 18.66
2040 | 16 | 18.85 | 18.85 | 27.33 | 26.13 | 14.06 | 26.51 | 2040 | 16 | 13.85 | 13.85 | 20.08 | 19.19 | 10.33 | 18.61
2040 | 17 | 18.85 | 18.85 | 27.33 | 26.13 | 14.06 | 26.51 | 2040 | 17 | 13.8 | 13.8 | 20.01 | 19.13 | 10.29 | 18.54
2040 | 18 | 18.85 | 18.85 | 27.33 | 26.13 | 14.06 | 26.51 | 2040 | 18 | 13.54 | 13.54 | 19.63 | 18.77 | 10.1 | 18.19
2040 | 19 | 18.85 | 18.85 | 27.33 | 26.13 | 14.06 | 26.51 | 2040 | 19 | 13.49 | 13.49 | 19.56 | 18.7 | 10.06 | 18.13
2040 | 20 | 18.86 | 18.86 | 27.35 | 26.14 | 14.07 | 26.52 | 2040 | 20 | 13.46 | 13.46 | 19.52 | 18.66 | 10.04 | 18.09
2040 | 21 | 18.93 | 18.93 | 27.45 | 26.24 | 14.12 | 26.62 | 2040 | 21 | 13.54 | 13.54 | 19.64 | 18.77 | 10.1 | 18.2
2040 | 22 | 18.99 | 18.99 | 27.54 | 26.33 | 14.17 | 26.71 | 2040 | 22 | 13.62 | 13.62 | 19.76 | 18.89 | 10.16 | 18.31
2040 | 23 | 19.35 | 19.35 | 28.06 | 26.83 | 14.44 | 27.22 | 2040 | 23 | 14.06 | 14.06 | 20.4 | 19.5 | 10.49 | 18.9
2040 | 24 | 19.42 | 19.42 | 28.16 | 26.92 | 14.49 | 27.31 | 2040 | 24 | 14.15 | 14.15 | 20.52 | 19.62 | 10.56 | 19.02
2040 | 25 | 19.46 | 19.46 | 28.23 | 26.98 | 14.52 | 27.38 | 2040 | 25 | 14.27 | 14.27 | 20.7 | 19.79 | 10.65 | 19.18
2040 | 26 | 19.5 | 19.5 | 28.28 | 27.04 | 14.55 | 27.43 | 2040 | 26 | 14.4 | 14.4 | 20.89 | 19.97 | 10.75 | 19.36
2040 | 27 | 19.72 | 19.72 | 28.6 | 27.34 | 14.71 | 27.74 | 2040 | 27 | 15.13 | 15.13 | 21.94 | 20.97 | 11.29 | 20.33
2040 | 28 | 19.76 | 19.76 | 28.66 | 27.39 | 14.74 | 27.79 | 2040 | 28 | 15.26 | 15.26 | 22.13 | 21.16 | 11.39 | 20.51
2040 | 29 | 19.79 | 19.79 | 28.7 | 27.43 | 14.76 | 27.83 | 2040 | 29 | 15.41 | 15.41 | 22.35 | 21.37 | 11.5 | 20.72
2040 | 30 | 19.8 | 19.8 | 28.72 | 27.45 | 14.77 | 27.85 | 2040 | 30 | 15.58 | 15.58 | 22.6 | 21.6 | 11.63 | 20.94
2040 | 31 | 19.87 | 19.87 | 28.82 | 27.55 | 14.83 | 27.95 | 2040 | 31 | 16.52 | 16.52 | 23.96 | 22.91 | 12.33 | 22.21
2040 | 32 | 19.89 | 19.89 | 28.84 | 27.57 | 14.84 | 27.97 | 2040 | 32 | 16.7 | 16.7 | 24.22 | 23.16 | 12.46 | 22.45
2040 | 33 | 19.9 | 19.9 | 28.86 | 27.59 | 14.85 | 27.99 | 2040 | 33 | 16.88 | 16.88 | 24.48 | 23.4 | 12.59 | 22.69
2040 | 34 | 19.86 | 19.86 | 28.8 | 27.53 | 14.82 | 27.93 | 2040 | 34 | 16.68 | 16.68 | 24.19 | 23.12 | 12.44 | 22.42
2040 | 35 | 19.82 | 19.82 | 28.74 | 27.48 | 14.79 | 27.87 | 2040 | 35 | 16.48 | 16.48 | 23.89 | 22.84 | 12.29 | 22.14
2040 | 36 | 19.6 | 19.6 | 28.42 | 27.17 | 14.62 | 27.57 | 2040 | 36 | 15.44 | 15.44 | 22.39 | 21.4 | 11.52 | 20.75
2040 | 37 | 19.56 | 19.56 | 28.37 | 27.12 | 14.59 | 27.51 | 2040 | 37 | 15.24 | 15.24 | 22.11 | 21.14 | 11.37 | 20.49
2040 | 38 | 19.68 | 19.68 | 28.54 | 27.28 | 14.68 | 27.68 | 2040 | 38 | 15.17 | 15.17 | 22 | 21.04 | 11.32 | 20.39
2040 | 39 | 19.87 | 19.87 | 28.81 | 27.54 | 14.82 | 27.94 | 2040 | 39 | 15.15 | 15.15 | 21.97 | 21 | 11.3 | 20.36
2040 | 40 | 20.89 | 20.89 | 30.3 | 28.97 | 15.59 | 29.39 | 2040 | 40 | 15.02 | 15.02 | 21.78 | 20.83 | 11.21 | 20.19
2040 | 41 | 21.09 | 21.09 | 30.58 | 29.24 | 15.73 | 29.66 | 2040 | 41 | 15 | 15 | 21.75 | 20.79 | 11.19 | 20.16
2040 | 42 | 21.22 | 21.22 | 30.77 | 29.42 | 15.83 | 29.84 | 2040 | 42 | 15.01 | 15.01 | 21.77 | 20.81 | 11.2 | 20.18
2040 | 43 | 21.18 | 21.18 | 30.72 | 29.37 | 15.8 | 29.8 | 2040 | 43 | 15.12 | 15.12 | 21.93 | 20.97 | 11.28 | 20.33
2040 | 44 | 21.15 | 21.15 | 30.67 | 29.32 | 15.78 | 29.75 | 2040 | 44 | 15.23 | 15.23 | 22.09 | 21.12 | 11.37 | 20.48
2040 | 45 | 20.98 | 20.98 | 30.42 | 29.08 | 15.65 | 29.5 | 2040 | 45 | 15.83 | 15.83 | 22.96 | 21.95 | 11.81 | 21.28
2040 | 46 | 20.94 | 20.94 | 30.37 | 29.03 | 15.62 | 29.46 | 2040 | 46 | 15.95 | 15.95 | 23.13 | 22.11 | 11.9 | 21.43
2040 | 47 | 20.79 | 20.79 | 30.16 | 28.83 | 15.51 | 29.25 | 2040 | 47 | 15.87 | 15.87 | 23.01 | 22 | 11.84 | 21.33
2040 | 48 | 20.64 | 20.64 | 29.94 | 28.62 | 15.4 | 29.04 | 2040 | 48 | 15.79 | 15.79 | 22.9 | 21.89 | 11.78 | 21.22
2040 | 49 | 19.85 | 19.85 | 28.79 | 27.52 | 14.81 | 27.92 | 2040 | 49 | 15.36 | 15.36 | 22.28 | 21.3 | 11.46 | 20.65
2040 | 50 | 19.71 | 19.71 | 28.58 | 27.32 | 14.7 | 27.72 | 2040 | 50 | 15.28 | 15.28 | 22.16 | 21.19 | 11.4 | 20.54
2040 | 51 | 19.53 | 19.53 | 28.32 | 27.08 | 14.57 | 27.47 | 2040 | 51 | 15.08 | 15.08 | 21.87 | 20.91 | 11.25 | 20.27
2040 | 52 | 19.3 | 19.3 | 27.99 | 26.76 | 14.4 | 27.15 | 2040 | 52 | 14.74 | 14.74 | 21.38 | 20.44 | 11 | 19.82
2042 | 1 | 18.34 | 18.34 | 26.6 | 25.43 | 13.69 | 25.8 | 2042 | 1 | 13.12 | 13.12 | 19.03 | 18.19 | 9.79 | 17.63
2042 | 2 | 18.15 | 18.15 | 26.32 | 25.16 | 13.54 | 25.53 | 2042 | 2 | 12.85 | 12.85 | 18.64 | 17.82 | 9.59 | 17.28
2042 | 3 | 17.98 | 17.98 | 26.07 | 24.93 | 13.41 | 25.29 | 2042 | 3 | 12.68 | 12.68 | 18.4 | 17.59 | 9.46 | 17.05
2042 | 4 | 17.87 | 17.87 | 25.92 | 24.77 | 13.33 | 25.13 | 2042 | 4 | 12.76 | 12.76 | 18.51 | 17.7 | 9.52 | 17.16
2042 | 5 | 17.76 | 17.76 | 25.76 | 24.62 | 13.25 | 24.98 | 2042 | 5 | 12.84 | 12.84 | 18.63 | 17.81 | 9.58 | 17.26
2042 | 6 | 17.19 | 17.19 | 24.93 | 23.83 | 12.82 | 24.17 | 2042 | 6 | 13.27 | 13.27 | 19.25 | 18.4 | 9.9 | 17.84
2042 | 7 | 17.08 | 17.08 | 24.77 | 23.68 | 12.74 | 24.02 | 2042 | 7 | 13.35 | 13.35 | 19.36 | 18.51 | 9.96 | 17.95
2042 | 8 | 17.25 | 17.25 | 25.02 | 23.92 | 12.87 | 24.27 | 2042 | 8 | 13.42 | 13.42 | 19.47 | 18.61 | 10.01 | 18.04
2042 | 9 | 17.43 | 17.43 | 25.27 | 24.16 | 13 | 24.51 | 2042 | 9 | 13.49 | 13.49 | 19.57 | 18.71 | 10.07 | 18.13
2042 | 10 | 18.36 | 18.36 | 26.62 | 25.45 | 13.7 | 25.82 | 2042 | 10 | 13.85 | 13.85 | 20.08 | 19.2 | 10.33 | 18.61
2042 | 11 | 18.54 | 18.54 | 26.89 | 25.7 | 13.83 | 26.08 | 2042 | 11 | 13.92 | 13.92 | 20.19 | 19.3 | 10.38 | 18.71
2042 | 12 | 18.62 | 18.62 | 27 | 25.81 | 13.89 | 26.19 | 2042 | 12 | 13.9 | 13.9 | 20.16 | 19.27 | 10.37 | 18.69
2042 | 13 | 18.66 | 18.66 | 27.07 | 25.88 | 13.92 | 26.25 | 2042 | 13 | 13.89 | 13.89 | 20.14 | 19.25 | 10.36 | 18.66
2042 | 14 | 18.9 | 18.9 | 27.41 | 26.2 | 14.1 | 26.59 | 2042 | 14 | 13.8 | 13.8 | 20.01 | 19.13 | 10.29 | 18.55
2042 | 15 | 18.95 | 18.95 | 27.48 | 26.27 | 14.14 | 26.65 | 2042 | 15 | 13.78 | 13.78 | 19.99 | 19.11 | 10.28 | 18.52
2042 | 16 | 18.97 | 18.97 | 27.51 | 26.29 | 14.15 | 26.68 | 2042 | 16 | 13.75 | 13.75 | 19.94 | 19.06 | 10.26 | 18.48
2042 | 17 | 18.97 | 18.97 | 27.51 | 26.29 | 14.15 | 26.68 | 2042 | 17 | 13.7 | 13.7 | 19.87 | 18.99 | 10.22 | 18.41
2042 | 18 | 18.97 | 18.97 | 27.51 | 26.29 | 14.15 | 26.68 | 2042 | 18 | 13.44 | 13.44 | 19.49 | 18.63 | 10.03 | 18.06
2042 | 19 | 18.97 | 18.97 | 27.51 | 26.29 | 14.15 | 26.68 | 2042 | 19 | 13.39 | 13.39 | 19.42 | 18.57 | 9.99 | 18
2042 | 20 | 18.98 | 18.98 | 27.52 | 26.31 | 14.16 | 26.69 | 2042 | 20 | 13.36 | 13.36 | 19.38 | 18.53 | 9.97 | 17.96
2042 | 21 | 19.04 | 19.04 | 27.62 | 26.4 | 14.21 | 26.79 | 2042 | 21 | 13.45 | 13.45 | 19.5 | 18.64 | 10.03 | 18.07
2042 | 22 | 19.11 | 19.11 | 27.72 | 26.5 | 14.26 | 26.88 | 2042 | 22 | 13.53 | 13.53 | 19.62 | 18.75 | 10.09 | 18.18
2042 | 23 | 19.47 | 19.47 | 28.24 | 27 | 14.53 | 27.39 | 2042 | 23 | 13.96 | 13.96 | 20.25 | 19.36 | 10.42 | 18.77
2042 | 24 | 19.54 | 19.54 | 28.34 | 27.09 | 14.58 | 27.49 | 2042 | 24 | 14.05 | 14.05 | 20.37 | 19.48 | 10.48 | 18.88
2042 | 25 | 19.59 | 19.59 | 28.4 | 27.15 | 14.61 | 27.55 | 2042 | 25 | 14.17 | 14.17 | 20.55 | 19.65 | 10.57 | 19.05
2042 | 26 | 19.63 | 19.63 | 28.46 | 27.21 | 14.64 | 27.6 | 2042 | 26 | 14.3 | 14.3 | 20.74 | 19.83 | 10.67 | 19.22
2042 | 27 | 19.84 | 19.84 | 28.78 | 27.51 | 14.8 | 27.91 | 2042 | 27 | 15.02 | 15.02 | 21.78 | 20.82 | 11.21 | 20.19
2042 | 28 | 19.88 | 19.88 | 28.84 | 27.57 | 14.83 | 27.97 | 2042 | 28 | 15.15 | 15.15 | 21.98 | 21.01 | 11.31 | 20.37
2042 | 29 | 19.91 | 19.91 | 28.88 | 27.61 | 14.86 | 28.01 | 2042 | 29 | 15.3 | 15.3 | 22.19 | 21.22 | 11.42 | 20.57
2042 | 30 | 19.93 | 19.93 | 28.9 | 27.62 | 14.87 | 28.03 | 2042 | 30 | 15.47 | 15.47 | 22.44 | 21.45 | 11.54 | 20.8
2042 | 31 | 20 | 20 | 29 | 27.73 | 14.92 | 28.13 | 2042 | 31 | 16.41 | 16.41 | 23.8 | 22.75 | 12.24 | 22.05
2042 | 32 | 20.01 | 20.01 | 29.02 | 27.74 | 14.93 | 28.15 | 2042 | 32 | 16.58 | 16.58 | 24.05 | 22.99 | 12.37 | 22.29
2042 | 33 | 20.03 | 20.03 | 29.04 | 27.76 | 14.94 | 28.17 | 2042 | 33 | 16.76 | 16.76 | 24.31 | 23.24 | 12.51 | 22.53
2042 | 34 | 19.98 | 19.98 | 28.98 | 27.71 | 14.91 | 28.11 | 2042 | 34 | 16.56 | 16.56 | 24.02 | 22.96 | 12.36 | 22.26
2042 | 35 | 19.94 | 19.94 | 28.92 | 27.65 | 14.88 | 28.05 | 2042 | 35 | 16.36 | 16.36 | 23.73 | 22.68 | 12.21 | 21.99
2042 | 36 | 19.72 | 19.72 | 28.6 | 27.34 | 14.71 | 27.74 | 2042 | 36 | 15.33 | 15.33 | 22.23 | 21.25 | 11.44 | 20.6
2042 | 37 | 19.68 | 19.68 | 28.54 | 27.29 | 14.68 | 27.68 | 2042 | 37 | 15.14 | 15.14 | 21.95 | 20.99 | 11.29 | 20.34
2042 | 38 | 19.8 | 19.8 | 28.72 | 27.45 | 14.77 | 27.85 | 2042 | 38 | 15.07 | 15.07 | 21.85 | 20.89 | 11.24 | 20.25
2042 | 39 | 19.99 | 19.99 | 28.99 | 27.71 | 14.91 | 28.12 | 2042 | 39 | 15.04 | 15.04 | 21.82 | 20.85 | 11.22 | 20.22
2042 | 40 | 21.03 | 21.03 | 30.49 | 29.15 | 15.69 | 29.57 | 2042 | 40 | 14.92 | 14.92 | 21.63 | 20.68 | 11.13 | 20.05
2042 | 41 | 21.22 | 21.22 | 30.78 | 29.42 | 15.83 | 29.85 | 2042 | 41 | 14.89 | 14.89 | 21.6 | 20.65 | 11.11 | 20.02
2042 | 42 | 21.35 | 21.35 | 30.96 | 29.6 | 15.93 | 30.03 | 2042 | 42 | 14.91 | 14.91 | 21.62 | 20.67 | 11.12 | 20.03
2042 | 43 | 21.32 | 21.32 | 30.91 | 29.55 | 15.9 | 29.98 | 2042 | 43 | 15.02 | 15.02 | 21.78 | 20.82 | 11.2 | 20.18
2042 | 44 | 21.28 | 21.28 | 30.87 | 29.51 | 15.88 | 29.94 | 2042 | 44 | 15.13 | 15.13 | 21.94 | 20.97 | 11.29 | 20.33
2042 | 45 | 21.11 | 21.11 | 30.61 | 29.26 | 15.75 | 29.69 | 2042 | 45 | 15.72 | 15.72 | 22.8 | 21.8 | 11.73 | 21.13
2042 | 46 | 21.07 | 21.07 | 30.56 | 29.22 | 15.72 | 29.64 | 2042 | 46 | 15.83 | 15.83 | 22.96 | 21.95 | 11.81 | 21.28
2042 | 47 | 20.92 | 20.92 | 30.34 | 29.01 | 15.61 | 29.43 | 2042 | 47 | 15.76 | 15.76 | 22.85 | 21.84 | 11.75 | 21.18
2042 | 48 | 20.77 | 20.77 | 30.13 | 28.8 | 15.5 | 29.22 | 2042 | 48 | 15.68 | 15.68 | 22.73 | 21.73 | 11.7 | 21.07
2042 | 49 | 19.97 | 19.97 | 28.97 | 27.69 | 14.9 | 28.1 | 2042 | 49 | 15.25 | 15.25 | 22.12 | 21.15 | 11.38 | 20.5
2042 | 50 | 19.83 | 19.83 | 28.76 | 27.49 | 14.79 | 27.89 | 2042 | 50 | 15.18 | 15.18 | 22.01 | 21.04 | 11.32 | 20.4
2042 | 51 | 19.65 | 19.65 | 28.5 | 27.24 | 14.66 | 27.64 | 2042 | 51 | 14.97 | 14.97 | 21.72 | 20.76 | 11.17 | 20.13
2042 | 52 | 19.42 | 19.42 | 28.16 | 26.92 | 14.49 | 27.31 | 2042 | 52 | 14.64 | 14.64 | 21.23 | 20.3 | 10.92 | 19.68

## Fuel_Uranium_Annual
Uranium Fuel Price Input ($Nominal/mmBTU)
YEAR | URANIUM
2025 | 0.71068
2030 | 0.71035
2035 | 0.71002
2040 | 0.70969
2042 | 0.70956

## Emissions_Annual
Emission Price Forecast ($Nominal/ton)
Year | SO2 | Annual NOX | Ozone Season NOX Group 2 | Ozone Season NOX Group 3 | Ontario CO2 | RGGI CO2 | Massachusetts CO2
2025 | 2 | 3 | 950 | 3600 | 69 | 15 | 9
2030 | 2 | 3 | 1075 | 3500 | 123 | 19 | 10
2035 | 2 | 3 | 1200 | 3400 | 123 | 27 | 12
2040 | 2 | 3 | 1325 | 3000 | 123 | 39 | 13
2042 | 2 | 3 | 1375 | 2900 | 123 | 45 | 14

## Awarded_Generators
Awarded Generators in Base Case | [5 empty] | Awarded Generators Added in Contract Case
Name | Resource Type | Zone | Max Capacity (MW) | Install Date | Hour Duration (if Battery) | Name | Resource Type | Zone | Max Capacity (MW) | Install Date | Hour Duration (if Battery)
Ball Hill Wind | LBW | C | 100 | 2022-12-01 |  | Ridge View Battery | BAT | A | 20 | 2027-11-01 | 4
Bliss wind | LBW | A | 100.5 | 2008-03-20 |  | South Ripley Battery | BAT | A | 20 | 2024-07-01 | 4
AKRT wind | LBW | A | 78.4 | 2018-10-01 |  | Excelsior Battery | BAT | B | 20 | 2022-11-01 | 4
MARSHL wind | LBW | C | 16.2 | 2014-12-01 |  | Garnet Energy Battery | BAT | B | 20 | 2025-12-01 | 4
ORANGEVL wind | LBW | C | 93.9 | 2013-12-01 |  | Alfred Oaks Battery | BAT | C | 20 | 2025-11-01 | 2
WETHERSF wind | LBW | C | 126 | 2008-12-11 |  | Moraine Energy Battery | BAT | C | 5 | 2026-12-01 | 4
Baron Wind | LBW | C | 238.4 | 2023-07-01 |  | Fort Covington Battery | BAT | D | 77 | 2027-01-01 | 4
Eight Point Wind | LBW | C | 111.2 | 2022-09-01 |  | Roosevelt Battery | BAT | D | 2 | 2026-01-01 | 4
ALTOIELD Wind | LBW | D | 97.5 | 2008-09-23 |  | Bluestone Battery | BAT | E | 6.2 | 2022-10-01 | 1
CHAT Wind | LBW | D | 106.5 | 2008-10-07 |  | Columbia Battery | BAT | E | 20 | 2027-12-01 | 4
Clinton Wind | LBW | D | 100.5 | 2008-04-09 |  | High Bridge Battery | BAT | E | 5 | 2023-11-01 | 4
Elleburg Wind | LBW | D | 81 | 2008-03-31 |  | Rich Road Battery | BAT | E | 20 | 2027-01-01 | 4
Jericho Wind | LBW | D | 77.7 | 2016-12-01 |  | Tracy Solar Battery | BAT | E | 5 | 2027-12-01 | 4
Number 3 Wind | LBW | E | 103.9 | 2022-09-01 |  | Q596 Wind | LBW | A | 339.78 | 2025-02-01
Roaring Brook Wind | LBW | E | 79.7 | 2021-10-20 |  | Q571 Wind | LBW | B | 147 | 2026-10-01
Bluestone Wind | LBW | E | 111.8 | 2022-10-01 |  | Q801 Wind | LBW | C | 145 | 2026-01-01
High Bridge Wind | LBW | E | 100.8 | 2023-11-01 |  | Q866 Wind RESRFP2022 | LBW | D | 298.2 | 2027-01-01
Martin Solar | UPV | A | 20 | 2022-10-01 |  | Beacon Wind | OSW | J | 1230 | 2026-01-01
BKRSTN Solar | UPV | A | 20 | 2022-10-01 |  | Empire Wind 1 | OSW | J | 816 | 2027-01-01
Excelsior Solar | UPV | B | 280 | 2022-11-01 |  | Q1372+Q1378 Community Wind | OSW | J | 1314 | 2030-12-01
Niagara Solar | UPV | A | 20 | 2022-12-01 |  | Q1386 Attentive Wind | OSW | J | 1310 | 2029-08-01
Sky High Solar | UPV | C | 20 | 2022-08-01 |  | Empire Wind 2 | OSW | K | 1260 | 2026-01-01
DOGCRN Solar | UPV | C | 20 | 2022-05-01 |  | Q1011 Excelsior Wind | OSW | K | 1314 | 2026-11-01
Scipio Solar | UPV | C | 18 | 2022-12-01 |  | Sunrise Wind | OSW | K | 924 | 2026-04-01
Janis Solar | UPV | C | 20 | 2021-07-01 |  | Q1079 UPV RESRFP2022 | UPV | A | 125 | 2026-07-01
Watkins Glen Solar | UPV | C | 50 | 2023-11-01 |  | Q1098 UPV | UPV | A | 19.99 | 2027-01-01
Trelina Solar Energy Center | UPV | C | 80 | 2023-11-01 |  | Q1151 Solar | UPV | A | 90 | 2026-09-01
SunEast Valley Solar | UPV | C | 19.99 | 2024-11-01 |  | Q704 UPV | UPV | A | 100 | 2024-11-01
Silver Lake Solar | UPV | C | 24.99 | 2024-11-01 |  | Q783 UPV | UPV | A | 270 | 2024-07-01
Watkins Road Solar | UPV | E | 20 | 2023-06-01 |  | Q859 Solar | UPV | A | 350 | 2027-11-01
Pucket Solar | UPV | C | 20 | 2021-08-01 |  | Q1051 UPV | UPV | B | 19.99 | 2026-01-01
Skyline Solar | UPV | E | 20 | 2022-03-01 |  | Q1092 UPV RESRFP2022 | UPV | B | 19.99 | 2026-01-01
SunEast Hills Solar | UPV | E | 19.99 | 2023-08-01 |  | Q710 UPV | UPV | B | 180 | 2025-11-01
SunEast Hilltop Solar | UPV | F | 19.99 | 2023-07-01 |  | Q777 UPV RESRFP2022 | UPV | B | 135 | 2026-09-01
SunEast Fairway Solar | UPV | E | 19.99 | 2023-10-01 |  | Q811 UPV | UPV | B | 500 | 2024-12-01
Tayan Solar | UPV | F | 20 | 2021-09-01 |  | Q883 UPV | UPV | B | 200 | 2025-12-01
PTRSN Solar | UPV | F | 20 | 2021-11-01 |  | Q932 UPV RESRFP2022 | UPV | B | 19.99 | 2025-06-01
Grissom Solar | UPV | F | 20 | 2021-12-01 |  | Q950 UPV RESRFP2022 | UPV | B | 200 | 2026-05-01
Darby Solar | UPV | F | 20 | 2023-05-23 |  | Q1003 UPV RESRFP2022 | UPV | C | 19.99 | 2024-07-01
BRNSCM Solar | UPV | F | 20 | 2021-12-19 |  | Q1009 Solar | UPV | C | 160 | 2026-01-01
ELPSTW Solar | UPV | F | 20 | 2021-11-01 |  | Q1080 UPV RESRFP2022 | UPV | C | 401.6 | 2026-08-01
Regan Solar | UPV | F | 20 | 2021-12-01 |  | Q1088 UPV | UPV | C | 200 | 2025-12-01
ROCKDS Solar | UPV | F | 20 | 2021-12-01 |  | Q1096 UPV | UPV | C | 100 | 2025-11-01
Mohawk Solar | UPV | F | 90.5 | 2024-11-01 |  | Q1236 UPV RESRFP2022 | UPV | C | 128 | 2026-11-01
High River Energy Center | UPV | F | 90 | 2022-11-01 |  | Q1238 Solar | UPV | C | 100 | 2028-01-01
East Point Energy Center | UPV | F | 50 | 2022-11-01 |  | Q276 UPV | UPV | C | 90 | 2026-04-01
Ticonderoga Solar | UPV | F | 19.99 | 2022-08-01 |  | Q591 UPV | UPV | C | 20 | 2025-01-01
Bald Mountain Solar | UPV | F | 19.99 | 2023-11-01 |  | Q716 UPV | UPV | C | 93.55 | 2026-12-01
Dolan Solar | UPV | F | 19.99 | 2023-09-01 |  | Q717 UPV | UPV | C | 177 | 2024-10-01
Hawthorn Solar | UPV | F | 19.99 | 2024-02-01 |  | Q805 UPV RESRFP2022 | UPV | C | 140 | 2025-01-01
Greene County 1 Solar | UPV | G | 20 | 2021-11-01 |  | Q913 UPV | UPV | C | 20 | 2026-01-01
Greene County 2 Solar | UPV | G | 10 | 2021-11-01 |  | Q1039 UPV RESRFP2022 | UPV | D | 19.99 | 2026-01-01
Flint Mine Solar | UPV | G | 100 | 2023-09-01 |  | Q1047 UPV RESRFP2022 | UPV | D | 19.99 | 2027-01-01
[6 empty] | Q1183 Solar | UPV | D | 250 | 2027-01-01
[6 empty] | Q1212 Solar | UPV | D | 19.9 | 2026-01-01
[6 empty] | Q1229 UPV RESRFP2022 | UPV | D | 145 | 2027-01-01
[6 empty] | Q620 UPV | UPV | D | 180 | 2025-01-01
[6 empty] | Q882 Riverside Solar | UPV | D | 100 | 2026-08-01
[6 empty] | Q1000 UPV | UPV | E | 19.99 | 2026-12-01
[6 empty] | Q1031 UPV | UPV | E | 250 | 2025-12-01
[6 empty] | Q1077 UPV | UPV | E | 110.2 | 2026-07-01
[6 empty] | Q1150 Solar | UPV | E | 60 | 2027-01-01
[6 empty] | Q1178 Solar | UPV | E | 130 | 2026-12-01
[6 empty] | Q1231 Solar | UPV | E | 100 | 2027-12-01
[6 empty] | Q774 UPV | UPV | E | 119 | 2027-12-01
[6 empty] | Q800 Solar | UPV | E | 240 | 2027-01-01
[6 empty] | Q843 UPV | UPV | E | 20 | 2025-12-01
[6 empty] | Q857 Solar | UPV | E | 350 | 2027-12-01
[6 empty] | Q864 UPV | UPV | E | 120 | 2025-01-01
[6 empty] | Q865 UPV | UPV | E | 20 | 2026-01-01
[6 empty] | Q885 UPV | UPV | E | 20 | 2026-01-01
[6 empty] | Q935 UPV | UPV | E | 19.99 | 2027-01-01
[6 empty] | Q1015 UPV | UPV | F | 19.99 | 2025-01-01
[6 empty] | Q1035 UPV | UPV | F | 20 | 2026-01-01
[6 empty] | Q1038 UPV | UPV | F | 19.99 | 2026-01-01
[6 empty] | Q1042 UPV | UPV | F | 100 | 2026-01-01
[6 empty] | Q1089 UPV | UPV | F | 200 | 2026-01-01
[6 empty] | Q1115 Solar | UPV | F | 100 | 2026-01-01
[6 empty] | Q1165 UPV | UPV | F | 19.99 | 2026-01-01
[6 empty] | Q1171 Solar | UPV | F | 19.99 | 2025-09-01
[6 empty] | Q1182 Solar | UPV | F | 40 | 2026-12-01
[6 empty] | Q1198 Solar | UPV | F | 19.99 | 2024-10-01
[6 empty] | Q1227 Solar | UPV | F | 20 | 2026-01-01
[6 empty] | Q570 UPV | UPV | F | 20 | 2023-11-01
[6 empty] | Q644 UPV | UPV | F | 60 | 2025-01-01
[6 empty] | Q806 UPV | UPV | F | 20 | 2026-01-01
[6 empty] | Q869 UPV | UPV | F | 80 | 2027-01-01
[6 empty] | Q575 UPV | UPV | G | 20 | 2024-06-01
[6 empty] | Q577 UPV | UPV | G | 20 | 2024-10-01

## Renewable_Shapes
Normalized Renewable Energy (%) Aggregated by Technology Type-Zone
|  |  | Land-Based Wind | [8 empty] | Utility-Scale PV | [7 empty] | Offshore Wind
Month | Day | Period | WEST | GENESEE | CENTRAL | NORTH | MOHAWK VALLEY | CAPITAL | HUDSON VALLEY | MILLWOOD | L ISLAND | WEST | GENESEE | CENTRAL | NORTH | MOHAWK | CAPITAL | HUDSON VALLEY | L ISLAND | NYC | L ISLAND
1 | 1 | 1 | 0.181 | 0.181 | 0.241 | 0.33 | 0.186 | 0.361 | 0.436 | 0.539 | 0.405 | 0 | 0 | 0 | 0 | 0 | 0 | 0 | 0 | 0.8857 | 0.8026
1 | 1 | 2 | 0.148 | 0.161 | 0.232 | 0.307 | 0.156 | 0.362 | 0.381 | 0.543 | 0.456 | 0 | 0 | 0 | 0 | 0 | 0 | 0 | 0 | 0.8754 | 0.7917
1 | 1 | 3 | 0.134 | 0.138 | 0.199 | 0.295 | 0.144 | 0.374 | 0.406 | 0.543 | 0.452 | 0 | 0 | 0 | 0 | 0 | 0 | 0 | 0 | 0.871 | 0.7842
1 | 1 | 4 | 0.137 | 0.123 | 0.163 | 0.283 | 0.135 | 0.367 | 0.422 | 0.485 | 0.408 | 0 | 0 | 0 | 0 | 0 | 0 | 0 | 0 | 0.8582 | 0.7915
1 | 1 | 5 | 0.166 | 0.131 | 0.138 | 0.267 | 0.125 | 0.35 | 0.439 | 0.453 | 0.376 | 0 | 0 | 0 | 0 | 0 | 0 | 0 | 0 | 0.838 | 0.7773
1 | 1 | 6 | 0.171 | 0.105 | 0.117 | 0.263 | 0.106 | 0.366 | 0.428 | 0.333 | 0.416 | 0 | 0 | 0 | 0 | 0 | 0 | 0 | 0 | 0.8433 | 0.7763
1 | 1 | 7 | 0.209 | 0.117 | 0.109 | 0.271 | 0.111 | 0.404 | 0.452 | 0.37 | 0.365 | 0 | 0 | 0 | 0 | 0 | 0 | 0 | 0 | 0.8396 | 0.7607
1 | 1 | 8 | 0.253 | 0.147 | 0.095 | 0.277 | 0.105 | 0.402 | 0.487 | 0.34 | 0.357 | 0 | 0 | 0 | 0 | 0 | 0.001 | 0.006 | 0.012 | 0.8481 | 0.7785
1 | 1 | 9 | 0.284 | 0.177 | 0.082 | 0.238 | 0.089 | 0.361 | 0.465 | 0.456 | 0.403 | 0.13 | 0.199 | 0.254 | 0.373 | 0.328 | 0.475 | 0.514 | 0.606 | 0.8118 | 0.7923
1 | 1 | 10 | 0.371 | 0.195 | 0.08 | 0.196 | 0.107 | 0.343 | 0.477 | 0.419 | 0.439 | 0.326 | 0.525 | 0.518 | 0.71 | 0.595 | 0.734 | 0.744 | 0.779 | 0.7832 | 0.7564
1 | 1 | 11 | 0.447 | 0.246 | 0.091 | 0.179 | 0.129 | 0.359 | 0.504 | 0.494 | 0.392 | 0.247 | 0.452 | 0.531 | 0.614 | 0.522 | 0.653 | 0.669 | 0.709 | 0.7893 | 0.6962
1 | 1 | 12 | 0.463 | 0.296 | 0.125 | 0.203 | 0.154 | 0.386 | 0.568 | 0.514 | 0.354 | 0.255 | 0.396 | 0.481 | 0.53 | 0.475 | 0.58 | 0.602 | 0.65 | 0.7431 | 0.6919
1 | 1 | 13 | 0.455 | 0.345 | 0.154 | 0.204 | 0.194 | 0.469 | 0.68 | 0.715 | 0.274 | 0.284 | 0.437 | 0.467 | 0.527 | 0.49 | 0.576 | 0.6 | 0.651 | 0.7576 | 0.6627
1 | 1 | 14 | 0.523 | 0.399 | 0.203 | 0.192 | 0.211 | 0.524 | 0.666 | 0.825 | 0.257 | 0.334 | 0.471 | 0.44 | 0.588 | 0.507 | 0.633 | 0.655 | 0.706 | 0.768 | 0.6003
1 | 1 | 15 | 0.585 | 0.483 | 0.242 | 0.108 | 0.211 | 0.565 | 0.611 | 0.748 | 0.263 | 0.354 | 0.441 | 0.399 | 0.64 | 0.473 | 0.666 | 0.689 | 0.755 | 0.7133 | 0.5495
1 | 1 | 16 | 0.609 | 0.562 | 0.278 | 0.052 | 0.183 | 0.551 | 0.53 | 0.518 | 0.264 | 0.205 | 0.272 | 0.269 | 0.286 | 0.288 | 0.397 | 0.451 | 0.484 | 0.7726 | 0.5721
1 | 1 | 17 | 0.626 | 0.574 | 0.31 | 0.022 | 0.151 | 0.448 | 0.434 | 0.39 | 0.278 | 0.028 | 0.021 | 0.009 | 0 | 0.008 | 0 | 0.003 | 0.003 | 0.7655 | 0.6298
1 | 1 | 18 | 0.637 | 0.541 | 0.342 | 0.02 | 0.151 | 0.363 | 0.364 | 0.42 | 0.232 | 0 | 0 | 0 | 0 | 0 | 0 | 0 | 0 | 0.7713 | 0.6491
1 | 1 | 19 | 0.643 | 0.586 | 0.362 | 0.022 | 0.179 | 0.32 | 0.338 | 0.347 | 0.246 | 0 | 0 | 0 | 0 | 0 | 0 | 0 | 0 | 0.7706 | 0.6609
1 | 1 | 20 | 0.721 | 0.66 | 0.411 | 0.017 | 0.264 | 0.316 | 0.395 | 0.302 | 0.269 | 0 | 0 | 0 | 0 | 0 | 0 | 0 | 0 | 0.802 | 0.7523
1 | 1 | 21 | 0.735 | 0.702 | 0.462 | 0.021 | 0.323 | 0.363 | 0.44 | 0.357 | 0.259 | 0 | 0 | 0 | 0 | 0 | 0 | 0 | 0 | 0.8221 | 0.8287
1 | 1 | 22 | 0.738 | 0.682 | 0.542 | 0.018 | 0.4 | 0.407 | 0.544 | 0.541 | 0.251 | 0 | 0 | 0 | 0 | 0 | 0 | 0 | 0 | 0.7946 | 0.7936
1 | 1 | 23 | 0.71 | 0.623 | 0.598 | 0.025 | 0.444 | 0.434 | 0.666 | 0.679 | 0.222 | 0 | 0 | 0 | 0 | 0 | 0 | 0 | 0 | 0.7824 | 0.8123
1 | 1 | 24 | 0.663 | 0.57 | 0.589 | 0.02 | 0.452 | 0.451 | 0.731 | 0.687 | 0.307 | 0 | 0 | 0 | 0 | 0 | 0 | 0 | 0 | 0.7984 | 0.8096
1 | 2 | 1 | 0.633 | 0.517 | 0.539 | 0.019 | 0.404 | 0.519 | 0.775 | 0.698 | 0.361 | 0 | 0 | 0 | 0 | 0 | 0 | 0 | 0 | 0.8449 | 0.7915
1 | 2 | 2 | 0.56 | 0.526 | 0.471 | 0.023 | 0.384 | 0.542 | 0.712 | 0.678 | 0.346 | 0 | 0 | 0 | 0 | 0 | 0 | 0 | 0 | 0.8747 | 0.7917
1 | 2 | 3 | 0.545 | 0.525 | 0.426 | 0.034 | 0.351 | 0.547 | 0.626 | 0.679 | 0.343 | 0 | 0 | 0 | 0 | 0 | 0 | 0 | 0 | 0.84 | 0.7641
1 | 2 | 4 | 0.512 | 0.539 | 0.359 | 0.049 | 0.304 | 0.55 | 0.558 | 0.692 | 0.362 | 0 | 0 | 0 | 0 | 0 | 0 | 0 | 0 | 0.8616 | 0.8037
1 | 2 | 5 | 0.569 | 0.571 | 0.275 | 0.14 | 0.269 | 0.575 | 0.521 | 0.7 | 0.391 | 0 | 0 | 0 | 0 | 0 | 0 | 0 | 0 | 0.8624 | 0.8062
1 | 2 | 6 | 0.521 | 0.564 | 0.207 | 0.202 | 0.207 | 0.509 | 0.526 | 0.719 | 0.378 | 0 | 0 | 0 | 0 | 0 | 0 | 0 | 0 | 0.8767 | 0.8261
1 | 2 | 7 | 0.566 | 0.589 | 0.203 | 0.244 | 0.195 | 0.409 | 0.503 | 0.651 | 0.328 | 0 | 0 | 0 | 0 | 0 | 0 | 0 | 0 | 0.8711 | 0.8445
1 | 2 | 8 | 0.601 | 0.645 | 0.227 | 0.272 | 0.201 | 0.352 | 0.469 | 0.512 | 0.305 | 0 | 0 | 0 | 0 | 0 | 0.001 | 0.007 | 0.013 | 0.8867 | 0.8452
1 | 2 | 9 | 0.613 | 0.681 | 0.3 | 0.293 | 0.229 | 0.31 | 0.357 | 0.386 | 0.339 | 0.12 | 0.082 | 0.089 | 0.253 | 0.176 | 0.303 | 0.43 | 0.541 | 0.8723 | 0.8221
1 | 2 | 10 | 0.662 | 0.698 | 0.416 | 0.34 | 0.274 | 0.228 | 0.293 | 0.296 | 0.334 | 0.187 | 0.187 | 0.147 | 0.523 | 0.295 | 0.442 | 0.627 | 0.714 | 0.8382 | 0.7208
1 | 2 | 11 | 0.738 | 0.72 | 0.579 | 0.381 | 0.376 | 0.229 | 0.332 | 0.217 | 0.278 | 0.181 | 0.196 | 0.229 | 0.381 | 0.226 | 0.493 | 0.534 | 0.658 | 0.7351 | 0.5552
1 | 2 | 12 | 0.728 | 0.773 | 0.63 | 0.442 | 0.595 | 0.285 | 0.4 | 0.233 | 0.262 | 0.261 | 0.262 | 0.308 | 0.318 | 0.238 | 0.369 | 0.516 | 0.608 | 0.4791 | 0.4756
1 | 2 | 13 | 0.765 | 0.83 | 0.697 | 0.562 | 0.739 | 0.425 | 0.452 | 0.39 | 0.195 | 0.273 | 0.279 | 0.375 | 0.284 | 0.248 | 0.347 | 0.498 | 0.606 | 0.4084 | 0.3982
1 | 2 | 14 | 0.799 | 0.833 | 0.716 | 0.684 | 0.813 | 0.621 | 0.466 | 0.371 | 0.162 | 0.365 | 0.247 | 0.337 | 0.274 | 0.239 | 0.327 | 0.409 | 0.641 | 0.3158 | 0.3461
1 | 2 | 15 | 0.816 | 0.85 | 0.729 | 0.762 | 0.816 | 0.732 | 0.502 | 0.341 | 0.135 | 0.311 | 0.235 | 0.351 | 0.266 | 0.253 | 0.299 | 0.556 | 0.658 | 0.2481 | 0.2882
1 | 2 | 16 | 0.809 | 0.848 | 0.697 | 0.763 | 0.813 | 0.773 | 0.541 | 0.395 | 0.15 | 0.295 | 0.225 | 0.259 | 0.183 | 0.261 | 0.24 | 0.421 | 0.411 | 0.3017 | 0.2935
1 | 2 | 17 | 0.793 | 0.82 | 0.655 | 0.793 | 0.81 | 0.743 | 0.514 | 0.461 | 0.18 | 0.059 | 0.037 | 0.008 | 0 | 0.012 | 0 | 0.005 | 0.003 | 0.3307 | 0.3448
1 | 2 | 18 | 0.82 | 0.795 | 0.588 | 0.817 | 0.807 | 0.705 | 0.457 | 0.525 | 0.216 | 0 | 0 | 0 | 0 | 0 | 0 | 0 | 0 | 0.3754 | 0.3908
1 | 2 | 19 | 0.83 | 0.815 | 0.6 | 0.838 | 0.802 | 0.711 | 0.484 | 0.584 | 0.251 | 0 | 0 | 0 | 0 | 0 | 0 | 0 | 0 | 0.5134 | 0.4461
1 | 2 | 20 | 0.863 | 0.832 | 0.611 | 0.846 | 0.812 | 0.701 | 0.48 | 0.691 | 0.29 | 0 | 0 | 0 | 0 | 0 | 0 | 0 | 0 | 0.576 | 0.5273
1 | 2 | 21 | 0.882 | 0.849 | 0.571 | 0.825 | 0.761 | 0.613 | 0.524 | 0.677 | 0.314 | 0 | 0 | 0 | 0 | 0 | 0 | 0 | 0 | 0.6312 | 0.6208
1 | 2 | 22 | 0.883 | 0.823 | 0.577 | 0.786 | 0.699 | 0.572 | 0.506 | 0.732 | 0.386 | 0 | 0 | 0 | 0 | 0 | 0 | 0 | 0 | 0.6101 | 0.6255
1 | 2 | 23 | 0.868 | 0.786 | 0.493 | 0.765 | 0.664 | 0.563 | 0.479 | 0.569 | 0.228 | 0 | 0 | 0 | 0 | 0 | 0 | 0 | 0 | 0.7336 | 0.6916
1 | 2 | 24 | 0.829 | 0.745 | 0.5 | 0.743 | 0.702 | 0.547 | 0.464 | 0.433 | 0.252 | 0 | 0 | 0 | 0 | 0 | 0 | 0 | 0 | 0.6809 | 0.6377
1 | 3 | 1 | 0.747 | 0.678 | 0.458 | 0.697 | 0.704 | 0.526 | 0.431 | 0.312 | 0.284 | 0 | 0 | 0 | 0 | 0 | 0 | 0 | 0 | 0.6278 | 0.6527
1 | 3 | 2 | 0.703 | 0.683 | 0.457 | 0.681 | 0.654 | 0.501 | 0.388 | 0.289 | 0.323 | 0 | 0 | 0 | 0 | 0 | 0 | 0 | 0 | 0.6153 | 0.6699
1 | 3 | 3 | 0.625 | 0.704 | 0.42 | 0.574 | 0.603 | 0.455 | 0.411 | 0.222 | 0.298 | 0 | 0 | 0 | 0 | 0 | 0 | 0 | 0 | 0.6655 | 0.6124
1 | 3 | 4 | 0.55 | 0.647 | 0.363 | 0.487 | 0.573 | 0.427 | 0.386 | 0.198 | 0.331 | 0 | 0 | 0 | 0 | 0 | 0 | 0 | 0 | 0.6589 | 0.577
1 | 3 | 5 | 0.516 | 0.595 | 0.344 | 0.414 | 0.526 | 0.386 | 0.316 | 0.242 | 0.334 | 0 | 0 | 0 | 0 | 0 | 0 | 0 | 0 | 0.5385 | 0.5447
1 | 3 | 6 | 0.527 | 0.568 | 0.357 | 0.326 | 0.531 | 0.346 | 0.301 | 0.25 | 0.323 | 0 | 0 | 0 | 0 | 0 | 0 | 0 | 0 | 0.4379 | 0.4086
1 | 3 | 7 | 0.56 | 0.548 | 0.364 | 0.302 | 0.529 | 0.304 | 0.311 | 0.222 | 0.235 | 0 | 0 | 0 | 0 | 0 | 0 | 0 | 0 | 0.3449 | 0.2608
1 | 3 | 8 | 0.635 | 0.528 | 0.394 | 0.208 | 0.531 | 0.3 | 0.292 | 0.218 | 0.218 | 0 | 0 | 0 | 0 | 0 | 0.001 | 0.006 | 0.011 | 0.2147 | 0.2158
1 | 3 | 9 | 0.66 | 0.583 | 0.415 | 0.206 | 0.516 | 0.258 | 0.219 | 0.174 | 0.219 | 0.182 | 0.173 | 0.307 | 0.22 | 0.307 | 0.27 | 0.488 | 0.584 | 0.1441 | 0.2176
1 | 3 | 10 | 0.73 | 0.617 | 0.398 | 0.228 | 0.46 | 0.152 | 0.159 | 0.095 | 0.108 | 0.377 | 0.378 | 0.628 | 0.418 | 0.576 | 0.517 | 0.718 | 0.75 | 0.1547 | 0.1897
1 | 3 | 11 | 0.762 | 0.616 | 0.36 | 0.301 | 0.419 | 0.091 | 0.149 | 0.042 | 0.041 | 0.44 | 0.416 | 0.556 | 0.322 | 0.491 | 0.59 | 0.641 | 0.663 | 0.1029 | 0.1357
1 | 3 | 12 | 0.772 | 0.63 | 0.377 | 0.32 | 0.393 | 0.075 | 0.184 | 0.067 | 0.025 | 0.419 | 0.408 | 0.398 | 0.258 | 0.449 | 0.561 | 0.569 | 0.617 | 0.1124 | 0.1203
1 | 3 | 13 | 0.739 | 0.624 | 0.396 | 0.254 | 0.39 | 0.089 | 0.23 | 0.155 | 0.018 | 0.419 | 0.375 | 0.436 | 0.271 | 0.435 | 0.555 | 0.559 | 0.597 | 0.1171 | 0.0948
1 | 3 | 14 | 0.677 | 0.615 | 0.419 | 0.254 | 0.402 | 0.137 | 0.255 | 0.21 | 0.048 | 0.4 | 0.343 | 0.356 | 0.243 | 0.453 | 0.607 | 0.598 | 0.61 | 0.0991 | 0.0816
1 | 3 | 15 | 0.633 | 0.576 | 0.447 | 0.211 | 0.384 | 0.192 | 0.296 | 0.25 | 0.043 | 0.269 | 0.271 | 0.419 | 0.219 | 0.493 | 0.675 | 0.65 | 0.663 | 0.0587 | 0.0743
1 | 3 | 16 | 0.594 | 0.535 | 0.451 | 0.217 | 0.354 | 0.253 | 0.31 | 0.344 | 0.048 | 0.253 | 0.243 | 0.349 | 0.204 | 0.367 | 0.436 | 0.442 | 0.407 | 0.0697 | 0.097
1 | 3 | 17 | 0.506 | 0.447 | 0.419 | 0.209 | 0.354 | 0.262 | 0.279 | 0.297 | 0.018 | 0.058 | 0.042 | 0.012 | 0 | 0.012 | 0.001 | 0.005 | 0.003 | 0.0974 | 0.076
1 | 3 | 18 | 0.428 | 0.306 | 0.458 | 0.242 | 0.376 | 0.321 | 0.306 | 0.29 | 0.015 | 0 | 0 | 0 | 0 | 0 | 0 | 0 | 0 | 0.1054 | 0.0938
1 | 3 | 19 | 0.409 | 0.24 | 0.567 | 0.347 | 0.463 | 0.41 | 0.472 | 0.401 | 0.026 | 0 | 0 | 0 | 0 | 0 | 0 | 0 | 0 | 0.0925 | 0.0903
1 | 3 | 20 | 0.4 | 0.24 | 0.608 | 0.37 | 0.534 | 0.496 | 0.511 | 0.374 | 0.019 | 0 | 0 | 0 | 0 | 0 | 0 | 0 | 0 | 0.1178 | 0.1075
1 | 3 | 21 | 0.394 | 0.218 | 0.587 | 0.421 | 0.527 | 0.495 | 0.475 | 0.35 | 0.009 | 0 | 0 | 0 | 0 | 0 | 0 | 0 | 0 | 0.1181 | 0.1406
1 | 3 | 22 | 0.388 | 0.215 | 0.511 | 0.42 | 0.48 | 0.448 | 0.449 | 0.297 | 0.009 | 0 | 0 | 0 | 0 | 0 | 0 | 0 | 0 | 0.154 | 0.243
1 | 3 | 23 | 0.39 | 0.223 | 0.378 | 0.34 | 0.445 | 0.382 | 0.338 | 0.217 | 0.057 | 0 | 0 | 0 | 0 | 0 | 0 | 0 | 0 | 0.2077 | 0.3074
1 | 3 | 24 | 0.326 | 0.239 | 0.283 | 0.303 | 0.358 | 0.33 | 0.223 | 0.109 | 0.11 | 0 | 0 | 0 | 0 | 0 | 0 | 0 | 0 | 0.3725 | 0.4465
1 | 4 | 1 | 0.26 | 0.239 | 0.185 | 0.252 | 0.283 | 0.249 | 0.19 | 0.129 | 0.159 | 0 | 0 | 0 | 0 | 0 | 0 | 0 | 0 | 0.5496 | 0.5947
1 | 4 | 2 | 0.219 | 0.202 | 0.116 | 0.222 | 0.208 | 0.151 | 0.142 | 0.195 | 0.215 | 0 | 0 | 0 | 0 | 0 | 0 | 0 | 0 | 0.7735 | 0.7553
1 | 4 | 3 | 0.218 | 0.167 | 0.076 | 0.181 | 0.139 | 0.08 | 0.125 | 0.184 | 0.308 | 0 | 0 | 0 | 0 | 0 | 0 | 0 | 0 | 0.8582 | 0.8398
1 | 4 | 4 | 0.195 | 0.14 | 0.073 | 0.138 | 0.099 | 0.058 | 0.16 | 0.233 | 0.439 | 0 | 0 | 0 | 0 | 0 | 0 | 0 | 0 | 0.9164 | 0.9052
1 | 4 | 5 | 0.233 | 0.142 | 0.083 | 0.1 | 0.078 | 0.059 | 0.204 | 0.249 | 0.586 | 0 | 0 | 0 | 0 | 0 | 0 | 0 | 0 | 0.9282 | 0.9229
1 | 4 | 6 | 0.231 | 0.159 | 0.099 | 0.057 | 0.082 | 0.072 | 0.206 | 0.398 | 0.641 | 0 | 0 | 0 | 0 | 0 | 0 | 0 | 0 | 0.9286 | 0.9233
1 | 4 | 7 | 0.25 | 0.192 | 0.12 | 0.032 | 0.1 | 0.146 | 0.346 | 0.65 | 0.825 | 0 | 0 | 0 | 0 | 0 | 0 | 0 | 0 | 0.9287 | 0.9234
1 | 4 | 8 | 0.294 | 0.224 | 0.15 | 0.019 | 0.138 | 0.235 | 0.517 | 0.897 | 0.879 | 0 | 0 | 0 | 0 | 0 | 0.001 | 0.005 | 0.007 | 0.9306 | 0.9243
1 | 4 | 9 | 0.419 | 0.288 | 0.196 | 0.023 | 0.167 | 0.377 | 0.646 | 0.97 | 0.928 | 0.146 | 0.135 | 0.104 | 0.187 | 0.119 | 0.115 | 0.068 | 0.062 | 0.9296 | 0.9239
1 | 4 | 10 | 0.528 | 0.317 | 0.289 | 0.028 | 0.229 | 0.528 | 0.767 | 0.97 | 0.951 | 0.347 | 0.35 | 0.158 | 0.235 | 0.205 | 0.116 | 0.078 | 0.059 | 0.9286 | 0.9227
1 | 4 | 11 | 0.594 | 0.383 | 0.399 | 0.055 | 0.286 | 0.61 | 0.762 | 0.945 | 0.967 | 0.262 | 0.42 | 0.157 | 0.144 | 0.185 | 0.135 | 0.091 | 0.063 | 0.9295 | 0.9227
1 | 4 | 12 | 0.629 | 0.523 | 0.529 | 0.083 | 0.347 | 0.595 | 0.812 | 0.945 | 0.971 | 0.245 | 0.357 | 0.181 | 0.19 | 0.226 | 0.181 | 0.123 | 0.115 | 0.9295 | 0.9226
1 | 4 | 13 | 0.66 | 0.668 | 0.604 | 0.111 | 0.406 | 0.63 | 0.841 | 0.945 | 0.961 | 0.272 | 0.341 | 0.219 | 0.243 | 0.24 | 0.174 | 0.15 | 0.132 | 0.9285 | 0.9225
1 | 4 | 14 | 0.688 | 0.698 | 0.682 | 0.16 | 0.48 | 0.685 | 0.868 | 0.945 | 0.955 | 0.241 | 0.226 | 0.178 | 0.216 | 0.221 | 0.119 | 0.13 | 0.07 | 0.9294 | 0.9224
1 | 4 | 15 | 0.714 | 0.724 | 0.761 | 0.231 | 0.59 | 0.771 | 0.892 | 0.945 | 0.955 | 0.131 | 0.15 | 0.124 | 0.171 | 0.176 | 0.166 | 0.104 | 0.118 | 0.9294 | 0.9225
1 | 4 | 16 | 0.763 | 0.743 | 0.794 | 0.309 | 0.696 | 0.822 | 0.893 | 0.944 | 0.955 | 0.142 | 0.113 | 0.108 | 0.112 | 0.123 | 0.111 | 0.108 | 0.143 | 0.9293 | 0.922
1 | 4 | 17 | 0.756 | 0.794 | 0.809 | 0.345 | 0.739 | 0.855 | 0.894 | 0.943 | 0.967 | 0.035 | 0.023 | 0.011 | 0 | 0.007 | 0.001 | 0.005 | 0.005 | 0.9283 | 0.9209
1 | 4 | 18 | 0.784 | 0.812 | 0.808 | 0.469 | 0.766 | 0.861 | 0.9 | 0.944 | 0.968 | 0 | 0 | 0 | 0 | 0 | 0 | 0 | 0 | 0.9283 | 0.9211
1 | 4 | 19 | 0.792 | 0.845 | 0.836 | 0.662 | 0.777 | 0.883 | 0.905 | 0.944 | 0.96 | 0 | 0 | 0 | 0 | 0 | 0 | 0 | 0 | 0.9283 | 0.9211
1 | 4 | 20 | 0.83 | 0.841 | 0.835 | 0.82 | 0.749 | 0.898 | 0.906 | 0.944 | 0.948 | 0 | 0 | 0 | 0 | 0 | 0 | 0 | 0 | 0.9293 | 0.9228
1 | 4 | 21 | 0.792 | 0.833 | 0.824 | 0.872 | 0.729 | 0.899 | 0.906 | 0.945 | 0.927 | 0 | 0 | 0 | 0 | 0 | 0 | 0 | 0 | 0.9303 | 0.9237
1 | 4 | 22 | 0.771 | 0.79 | 0.826 | 0.87 | 0.701 | 0.895 | 0.908 | 0.945 | 0.945 | 0 | 0 | 0 | 0 | 0 | 0 | 0 | 0 | 0.9313 | 0.9246
1 | 4 | 23 | 0.722 | 0.779 | 0.806 | 0.878 | 0.649 | 0.883 | 0.9 | 0.945 | 0.953 | 0 | 0 | 0 | 0 | 0 | 0 | 0 | 0 | 0.9322 | 0.9245
1 | 4 | 24 | 0.711 | 0.747 | 0.794 | 0.887 | 0.611 | 0.872 | 0.903 | 0.944 | 0.937 | 0 | 0 | 0 | 0 | 0 | 0 | 0 | 0 | 0.9322 | 0.9245
1 | 5 | 1 | 0.687 | 0.743 | 0.796 | 0.881 | 0.633 | 0.881 | 0.894 | 0.944 | 0.93 | 0 | 0 | 0 | 0 | 0 | 0 | 0 | 0 | 0.9321 | 0.922
1 | 5 | 2 | 0.692 | 0.724 | 0.792 | 0.872 | 0.651 | 0.877 | 0.898 | 0.945 | 0.893 | 0 | 0 | 0 | 0 | 0 | 0 | 0 | 0 | 0.9321 | 0.9219
1 | 5 | 3 | 0.722 | 0.735 | 0.736 | 0.869 | 0.613 | 0.885 | 0.903 | 0.945 | 0.858 | 0 | 0 | 0 | 0 | 0 | 0 | 0 | 0 | 0.9283 | 0.9217
1 | 5 | 4 | 0.699 | 0.771 | 0.706 | 0.85 | 0.595 | 0.887 | 0.904 | 0.945 | 0.865 | 0 | 0 | 0 | 0 | 0 | 0 | 0 | 0 | 0.9282 | 0.9209
1 | 5 | 5 | 0.676 | 0.741 | 0.694 | 0.851 | 0.576 | 0.874 | 0.903 | 0.944 | 0.834 | 0 | 0 | 0 | 0 | 0 | 0 | 0 | 0 | 0.9292 | 0.9217
1 | 5 | 6 | 0.616 | 0.734 | 0.688 | 0.854 | 0.582 | 0.855 | 0.894 | 0.945 | 0.804 | 0 | 0 | 0 | 0 | 0 | 0 | 0 | 0 | 0.9283 | 0.9221
1 | 5 | 7 | 0.61 | 0.732 | 0.694 | 0.838 | 0.561 | 0.857 | 0.896 | 0.945 | 0.806 | 0 | 0 | 0 | 0 | 0 | 0 | 0 | 0 | 0.9284 | 0.9226
1 | 5 | 8 | 0.658 | 0.719 | 0.681 | 0.832 | 0.563 | 0.833 | 0.896 | 0.942 | 0.755 | 0 | 0 | 0 | 0 | 0 | 0.001 | 0.008 | 0.016 | 0.9294 | 0.9226
1 | 5 | 9 | 0.665 | 0.77 | 0.716 | 0.838 | 0.59 | 0.826 | 0.897 | 0.941 | 0.736 | 0.158 | 0.163 | 0.202 | 0.194 | 0.246 | 0.329 | 0.432 | 0.416 | 0.9306 | 0.9245
1 | 5 | 10 | 0.703 | 0.771 | 0.726 | 0.82 | 0.598 | 0.804 | 0.901 | 0.941 | 0.884 | 0.234 | 0.358 | 0.331 | 0.307 | 0.455 | 0.494 | 0.635 | 0.508 | 0.9306 | 0.9254
1 | 5 | 11 | 0.738 | 0.794 | 0.749 | 0.839 | 0.578 | 0.827 | 0.898 | 0.945 | 0.93 | 0.222 | 0.375 | 0.358 | 0.371 | 0.455 | 0.528 | 0.612 | 0.505 | 0.9359 | 0.9258
1 | 5 | 12 | 0.748 | 0.815 | 0.758 | 0.848 | 0.59 | 0.846 | 0.898 | 0.945 | 0.939 | 0.293 | 0.374 | 0.365 | 0.423 | 0.432 | 0.508 | 0.58 | 0.523 | 0.9357 | 0.9255
1 | 5 | 13 | 0.755 | 0.814 | 0.765 | 0.841 | 0.611 | 0.855 | 0.899 | 0.945 | 0.921 | 0.316 | 0.383 | 0.396 | 0.438 | 0.427 | 0.542 | 0.562 | 0.522 | 0.9336 | 0.9241
1 | 5 | 14 | 0.78 | 0.826 | 0.779 | 0.868 | 0.628 | 0.869 | 0.901 | 0.945 | 0.912 | 0.3 | 0.394 | 0.35 | 0.556 | 0.451 | 0.497 | 0.48 | 0.449 | 0.9331 | 0.9237
1 | 5 | 15 | 0.809 | 0.835 | 0.821 | 0.865 | 0.671 | 0.883 | 0.902 | 0.945 | 0.935 | 0.282 | 0.434 | 0.287 | 0.376 | 0.424 | 0.417 | 0.42 | 0.426 | 0.9329 | 0.9223
1 | 5 | 16 | 0.847 | 0.837 | 0.814 | 0.848 | 0.689 | 0.894 | 0.905 | 0.945 | 0.936 | 0.229 | 0.389 | 0.239 | 0.206 | 0.339 | 0.283 | 0.299 | 0.35 | 0.9329 | 0.922
1 | 5 | 17 | 0.828 | 0.846 | 0.808 | 0.869 | 0.671 | 0.893 | 0.904 | 0.945 | 0.952 | 0.041 | 0.061 | 0.019 | 0 | 0.018 | 0.006 | 0.009 | 0.009 | 0.9335 | 0.9215
1 | 5 | 18 | 0.817 | 0.828 | 0.776 | 0.855 | 0.684 | 0.884 | 0.905 | 0.945 | 0.887 | 0 | 0 | 0 | 0 | 0 | 0 | 0 | 0 | 0.9336 | 0.9217
1 | 5 | 19 | 0.789 | 0.836 | 0.777 | 0.845 | 0.693 | 0.875 | 0.906 | 0.945 | 0.91 | 0 | 0 | 0 | 0 | 0 | 0 | 0 | 0 | 0.9344 | 0.9219
1 | 5 | 20 | 0.803 | 0.831 | 0.773 | 0.856 | 0.677 | 0.875 | 0.913 | 0.915 | 0.918 | 0 | 0 | 0 | 0 | 0 | 0 | 0 | 0 | 0.9348 | 0.9223
1 | 5 | 21 | 0.765 | 0.823 | 0.801 | 0.835 | 0.676 | 0.851 | 0.911 | 0.915 | 0.883 | 0 | 0 | 0 | 0 | 0 | 0 | 0 | 0 | 0.9348 | 0.9216
1 | 5 | 22 | 0.722 | 0.784 | 0.795 | 0.85 | 0.682 | 0.859 | 0.905 | 0.945 | 0.878 | 0 | 0 | 0 | 0 | 0 | 0 | 0 | 0 | 0.9349 | 0.9225
1 | 5 | 23 | 0.683 | 0.756 | 0.786 | 0.861 | 0.689 | 0.849 | 0.899 | 0.945 | 0.877 | 0 | 0 | 0 | 0 | 0 | 0 | 0 | 0 | 0.9359 | 0.9229
1 | 5 | 24 | 0.66 | 0.712 | 0.758 | 0.862 | 0.669 | 0.854 | 0.898 | 0.943 | 0.826 | 0 | 0 | 0 | 0 | 0 | 0 | 0 | 0 | 0.9359 | 0.9234
1 | 6 | 1 | 0.697 | 0.688 | 0.721 | 0.865 | 0.62 | 0.848 | 0.89 | 0.944 | 0.877 | 0 | 0 | 0 | 0 | 0 | 0 | 0 | 0 | 0.931 | 0.9211
1 | 6 | 2 | 0.709 | 0.659 | 0.678 | 0.864 | 0.604 | 0.854 | 0.883 | 0.945 | 0.864 | 0 | 0 | 0 | 0 | 0 | 0 | 0 | 0 | 0.9318 | 0.921
1 | 6 | 3 | 0.704 | 0.631 | 0.634 | 0.853 | 0.562 | 0.842 | 0.899 | 0.944 | 0.852 | 0 | 0 | 0 | 0 | 0 | 0 | 0 | 0 | 0.9316 | 0.921
1 | 6 | 4 | 0.65 | 0.587 | 0.614 | 0.817 | 0.521 | 0.833 | 0.898 | 0.944 | 0.859 | 0 | 0 | 0 | 0 | 0 | 0 | 0 | 0 | 0.9303 | 0.9206
1 | 6 | 5 | 0.607 | 0.545 | 0.599 | 0.8 | 0.5 | 0.813 | 0.895 | 0.945 | 0.879 | 0 | 0 | 0 | 0 | 0 | 0 | 0 | 0 | 0.9304 | 0.9186
1 | 6 | 6 | 0.533 | 0.543 | 0.583 | 0.805 | 0.498 | 0.798 | 0.888 | 0.943 | 0.844 | 0 | 0 | 0 | 0 | 0 | 0 | 0 | 0 | 0.9306 | 0.9183
1 | 6 | 7 | 0.459 | 0.479 | 0.567 | 0.811 | 0.489 | 0.803 | 0.889 | 0.941 | 0.844 | 0 | 0 | 0 | 0 | 0 | 0 | 0 | 0 | 0.9315 | 0.9194
1 | 6 | 8 | 0.457 | 0.47 | 0.584 | 0.805 | 0.503 | 0.8 | 0.912 | 0.94 | 0.74 | 0 | 0 | 0 | 0 | 0 | 0.001 | 0.007 | 0.014 | 0.9302 | 0.9188
1 | 6 | 9 | 0.44 | 0.484 | 0.616 | 0.812 | 0.525 | 0.799 | 0.914 | 0.937 | 0.743 | 0.128 | 0.191 | 0.218 | 0.194 | 0.252 | 0.296 | 0.483 | 0.485 | 0.9307 | 0.9202
1 | 6 | 10 | 0.457 | 0.514 | 0.631 | 0.781 | 0.527 | 0.803 | 0.917 | 0.941 | 0.894 | 0.303 | 0.408 | 0.312 | 0.447 | 0.466 | 0.415 | 0.706 | 0.586 | 0.9293 | 0.9198
1 | 6 | 11 | 0.493 | 0.498 | 0.624 | 0.774 | 0.483 | 0.828 | 0.91 | 0.944 | 0.891 | 0.268 | 0.415 | 0.344 | 0.492 | 0.47 | 0.516 | 0.648 | 0.577 | 0.9283 | 0.9187
1 | 6 | 12 | 0.463 | 0.462 | 0.602 | 0.767 | 0.456 | 0.841 | 0.898 | 0.945 | 0.905 | 0.281 | 0.396 | 0.408 | 0.497 | 0.498 | 0.539 | 0.609 | 0.58 | 0.9328 | 0.9186
1 | 6 | 13 | 0.446 | 0.44 | 0.565 | 0.751 | 0.447 | 0.855 | 0.886 | 0.945 | 0.878 | 0.352 | 0.425 | 0.408 | 0.475 | 0.509 | 0.542 | 0.603 | 0.568 | 0.9322 | 0.9155
1 | 6 | 14 | 0.495 | 0.446 | 0.572 | 0.742 | 0.436 | 0.839 | 0.875 | 0.945 | 0.848 | 0.314 | 0.407 | 0.388 | 0.476 | 0.526 | 0.546 | 0.637 | 0.537 | 0.9323 | 0.9125
1 | 6 | 15 | 0.531 | 0.501 | 0.583 | 0.726 | 0.431 | 0.846 | 0.875 | 0.945 | 0.789 | 0.259 | 0.381 | 0.362 | 0.484 | 0.545 | 0.548 | 0.665 | 0.497 | 0.9296 | 0.9114
1 | 6 | 16 | 0.524 | 0.545 | 0.584 | 0.667 | 0.443 | 0.844 | 0.875 | 0.945 | 0.719 | 0.201 | 0.31 | 0.273 | 0.284 | 0.391 | 0.365 | 0.464 | 0.338 | 0.9271 | 0.9127
1 | 6 | 17 | 0.514 | 0.531 | 0.557 | 0.641 | 0.417 | 0.829 | 0.868 | 0.945 | 0.617 | 0.039 | 0.051 | 0.027 | 0 | 0.018 | 0.007 | 0.009 | 0.011 | 0.9258 | 0.9098
1 | 6 | 18 | 0.462 | 0.451 | 0.482 | 0.585 | 0.384 | 0.776 | 0.877 | 0.943 | 0.615 | 0 | 0 | 0 | 0 | 0 | 0 | 0 | 0 | 0.9252 | 0.9098
1 | 6 | 19 | 0.426 | 0.382 | 0.451 | 0.558 | 0.385 | 0.767 | 0.876 | 0.945 | 0.782 | 0 | 0 | 0 | 0 | 0 | 0 | 0 | 0 | 0.929 | 0.9098
1 | 6 | 20 | 0.348 | 0.35 | 0.413 | 0.548 | 0.379 | 0.706 | 0.826 | 0.945 | 0.695 | 0 | 0 | 0 | 0 | 0 | 0 | 0 | 0 | 0.9303 | 0.9133
1 | 6 | 21 | 0.248 | 0.303 | 0.413 | 0.573 | 0.38 | 0.683 | 0.786 | 0.93 | 0.603 | 0 | 0 | 0 | 0 | 0 | 0 | 0 | 0 | 0.9297 | 0.9133
1 | 6 | 22 | 0.219 | 0.23 | 0.393 | 0.536 | 0.35 | 0.62 | 0.758 | 0.921 | 0.569 | 0 | 0 | 0 | 0 | 0 | 0 | 0 | 0 | 0.9283 | 0.91
1 | 6 | 23 | 0.18 | 0.165 | 0.325 | 0.466 | 0.29 | 0.592 | 0.743 | 0.794 | 0.423 | 0 | 0 | 0 | 0 | 0 | 0 | 0 | 0 | 0.9241 | 0.8927
1 | 6 | 24 | 0.136 | 0.125 | 0.269 | 0.452 | 0.238 | 0.538 | 0.725 | 0.712 | 0.348 | 0 | 0 | 0 | 0 | 0 | 0 | 0 | 0 | 0.9226 | 0.8809
1 | 7 | 1 | 0.101 | 0.116 | 0.208 | 0.4 | 0.204 | 0.461 | 0.692 | 0.532 | 0.334 | 0 | 0 | 0 | 0 | 0 | 0 | 0 | 0 | 0.8903 | 0.8323
1 | 7 | 2 | 0.097 | 0.109 | 0.182 | 0.383 | 0.176 | 0.402 | 0.614 | 0.548 | 0.284 | 0 | 0 | 0 | 0 | 0 | 0 | 0 | 0 | 0.8856 | 0.8249
1 | 7 | 3 | 0.115 | 0.119 | 0.136 | 0.341 | 0.153 | 0.352 | 0.488 | 0.487 | 0.302 | 0 | 0 | 0 | 0 | 0 | 0 | 0 | 0 | 0.8627 | 0.7939
1 | 7 | 4 | 0.11 | 0.127 | 0.103 | 0.281 | 0.139 | 0.301 | 0.412 | 0.318 | 0.287 | 0 | 0 | 0 | 0 | 0 | 0 | 0 | 0 | 0.8274 | 0.7482
1 | 7 | 5 | 0.114 | 0.127 | 0.075 | 0.26 | 0.113 | 0.257 | 0.339 | 0.15 | 0.257 | 0 | 0 | 0 | 0 | 0 | 0 | 0 | 0 | 0.8126 | 0.7175
1 | 7 | 6 | 0.139 | 0.125 | 0.072 | 0.255 | 0.096 | 0.233 | 0.233 | 0.056 | 0.21 | 0 | 0 | 0 | 0 | 0 | 0 | 0 | 0 | 0.7877 | 0.6566
1 | 7 | 7 | 0.163 | 0.134 | 0.071 | 0.224 | 0.103 | 0.193 | 0.185 | 0.033 | 0.179 | 0 | 0 | 0 | 0 | 0 | 0 | 0 | 0 | 0.706 | 0.5977
1 | 7 | 8 | 0.196 | 0.174 | 0.081 | 0.203 | 0.106 | 0.155 | 0.159 | 0.05 | 0.152 | 0 | 0 | 0 | 0 | 0 | 0.001 | 0.006 | 0.014 | 0.652 | 0.5496
1 | 7 | 9 | 0.224 | 0.196 | 0.097 | 0.174 | 0.098 | 0.124 | 0.132 | 0.054 | 0.144 | 0.146 | 0.148 | 0.233 | 0.332 | 0.283 | 0.442 | 0.499 | 0.489 | 0.5676 | 0.5341
1 | 7 | 10 | 0.299 | 0.227 | 0.092 | 0.149 | 0.124 | 0.085 | 0.081 | 0.046 | 0.165 | 0.486 | 0.464 | 0.38 | 0.427 | 0.505 | 0.622 | 0.694 | 0.573 | 0.4909 | 0.4518
1 | 7 | 11 | 0.356 | 0.242 | 0.083 | 0.135 | 0.141 | 0.061 | 0.069 | 0.029 | 0.147 | 0.448 | 0.493 | 0.432 | 0.421 | 0.507 | 0.61 | 0.619 | 0.549 | 0.3454 | 0.3361
1 | 7 | 12 | 0.453 | 0.289 | 0.109 | 0.128 | 0.165 | 0.05 | 0.039 | 0.006 | 0.107 | 0.409 | 0.448 | 0.436 | 0.383 | 0.461 | 0.516 | 0.587 | 0.555 | 0.249 | 0.2554
1 | 7 | 13 | 0.559 | 0.4 | 0.163 | 0.152 | 0.212 | 0.054 | 0.043 | 0.007 | 0.053 | 0.343 | 0.414 | 0.456 | 0.434 | 0.463 | 0.508 | 0.578 | 0.545 | 0.2009 | 0.1984
1 | 7 | 14 | 0.695 | 0.508 | 0.286 | 0.193 | 0.272 | 0.071 | 0.061 | 0.006 | 0.024 | 0.26 | 0.328 | 0.458 | 0.45 | 0.441 | 0.56 | 0.604 | 0.508 | 0.151 | 0.148
1 | 7 | 15 | 0.752 | 0.605 | 0.473 | 0.221 | 0.392 | 0.118 | 0.103 | 0.009 | 0.017 | 0.155 | 0.204 | 0.489 | 0.461 | 0.432 | 0.54 | 0.628 | 0.543 | 0.0906 | 0.0945
1 | 7 | 16 | 0.816 | 0.663 | 0.608 | 0.269 | 0.533 | 0.191 | 0.161 | 0.053 | 0.026 | 0.156 | 0.147 | 0.31 | 0.182 | 0.334 | 0.304 | 0.463 | 0.365 | 0.0871 | 0.0657
1 | 7 | 17 | 0.865 | 0.699 | 0.679 | 0.313 | 0.657 | 0.273 | 0.278 | 0.097 | 0.03 | 0.052 | 0.051 | 0.026 | 0 | 0.009 | 0.007 | 0.008 | 0.01 | 0.0719 | 0.0546
1 | 7 | 18 | 0.903 | 0.748 | 0.755 | 0.431 | 0.734 | 0.373 | 0.418 | 0.28 | 0.039 | 0 | 0 | 0 | 0 | 0 | 0 | 0 | 0 | 0.1054 | 0.0658
1 | 7 | 19 | 0.915 | 0.84 | 0.848 | 0.566 | 0.781 | 0.433 | 0.584 | 0.386 | 0.061 | 0 | 0 | 0 | 0 | 0 | 0 | 0 | 0 | 0.1214 | 0.0846
1 | 7 | 20 | 0.927 | 0.858 | 0.877 | 0.666 | 0.828 | 0.525 | 0.668 | 0.541 | 0.119 | 0 | 0 | 0 | 0 | 0 | 0 | 0 | 0 | 0.1692 | 0.1522
1 | 7 | 21 | 0.925 | 0.872 | 0.883 | 0.659 | 0.835 | 0.574 | 0.712 | 0.666 | 0.172 | 0 | 0 | 0 | 0 | 0 | 0 | 0 | 0 | 0.2976 | 0.3048
1 | 7 | 22 | 0.934 | 0.849 | 0.871 | 0.647 | 0.837 | 0.596 | 0.766 | 0.68 | 0.221 | 0 | 0 | 0 | 0 | 0 | 0 | 0 | 0 | 0.3945 | 0.3865
1 | 7 | 23 | 0.937 | 0.849 | 0.837 | 0.627 | 0.836 | 0.588 | 0.791 | 0.695 | 0.25 | 0 | 0 | 0 | 0 | 0 | 0 | 0 | 0 | 0.5528 | 0.5281
1 | 7 | 24 | 0.931 | 0.854 | 0.808 | 0.658 | 0.836 | 0.576 | 0.805 | 0.781 | 0.358 | 0 | 0 | 0 | 0 | 0 | 0 | 0 | 0 | 0.653 | 0.6324
1 | 8 | 1 | 0.931 | 0.849 | 0.773 | 0.689 | 0.816 | 0.607 | 0.813 | 0.758 | 0.447 | 0 | 0 | 0 | 0 | 0 | 0 | 0 | 0 | 0.7135 | 0.7275
1 | 8 | 2 | 0.932 | 0.854 | 0.746 | 0.722 | 0.759 | 0.605 | 0.819 | 0.694 | 0.5 | 0 | 0 | 0 | 0 | 0 | 0 | 0 | 0 | 0.7553 | 0.7714
1 | 8 | 3 | 0.924 | 0.858 | 0.721 | 0.705 | 0.728 | 0.597 | 0.79 | 0.579 | 0.481 | 0 | 0 | 0 | 0 | 0 | 0 | 0 | 0 | 0.7707 | 0.7649
1 | 8 | 4 | 0.919 | 0.855 | 0.694 | 0.663 | 0.726 | 0.579 | 0.764 | 0.511 | 0.418 | 0 | 0 | 0 | 0 | 0 | 0 | 0 | 0 | 0.7331 | 0.772
1 | 8 | 5 | 0.905 | 0.857 | 0.674 | 0.602 | 0.701 | 0.57 | 0.748 | 0.426 | 0.382 | 0 | 0 | 0 | 0 | 0 | 0 | 0 | 0 | 0.7707 | 0.8066
1 | 8 | 6 | 0.92 | 0.848 | 0.617 | 0.557 | 0.65 | 0.553 | 0.723 | 0.356 | 0.332 | 0 | 0 | 0 | 0 | 0 | 0 | 0 | 0 | 0.8327 | 0.8058
1 | 8 | 7 | 0.938 | 0.855 | 0.599 | 0.588 | 0.638 | 0.558 | 0.656 | 0.306 | 0.348 | 0 | 0 | 0 | 0 | 0 | 0 | 0 | 0 | 0.7724 | 0.8016
1 | 8 | 8 | 0.933 | 0.861 | 0.628 | 0.549 | 0.639 | 0.477 | 0.616 | 0.294 | 0.381 | 0 | 0 | 0 | 0 | 0 | 0 | 0.006 | 0.012 | 0.8491 | 0.8424
1 | 8 | 9 | 0.92 | 0.874 | 0.73 | 0.54 | 0.683 | 0.452 | 0.557 | 0.309 | 0.367 | 0.06 | 0.068 | 0.081 | 0.08 | 0.084 | 0.085 | 0.126 | 0.174 | 0.7941 | 0.8094
1 | 8 | 10 | 0.923 | 0.873 | 0.746 | 0.474 | 0.72 | 0.413 | 0.497 | 0.324 | 0.41 | 0.208 | 0.153 | 0.106 | 0.113 | 0.112 | 0.108 | 0.168 | 0.209 | 0.8364 | 0.8535
1 | 8 | 11 | 0.919 | 0.886 | 0.715 | 0.521 | 0.713 | 0.409 | 0.505 | 0.453 | 0.428 | 0.101 | 0.178 | 0.138 | 0.166 | 0.124 | 0.151 | 0.206 | 0.338 | 0.8803 | 0.8623
1 | 8 | 12 | 0.916 | 0.895 | 0.684 | 0.487 | 0.685 | 0.494 | 0.515 | 0.44 | 0.596 | 0.128 | 0.153 | 0.213 | 0.171 | 0.164 | 0.166 | 0.263 | 0.428 | 0.8932 | 0.8894
1 | 8 | 13 | 0.926 | 0.904 | 0.669 | 0.457 | 0.672 | 0.57 | 0.561 | 0.523 | 0.781 | 0.118 | 0.152 | 0.183 | 0.194 | 0.171 | 0.164 | 0.245 | 0.346 | 0.9037 | 0.8964
1 | 8 | 14 | 0.924 | 0.915 | 0.684 | 0.473 | 0.69 | 0.639 | 0.625 | 0.585 | 0.802 | 0.126 | 0.141 | 0.108 | 0.131 | 0.11 | 0.15 | 0.187 | 0.217 | 0.9143 | 0.9045
1 | 8 | 15 | 0.93 | 0.922 | 0.702 | 0.477 | 0.713 | 0.666 | 0.676 | 0.623 | 0.721 | 0.081 | 0.092 | 0.072 | 0.112 | 0.081 | 0.11 | 0.1 | 0.156 | 0.8898 | 0.8946
1 | 8 | 16 | 0.933 | 0.918 | 0.735 | 0.49 | 0.724 | 0.695 | 0.657 | 0.557 | 0.835 | 0.095 | 0.105 | 0.092 | 0.071 | 0.082 | 0.079 | 0.076 | 0.092 | 0.8849 | 0.8944
1 | 8 | 17 | 0.919 | 0.911 | 0.678 | 0.474 | 0.766 | 0.645 | 0.631 | 0.608 | 0.788 | 0.031 | 0.027 | 0.016 | 0 | 0.007 | 0.003 | 0.006 | 0.006 | 0.9058 | 0.9066
1 | 8 | 18 | 0.881 | 0.877 | 0.587 | 0.478 | 0.733 | 0.628 | 0.659 | 0.486 | 0.589 | 0 | 0 | 0 | 0 | 0 | 0 | 0 | 0 | 0.9103 | 0.9001
1 | 8 | 19 | 0.858 | 0.868 | 0.567 | 0.509 | 0.721 | 0.665 | 0.704 | 0.553 | 0.544 | 0 | 0 | 0 | 0 | 0 | 0 | 0 | 0 | 0.8958 | 0.8959
1 | 8 | 20 | 0.89 | 0.859 | 0.601 | 0.59 | 0.745 | 0.649 | 0.752 | 0.456 | 0.431 | 0 | 0 | 0 | 0 | 0 | 0 | 0 | 0 | 0.9116 | 0.9047
1 | 8 | 21 | 0.896 | 0.862 | 0.573 | 0.656 | 0.739 | 0.65 | 0.73 | 0.556 | 0.391 | 0 | 0 | 0 | 0 | 0 | 0 | 0 | 0 | 0.9148 | 0.903
1 | 8 | 22 | 0.915 | 0.865 | 0.58 | 0.666 | 0.731 | 0.635 | 0.73 | 0.482 | 0.375 | 0 | 0 | 0 | 0 | 0 | 0 | 0 | 0 | 0.9204 | 0.9098
1 | 8 | 23 | 0.918 | 0.865 | 0.593 | 0.716 | 0.741 | 0.627 | 0.684 | 0.461 | 0.318 | 0 | 0 | 0 | 0 | 0 | 0 | 0 | 0 | 0.9229 | 0.9066
1 | 8 | 24 | 0.929 | 0.883 | 0.635 | 0.701 | 0.756 | 0.599 | 0.703 | 0.492 | 0.322 | 0 | 0 | 0 | 0 | 0 | 0 | 0 | 0 | 0.902 | 0.8979
1 | 9 | 1 | 0.921 | 0.884 | 0.646 | 0.666 | 0.778 | 0.565 | 0.647 | 0.481 | 0.331 | 0 | 0 | 0 | 0 | 0 | 0 | 0 | 0 | 0.8593 | 0.8726
1 | 9 | 2 | 0.909 | 0.883 | 0.661 | 0.667 | 0.781 | 0.535 | 0.63 | 0.513 | 0.34 | 0 | 0 | 0 | 0 | 0 | 0 | 0 | 0 | 0.8794 | 0.8627
1 | 9 | 3 | 0.878 | 0.88 | 0.635 | 0.686 | 0.797 | 0.528 | 0.658 | 0.558 | 0.338 | 0 | 0 | 0 | 0 | 0 | 0 | 0 | 0 | 0.8843 | 0.8405
1 | 9 | 4 | 0.826 | 0.828 | 0.639 | 0.725 | 0.801 | 0.537 | 0.647 | 0.596 | 0.341 | 0 | 0 | 0 | 0 | 0 | 0 | 0 | 0 | 0.8744 | 0.8268
1 | 9 | 5 | 0.758 | 0.743 | 0.61 | 0.731 | 0.759 | 0.584 | 0.664 | 0.569 | 0.354 | 0 | 0 | 0 | 0 | 0 | 0 | 0 | 0 | 0.8736 | 0.8499
1 | 9 | 6 | 0.674 | 0.667 | 0.545 | 0.735 | 0.707 | 0.61 | 0.701 | 0.511 | 0.318 | 0 | 0 | 0 | 0 | 0 | 0 | 0 | 0 | 0.8627 | 0.8539
1 | 9 | 7 | 0.631 | 0.574 | 0.503 | 0.718 | 0.657 | 0.652 | 0.699 | 0.577 | 0.299 | 0 | 0 | 0 | 0 | 0 | 0 | 0 | 0 | 0.8306 | 0.8317
1 | 9 | 8 | 0.571 | 0.478 | 0.45 | 0.751 | 0.603 | 0.668 | 0.684 | 0.613 | 0.297 | 0 | 0 | 0 | 0 | 0 | 0.001 | 0.007 | 0.014 | 0.8232 | 0.8297
1 | 9 | 9 | 0.498 | 0.425 | 0.413 | 0.754 | 0.575 | 0.618 | 0.659 | 0.63 | 0.289 | 0.077 | 0.078 | 0.101 | 0.14 | 0.139 | 0.161 | 0.227 | 0.387 | 0.8759 | 0.8261
1 | 9 | 10 | 0.374 | 0.332 | 0.377 | 0.699 | 0.484 | 0.613 | 0.553 | 0.708 | 0.33 | 0.109 | 0.097 | 0.097 | 0.202 | 0.184 | 0.222 | 0.228 | 0.547 | 0.8476 | 0.8443
1 | 9 | 11 | 0.284 | 0.273 | 0.347 | 0.678 | 0.37 | 0.653 | 0.515 | 0.603 | 0.356 | 0.142 | 0.118 | 0.086 | 0.207 | 0.148 | 0.234 | 0.193 | 0.575 | 0.8259 | 0.8117
1 | 9 | 12 | 0.229 | 0.248 | 0.31 | 0.645 | 0.309 | 0.705 | 0.462 | 0.621 | 0.33 | 0.171 | 0.147 | 0.131 | 0.147 | 0.131 | 0.181 | 0.194 | 0.585 | 0.7802 | 0.7751
1 | 9 | 13 | 0.181 | 0.228 | 0.293 | 0.599 | 0.305 | 0.756 | 0.419 | 0.629 | 0.297 | 0.195 | 0.151 | 0.159 | 0.156 | 0.143 | 0.161 | 0.181 | 0.578 | 0.6349 | 0.7058
1 | 9 | 14 | 0.151 | 0.222 | 0.277 | 0.516 | 0.307 | 0.771 | 0.43 | 0.446 | 0.296 | 0.171 | 0.13 | 0.125 | 0.139 | 0.128 | 0.15 | 0.164 | 0.586 | 0.5884 | 0.6291
1 | 9 | 15 | 0.137 | 0.199 | 0.255 | 0.444 | 0.31 | 0.782 | 0.457 | 0.315 | 0.279 | 0.141 | 0.105 | 0.102 | 0.128 | 0.104 | 0.167 | 0.158 | 0.644 | 0.5762 | 0.605
1 | 9 | 16 | 0.116 | 0.161 | 0.234 | 0.397 | 0.292 | 0.762 | 0.501 | 0.334 | 0.343 | 0.169 | 0.131 | 0.122 | 0.125 | 0.123 | 0.148 | 0.122 | 0.466 | 0.4889 | 0.5263
1 | 9 | 17 | 0.103 | 0.112 | 0.188 | 0.37 | 0.252 | 0.739 | 0.52 | 0.396 | 0.231 | 0.049 | 0.043 | 0.02 | 0 | 0.015 | 0.008 | 0.009 | 0.01 | 0.5234 | 0.535
1 | 9 | 18 | 0.067 | 0.071 | 0.152 | 0.313 | 0.205 | 0.641 | 0.48 | 0.49 | 0.145 | 0 | 0 | 0 | 0 | 0 | 0 | 0 | 0 | 0.5623 | 0.5093
1 | 9 | 19 | 0.049 | 0.061 | 0.145 | 0.326 | 0.169 | 0.572 | 0.487 | 0.594 | 0.148 | 0 | 0 | 0 | 0 | 0 | 0 | 0 | 0 | 0.4957 | 0.5753
1 | 9 | 20 | 0.044 | 0.055 | 0.127 | 0.287 | 0.157 | 0.539 | 0.494 | 0.568 | 0.17 | 0 | 0 | 0 | 0 | 0 | 0 | 0 | 0 | 0.5173 | 0.5963
1 | 9 | 21 | 0.026 | 0.042 | 0.11 | 0.235 | 0.146 | 0.458 | 0.397 | 0.531 | 0.171 | 0 | 0 | 0 | 0 | 0 | 0 | 0 | 0 | 0.4915 | 0.561
1 | 9 | 22 | 0.022 | 0.027 | 0.08 | 0.194 | 0.109 | 0.357 | 0.326 | 0.44 | 0.169 | 0 | 0 | 0 | 0 | 0 | 0 | 0 | 0 | 0.5518 | 0.5927
1 | 9 | 23 | 0.031 | 0.017 | 0.06 | 0.141 | 0.071 | 0.276 | 0.262 | 0.367 | 0.112 | 0 | 0 | 0 | 0 | 0 | 0 | 0 | 0 | 0.545 | 0.5673
1 | 9 | 24 | 0.057 | 0.024 | 0.034 | 0.124 | 0.054 | 0.194 | 0.26 | 0.299 | 0.094 | 0 | 0 | 0 | 0 | 0 | 0 | 0 | 0 | 0.3856 | 0.4905
1 | 10 | 1 | 0.094 | 0.036 | 0.021 | 0.106 | 0.035 | 0.147 | 0.269 | 0.342 | 0.095 | 0 | 0 | 0 | 0 | 0 | 0 | 0 | 0 | 0.2688 | 0.3972
1 | 10 | 2 | 0.153 | 0.065 | 0.02 | 0.093 | 0.023 | 0.112 | 0.23 | 0.307 | 0.136 | 0 | 0 | 0 | 0 | 0 | 0 | 0 | 0 | 0.234 | 0.3322
1 | 10 | 3 | 0.202 | 0.111 | 0.021 | 0.09 | 0.026 | 0.09 | 0.205 | 0.411 | 0.069 | 0 | 0 | 0 | 0 | 0 | 0 | 0 | 0 | 0.1911 | 0.2339
1 | 10 | 4 | 0.289 | 0.157 | 0.041 | 0.073 | 0.033 | 0.071 | 0.171 | 0.36 | 0.023 | 0 | 0 | 0 | 0 | 0 | 0 | 0 | 0 | 0.1379 | 0.1691
1 | 10 | 5 | 0.422 | 0.216 | 0.076 | 0.068 | 0.041 | 0.043 | 0.142 | 0.226 | 0.015 | 0 | 0 | 0 | 0 | 0 | 0 | 0 | 0 | 0.0898 | 0.1456
1 | 10 | 6 | 0.497 | 0.274 | 0.13 | 0.061 | 0.062 | 0.037 | 0.093 | 0.154 | 0.016 | 0 | 0 | 0 | 0 | 0 | 0 | 0 | 0 | 0.084 | 0.1024
1 | 10 | 7 | 0.556 | 0.315 | 0.203 | 0.05 | 0.087 | 0.023 | 0.091 | 0.1 | 0.02 | 0 | 0 | 0 | 0 | 0 | 0 | 0 | 0 | 0.0678 | 0.0693
1 | 10 | 8 | 0.618 | 0.381 | 0.279 | 0.046 | 0.134 | 0.02 | 0.114 | 0.097 | 0.026 | 0 | 0 | 0 | 0 | 0 | 0.001 | 0.006 | 0.011 | 0.0571 | 0.0524
1 | 10 | 9 | 0.63 | 0.488 | 0.364 | 0.062 | 0.206 | 0.036 | 0.18 | 0.038 | 0.014 | 0.225 | 0.237 | 0.273 | 0.297 | 0.308 | 0.399 | 0.471 | 0.542 | 0.0553 | 0.0539
1 | 10 | 10 | 0.627 | 0.542 | 0.447 | 0.049 | 0.221 | 0.049 | 0.19 | 0.006 | 0.003 | 0.566 | 0.579 | 0.578 | 0.558 | 0.57 | 0.565 | 0.681 | 0.703 | 0.0474 | 0.0471
1 | 10 | 11 | 0.602 | 0.533 | 0.505 | 0.04 | 0.193 | 0.048 | 0.148 | 0.007 | 0.002 | 0.538 | 0.556 | 0.548 | 0.461 | 0.514 | 0.545 | 0.617 | 0.653 | 0.0688 | 0.0437
1 | 10 | 12 | 0.556 | 0.494 | 0.559 | 0.036 | 0.191 | 0.064 | 0.134 | 0.029 | 0.004 | 0.406 | 0.482 | 0.501 | 0.433 | 0.475 | 0.453 | 0.568 | 0.604 | 0.0705 | 0.0586
1 | 10 | 13 | 0.545 | 0.489 | 0.575 | 0.047 | 0.25 | 0.08 | 0.105 | 0.051 | 0.013 | 0.316 | 0.43 | 0.486 | 0.472 | 0.461 | 0.453 | 0.555 | 0.596 | 0.0599 | 0.0514
1 | 10 | 14 | 0.555 | 0.459 | 0.593 | 0.067 | 0.277 | 0.13 | 0.107 | 0.065 | 0.023 | 0.339 | 0.457 | 0.505 | 0.497 | 0.471 | 0.53 | 0.59 | 0.628 | 0.0605 | 0.0545
1 | 10 | 15 | 0.61 | 0.491 | 0.651 | 0.113 | 0.366 | 0.178 | 0.138 | 0.091 | 0.019 | 0.155 | 0.27 | 0.506 | 0.54 | 0.438 | 0.503 | 0.598 | 0.673 | 0.0706 | 0.0523
1 | 10 | 16 | 0.661 | 0.562 | 0.695 | 0.182 | 0.427 | 0.256 | 0.2 | 0.147 | 0.031 | 0.097 | 0.172 | 0.336 | 0.305 | 0.299 | 0.369 | 0.381 | 0.491 | 0.0832 | 0.067
1 | 10 | 17 | 0.686 | 0.656 | 0.743 | 0.265 | 0.476 | 0.342 | 0.294 | 0.164 | 0.023 | 0.025 | 0.037 | 0.046 | 0.002 | 0.011 | 0.007 | 0.01 | 0.009 | 0.0794 | 0.0799
1 | 10 | 18 | 0.712 | 0.772 | 0.806 | 0.386 | 0.621 | 0.474 | 0.429 | 0.216 | 0.015 | 0 | 0 | 0 | 0 | 0 | 0 | 0 | 0 | 0.1529 | 0.0937
1 | 10 | 19 | 0.736 | 0.868 | 0.854 | 0.605 | 0.765 | 0.586 | 0.543 | 0.445 | 0.042 | 0 | 0 | 0 | 0 | 0 | 0 | 0 | 0 | 0.1292 | 0.1424
1 | 10 | 20 | 0.811 | 0.904 | 0.871 | 0.715 | 0.831 | 0.605 | 0.603 | 0.471 | 0.095 | 0 | 0 | 0 | 0 | 0 | 0 | 0 | 0 | 0.1994 | 0.1694
1 | 10 | 21 | 0.903 | 0.913 | 0.874 | 0.781 | 0.85 | 0.636 | 0.61 | 0.543 | 0.153 | 0 | 0 | 0 | 0 | 0 | 0 | 0 | 0 | 0.2823 | 0.2068
1 | 10 | 22 | 0.918 | 0.916 | 0.867 | 0.804 | 0.842 | 0.606 | 0.62 | 0.7 | 0.193 | 0 | 0 | 0 | 0 | 0 | 0 | 0 | 0 | 0.3253 | 0.2606
1 | 10 | 23 | 0.926 | 0.915 | 0.857 | 0.843 | 0.837 | 0.591 | 0.685 | 0.738 | 0.267 | 0 | 0 | 0 | 0 | 0 | 0 | 0 | 0 | 0.4811 | 0.4074
1 | 10 | 24 | 0.922 | 0.905 | 0.848 | 0.872 | 0.828 | 0.578 | 0.739 | 0.815 | 0.325 | 0 | 0 | 0 | 0 | 0 | 0 | 0 | 0 | 0.4792 | 0.4626
1 | 11 | 1 | 0.927 | 0.896 | 0.852 | 0.867 | 0.832 | 0.578 | 0.755 | 0.8 | 0.264 | 0 | 0 | 0 | 0 | 0 | 0 | 0 | 0 | 0.5798 | 0.5443
1 | 11 | 2 | 0.932 | 0.892 | 0.855 | 0.872 | 0.834 | 0.571 | 0.766 | 0.764 | 0.251 | 0 | 0 | 0 | 0 | 0 | 0 | 0 | 0 | 0.6278 | 0.5804
1 | 11 | 3 | 0.936 | 0.895 | 0.855 | 0.859 | 0.839 | 0.575 | 0.758 | 0.634 | 0.34 | 0 | 0 | 0 | 0 | 0 | 0 | 0 | 0 | 0.7018 | 0.6183
1 | 11 | 4 | 0.937 | 0.896 | 0.855 | 0.841 | 0.84 | 0.567 | 0.731 | 0.602 | 0.378 | 0 | 0 | 0 | 0 | 0 | 0 | 0 | 0 | 0.7251 | 0.6664
1 | 11 | 5 | 0.936 | 0.898 | 0.851 | 0.832 | 0.836 | 0.568 | 0.767 | 0.606 | 0.379 | 0 | 0 | 0 | 0 | 0 | 0 | 0 | 0 | 0.6986 | 0.6749
1 | 11 | 6 | 0.93 | 0.899 | 0.844 | 0.827 | 0.832 | 0.572 | 0.726 | 0.5 | 0.322 | 0 | 0 | 0 | 0 | 0 | 0 | 0 | 0 | 0.7703 | 0.6755
1 | 11 | 7 | 0.932 | 0.895 | 0.831 | 0.83 | 0.834 | 0.58 | 0.675 | 0.536 | 0.325 | 0 | 0 | 0 | 0 | 0 | 0 | 0 | 0 | 0.7534 | 0.6934
1 | 11 | 8 | 0.926 | 0.894 | 0.815 | 0.821 | 0.831 | 0.591 | 0.683 | 0.429 | 0.421 | 0 | 0 | 0 | 0 | 0 | 0.001 | 0.004 | 0.012 | 0.7511 | 0.6221
1 | 11 | 9 | 0.92 | 0.869 | 0.814 | 0.814 | 0.823 | 0.596 | 0.674 | 0.384 | 0.314 | 0.137 | 0.192 | 0.113 | 0.068 | 0.064 | 0.171 | 0.091 | 0.16 | 0.7704 | 0.6621
1 | 11 | 10 | 0.914 | 0.866 | 0.805 | 0.817 | 0.815 | 0.582 | 0.617 | 0.327 | 0.3 | 0.281 | 0.37 | 0.325 | 0.124 | 0.111 | 0.114 | 0.105 | 0.149 | 0.7782 | 0.7156
1 | 11 | 11 | 0.902 | 0.832 | 0.78 | 0.795 | 0.813 | 0.516 | 0.628 | 0.306 | 0.254 | 0.246 | 0.324 | 0.369 | 0.14 | 0.145 | 0.223 | 0.129 | 0.201 | 0.7886 | 0.7875
1 | 11 | 12 | 0.866 | 0.791 | 0.78 | 0.792 | 0.81 | 0.499 | 0.631 | 0.293 | 0.253 | 0.295 | 0.321 | 0.405 | 0.201 | 0.21 | 0.284 | 0.19 | 0.269 | 0.7565 | 0.7924
1 | 11 | 13 | 0.86 | 0.778 | 0.762 | 0.788 | 0.808 | 0.513 | 0.627 | 0.282 | 0.235 | 0.384 | 0.374 | 0.394 | 0.221 | 0.266 | 0.323 | 0.235 | 0.293 | 0.7025 | 0.7954
1 | 11 | 14 | 0.879 | 0.765 | 0.789 | 0.768 | 0.805 | 0.536 | 0.633 | 0.308 | 0.2 | 0.438 | 0.398 | 0.278 | 0.155 | 0.273 | 0.37 | 0.221 | 0.219 | 0.6775 | 0.7591
1 | 11 | 15 | 0.879 | 0.777 | 0.831 | 0.698 | 0.81 | 0.568 | 0.647 | 0.298 | 0.234 | 0.462 | 0.485 | 0.234 | 0.133 | 0.199 | 0.241 | 0.19 | 0.119 | 0.6495 | 0.744
1 | 11 | 16 | 0.875 | 0.799 | 0.858 | 0.675 | 0.814 | 0.594 | 0.691 | 0.324 | 0.231 | 0.253 | 0.304 | 0.279 | 0.098 | 0.151 | 0.153 | 0.128 | 0.116 | 0.7726 | 0.7814
1 | 11 | 17 | 0.866 | 0.808 | 0.885 | 0.675 | 0.824 | 0.603 | 0.715 | 0.359 | 0.219 | 0.056 | 0.058 | 0.044 | 0 | 0.012 | 0.007 | 0.012 | 0.011 | 0.8301 | 0.8108
1 | 11 | 18 | 0.89 | 0.834 | 0.887 | 0.725 | 0.833 | 0.647 | 0.739 | 0.481 | 0.246 | 0 | 0 | 0 | 0 | 0 | 0 | 0 | 0 | 0.8481 | 0.8417
1 | 11 | 19 | 0.911 | 0.892 | 0.902 | 0.804 | 0.839 | 0.694 | 0.713 | 0.686 | 0.327 | 0 | 0 | 0 | 0 | 0 | 0 | 0 | 0 | 0.8635 | 0.8776
1 | 11 | 20 | 0.923 | 0.908 | 0.912 | 0.852 | 0.843 | 0.716 | 0.702 | 0.769 | 0.426 | 0 | 0 | 0 | 0 | 0 | 0 | 0 | 0 | 0.909 | 0.9007
1 | 11 | 21 | 0.924 | 0.915 | 0.915 | 0.862 | 0.849 | 0.725 | 0.719 | 0.777 | 0.56 | 0 | 0 | 0 | 0 | 0 | 0 | 0 | 0 | 0.9119 | 0.9039
1 | 11 | 22 | 0.915 | 0.916 | 0.912 | 0.869 | 0.858 | 0.718 | 0.726 | 0.782 | 0.642 | 0 | 0 | 0 | 0 | 0 | 0 | 0 | 0 | 0.9192 | 0.9082
1 | 11 | 23 | 0.915 | 0.915 | 0.906 | 0.88 | 0.854 | 0.712 | 0.768 | 0.733 | 0.756 | 0 | 0 | 0 | 0 | 0 | 0 | 0 | 0 | 0.9204 | 0.9076
1 | 11 | 24 | 0.918 | 0.906 | 0.903 | 0.893 | 0.86 | 0.697 | 0.868 | 0.783 | 0.785 | 0 | 0 | 0 | 0 | 0 | 0 | 0 | 0 | 0.9208 | 0.9083
1 | 12 | 1 | 0.917 | 0.893 | 0.904 | 0.885 | 0.861 | 0.743 | 0.897 | 0.716 | 0.757 | 0 | 0 | 0 | 0 | 0 | 0 | 0 | 0 | 0.9169 | 0.9085
1 | 12 | 2 | 0.913 | 0.892 | 0.896 | 0.88 | 0.856 | 0.78 | 0.895 | 0.778 | 0.763 | 0 | 0 | 0 | 0 | 0 | 0 | 0 | 0 | 0.916 | 0.9078
1 | 12 | 3 | 0.903 | 0.879 | 0.885 | 0.883 | 0.861 | 0.786 | 0.891 | 0.865 | 0.818 | 0 | 0 | 0 | 0 | 0 | 0 | 0 | 0 | 0.9178 | 0.9096
1 | 12 | 4 | 0.896 | 0.84 | 0.875 | 0.882 | 0.865 | 0.781 | 0.882 | 0.894 | 0.799 | 0 | 0 | 0 | 0 | 0 | 0 | 0 | 0 | 0.9183 | 0.9103
1 | 12 | 5 | 0.888 | 0.805 | 0.868 | 0.883 | 0.862 | 0.739 | 0.877 | 0.9 | 0.841 | 0 | 0 | 0 | 0 | 0 | 0 | 0 | 0 | 0.9184 | 0.9103
1 | 12 | 6 | 0.86 | 0.789 | 0.863 | 0.882 | 0.86 | 0.751 | 0.858 | 0.893 | 0.811 | 0 | 0 | 0 | 0 | 0 | 0 | 0 | 0 | 0.9183 | 0.9101
1 | 12 | 7 | 0.879 | 0.785 | 0.858 | 0.883 | 0.859 | 0.734 | 0.846 | 0.896 | 0.782 | 0 | 0 | 0 | 0 | 0 | 0 | 0 | 0 | 0.9227 | 0.9097
1 | 12 | 8 | 0.86 | 0.807 | 0.856 | 0.859 | 0.878 | 0.761 | 0.847 | 0.903 | 0.803 | 0 | 0 | 0 | 0 | 0 | 0 | 0.002 | 0.01 | 0.9228 | 0.909
1 | 12 | 9 | 0.767 | 0.779 | 0.868 | 0.842 | 0.875 | 0.78 | 0.844 | 0.909 | 0.817 | 0.115 | 0.088 | 0.064 | 0.089 | 0.075 | 0.089 | 0.035 | 0.077 | 0.924 | 0.9104
1 | 12 | 10 | 0.519 | 0.735 | 0.865 | 0.848 | 0.863 | 0.772 | 0.876 | 0.909 | 0.896 | 0.208 | 0.102 | 0.094 | 0.239 | 0.135 | 0.177 | 0.033 | 0.048 | 0.9231 | 0.9096
1 | 12 | 11 | 0.456 | 0.631 | 0.874 | 0.822 | 0.854 | 0.784 | 0.864 | 0.914 | 0.908 | 0.178 | 0.139 | 0.094 | 0.202 | 0.145 | 0.233 | 0.051 | 0.098 | 0.9276 | 0.9077
1 | 12 | 12 | 0.447 | 0.499 | 0.872 | 0.796 | 0.853 | 0.731 | 0.839 | 0.912 | 0.955 | 0.12 | 0.116 | 0.127 | 0.257 | 0.153 | 0.205 | 0.078 | 0.167 | 0.9276 | 0.9077
1 | 12 | 13 | 0.485 | 0.468 | 0.841 | 0.778 | 0.844 | 0.7 | 0.819 | 0.877 | 0.957 | 0.109 | 0.11 | 0.095 | 0.222 | 0.143 | 0.177 | 0.111 | 0.144 | 0.9211 | 0.9063
1 | 12 | 14 | 0.591 | 0.488 | 0.777 | 0.776 | 0.834 | 0.693 | 0.851 | 0.876 | 0.959 | 0.113 | 0.14 | 0.103 | 0.172 | 0.112 | 0.125 | 0.086 | 0.121 | 0.9211 | 0.9059
1 | 12 | 15 | 0.64 | 0.516 | 0.694 | 0.703 | 0.801 | 0.663 | 0.851 | 0.878 | 0.963 | 0.099 | 0.091 | 0.098 | 0.082 | 0.094 | 0.087 | 0.069 | 0.084 | 0.9221 | 0.9072
1 | 12 | 16 | 0.718 | 0.63 | 0.611 | 0.552 | 0.723 | 0.659 | 0.848 | 0.875 | 0.967 | 0.098 | 0.102 | 0.091 | 0.083 | 0.066 | 0.067 | 0.049 | 0.075 | 0.922 | 0.9088
1 | 12 | 17 | 0.73 | 0.67 | 0.602 | 0.496 | 0.622 | 0.675 | 0.848 | 0.876 | 0.966 | 0.023 | 0.023 | 0.02 | 0.001 | 0.01 | 0.004 | 0.007 | 0.011 | 0.9231 | 0.9097
1 | 12 | 18 | 0.756 | 0.701 | 0.597 | 0.419 | 0.511 | 0.675 | 0.849 | 0.88 | 0.948 | 0 | 0 | 0 | 0 | 0 | 0 | 0 | 0 | 0.9232 | 0.9106
1 | 12 | 19 | 0.776 | 0.73 | 0.721 | 0.482 | 0.5 | 0.638 | 0.795 | 0.884 | 0.957 | 0 | 0 | 0 | 0 | 0 | 0 | 0 | 0 | 0.9232 | 0.9127
1 | 12 | 20 | 0.787 | 0.726 | 0.782 | 0.457 | 0.517 | 0.632 | 0.791 | 0.886 | 0.961 | 0 | 0 | 0 | 0 | 0 | 0 | 0 | 0 | 0.9232 | 0.9127
1 | 12 | 21 | 0.754 | 0.717 | 0.772 | 0.436 | 0.502 | 0.618 | 0.765 | 0.884 | 0.968 | 0 | 0 | 0 | 0 | 0 | 0 | 0 | 0 | 0.9232 | 0.9127
1 | 12 | 22 | 0.714 | 0.632 | 0.756 | 0.374 | 0.507 | 0.656 | 0.684 | 0.886 | 0.964 | 0 | 0 | 0 | 0 | 0 | 0 | 0 | 0 | 0.9278 | 0.9127
1 | 12 | 23 | 0.67 | 0.561 | 0.72 | 0.348 | 0.514 | 0.686 | 0.526 | 0.886 | 0.913 | 0 | 0 | 0 | 0 | 0 | 0 | 0 | 0 | 0.9268 | 0.9123
1 | 12 | 24 | 0.673 | 0.509 | 0.712 | 0.367 | 0.512 | 0.69 | 0.571 | 0.886 | 0.959 | 0 | 0 | 0 | 0 | 0 | 0 | 0 | 0 | 0.9313 | 0.9123
1 | 13 | 1 | 0.655 | 0.485 | 0.713 | 0.342 | 0.534 | 0.644 | 0.605 | 0.886 | 0.961 | 0 | 0 | 0 | 0 | 0 | 0 | 0 | 0 | 0.9258 | 0.9127
1 | 13 | 2 | 0.622 | 0.516 | 0.716 | 0.305 | 0.538 | 0.646 | 0.589 | 0.884 | 0.954 | 0 | 0 | 0 | 0 | 0 | 0 | 0 | 0 | 0.9256 | 0.9117
1 | 13 | 3 | 0.59 | 0.508 | 0.685 | 0.247 | 0.548 | 0.658 | 0.62 | 0.87 | 0.963 | 0 | 0 | 0 | 0 | 0 | 0 | 0 | 0 | 0.9258 | 0.9122
1 | 13 | 4 | 0.55 | 0.497 | 0.668 | 0.24 | 0.547 | 0.699 | 0.657 | 0.882 | 0.97 | 0 | 0 | 0 | 0 | 0 | 0 | 0 | 0 | 0.9258 | 0.9102
1 | 13 | 5 | 0.522 | 0.446 | 0.641 | 0.283 | 0.52 | 0.716 | 0.696 | 0.884 | 0.971 | 0 | 0 | 0 | 0 | 0 | 0 | 0 | 0 | 0.9249 | 0.9102
1 | 13 | 6 | 0.467 | 0.408 | 0.643 | 0.34 | 0.536 | 0.742 | 0.749 | 0.886 | 0.96 | 0 | 0 | 0 | 0 | 0 | 0 | 0 | 0 | 0.9138 | 0.8625
1 | 13 | 7 | 0.45 | 0.4 | 0.653 | 0.42 | 0.548 | 0.77 | 0.786 | 0.885 | 0.972 | 0 | 0 | 0 | 0 | 0 | 0 | 0 | 0 | 0.9194 | 0.9056
1 | 13 | 8 | 0.463 | 0.434 | 0.649 | 0.452 | 0.575 | 0.759 | 0.815 | 0.886 | 0.958 | 0 | 0 | 0 | 0 | 0 | 0.001 | 0.005 | 0.006 | 0.9248 | 0.9064
1 | 13 | 9 | 0.447 | 0.49 | 0.678 | 0.441 | 0.594 | 0.797 | 0.884 | 0.883 | 0.888 | 0.131 | 0.116 | 0.112 | 0.067 | 0.105 | 0.1 | 0.143 | 0.159 | 0.922 | 0.8952
1 | 13 | 10 | 0.461 | 0.516 | 0.667 | 0.421 | 0.561 | 0.817 | 0.898 | 0.882 | 0.713 | 0.407 | 0.149 | 0.22 | 0.115 | 0.201 | 0.14 | 0.314 | 0.322 | 0.9059 | 0.8949
1 | 13 | 11 | 0.497 | 0.498 | 0.624 | 0.386 | 0.522 | 0.844 | 0.906 | 0.886 | 0.751 | 0.323 | 0.314 | 0.253 | 0.205 | 0.273 | 0.197 | 0.592 | 0.38 | 0.8771 | 0.8906
1 | 13 | 12 | 0.455 | 0.466 | 0.591 | 0.406 | 0.465 | 0.839 | 0.902 | 0.886 | 0.766 | 0.331 | 0.309 | 0.269 | 0.309 | 0.326 | 0.33 | 0.576 | 0.593 | 0.88 | 0.8834
1 | 13 | 13 | 0.392 | 0.426 | 0.551 | 0.434 | 0.427 | 0.823 | 0.904 | 0.886 | 0.767 | 0.305 | 0.326 | 0.312 | 0.326 | 0.342 | 0.489 | 0.585 | 0.611 | 0.8728 | 0.8545
1 | 13 | 14 | 0.377 | 0.4 | 0.543 | 0.442 | 0.397 | 0.786 | 0.886 | 0.886 | 0.756 | 0.267 | 0.322 | 0.291 | 0.311 | 0.305 | 0.545 | 0.641 | 0.657 | 0.8651 | 0.8006
1 | 13 | 15 | 0.386 | 0.416 | 0.528 | 0.416 | 0.391 | 0.769 | 0.891 | 0.886 | 0.682 | 0.344 | 0.29 | 0.293 | 0.234 | 0.273 | 0.48 | 0.631 | 0.702 | 0.8474 | 0.7935
1 | 13 | 16 | 0.374 | 0.428 | 0.515 | 0.404 | 0.381 | 0.757 | 0.87 | 0.885 | 0.658 | 0.427 | 0.363 | 0.32 | 0.232 | 0.289 | 0.35 | 0.518 | 0.543 | 0.883 | 0.7888
1 | 13 | 17 | 0.361 | 0.437 | 0.486 | 0.366 | 0.361 | 0.728 | 0.855 | 0.881 | 0.547 | 0.145 | 0.127 | 0.087 | 0.007 | 0.035 | 0.011 | 0.034 | 0.042 | 0.8735 | 0.7322
1 | 13 | 18 | 0.352 | 0.38 | 0.447 | 0.325 | 0.318 | 0.691 | 0.837 | 0.865 | 0.523 | 0 | 0 | 0 | 0 | 0 | 0 | 0 | 0 | 0.8161 | 0.7378
1 | 13 | 19 | 0.35 | 0.331 | 0.399 | 0.321 | 0.282 | 0.653 | 0.848 | 0.866 | 0.515 | 0 | 0 | 0 | 0 | 0 | 0 | 0 | 0 | 0.8435 | 0.7119
1 | 13 | 20 | 0.318 | 0.31 | 0.36 | 0.267 | 0.251 | 0.592 | 0.805 | 0.871 | 0.432 | 0 | 0 | 0 | 0 | 0 | 0 | 0 | 0 | 0.8526 | 0.6866
1 | 13 | 21 | 0.278 | 0.305 | 0.338 | 0.239 | 0.221 | 0.541 | 0.747 | 0.863 | 0.466 | 0 | 0 | 0 | 0 | 0 | 0 | 0 | 0 | 0.8372 | 0.6793
1 | 13 | 22 | 0.277 | 0.281 | 0.305 | 0.226 | 0.203 | 0.462 | 0.675 | 0.863 | 0.417 | 0 | 0 | 0 | 0 | 0 | 0 | 0 | 0 | 0.8076 | 0.6748
1 | 13 | 23 | 0.278 | 0.278 | 0.289 | 0.197 | 0.178 | 0.425 | 0.595 | 0.795 | 0.374 | 0 | 0 | 0 | 0 | 0 | 0 | 0 | 0 | 0.8228 | 0.7116
1 | 13 | 24 | 0.26 | 0.259 | 0.265 | 0.183 | 0.175 | 0.377 | 0.559 | 0.757 | 0.281 | 0 | 0 | 0 | 0 | 0 | 0 | 0 | 0 | 0.7751 | 0.7137
1 | 14 | 1 | 0.212 | 0.223 | 0.238 | 0.19 | 0.173 | 0.361 | 0.536 | 0.65 | 0.274 | 0 | 0 | 0 | 0 | 0 | 0 | 0 | 0 | 0.7071 | 0.6976
1 | 14 | 2 | 0.174 | 0.179 | 0.241 | 0.162 | 0.155 | 0.328 | 0.52 | 0.62 | 0.277 | 0 | 0 | 0 | 0 | 0 | 0 | 0 | 0 | 0.5899 | 0.6291
1 | 14 | 3 | 0.126 | 0.156 | 0.215 | 0.173 | 0.146 | 0.289 | 0.468 | 0.69 | 0.264 | 0 | 0 | 0 | 0 | 0 | 0 | 0 | 0 | 0.5758 | 0.5891
1 | 14 | 4 | 0.109 | 0.123 | 0.176 | 0.188 | 0.129 | 0.261 | 0.442 | 0.716 | 0.278 | 0 | 0 | 0 | 0 | 0 | 0 | 0 | 0 | 0.5536 | 0.5624
1 | 14 | 5 | 0.095 | 0.103 | 0.159 | 0.177 | 0.114 | 0.251 | 0.437 | 0.749 | 0.246 | 0 | 0 | 0 | 0 | 0 | 0 | 0 | 0 | 0.6045 | 0.5338
1 | 14 | 6 | 0.073 | 0.084 | 0.131 | 0.161 | 0.097 | 0.265 | 0.405 | 0.768 | 0.179 | 0 | 0 | 0 | 0 | 0 | 0 | 0 | 0 | 0.5826 | 0.547
1 | 14 | 7 | 0.058 | 0.072 | 0.118 | 0.145 | 0.09 | 0.248 | 0.37 | 0.74 | 0.22 | 0 | 0 | 0 | 0 | 0 | 0 | 0 | 0 | 0.4818 | 0.5365
1 | 14 | 8 | 0.046 | 0.058 | 0.097 | 0.13 | 0.085 | 0.256 | 0.366 | 0.605 | 0.268 | 0 | 0 | 0 | 0 | 0 | 0.002 | 0.007 | 0.016 | 0.5858 | 0.5051
1 | 14 | 9 | 0.041 | 0.052 | 0.085 | 0.094 | 0.065 | 0.189 | 0.291 | 0.488 | 0.287 | 0.182 | 0.229 | 0.297 | 0.362 | 0.396 | 0.508 | 0.572 | 0.531 | 0.5591 | 0.4891
1 | 14 | 10 | 0.035 | 0.03 | 0.063 | 0.066 | 0.067 | 0.171 | 0.267 | 0.48 | 0.257 | 0.341 | 0.488 | 0.6 | 0.677 | 0.694 | 0.743 | 0.798 | 0.806 | 0.5238 | 0.4826
1 | 14 | 11 | 0.023 | 0.02 | 0.05 | 0.055 | 0.063 | 0.156 | 0.251 | 0.558 | 0.211 | 0.436 | 0.552 | 0.543 | 0.601 | 0.626 | 0.714 | 0.724 | 0.737 | 0.4568 | 0.4299
1 | 14 | 12 | 0.022 | 0.02 | 0.046 | 0.037 | 0.062 | 0.13 | 0.231 | 0.478 | 0.198 | 0.444 | 0.495 | 0.504 | 0.492 | 0.552 | 0.61 | 0.653 | 0.686 | 0.41 | 0.3494
1 | 14 | 13 | 0.026 | 0.021 | 0.043 | 0.031 | 0.059 | 0.111 | 0.231 | 0.402 | 0.169 | 0.438 | 0.495 | 0.522 | 0.489 | 0.53 | 0.617 | 0.646 | 0.684 | 0.3439 | 0.2958
1 | 14 | 14 | 0.029 | 0.025 | 0.038 | 0.02 | 0.062 | 0.102 | 0.244 | 0.301 | 0.165 | 0.442 | 0.525 | 0.556 | 0.587 | 0.581 | 0.691 | 0.703 | 0.737 | 0.2765 | 0.2762
1 | 14 | 15 | 0.03 | 0.031 | 0.033 | 0.023 | 0.056 | 0.095 | 0.23 | 0.294 | 0.165 | 0.474 | 0.564 | 0.57 | 0.573 | 0.641 | 0.768 | 0.776 | 0.796 | 0.2256 | 0.2575
1 | 14 | 16 | 0.026 | 0.028 | 0.031 | 0.022 | 0.056 | 0.093 | 0.203 | 0.304 | 0.175 | 0.471 | 0.513 | 0.504 | 0.423 | 0.566 | 0.613 | 0.653 | 0.654 | 0.2249 | 0.226
1 | 14 | 17 | 0.027 | 0.03 | 0.026 | 0.022 | 0.052 | 0.099 | 0.176 | 0.278 | 0.162 | 0.133 | 0.131 | 0.115 | 0.006 | 0.081 | 0.014 | 0.089 | 0.056 | 0.2556 | 0.2375
1 | 14 | 18 | 0.031 | 0.032 | 0.024 | 0.04 | 0.052 | 0.106 | 0.14 | 0.356 | 0.135 | 0 | 0 | 0 | 0 | 0 | 0 | 0 | 0 | 0.2362 | 0.2668
1 | 14 | 19 | 0.054 | 0.042 | 0.031 | 0.033 | 0.053 | 0.119 | 0.157 | 0.334 | 0.141 | 0 | 0 | 0 | 0 | 0 | 0 | 0 | 0 | 0.2424 | 0.2965
1 | 14 | 20 | 0.083 | 0.065 | 0.034 | 0.038 | 0.052 | 0.131 | 0.177 | 0.297 | 0.148 | 0 | 0 | 0 | 0 | 0 | 0 | 0 | 0 | 0.3191 | 0.3606
1 | 14 | 21 | 0.114 | 0.079 | 0.032 | 0.025 | 0.058 | 0.15 | 0.185 | 0.337 | 0.165 | 0 | 0 | 0 | 0 | 0 | 0 | 0 | 0 | 0.4217 | 0.4253
1 | 14 | 22 | 0.169 | 0.087 | 0.03 | 0.031 | 0.052 | 0.163 | 0.162 | 0.33 | 0.194 | 0 | 0 | 0 | 0 | 0 | 0 | 0 | 0 | 0.3912 | 0.424
1 | 14 | 23 | 0.174 | 0.098 | 0.027 | 0.031 | 0.048 | 0.146 | 0.17 | 0.232 | 0.216 | 0 | 0 | 0 | 0 | 0 | 0 | 0 | 0 | 0.4623 | 0.4657
1 | 14 | 24 | 0.208 | 0.105 | 0.023 | 0.033 | 0.044 | 0.138 | 0.162 | 0.174 | 0.199 | 0 | 0 | 0 | 0 | 0 | 0 | 0 | 0 | 0.496 | 0.4765
1 | 15 | 1 | 0.205 | 0.107 | 0.031 | 0.034 | 0.046 | 0.138 | 0.124 | 0.156 | 0.152 | 0 | 0 | 0 | 0 | 0 | 0 | 0 | 0 | 0.4516 | 0.4512
1 | 15 | 2 | 0.208 | 0.102 | 0.048 | 0.04 | 0.042 | 0.102 | 0.084 | 0.15 | 0.147 | 0 | 0 | 0 | 0 | 0 | 0 | 0 | 0 | 0.3751 | 0.3916
1 | 15 | 3 | 0.229 | 0.137 | 0.055 | 0.035 | 0.048 | 0.091 | 0.096 | 0.177 | 0.118 | 0 | 0 | 0 | 0 | 0 | 0 | 0 | 0 | 0.3655 | 0.3425
1 | 15 | 4 | 0.249 | 0.154 | 0.051 | 0.058 | 0.046 | 0.071 | 0.094 | 0.169 | 0.102 | 0 | 0 | 0 | 0 | 0 | 0 | 0 | 0 | 0.3672 | 0.346
1 | 15 | 5 | 0.254 | 0.165 | 0.059 | 0.067 | 0.045 | 0.055 | 0.104 | 0.139 | 0.068 | 0 | 0 | 0 | 0 | 0 | 0 | 0 | 0 | 0.3537 | 0.3359
1 | 15 | 6 | 0.251 | 0.154 | 0.057 | 0.078 | 0.051 | 0.057 | 0.09 | 0.184 | 0.062 | 0 | 0 | 0 | 0 | 0 | 0 | 0 | 0 | 0.3223 | 0.3812
1 | 15 | 7 | 0.269 | 0.141 | 0.063 | 0.087 | 0.049 | 0.061 | 0.118 | 0.194 | 0.075 | 0 | 0 | 0 | 0 | 0 | 0 | 0 | 0 | 0.3199 | 0.3383
1 | 15 | 8 | 0.318 | 0.143 | 0.09 | 0.105 | 0.059 | 0.057 | 0.146 | 0.193 | 0.093 | 0 | 0 | 0 | 0 | 0.001 | 0.003 | 0.01 | 0.016 | 0.3884 | 0.385
1 | 15 | 9 | 0.315 | 0.136 | 0.12 | 0.113 | 0.073 | 0.051 | 0.169 | 0.16 | 0.106 | 0.167 | 0.203 | 0.318 | 0.358 | 0.345 | 0.43 | 0.366 | 0.336 | 0.4314 | 0.4417
1 | 15 | 10 | 0.329 | 0.148 | 0.125 | 0.101 | 0.077 | 0.038 | 0.177 | 0.117 | 0.117 | 0.423 | 0.344 | 0.591 | 0.628 | 0.631 | 0.564 | 0.415 | 0.279 | 0.4763 | 0.4644
1 | 15 | 11 | 0.275 | 0.136 | 0.105 | 0.075 | 0.073 | 0.023 | 0.145 | 0.083 | 0.144 | 0.421 | 0.417 | 0.48 | 0.582 | 0.575 | 0.68 | 0.516 | 0.277 | 0.4181 | 0.4422
1 | 15 | 12 | 0.245 | 0.127 | 0.092 | 0.047 | 0.069 | 0.028 | 0.115 | 0.047 | 0.152 | 0.426 | 0.469 | 0.473 | 0.489 | 0.505 | 0.577 | 0.545 | 0.271 | 0.4583 | 0.3948
1 | 15 | 13 | 0.216 | 0.125 | 0.097 | 0.043 | 0.068 | 0.029 | 0.1 | 0.038 | 0.096 | 0.392 | 0.448 | 0.465 | 0.492 | 0.485 | 0.597 | 0.549 | 0.224 | 0.4259 | 0.3725
1 | 15 | 14 | 0.248 | 0.114 | 0.09 | 0.042 | 0.067 | 0.026 | 0.083 | 0.029 | 0.075 | 0.386 | 0.388 | 0.423 | 0.58 | 0.526 | 0.666 | 0.571 | 0.174 | 0.4202 | 0.394
1 | 15 | 15 | 0.262 | 0.123 | 0.094 | 0.037 | 0.07 | 0.017 | 0.048 | 0.031 | 0.082 | 0.343 | 0.27 | 0.342 | 0.621 | 0.464 | 0.715 | 0.586 | 0.124 | 0.46 | 0.3891
1 | 15 | 16 | 0.291 | 0.129 | 0.113 | 0.029 | 0.073 | 0.017 | 0.035 | 0.027 | 0.109 | 0.281 | 0.217 | 0.2 | 0.472 | 0.355 | 0.521 | 0.516 | 0.23 | 0.4797 | 0.4424
1 | 15 | 17 | 0.273 | 0.118 | 0.125 | 0.03 | 0.082 | 0.026 | 0.037 | 0.023 | 0.122 | 0.09 | 0.1 | 0.052 | 0.007 | 0.062 | 0.042 | 0.067 | 0.043 | 0.5148 | 0.4622
1 | 15 | 18 | 0.352 | 0.122 | 0.143 | 0.029 | 0.105 | 0.04 | 0.046 | 0.016 | 0.127 | 0 | 0 | 0 | 0 | 0 | 0 | 0 | 0 | 0.4641 | 0.4138
1 | 15 | 19 | 0.447 | 0.166 | 0.204 | 0.044 | 0.142 | 0.066 | 0.059 | 0.019 | 0.13 | 0 | 0 | 0 | 0 | 0 | 0 | 0 | 0 | 0.3432 | 0.4049
1 | 15 | 20 | 0.521 | 0.242 | 0.291 | 0.06 | 0.171 | 0.079 | 0.049 | 0.023 | 0.133 | 0 | 0 | 0 | 0 | 0 | 0 | 0 | 0 | 0.3784 | 0.4146
1 | 15 | 21 | 0.525 | 0.268 | 0.331 | 0.053 | 0.19 | 0.09 | 0.051 | 0.039 | 0.094 | 0 | 0 | 0 | 0 | 0 | 0 | 0 | 0 | 0.4745 | 0.4726
1 | 15 | 22 | 0.511 | 0.289 | 0.397 | 0.044 | 0.208 | 0.094 | 0.09 | 0.009 | 0.087 | 0 | 0 | 0 | 0 | 0 | 0 | 0 | 0 | 0.4347 | 0.4296
1 | 15 | 23 | 0.461 | 0.338 | 0.426 | 0.058 | 0.224 | 0.088 | 0.08 | 0.009 | 0.069 | 0 | 0 | 0 | 0 | 0 | 0 | 0 | 0 | 0.3463 | 0.4645
1 | 15 | 24 | 0.394 | 0.355 | 0.457 | 0.064 | 0.194 | 0.091 | 0.09 | 0.032 | 0.033 | 0 | 0 | 0 | 0 | 0 | 0 | 0 | 0 | 0.2642 | 0.4208
1 | 16 | 1 | 0.36 | 0.286 | 0.484 | 0.073 | 0.193 | 0.081 | 0.11 | 0.057 | 0.009 | 0 | 0 | 0 | 0 | 0 | 0 | 0 | 0 | 0.2206 | 0.3853
1 | 16 | 2 | 0.309 | 0.224 | 0.451 | 0.063 | 0.216 | 0.089 | 0.126 | 0.037 | 0.005 | 0 | 0 | 0 | 0 | 0 | 0 | 0 | 0 | 0.1486 | 0.3742
1 | 16 | 3 | 0.232 | 0.223 | 0.441 | 0.04 | 0.236 | 0.095 | 0.174 | 0.031 | 0.001 | 0 | 0 | 0 | 0 | 0 | 0 | 0 | 0 | 0.1143 | 0.3133
1 | 16 | 4 | 0.206 | 0.222 | 0.394 | 0.044 | 0.187 | 0.109 | 0.17 | 0.047 | 0.003 | 0 | 0 | 0 | 0 | 0 | 0 | 0 | 0 | 0.1028 | 0.2379
1 | 16 | 5 | 0.182 | 0.205 | 0.329 | 0.043 | 0.174 | 0.141 | 0.18 | 0.056 | 0.002 | 0 | 0 | 0 | 0 | 0 | 0 | 0 | 0 | 0.0761 | 0.1644
1 | 16 | 6 | 0.155 | 0.203 | 0.296 | 0.043 | 0.163 | 0.18 | 0.221 | 0.038 | 0.005 | 0 | 0 | 0 | 0 | 0 | 0 | 0 | 0 | 0.0631 | 0.1125
1 | 16 | 7 | 0.136 | 0.192 | 0.243 | 0.053 | 0.168 | 0.191 | 0.23 | 0.047 | 0.009 | 0 | 0 | 0 | 0 | 0 | 0 | 0 | 0 | 0.0539 | 0.0846
1 | 16 | 8 | 0.154 | 0.184 | 0.21 | 0.06 | 0.159 | 0.194 | 0.277 | 0.057 | 0.021 | 0 | 0 | 0 | 0 | 0 | 0.001 | 0.007 | 0.03 | 0.0631 | 0.063
1 | 16 | 9 | 0.201 | 0.159 | 0.183 | 0.072 | 0.174 | 0.18 | 0.275 | 0.04 | 0.011 | 0.125 | 0.164 | 0.153 | 0.178 | 0.12 | 0.077 | 0.144 | 0.108 | 0.0434 | 0.0571
1 | 16 | 10 | 0.179 | 0.156 | 0.142 | 0.045 | 0.163 | 0.174 | 0.244 | 0.047 | 0.005 | 0.221 | 0.368 | 0.333 | 0.196 | 0.208 | 0.122 | 0.173 | 0.149 | 0.0413 | 0.0516
1 | 16 | 11 | 0.173 | 0.134 | 0.085 | 0.023 | 0.119 | 0.138 | 0.243 | 0.084 | 0.004 | 0.297 | 0.354 | 0.346 | 0.195 | 0.283 | 0.237 | 0.267 | 0.357 | 0.0465 | 0.0499
1 | 16 | 12 | 0.148 | 0.105 | 0.051 | 0.015 | 0.084 | 0.15 | 0.206 | 0.136 | 0.006 | 0.416 | 0.361 | 0.359 | 0.259 | 0.278 | 0.218 | 0.331 | 0.345 | 0.0547 | 0.0564
1 | 16 | 13 | 0.145 | 0.083 | 0.035 | 0.008 | 0.067 | 0.146 | 0.142 | 0.17 | 0.007 | 0.338 | 0.345 | 0.354 | 0.204 | 0.267 | 0.252 | 0.276 | 0.307 | 0.0335 | 0.0547
1 | 16 | 14 | 0.16 | 0.074 | 0.023 | 0.007 | 0.055 | 0.125 | 0.116 | 0.157 | 0.005 | 0.369 | 0.425 | 0.311 | 0.215 | 0.236 | 0.229 | 0.214 | 0.362 | 0.0322 | 0.0412
1 | 16 | 15 | 0.184 | 0.064 | 0.021 | 0.008 | 0.041 | 0.104 | 0.07 | 0.102 | 0.004 | 0.248 | 0.337 | 0.207 | 0.134 | 0.175 | 0.169 | 0.14 | 0.366 | 0.0443 | 0.037
1 | 16 | 16 | 0.203 | 0.065 | 0.019 | 0.008 | 0.032 | 0.101 | 0.052 | 0.122 | 0.012 | 0.19 | 0.163 | 0.138 | 0.168 | 0.127 | 0.141 | 0.105 | 0.28 | 0.051 | 0.0432
1 | 16 | 17 | 0.187 | 0.073 | 0.025 | 0.012 | 0.04 | 0.107 | 0.064 | 0.154 | 0.023 | 0.069 | 0.046 | 0.035 | 0.007 | 0.027 | 0.014 | 0.02 | 0.038 | 0.0749 | 0.0609
1 | 16 | 18 | 0.175 | 0.079 | 0.023 | 0.016 | 0.049 | 0.121 | 0.114 | 0.159 | 0.03 | 0 | 0 | 0 | 0 | 0 | 0 | 0 | 0 | 0.1006 | 0.0748
1 | 16 | 19 | 0.116 | 0.083 | 0.029 | 0.025 | 0.045 | 0.123 | 0.158 | 0.266 | 0.046 | 0 | 0 | 0 | 0 | 0 | 0 | 0 | 0 | 0.1181 | 0.0748
1 | 16 | 20 | 0.108 | 0.078 | 0.037 | 0.027 | 0.045 | 0.126 | 0.162 | 0.351 | 0.094 | 0 | 0 | 0 | 0 | 0 | 0 | 0 | 0 | 0.1462 | 0.0959
1 | 16 | 21 | 0.105 | 0.064 | 0.044 | 0.022 | 0.055 | 0.127 | 0.185 | 0.334 | 0.104 | 0 | 0 | 0 | 0 | 0 | 0 | 0 | 0 | 0.177 | 0.1142
1 | 16 | 22 | 0.086 | 0.05 | 0.051 | 0.024 | 0.051 | 0.106 | 0.151 | 0.199 | 0.113 | 0 | 0 | 0 | 0 | 0 | 0 | 0 | 0 | 0.1774 | 0.1275
1 | 16 | 23 | 0.095 | 0.045 | 0.056 | 0.028 | 0.05 | 0.088 | 0.124 | 0.087 | 0.131 | 0 | 0 | 0 | 0 | 0 | 0 | 0 | 0 | 0.2136 | 0.1455
1 | 16 | 24 | 0.089 | 0.052 | 0.053 | 0.026 | 0.058 | 0.108 | 0.103 | 0.015 | 0.101 | 0 | 0 | 0 | 0 | 0 | 0 | 0 | 0 | 0.2356 | 0.156
1 | 17 | 1 | 0.107 | 0.074 | 0.061 | 0.026 | 0.053 | 0.116 | 0.103 | 0.027 | 0.1 | 0 | 0 | 0 | 0 | 0 | 0 | 0 | 0 | 0.2223 | 0.1582
1 | 17 | 2 | 0.13 | 0.083 | 0.068 | 0.025 | 0.047 | 0.105 | 0.115 | 0.1 | 0.057 | 0 | 0 | 0 | 0 | 0 | 0 | 0 | 0 | 0.1604 | 0.1191
1 | 17 | 3 | 0.156 | 0.106 | 0.066 | 0.018 | 0.058 | 0.103 | 0.128 | 0.145 | 0.063 | 0 | 0 | 0 | 0 | 0 | 0 | 0 | 0 | 0.1827 | 0.1569
1 | 17 | 4 | 0.145 | 0.114 | 0.071 | 0.016 | 0.047 | 0.082 | 0.138 | 0.192 | 0.059 | 0 | 0 | 0 | 0 | 0 | 0 | 0 | 0 | 0.1791 | 0.2002
1 | 17 | 5 | 0.125 | 0.111 | 0.071 | 0.015 | 0.045 | 0.073 | 0.141 | 0.191 | 0.061 | 0 | 0 | 0 | 0 | 0 | 0 | 0 | 0 | 0.2176 | 0.2465
1 | 17 | 6 | 0.107 | 0.107 | 0.07 | 0.014 | 0.052 | 0.065 | 0.126 | 0.193 | 0.098 | 0 | 0 | 0 | 0 | 0 | 0 | 0 | 0 | 0.2944 | 0.338
1 | 17 | 7 | 0.105 | 0.1 | 0.079 | 0.012 | 0.054 | 0.068 | 0.149 | 0.203 | 0.183 | 0 | 0 | 0 | 0 | 0 | 0 | 0 | 0 | 0.3804 | 0.3728
1 | 17 | 8 | 0.092 | 0.108 | 0.091 | 0.017 | 0.05 | 0.079 | 0.168 | 0.247 | 0.206 | 0 | 0 | 0 | 0 | 0 | 0.003 | 0.006 | 0.012 | 0.4114 | 0.3729
1 | 17 | 9 | 0.079 | 0.112 | 0.084 | 0.014 | 0.055 | 0.094 | 0.149 | 0.242 | 0.211 | 0.15 | 0.159 | 0.182 | 0.139 | 0.109 | 0.116 | 0.06 | 0.075 | 0.5303 | 0.404
1 | 17 | 10 | 0.085 | 0.093 | 0.088 | 0.012 | 0.052 | 0.075 | 0.121 | 0.285 | 0.174 | 0.374 | 0.329 | 0.368 | 0.392 | 0.19 | 0.107 | 0.101 | 0.09 | 0.5022 | 0.4321
1 | 17 | 11 | 0.124 | 0.086 | 0.093 | 0.014 | 0.056 | 0.073 | 0.119 | 0.26 | 0.126 | 0.425 | 0.419 | 0.43 | 0.31 | 0.312 | 0.239 | 0.191 | 0.267 | 0.4059 | 0.4228
1 | 17 | 12 | 0.182 | 0.113 | 0.101 | 0.017 | 0.075 | 0.068 | 0.108 | 0.194 | 0.108 | 0.346 | 0.354 | 0.401 | 0.262 | 0.265 | 0.172 | 0.14 | 0.182 | 0.321 | 0.3455
1 | 17 | 13 | 0.279 | 0.166 | 0.126 | 0.023 | 0.091 | 0.07 | 0.133 | 0.179 | 0.101 | 0.43 | 0.371 | 0.411 | 0.333 | 0.278 | 0.238 | 0.203 | 0.138 | 0.3557 | 0.2748
1 | 17 | 14 | 0.382 | 0.258 | 0.153 | 0.044 | 0.134 | 0.089 | 0.14 | 0.096 | 0.099 | 0.449 | 0.409 | 0.427 | 0.221 | 0.261 | 0.174 | 0.192 | 0.158 | 0.2775 | 0.2448
1 | 17 | 15 | 0.496 | 0.376 | 0.18 | 0.089 | 0.198 | 0.166 | 0.18 | 0.065 | 0.107 | 0.47 | 0.369 | 0.504 | 0.265 | 0.248 | 0.155 | 0.12 | 0.11 | 0.354 | 0.2549
1 | 17 | 16 | 0.532 | 0.451 | 0.186 | 0.118 | 0.268 | 0.236 | 0.23 | 0.076 | 0.154 | 0.42 | 0.376 | 0.422 | 0.246 | 0.31 | 0.119 | 0.103 | 0.106 | 0.4099 | 0.3381
1 | 17 | 17 | 0.509 | 0.482 | 0.212 | 0.123 | 0.306 | 0.369 | 0.296 | 0.119 | 0.213 | 0.122 | 0.111 | 0.1 | 0.009 | 0.071 | 0.029 | 0.02 | 0.021 | 0.3942 | 0.3391
1 | 17 | 18 | 0.487 | 0.498 | 0.223 | 0.175 | 0.321 | 0.454 | 0.387 | 0.3 | 0.223 | 0 | 0 | 0 | 0 | 0 | 0 | 0 | 0 | 0.3733 | 0.4516
1 | 17 | 19 | 0.56 | 0.557 | 0.261 | 0.317 | 0.4 | 0.495 | 0.472 | 0.569 | 0.231 | 0 | 0 | 0 | 0 | 0 | 0 | 0 | 0 | 0.4653 | 0.4261
1 | 17 | 20 | 0.651 | 0.66 | 0.326 | 0.465 | 0.472 | 0.523 | 0.474 | 0.634 | 0.278 | 0 | 0 | 0 | 0 | 0 | 0 | 0 | 0 | 0.5779 | 0.5111
1 | 17 | 21 | 0.738 | 0.767 | 0.361 | 0.588 | 0.508 | 0.526 | 0.45 | 0.582 | 0.289 | 0 | 0 | 0 | 0 | 0 | 0 | 0 | 0 | 0.7149 | 0.5213
1 | 17 | 22 | 0.829 | 0.804 | 0.384 | 0.634 | 0.546 | 0.504 | 0.461 | 0.656 | 0.266 | 0 | 0 | 0 | 0 | 0 | 0 | 0 | 0 | 0.6999 | 0.5234
1 | 17 | 23 | 0.844 | 0.82 | 0.36 | 0.63 | 0.57 | 0.46 | 0.477 | 0.645 | 0.277 | 0 | 0 | 0 | 0 | 0 | 0 | 0 | 0 | 0.6739 | 0.5211
1 | 17 | 24 | 0.833 | 0.818 | 0.372 | 0.636 | 0.613 | 0.452 | 0.478 | 0.627 | 0.284 | 0 | 0 | 0 | 0 | 0 | 0 | 0 | 0 | 0.7002 | 0.5689
1 | 18 | 1 | 0.767 | 0.799 | 0.386 | 0.636 | 0.651 | 0.445 | 0.448 | 0.594 | 0.316 | 0 | 0 | 0 | 0 | 0 | 0 | 0 | 0 | 0.744 | 0.5962
1 | 18 | 2 | 0.753 | 0.788 | 0.412 | 0.668 | 0.671 | 0.444 | 0.44 | 0.511 | 0.311 | 0 | 0 | 0 | 0 | 0 | 0 | 0 | 0 | 0.7872 | 0.6594
1 | 18 | 3 | 0.709 | 0.799 | 0.425 | 0.695 | 0.704 | 0.425 | 0.434 | 0.406 | 0.313 | 0 | 0 | 0 | 0 | 0 | 0 | 0 | 0 | 0.7777 | 0.6897
1 | 18 | 4 | 0.734 | 0.806 | 0.427 | 0.698 | 0.716 | 0.436 | 0.406 | 0.393 | 0.243 | 0 | 0 | 0 | 0 | 0 | 0 | 0 | 0 | 0.7326 | 0.6896
1 | 18 | 5 | 0.714 | 0.797 | 0.446 | 0.714 | 0.68 | 0.446 | 0.394 | 0.297 | 0.219 | 0 | 0 | 0 | 0 | 0 | 0 | 0 | 0 | 0.7019 | 0.6858
1 | 18 | 6 | 0.709 | 0.763 | 0.411 | 0.655 | 0.682 | 0.443 | 0.372 | 0.328 | 0.132 | 0 | 0 | 0 | 0 | 0 | 0 | 0 | 0 | 0.6848 | 0.7035
1 | 18 | 7 | 0.728 | 0.717 | 0.399 | 0.612 | 0.685 | 0.45 | 0.358 | 0.286 | 0.179 | 0 | 0 | 0 | 0 | 0 | 0 | 0 | 0 | 0.6598 | 0.6601
1 | 18 | 8 | 0.739 | 0.681 | 0.385 | 0.589 | 0.67 | 0.43 | 0.354 | 0.248 | 0.207 | 0 | 0 | 0 | 0.001 | 0.001 | 0.007 | 0.009 | 0.052 | 0.7491 | 0.5763
1 | 18 | 9 | 0.723 | 0.674 | 0.408 | 0.533 | 0.656 | 0.387 | 0.329 | 0.162 | 0.207 | 0.116 | 0.136 | 0.212 | 0.141 | 0.193 | 0.283 | 0.486 | 0.603 | 0.6719 | 0.5521
1 | 18 | 10 | 0.757 | 0.661 | 0.43 | 0.468 | 0.575 | 0.366 | 0.358 | 0.099 | 0.186 | 0.178 | 0.185 | 0.277 | 0.179 | 0.252 | 0.241 | 0.622 | 0.758 | 0.6511 | 0.5304
1 | 18 | 11 | 0.788 | 0.66 | 0.449 | 0.445 | 0.475 | 0.37 | 0.354 | 0.163 | 0.211 | 0.182 | 0.197 | 0.297 | 0.208 | 0.281 | 0.342 | 0.599 | 0.703 | 0.509 | 0.4423
1 | 18 | 12 | 0.807 | 0.679 | 0.475 | 0.399 | 0.444 | 0.371 | 0.33 | 0.187 | 0.191 | 0.213 | 0.233 | 0.317 | 0.187 | 0.29 | 0.429 | 0.561 | 0.656 | 0.4759 | 0.3686
1 | 18 | 13 | 0.779 | 0.702 | 0.455 | 0.37 | 0.458 | 0.415 | 0.336 | 0.2 | 0.184 | 0.229 | 0.246 | 0.282 | 0.167 | 0.257 | 0.338 | 0.543 | 0.654 | 0.3882 | 0.3274
1 | 18 | 14 | 0.771 | 0.718 | 0.435 | 0.349 | 0.42 | 0.414 | 0.272 | 0.212 | 0.173 | 0.253 | 0.215 | 0.27 | 0.172 | 0.234 | 0.269 | 0.574 | 0.696 | 0.3873 | 0.3722
1 | 18 | 15 | 0.721 | 0.715 | 0.394 | 0.298 | 0.445 | 0.464 | 0.281 | 0.261 | 0.154 | 0.231 | 0.178 | 0.23 | 0.133 | 0.215 | 0.227 | 0.582 | 0.739 | 0.4141 | 0.4086
1 | 18 | 16 | 0.675 | 0.698 | 0.371 | 0.274 | 0.45 | 0.498 | 0.283 | 0.306 | 0.169 | 0.235 | 0.171 | 0.222 | 0.134 | 0.217 | 0.226 | 0.498 | 0.619 | 0.5736 | 0.5
1 | 18 | 17 | 0.662 | 0.646 | 0.324 | 0.239 | 0.467 | 0.55 | 0.324 | 0.32 | 0.168 | 0.087 | 0.065 | 0.063 | 0.009 | 0.055 | 0.039 | 0.087 | 0.098 | 0.6363 | 0.5319
1 | 18 | 18 | 0.597 | 0.583 | 0.248 | 0.249 | 0.465 | 0.561 | 0.369 | 0.386 | 0.167 | 0 | 0 | 0 | 0 | 0 | 0 | 0 | 0 | 0.701 | 0.5604
1 | 18 | 19 | 0.573 | 0.617 | 0.24 | 0.297 | 0.454 | 0.578 | 0.398 | 0.443 | 0.238 | 0 | 0 | 0 | 0 | 0 | 0 | 0 | 0 | 0.807 | 0.6083
1 | 18 | 20 | 0.664 | 0.679 | 0.233 | 0.286 | 0.447 | 0.583 | 0.436 | 0.312 | 0.213 | 0 | 0 | 0 | 0 | 0 | 0 | 0 | 0 | 0.807 | 0.6441
1 | 18 | 21 | 0.763 | 0.715 | 0.215 | 0.287 | 0.393 | 0.517 | 0.427 | 0.344 | 0.208 | 0 | 0 | 0 | 0 | 0 | 0 | 0 | 0 | 0.8256 | 0.7034
1 | 18 | 22 | 0.841 | 0.728 | 0.22 | 0.267 | 0.345 | 0.44 | 0.403 | 0.287 | 0.18 | 0 | 0 | 0 | 0 | 0 | 0 | 0 | 0 | 0.8167 | 0.7113
1 | 18 | 23 | 0.873 | 0.741 | 0.236 | 0.249 | 0.299 | 0.354 | 0.325 | 0.189 | 0.134 | 0 | 0 | 0 | 0 | 0 | 0 | 0 | 0 | 0.7697 | 0.6809
1 | 18 | 24 | 0.877 | 0.742 | 0.25 | 0.277 | 0.271 | 0.256 | 0.287 | 0.144 | 0.141 | 0 | 0 | 0 | 0 | 0 | 0 | 0 | 0 | 0.7678 | 0.5838
1 | 19 | 1 | 0.872 | 0.755 | 0.25 | 0.285 | 0.248 | 0.23 | 0.24 | 0.112 | 0.127 | 0 | 0 | 0 | 0 | 0 | 0 | 0 | 0 | 0.633 | 0.5145
1 | 19 | 2 | 0.865 | 0.772 | 0.273 | 0.268 | 0.222 | 0.249 | 0.29 | 0.114 | 0.126 | 0 | 0 | 0 | 0 | 0 | 0 | 0 | 0 | 0.5448 | 0.4338
1 | 19 | 3 | 0.842 | 0.78 | 0.321 | 0.228 | 0.237 | 0.252 | 0.378 | 0.202 | 0.099 | 0 | 0 | 0 | 0 | 0 | 0 | 0 | 0 | 0.553 | 0.411
1 | 19 | 4 | 0.839 | 0.761 | 0.362 | 0.189 | 0.273 | 0.269 | 0.479 | 0.506 | 0.111 | 0 | 0 | 0 | 0 | 0 | 0 | 0 | 0 | 0.633 | 0.4622
1 | 19 | 5 | 0.8 | 0.741 | 0.399 | 0.144 | 0.338 | 0.318 | 0.537 | 0.595 | 0.171 | 0 | 0 | 0 | 0 | 0 | 0 | 0 | 0 | 0.6132 | 0.5385
1 | 19 | 6 | 0.727 | 0.723 | 0.407 | 0.123 | 0.388 | 0.338 | 0.608 | 0.59 | 0.235 | 0 | 0 | 0 | 0 | 0 | 0 | 0 | 0 | 0.5421 | 0.5539
1 | 19 | 7 | 0.67 | 0.665 | 0.43 | 0.107 | 0.451 | 0.351 | 0.655 | 0.603 | 0.293 | 0 | 0 | 0 | 0 | 0 | 0 | 0 | 0 | 0.5505 | 0.5348
1 | 19 | 8 | 0.699 | 0.626 | 0.416 | 0.065 | 0.481 | 0.386 | 0.636 | 0.681 | 0.333 | 0 | 0 | 0 | 0 | 0.001 | 0.007 | 0.009 | 0.048 | 0.6591 | 0.5667
1 | 19 | 9 | 0.707 | 0.629 | 0.402 | 0.071 | 0.478 | 0.352 | 0.547 | 0.596 | 0.28 | 0.149 | 0.179 | 0.184 | 0.108 | 0.154 | 0.238 | 0.28 | 0.409 | 0.6661 | 0.5444
1 | 19 | 10 | 0.74 | 0.619 | 0.33 | 0.056 | 0.447 | 0.299 | 0.421 | 0.352 | 0.248 | 0.401 | 0.338 | 0.259 | 0.108 | 0.226 | 0.227 | 0.256 | 0.356 | 0.6222 | 0.5321
1 | 19 | 11 | 0.77 | 0.614 | 0.258 | 0.067 | 0.415 | 0.249 | 0.274 | 0.198 | 0.209 | 0.456 | 0.462 | 0.296 | 0.113 | 0.22 | 0.227 | 0.423 | 0.284 | 0.587 | 0.463
1 | 19 | 12 | 0.755 | 0.622 | 0.224 | 0.079 | 0.409 | 0.202 | 0.182 | 0.132 | 0.164 | 0.468 | 0.479 | 0.365 | 0.109 | 0.219 | 0.174 | 0.489 | 0.311 | 0.4367 | 0.4425
1 | 19 | 13 | 0.742 | 0.603 | 0.206 | 0.124 | 0.44 | 0.191 | 0.173 | 0.153 | 0.12 | 0.452 | 0.474 | 0.426 | 0.115 | 0.246 | 0.181 | 0.499 | 0.398 | 0.496 | 0.4287
1 | 19 | 14 | 0.718 | 0.6 | 0.232 | 0.168 | 0.438 | 0.168 | 0.152 | 0.138 | 0.101 | 0.478 | 0.504 | 0.488 | 0.124 | 0.271 | 0.182 | 0.485 | 0.579 | 0.5322 | 0.4105
1 | 19 | 15 | 0.706 | 0.597 | 0.256 | 0.174 | 0.422 | 0.165 | 0.187 | 0.151 | 0.122 | 0.526 | 0.542 | 0.52 | 0.077 | 0.272 | 0.159 | 0.461 | 0.572 | 0.4853 | 0.3629
1 | 19 | 16 | 0.722 | 0.611 | 0.265 | 0.215 | 0.371 | 0.157 | 0.175 | 0.125 | 0.161 | 0.481 | 0.495 | 0.466 | 0.148 | 0.323 | 0.194 | 0.428 | 0.45 | 0.6553 | 0.4222
1 | 19 | 17 | 0.756 | 0.633 | 0.276 | 0.237 | 0.375 | 0.14 | 0.195 | 0.124 | 0.226 | 0.118 | 0.11 | 0.099 | 0.006 | 0.077 | 0.049 | 0.088 | 0.087 | 0.6296 | 0.4234
1 | 19 | 18 | 0.841 | 0.663 | 0.393 | 0.257 | 0.389 | 0.145 | 0.292 | 0.317 | 0.225 | 0 | 0 | 0 | 0 | 0 | 0 | 0 | 0 | 0.6711 | 0.4579
1 | 19 | 19 | 0.909 | 0.749 | 0.557 | 0.361 | 0.523 | 0.201 | 0.448 | 0.373 | 0.245 | 0 | 0 | 0 | 0 | 0 | 0 | 0 | 0 | 0.6596 | 0.5431
1 | 19 | 20 | 0.925 | 0.808 | 0.686 | 0.477 | 0.7 | 0.271 | 0.594 | 0.468 | 0.31 | 0 | 0 | 0 | 0 | 0 | 0 | 0 | 0 | 0.7464 | 0.652
1 | 19 | 21 | 0.931 | 0.848 | 0.733 | 0.624 | 0.722 | 0.363 | 0.734 | 0.75 | 0.342 | 0 | 0 | 0 | 0 | 0 | 0 | 0 | 0 | 0.7154 | 0.6545
1 | 19 | 22 | 0.93 | 0.867 | 0.779 | 0.687 | 0.773 | 0.568 | 0.744 | 0.744 | 0.41 | 0 | 0 | 0 | 0 | 0 | 0 | 0 | 0 | 0.6825 | 0.6721
1 | 19 | 23 | 0.913 | 0.889 | 0.782 | 0.743 | 0.802 | 0.668 | 0.731 | 0.789 | 0.451 | 0 | 0 | 0 | 0 | 0 | 0 | 0 | 0 | 0.7957 | 0.6776
1 | 19 | 24 | 0.913 | 0.894 | 0.783 | 0.782 | 0.818 | 0.665 | 0.741 | 0.758 | 0.568 | 0 | 0 | 0 | 0 | 0 | 0 | 0 | 0 | 0.8151 | 0.6592
1 | 20 | 1 | 0.912 | 0.9 | 0.775 | 0.82 | 0.839 | 0.678 | 0.72 | 0.668 | 0.537 | 0 | 0 | 0 | 0 | 0 | 0 | 0 | 0 | 0.7908 | 0.6419
1 | 20 | 2 | 0.913 | 0.9 | 0.78 | 0.813 | 0.858 | 0.709 | 0.76 | 0.647 | 0.546 | 0 | 0 | 0 | 0 | 0 | 0 | 0 | 0 | 0.8548 | 0.7501
1 | 20 | 3 | 0.914 | 0.898 | 0.796 | 0.83 | 0.865 | 0.688 | 0.749 | 0.658 | 0.569 | 0 | 0 | 0 | 0 | 0 | 0 | 0 | 0 | 0.8635 | 0.8114
1 | 20 | 4 | 0.911 | 0.905 | 0.789 | 0.85 | 0.872 | 0.772 | 0.762 | 0.674 | 0.476 | 0 | 0 | 0 | 0 | 0 | 0 | 0 | 0 | 0.8289 | 0.8316
1 | 20 | 5 | 0.913 | 0.906 | 0.776 | 0.851 | 0.877 | 0.775 | 0.753 | 0.576 | 0.586 | 0 | 0 | 0 | 0 | 0 | 0 | 0 | 0 | 0.8447 | 0.858
1 | 20 | 6 | 0.916 | 0.903 | 0.725 | 0.863 | 0.877 | 0.761 | 0.729 | 0.514 | 0.753 | 0 | 0 | 0 | 0 | 0 | 0 | 0 | 0 | 0.8007 | 0.8436
1 | 20 | 7 | 0.919 | 0.906 | 0.708 | 0.868 | 0.889 | 0.745 | 0.767 | 0.608 | 0.718 | 0 | 0 | 0 | 0 | 0 | 0 | 0 | 0 | 0.8093 | 0.8533
1 | 20 | 8 | 0.916 | 0.899 | 0.689 | 0.884 | 0.885 | 0.719 | 0.796 | 0.773 | 0.656 | 0 | 0 | 0 | 0.001 | 0.001 | 0.006 | 0.009 | 0.05 | 0.8509 | 0.88
1 | 20 | 9 | 0.912 | 0.902 | 0.726 | 0.916 | 0.884 | 0.705 | 0.798 | 0.751 | 0.675 | 0.123 | 0.179 | 0.202 | 0.15 | 0.203 | 0.291 | 0.128 | 0.495 | 0.8306 | 0.8699
1 | 20 | 10 | 0.906 | 0.901 | 0.754 | 0.921 | 0.895 | 0.67 | 0.823 | 0.695 | 0.724 | 0.39 | 0.405 | 0.42 | 0.217 | 0.365 | 0.447 | 0.167 | 0.698 | 0.8399 | 0.8762
1 | 20 | 11 | 0.891 | 0.897 | 0.78 | 0.923 | 0.897 | 0.715 | 0.8 | 0.72 | 0.744 | 0.539 | 0.5 | 0.456 | 0.144 | 0.442 | 0.497 | 0.294 | 0.67 | 0.8534 | 0.8814
1 | 20 | 12 | 0.87 | 0.877 | 0.752 | 0.918 | 0.896 | 0.785 | 0.771 | 0.646 | 0.779 | 0.507 | 0.501 | 0.486 | 0.127 | 0.42 | 0.479 | 0.443 | 0.62 | 0.9083 | 0.9009
1 | 20 | 13 | 0.852 | 0.852 | 0.704 | 0.904 | 0.889 | 0.809 | 0.748 | 0.766 | 0.729 | 0.492 | 0.493 | 0.467 | 0.166 | 0.424 | 0.521 | 0.476 | 0.607 | 0.903 | 0.8914
1 | 20 | 14 | 0.821 | 0.798 | 0.654 | 0.924 | 0.855 | 0.804 | 0.669 | 0.71 | 0.673 | 0.516 | 0.531 | 0.519 | 0.317 | 0.482 | 0.561 | 0.507 | 0.638 | 0.8642 | 0.8763
1 | 20 | 15 | 0.772 | 0.73 | 0.613 | 0.916 | 0.822 | 0.768 | 0.56 | 0.563 | 0.6 | 0.546 | 0.573 | 0.553 | 0.235 | 0.506 | 0.596 | 0.448 | 0.645 | 0.8836 | 0.882
1 | 20 | 16 | 0.719 | 0.702 | 0.559 | 0.899 | 0.77 | 0.684 | 0.479 | 0.541 | 0.552 | 0.525 | 0.547 | 0.519 | 0.307 | 0.454 | 0.49 | 0.435 | 0.341 | 0.871 | 0.8523
1 | 20 | 17 | 0.688 | 0.674 | 0.514 | 0.89 | 0.73 | 0.641 | 0.453 | 0.468 | 0.307 | 0.147 | 0.148 | 0.115 | 0.027 | 0.091 | 0.082 | 0.087 | 0.033 | 0.8756 | 0.8405
1 | 20 | 18 | 0.621 | 0.631 | 0.445 | 0.838 | 0.672 | 0.606 | 0.443 | 0.576 | 0.251 | 0 | 0 | 0 | 0 | 0 | 0 | 0 | 0 | 0.8645 | 0.802
1 | 20 | 19 | 0.615 | 0.661 | 0.452 | 0.786 | 0.65 | 0.626 | 0.529 | 0.653 | 0.258 | 0 | 0 | 0 | 0 | 0 | 0 | 0 | 0 | 0.8493 | 0.8073
1 | 20 | 20 | 0.644 | 0.705 | 0.453 | 0.712 | 0.606 | 0.651 | 0.567 | 0.644 | 0.241 | 0 | 0 | 0 | 0 | 0 | 0 | 0 | 0 | 0.8398 | 0.7833
1 | 20 | 21 | 0.638 | 0.725 | 0.447 | 0.621 | 0.548 | 0.614 | 0.55 | 0.732 | 0.313 | 0 | 0 | 0 | 0 | 0 | 0 | 0 | 0 | 0.8113 | 0.7668
1 | 20 | 22 | 0.632 | 0.727 | 0.434 | 0.429 | 0.497 | 0.598 | 0.542 | 0.697 | 0.367 | 0 | 0 | 0 | 0 | 0 | 0 | 0 | 0 | 0.7691 | 0.7405
1 | 20 | 23 | 0.55 | 0.714 | 0.389 | 0.299 | 0.439 | 0.52 | 0.531 | 0.597 | 0.294 | 0 | 0 | 0 | 0 | 0 | 0 | 0 | 0 | 0.7845 | 0.7423
1 | 20 | 24 | 0.431 | 0.687 | 0.364 | 0.209 | 0.361 | 0.48 | 0.513 | 0.628 | 0.284 | 0 | 0 | 0 | 0 | 0 | 0 | 0 | 0 | 0.6878 | 0.632
1 | 21 | 1 | 0.421 | 0.592 | 0.335 | 0.12 | 0.287 | 0.444 | 0.448 | 0.477 | 0.269 | 0 | 0 | 0 | 0 | 0 | 0 | 0 | 0 | 0.5446 | 0.4817
1 | 21 | 2 | 0.36 | 0.479 | 0.3 | 0.072 | 0.222 | 0.388 | 0.357 | 0.455 | 0.18 | 0 | 0 | 0 | 0 | 0 | 0 | 0 | 0 | 0.4489 | 0.3559
1 | 21 | 3 | 0.34 | 0.39 | 0.249 | 0.061 | 0.192 | 0.339 | 0.386 | 0.44 | 0.057 | 0 | 0 | 0 | 0 | 0 | 0 | 0 | 0 | 0.2816 | 0.2497
1 | 21 | 4 | 0.312 | 0.31 | 0.191 | 0.052 | 0.155 | 0.319 | 0.458 | 0.342 | 0.021 | 0 | 0 | 0 | 0 | 0 | 0 | 0 | 0 | 0.1961 | 0.2137
1 | 21 | 5 | 0.318 | 0.268 | 0.13 | 0.047 | 0.128 | 0.314 | 0.43 | 0.168 | 0.009 | 0 | 0 | 0 | 0 | 0 | 0 | 0 | 0 | 0.1638 | 0.1977
1 | 21 | 6 | 0.269 | 0.224 | 0.101 | 0.041 | 0.107 | 0.298 | 0.339 | 0.037 | 0.005 | 0 | 0 | 0 | 0 | 0 | 0 | 0 | 0 | 0.1302 | 0.1361
1 | 21 | 7 | 0.182 | 0.178 | 0.09 | 0.04 | 0.092 | 0.291 | 0.257 | 0.038 | 0.007 | 0 | 0 | 0 | 0 | 0 | 0 | 0 | 0 | 0.1321 | 0.1227
1 | 21 | 8 | 0.141 | 0.136 | 0.063 | 0.034 | 0.07 | 0.255 | 0.193 | 0.01 | 0.009 | 0 | 0 | 0 | 0.001 | 0.002 | 0.007 | 0.01 | 0.038 | 0.1328 | 0.0925
1 | 21 | 9 | 0.119 | 0.118 | 0.051 | 0.034 | 0.063 | 0.192 | 0.115 | 0.037 | 0.004 | 0.154 | 0.209 | 0.244 | 0.106 | 0.141 | 0.159 | 0.216 | 0.237 | 0.0938 | 0.0794
1 | 21 | 10 | 0.109 | 0.087 | 0.035 | 0.035 | 0.048 | 0.133 | 0.065 | 0.007 | 0.005 | 0.349 | 0.398 | 0.406 | 0.119 | 0.174 | 0.131 | 0.36 | 0.405 | 0.1113 | 0.0687
1 | 21 | 11 | 0.097 | 0.057 | 0.023 | 0.03 | 0.042 | 0.089 | 0.04 | 0.005 | 0.002 | 0.366 | 0.418 | 0.442 | 0.167 | 0.235 | 0.206 | 0.541 | 0.443 | 0.0994 | 0.0563
1 | 21 | 12 | 0.096 | 0.037 | 0.023 | 0.016 | 0.029 | 0.06 | 0.038 | 0.003 | 0.004 | 0.327 | 0.416 | 0.399 | 0.193 | 0.27 | 0.243 | 0.543 | 0.513 | 0.0675 | 0.0452
1 | 21 | 13 | 0.093 | 0.036 | 0.02 | 0.01 | 0.019 | 0.044 | 0.033 | 0 | 0.004 | 0.259 | 0.328 | 0.358 | 0.246 | 0.292 | 0.266 | 0.551 | 0.577 | 0.0677 | 0.0482
1 | 21 | 14 | 0.089 | 0.03 | 0.024 | 0.007 | 0.014 | 0.023 | 0.023 | 0 | 0.005 | 0.205 | 0.211 | 0.308 | 0.301 | 0.298 | 0.265 | 0.598 | 0.553 | 0.0491 | 0.0478
1 | 21 | 15 | 0.102 | 0.029 | 0.044 | 0.006 | 0.014 | 0.017 | 0.014 | 0.002 | 0.003 | 0.128 | 0.178 | 0.201 | 0.387 | 0.247 | 0.324 | 0.588 | 0.488 | 0.0321 | 0.0581
1 | 21 | 16 | 0.127 | 0.031 | 0.056 | 0.003 | 0.022 | 0.01 | 0.014 | 0.028 | 0.004 | 0.11 | 0.129 | 0.182 | 0.271 | 0.194 | 0.302 | 0.427 | 0.28 | 0.0282 | 0.0526
1 | 21 | 17 | 0.171 | 0.045 | 0.076 | 0.003 | 0.038 | 0.011 | 0.027 | 0.017 | 0.003 | 0.049 | 0.053 | 0.052 | 0.036 | 0.056 | 0.079 | 0.07 | 0.055 | 0.0347 | 0.038
1 | 21 | 18 | 0.187 | 0.075 | 0.128 | 0.015 | 0.067 | 0.013 | 0.036 | 0.027 | 0.005 | 0 | 0 | 0 | 0 | 0 | 0 | 0 | 0 | 0.0296 | 0.0301
1 | 21 | 19 | 0.182 | 0.124 | 0.183 | 0.021 | 0.086 | 0.028 | 0.054 | 0.036 | 0.008 | 0 | 0 | 0 | 0 | 0 | 0 | 0 | 0 | 0.0295 | 0.0228
1 | 21 | 20 | 0.19 | 0.135 | 0.256 | 0.029 | 0.116 | 0.043 | 0.096 | 0.09 | 0.006 | 0 | 0 | 0 | 0 | 0 | 0 | 0 | 0 | 0.0238 | 0.0321
1 | 21 | 21 | 0.176 | 0.136 | 0.28 | 0.031 | 0.145 | 0.067 | 0.207 | 0.147 | 0.007 | 0 | 0 | 0 | 0 | 0 | 0 | 0 | 0 | 0.0349 | 0.0507
1 | 21 | 22 | 0.153 | 0.129 | 0.253 | 0.03 | 0.175 | 0.095 | 0.289 | 0.273 | 0.007 | 0 | 0 | 0 | 0 | 0 | 0 | 0 | 0 | 0.0681 | 0.0811
1 | 21 | 23 | 0.137 | 0.114 | 0.201 | 0.045 | 0.198 | 0.105 | 0.339 | 0.295 | 0.012 | 0 | 0 | 0 | 0 | 0 | 0 | 0 | 0 | 0.0923 | 0.1032
1 | 21 | 24 | 0.114 | 0.102 | 0.175 | 0.056 | 0.197 | 0.14 | 0.356 | 0.251 | 0.034 | 0 | 0 | 0 | 0 | 0 | 0 | 0 | 0 | 0.1121 | 0.104
1 | 22 | 1 | 0.116 | 0.08 | 0.134 | 0.072 | 0.165 | 0.168 | 0.381 | 0.253 | 0.055 | 0 | 0 | 0 | 0 | 0 | 0 | 0 | 0 | 0.1384 | 0.1026
1 | 22 | 2 | 0.126 | 0.083 | 0.093 | 0.099 | 0.109 | 0.188 | 0.345 | 0.245 | 0.064 | 0 | 0 | 0 | 0 | 0 | 0 | 0 | 0 | 0.1633 | 0.1141
1 | 22 | 3 | 0.1 | 0.081 | 0.064 | 0.087 | 0.08 | 0.17 | 0.271 | 0.248 | 0.078 | 0 | 0 | 0 | 0 | 0 | 0 | 0 | 0 | 0.2408 | 0.1781
1 | 22 | 4 | 0.088 | 0.059 | 0.049 | 0.09 | 0.075 | 0.133 | 0.205 | 0.211 | 0.092 | 0 | 0 | 0 | 0 | 0 | 0 | 0 | 0 | 0.3235 | 0.2626
1 | 22 | 5 | 0.111 | 0.051 | 0.035 | 0.09 | 0.067 | 0.128 | 0.161 | 0.173 | 0.105 | 0 | 0 | 0 | 0 | 0 | 0 | 0 | 0 | 0.4095 | 0.3437
1 | 22 | 6 | 0.186 | 0.055 | 0.031 | 0.102 | 0.067 | 0.116 | 0.104 | 0.124 | 0.141 | 0 | 0 | 0 | 0 | 0 | 0 | 0 | 0 | 0.5386 | 0.4269
1 | 22 | 7 | 0.227 | 0.064 | 0.031 | 0.124 | 0.064 | 0.097 | 0.074 | 0.095 | 0.219 | 0 | 0 | 0 | 0 | 0 | 0 | 0 | 0 | 0.482 | 0.4109
1 | 22 | 8 | 0.273 | 0.085 | 0.048 | 0.119 | 0.066 | 0.094 | 0.028 | 0.047 | 0.301 | 0 | 0 | 0 | 0 | 0.001 | 0.002 | 0.005 | 0.022 | 0.5989 | 0.39
1 | 22 | 9 | 0.307 | 0.113 | 0.058 | 0.126 | 0.075 | 0.1 | 0.02 | 0.044 | 0.22 | 0.07 | 0.093 | 0.076 | 0.126 | 0.085 | 0.063 | 0.076 | 0.093 | 0.6209 | 0.3884
1 | 22 | 10 | 0.432 | 0.182 | 0.078 | 0.101 | 0.076 | 0.099 | 0.017 | 0.005 | 0.121 | 0.088 | 0.097 | 0.11 | 0.16 | 0.129 | 0.081 | 0.097 | 0.115 | 0.7097 | 0.4365
1 | 22 | 11 | 0.512 | 0.249 | 0.096 | 0.091 | 0.101 | 0.09 | 0.031 | 0.005 | 0.087 | 0.095 | 0.091 | 0.17 | 0.165 | 0.177 | 0.132 | 0.167 | 0.212 | 0.6581 | 0.4621
1 | 22 | 12 | 0.557 | 0.282 | 0.171 | 0.07 | 0.129 | 0.108 | 0.033 | 0.011 | 0.068 | 0.14 | 0.11 | 0.126 | 0.263 | 0.187 | 0.17 | 0.221 | 0.249 | 0.5167 | 0.5037
1 | 22 | 13 | 0.604 | 0.277 | 0.236 | 0.069 | 0.172 | 0.115 | 0.054 | 0.035 | 0.049 | 0.166 | 0.157 | 0.141 | 0.273 | 0.19 | 0.178 | 0.193 | 0.289 | 0.4997 | 0.5153
1 | 22 | 14 | 0.615 | 0.273 | 0.352 | 0.084 | 0.236 | 0.146 | 0.089 | 0.033 | 0.052 | 0.212 | 0.27 | 0.115 | 0.169 | 0.136 | 0.158 | 0.148 | 0.248 | 0.531 | 0.4519
1 | 22 | 15 | 0.63 | 0.282 | 0.544 | 0.075 | 0.338 | 0.204 | 0.149 | 0.063 | 0.017 | 0.237 | 0.276 | 0.11 | 0.14 | 0.092 | 0.104 | 0.097 | 0.121 | 0.4482 | 0.3903
1 | 22 | 16 | 0.636 | 0.357 | 0.692 | 0.093 | 0.488 | 0.263 | 0.247 | 0.248 | 0.006 | 0.252 | 0.235 | 0.136 | 0.146 | 0.092 | 0.098 | 0.099 | 0.104 | 0.3194 | 0.295
1 | 22 | 17 | 0.733 | 0.419 | 0.767 | 0.142 | 0.571 | 0.357 | 0.395 | 0.353 | 0.005 | 0.107 | 0.083 | 0.056 | 0.02 | 0.034 | 0.025 | 0.022 | 0.028 | 0.2833 | 0.2939
1 | 22 | 18 | 0.816 | 0.55 | 0.785 | 0.191 | 0.572 | 0.44 | 0.463 | 0.432 | 0.006 | 0 | 0 | 0 | 0 | 0 | 0 | 0 | 0 | 0.3017 | 0.331
1 | 22 | 19 | 0.823 | 0.693 | 0.816 | 0.256 | 0.564 | 0.514 | 0.537 | 0.499 | 0.009 | 0 | 0 | 0 | 0 | 0 | 0 | 0 | 0 | 0.2735 | 0.3479
1 | 22 | 20 | 0.772 | 0.741 | 0.842 | 0.317 | 0.572 | 0.541 | 0.536 | 0.414 | 0.018 | 0 | 0 | 0 | 0 | 0 | 0 | 0 | 0 | 0.3577 | 0.4582
1 | 22 | 21 | 0.689 | 0.744 | 0.862 | 0.371 | 0.592 | 0.549 | 0.515 | 0.493 | 0.03 | 0 | 0 | 0 | 0 | 0 | 0 | 0 | 0 | 0.4742 | 0.5893
1 | 22 | 22 | 0.691 | 0.773 | 0.852 | 0.407 | 0.615 | 0.57 | 0.555 | 0.46 | 0.043 | 0 | 0 | 0 | 0 | 0 | 0 | 0 | 0 | 0.5757 | 0.7543
1 | 22 | 23 | 0.677 | 0.76 | 0.854 | 0.427 | 0.613 | 0.547 | 0.636 | 0.499 | 0.102 | 0 | 0 | 0 | 0 | 0 | 0 | 0 | 0 | 0.7474 | 0.868
1 | 22 | 24 | 0.712 | 0.774 | 0.864 | 0.41 | 0.612 | 0.537 | 0.686 | 0.535 | 0.167 | 0 | 0 | 0 | 0 | 0 | 0 | 0 | 0 | 0.9169 | 0.894
1 | 23 | 1 | 0.748 | 0.781 | 0.861 | 0.42 | 0.629 | 0.536 | 0.701 | 0.514 | 0.284 | 0 | 0 | 0 | 0 | 0 | 0 | 0 | 0 | 0.9389 | 0.906
1 | 23 | 2 | 0.8 | 0.773 | 0.862 | 0.47 | 0.67 | 0.579 | 0.669 | 0.559 | 0.252 | 0 | 0 | 0 | 0 | 0 | 0 | 0 | 0 | 0.9393 | 0.9073
1 | 23 | 3 | 0.781 | 0.76 | 0.857 | 0.491 | 0.732 | 0.606 | 0.667 | 0.565 | 0.394 | 0 | 0 | 0 | 0 | 0 | 0 | 0 | 0 | 0.9386 | 0.9074
1 | 23 | 4 | 0.799 | 0.745 | 0.848 | 0.52 | 0.776 | 0.668 | 0.688 | 0.541 | 0.356 | 0 | 0 | 0 | 0 | 0 | 0 | 0 | 0 | 0.9372 | 0.9062
1 | 23 | 5 | 0.799 | 0.737 | 0.84 | 0.543 | 0.798 | 0.682 | 0.68 | 0.504 | 0.435 | 0 | 0 | 0 | 0 | 0 | 0 | 0 | 0 | 0.9389 | 0.9075
1 | 23 | 6 | 0.77 | 0.717 | 0.773 | 0.629 | 0.8 | 0.714 | 0.667 | 0.74 | 0.621 | 0 | 0 | 0 | 0 | 0 | 0 | 0 | 0 | 0.9393 | 0.9053
1 | 23 | 7 | 0.765 | 0.65 | 0.7 | 0.674 | 0.762 | 0.687 | 0.647 | 0.849 | 0.693 | 0 | 0 | 0 | 0 | 0 | 0 | 0 | 0 | 0.9403 | 0.9099
1 | 23 | 8 | 0.709 | 0.633 | 0.638 | 0.651 | 0.716 | 0.664 | 0.697 | 0.891 | 0.75 | 0 | 0 | 0 | 0.001 | 0.001 | 0.005 | 0.004 | 0.023 | 0.9403 | 0.91
1 | 23 | 9 | 0.661 | 0.598 | 0.604 | 0.634 | 0.697 | 0.646 | 0.689 | 0.893 | 0.855 | 0.175 | 0.146 | 0.157 | 0.14 | 0.094 | 0.075 | 0.042 | 0.066 | 0.9403 | 0.9101
1 | 23 | 10 | 0.665 | 0.668 | 0.554 | 0.612 | 0.676 | 0.628 | 0.709 | 0.907 | 0.93 | 0.19 | 0.173 | 0.107 | 0.181 | 0.117 | 0.071 | 0.064 | 0.06 | 0.9403 | 0.9096
1 | 23 | 11 | 0.692 | 0.631 | 0.477 | 0.507 | 0.672 | 0.59 | 0.618 | 0.902 | 0.927 | 0.21 | 0.234 | 0.101 | 0.132 | 0.14 | 0.088 | 0.088 | 0.099 | 0.9403 | 0.8968
1 | 23 | 12 | 0.748 | 0.661 | 0.425 | 0.385 | 0.541 | 0.535 | 0.598 | 0.893 | 0.961 | 0.265 | 0.279 | 0.115 | 0.151 | 0.132 | 0.1 | 0.122 | 0.081 | 0.9394 | 0.9096
1 | 23 | 13 | 0.835 | 0.708 | 0.41 | 0.3 | 0.484 | 0.407 | 0.557 | 0.641 | 0.963 | 0.114 | 0.155 | 0.281 | 0.131 | 0.163 | 0.123 | 0.238 | 0.121 | 0.9375 | 0.9076
1 | 23 | 14 | 0.878 | 0.794 | 0.455 | 0.258 | 0.453 | 0.284 | 0.527 | 0.491 | 0.963 | 0.142 | 0.135 | 0.259 | 0.173 | 0.244 | 0.2 | 0.392 | 0.07 | 0.9365 | 0.9071
1 | 23 | 15 | 0.897 | 0.848 | 0.537 | 0.251 | 0.48 | 0.218 | 0.503 | 0.4 | 0.915 | 0.145 | 0.13 | 0.153 | 0.183 | 0.21 | 0.235 | 0.378 | 0.206 | 0.9375 | 0.9076
1 | 23 | 16 | 0.915 | 0.874 | 0.608 | 0.302 | 0.523 | 0.232 | 0.524 | 0.394 | 0.483 | 0.136 | 0.173 | 0.156 | 0.121 | 0.143 | 0.251 | 0.263 | 0.17 | 0.9358 | 0.9042
1 | 23 | 17 | 0.922 | 0.888 | 0.636 | 0.355 | 0.662 | 0.304 | 0.627 | 0.392 | 0.345 | 0.078 | 0.061 | 0.084 | 0.061 | 0.057 | 0.049 | 0.032 | 0.041 | 0.8851 | 0.8783
1 | 23 | 18 | 0.929 | 0.892 | 0.639 | 0.436 | 0.706 | 0.46 | 0.737 | 0.5 | 0.341 | 0 | 0 | 0 | 0 | 0 | 0 | 0 | 0 | 0.8223 | 0.8428
1 | 23 | 19 | 0.928 | 0.901 | 0.698 | 0.638 | 0.771 | 0.609 | 0.808 | 0.68 | 0.472 | 0 | 0 | 0 | 0 | 0 | 0 | 0 | 0 | 0.913 | 0.9
1 | 23 | 20 | 0.929 | 0.903 | 0.718 | 0.764 | 0.792 | 0.669 | 0.846 | 0.845 | 0.618 | 0 | 0 | 0 | 0 | 0 | 0 | 0 | 0 | 0.9317 | 0.9086
1 | 23 | 21 | 0.927 | 0.905 | 0.702 | 0.796 | 0.82 | 0.696 | 0.848 | 0.911 | 0.808 | 0 | 0 | 0 | 0 | 0 | 0 | 0 | 0 | 0.9306 | 0.8976
1 | 23 | 22 | 0.924 | 0.906 | 0.747 | 0.808 | 0.806 | 0.772 | 0.875 | 0.911 | 0.77 | 0 | 0 | 0 | 0 | 0 | 0 | 0 | 0 | 0.9252 | 0.8682
1 | 23 | 23 | 0.914 | 0.903 | 0.779 | 0.802 | 0.816 | 0.768 | 0.901 | 0.915 | 0.791 | 0 | 0 | 0 | 0 | 0 | 0 | 0 | 0 | 0.9297 | 0.8946
1 | 23 | 24 | 0.904 | 0.894 | 0.818 | 0.798 | 0.845 | 0.755 | 0.911 | 0.912 | 0.711 | 0 | 0 | 0 | 0 | 0 | 0 | 0 | 0 | 0.9316 | 0.9053
1 | 24 | 1 | 0.882 | 0.881 | 0.85 | 0.825 | 0.864 | 0.784 | 0.905 | 0.9 | 0.675 | 0 | 0 | 0 | 0 | 0 | 0 | 0 | 0 | 0.9309 | 0.9083
1 | 24 | 2 | 0.861 | 0.874 | 0.838 | 0.83 | 0.848 | 0.762 | 0.908 | 0.936 | 0.642 | 0 | 0 | 0 | 0 | 0 | 0 | 0 | 0 | 0.9287 | 0.9023
1 | 24 | 3 | 0.823 | 0.845 | 0.805 | 0.849 | 0.818 | 0.825 | 0.897 | 0.94 | 0.63 | 0 | 0 | 0 | 0 | 0 | 0 | 0 | 0 | 0.925 | 0.8905
1 | 24 | 4 | 0.756 | 0.796 | 0.76 | 0.847 | 0.751 | 0.874 | 0.904 | 0.937 | 0.565 | 0 | 0 | 0 | 0 | 0 | 0 | 0 | 0 | 0.9067 | 0.8874
1 | 24 | 5 | 0.712 | 0.712 | 0.723 | 0.845 | 0.705 | 0.881 | 0.907 | 0.969 | 0.464 | 0 | 0 | 0 | 0 | 0 | 0 | 0 | 0 | 0.9216 | 0.8908
1 | 24 | 6 | 0.59 | 0.619 | 0.65 | 0.841 | 0.669 | 0.862 | 0.91 | 0.973 | 0.501 | 0 | 0 | 0 | 0 | 0 | 0 | 0 | 0 | 0.9199 | 0.8963
1 | 24 | 7 | 0.519 | 0.538 | 0.63 | 0.804 | 0.639 | 0.874 | 0.878 | 0.969 | 0.468 | 0 | 0 | 0 | 0 | 0 | 0 | 0 | 0 | 0.9084 | 0.8986
1 | 24 | 8 | 0.485 | 0.441 | 0.614 | 0.788 | 0.586 | 0.86 | 0.828 | 0.947 | 0.443 | 0 | 0 | 0 | 0.003 | 0.003 | 0.01 | 0.009 | 0.039 | 0.9134 | 0.8941
1 | 24 | 9 | 0.43 | 0.444 | 0.625 | 0.781 | 0.597 | 0.837 | 0.802 | 0.937 | 0.409 | 0.214 | 0.219 | 0.118 | 0.242 | 0.182 | 0.227 | 0.171 | 0.312 | 0.8975 | 0.8815
1 | 24 | 10 | 0.336 | 0.397 | 0.605 | 0.752 | 0.537 | 0.8 | 0.738 | 0.942 | 0.411 | 0.453 | 0.468 | 0.173 | 0.299 | 0.287 | 0.452 | 0.234 | 0.423 | 0.8892 | 0.8567
1 | 24 | 11 | 0.281 | 0.342 | 0.552 | 0.738 | 0.466 | 0.792 | 0.739 | 0.853 | 0.42 | 0.454 | 0.434 | 0.286 | 0.411 | 0.33 | 0.48 | 0.413 | 0.531 | 0.7988 | 0.8492
1 | 24 | 12 | 0.192 | 0.314 | 0.49 | 0.728 | 0.405 | 0.757 | 0.668 | 0.73 | 0.455 | 0.452 | 0.409 | 0.329 | 0.38 | 0.347 | 0.549 | 0.461 | 0.681 | 0.7558 | 0.8342
1 | 24 | 13 | 0.123 | 0.287 | 0.451 | 0.712 | 0.384 | 0.732 | 0.644 | 0.635 | 0.475 | 0.419 | 0.458 | 0.397 | 0.497 | 0.379 | 0.566 | 0.539 | 0.68 | 0.7962 | 0.8231
1 | 24 | 14 | 0.099 | 0.266 | 0.421 | 0.714 | 0.382 | 0.733 | 0.657 | 0.542 | 0.379 | 0.461 | 0.45 | 0.433 | 0.657 | 0.385 | 0.612 | 0.602 | 0.719 | 0.815 | 0.8141
1 | 24 | 15 | 0.106 | 0.238 | 0.364 | 0.696 | 0.385 | 0.746 | 0.663 | 0.519 | 0.358 | 0.471 | 0.533 | 0.416 | 0.738 | 0.367 | 0.617 | 0.617 | 0.761 | 0.7934 | 0.7775
1 | 24 | 16 | 0.106 | 0.216 | 0.323 | 0.643 | 0.385 | 0.738 | 0.711 | 0.567 | 0.441 | 0.483 | 0.576 | 0.433 | 0.6 | 0.353 | 0.512 | 0.647 | 0.697 | 0.8046 | 0.7641
1 | 24 | 17 | 0.103 | 0.201 | 0.278 | 0.624 | 0.371 | 0.718 | 0.734 | 0.627 | 0.377 | 0.197 | 0.219 | 0.116 | 0.107 | 0.11 | 0.103 | 0.154 | 0.149 | 0.7522 | 0.7305
1 | 24 | 18 | 0.086 | 0.167 | 0.249 | 0.595 | 0.357 | 0.669 | 0.744 | 0.621 | 0.271 | 0 | 0 | 0 | 0 | 0 | 0 | 0 | 0 | 0.6682 | 0.6522
1 | 24 | 19 | 0.108 | 0.155 | 0.23 | 0.622 | 0.338 | 0.673 | 0.755 | 0.768 | 0.311 | 0 | 0 | 0 | 0 | 0 | 0 | 0 | 0 | 0.7041 | 0.6698
1 | 24 | 20 | 0.113 | 0.148 | 0.228 | 0.611 | 0.337 | 0.675 | 0.743 | 0.82 | 0.311 | 0 | 0 | 0 | 0 | 0 | 0 | 0 | 0 | 0.7696 | 0.6564
1 | 24 | 21 | 0.11 | 0.138 | 0.248 | 0.6 | 0.339 | 0.61 | 0.647 | 0.768 | 0.353 | 0 | 0 | 0 | 0 | 0 | 0 | 0 | 0 | 0.8276 | 0.7415
1 | 24 | 22 | 0.092 | 0.117 | 0.26 | 0.549 | 0.34 | 0.503 | 0.647 | 0.79 | 0.334 | 0 | 0 | 0 | 0 | 0 | 0 | 0 | 0 | 0.7725 | 0.7173
1 | 24 | 23 | 0.1 | 0.115 | 0.252 | 0.485 | 0.314 | 0.452 | 0.589 | 0.685 | 0.323 | 0 | 0 | 0 | 0 | 0 | 0 | 0 | 0 | 0.7717 | 0.6901
1 | 24 | 24 | 0.099 | 0.115 | 0.231 | 0.48 | 0.296 | 0.391 | 0.568 | 0.687 | 0.253 | 0 | 0 | 0 | 0 | 0 | 0 | 0 | 0 | 0.6972 | 0.6304
1 | 25 | 1 | 0.088 | 0.118 | 0.223 | 0.449 | 0.27 | 0.369 | 0.501 | 0.59 | 0.219 | 0 | 0 | 0 | 0 | 0 | 0 | 0 | 0 | 0.573 | 0.573
1 | 25 | 2 | 0.077 | 0.11 | 0.2 | 0.442 | 0.229 | 0.413 | 0.488 | 0.535 | 0.233 | 0 | 0 | 0 | 0 | 0 | 0 | 0 | 0 | 0.6215 | 0.5453
1 | 25 | 3 | 0.066 | 0.102 | 0.18 | 0.414 | 0.223 | 0.431 | 0.471 | 0.486 | 0.245 | 0 | 0 | 0 | 0 | 0 | 0 | 0 | 0 | 0.6216 | 0.5359
1 | 25 | 4 | 0.074 | 0.088 | 0.173 | 0.395 | 0.22 | 0.433 | 0.449 | 0.467 | 0.255 | 0 | 0 | 0 | 0 | 0 | 0 | 0 | 0 | 0.6322 | 0.5427
1 | 25 | 5 | 0.062 | 0.081 | 0.161 | 0.378 | 0.196 | 0.433 | 0.456 | 0.392 | 0.22 | 0 | 0 | 0 | 0 | 0 | 0 | 0 | 0 | 0.6082 | 0.4536
1 | 25 | 6 | 0.044 | 0.062 | 0.131 | 0.38 | 0.167 | 0.439 | 0.464 | 0.493 | 0.148 | 0 | 0 | 0 | 0 | 0 | 0 | 0 | 0 | 0.5688 | 0.4689
1 | 25 | 7 | 0.032 | 0.047 | 0.102 | 0.35 | 0.149 | 0.478 | 0.515 | 0.645 | 0.185 | 0 | 0 | 0 | 0 | 0 | 0 | 0 | 0 | 0.5746 | 0.5024
1 | 25 | 8 | 0.033 | 0.041 | 0.084 | 0.332 | 0.148 | 0.469 | 0.529 | 0.68 | 0.294 | 0 | 0 | 0 | 0.005 | 0.004 | 0.009 | 0.016 | 0.121 | 0.5824 | 0.5258
1 | 25 | 9 | 0.056 | 0.042 | 0.073 | 0.319 | 0.121 | 0.408 | 0.442 | 0.692 | 0.341 | 0.291 | 0.397 | 0.448 | 0.514 | 0.48 | 0.599 | 0.595 | 0.708 | 0.6401 | 0.5463
1 | 25 | 10 | 0.067 | 0.033 | 0.057 | 0.279 | 0.112 | 0.374 | 0.41 | 0.568 | 0.319 | 0.52 | 0.723 | 0.735 | 0.791 | 0.702 | 0.826 | 0.805 | 0.837 | 0.6048 | 0.5379
1 | 25 | 11 | 0.058 | 0.026 | 0.047 | 0.259 | 0.108 | 0.351 | 0.389 | 0.524 | 0.273 | 0.604 | 0.676 | 0.669 | 0.711 | 0.665 | 0.751 | 0.746 | 0.781 | 0.5096 | 0.4573
1 | 25 | 12 | 0.039 | 0.022 | 0.049 | 0.255 | 0.124 | 0.353 | 0.39 | 0.507 | 0.218 | 0.583 | 0.618 | 0.599 | 0.621 | 0.611 | 0.677 | 0.681 | 0.726 | 0.4579 | 0.4617
1 | 25 | 13 | 0.038 | 0.026 | 0.042 | 0.261 | 0.128 | 0.397 | 0.384 | 0.598 | 0.219 | 0.527 | 0.595 | 0.578 | 0.609 | 0.594 | 0.662 | 0.667 | 0.718 | 0.4097 | 0.383
1 | 25 | 14 | 0.039 | 0.025 | 0.044 | 0.267 | 0.123 | 0.431 | 0.418 | 0.563 | 0.207 | 0.472 | 0.624 | 0.619 | 0.668 | 0.634 | 0.712 | 0.712 | 0.76 | 0.4418 | 0.3748
1 | 25 | 15 | 0.051 | 0.027 | 0.037 | 0.279 | 0.12 | 0.523 | 0.408 | 0.5 | 0.224 | 0.38 | 0.671 | 0.677 | 0.596 | 0.691 | 0.778 | 0.772 | 0.81 | 0.438 | 0.3331
1 | 25 | 16 | 0.045 | 0.031 | 0.031 | 0.28 | 0.103 | 0.524 | 0.397 | 0.482 | 0.244 | 0.364 | 0.643 | 0.667 | 0.459 | 0.64 | 0.732 | 0.746 | 0.771 | 0.3926 | 0.3197
1 | 25 | 17 | 0.035 | 0.034 | 0.03 | 0.252 | 0.087 | 0.482 | 0.353 | 0.456 | 0.226 | 0.14 | 0.206 | 0.19 | 0.118 | 0.16 | 0.168 | 0.185 | 0.181 | 0.4075 | 0.3669
1 | 25 | 18 | 0.028 | 0.027 | 0.027 | 0.235 | 0.084 | 0.408 | 0.289 | 0.565 | 0.181 | 0 | 0 | 0 | 0 | 0 | 0 | 0 | 0 | 0.42 | 0.5027
1 | 25 | 19 | 0.032 | 0.027 | 0.031 | 0.255 | 0.087 | 0.396 | 0.271 | 0.418 | 0.171 | 0 | 0 | 0 | 0 | 0 | 0 | 0 | 0 | 0.3567 | 0.4937
1 | 25 | 20 | 0.039 | 0.039 | 0.044 | 0.261 | 0.1 | 0.39 | 0.256 | 0.396 | 0.192 | 0 | 0 | 0 | 0 | 0 | 0 | 0 | 0 | 0.3684 | 0.5609
1 | 25 | 21 | 0.048 | 0.051 | 0.046 | 0.281 | 0.123 | 0.381 | 0.241 | 0.352 | 0.195 | 0 | 0 | 0 | 0 | 0 | 0 | 0 | 0 | 0.5415 | 0.6513
1 | 25 | 22 | 0.038 | 0.064 | 0.048 | 0.245 | 0.097 | 0.299 | 0.207 | 0.276 | 0.204 | 0 | 0 | 0 | 0 | 0 | 0 | 0 | 0 | 0.5544 | 0.5905
1 | 25 | 23 | 0.049 | 0.063 | 0.035 | 0.222 | 0.09 | 0.274 | 0.133 | 0.152 | 0.163 | 0 | 0 | 0 | 0 | 0 | 0 | 0 | 0 | 0.4818 | 0.5746
1 | 25 | 24 | 0.066 | 0.07 | 0.033 | 0.213 | 0.083 | 0.252 | 0.106 | 0.064 | 0.135 | 0 | 0 | 0 | 0 | 0 | 0 | 0 | 0 | 0.3753 | 0.5367
1 | 26 | 1 | 0.075 | 0.055 | 0.032 | 0.194 | 0.082 | 0.216 | 0.143 | 0.035 | 0.101 | 0 | 0 | 0 | 0 | 0 | 0 | 0 | 0 | 0.3083 | 0.4998
1 | 26 | 2 | 0.081 | 0.06 | 0.032 | 0.138 | 0.091 | 0.175 | 0.14 | 0.08 | 0.118 | 0 | 0 | 0 | 0 | 0 | 0 | 0 | 0 | 0.3018 | 0.4349
1 | 26 | 3 | 0.112 | 0.062 | 0.033 | 0.128 | 0.086 | 0.155 | 0.137 | 0.052 | 0.09 | 0 | 0 | 0 | 0 | 0 | 0 | 0 | 0 | 0.2532 | 0.366
1 | 26 | 4 | 0.171 | 0.063 | 0.036 | 0.074 | 0.081 | 0.112 | 0.137 | 0.052 | 0.083 | 0 | 0 | 0 | 0 | 0 | 0 | 0 | 0 | 0.1594 | 0.298
1 | 26 | 5 | 0.256 | 0.077 | 0.041 | 0.051 | 0.078 | 0.091 | 0.137 | 0.048 | 0.038 | 0 | 0 | 0 | 0 | 0 | 0 | 0 | 0 | 0.1486 | 0.2352
1 | 26 | 6 | 0.415 | 0.109 | 0.049 | 0.033 | 0.066 | 0.089 | 0.135 | 0.024 | 0.023 | 0 | 0 | 0 | 0 | 0 | 0 | 0 | 0 | 0.1085 | 0.2251
1 | 26 | 7 | 0.56 | 0.189 | 0.067 | 0.021 | 0.06 | 0.061 | 0.106 | 0.008 | 0.019 | 0 | 0 | 0 | 0 | 0 | 0 | 0 | 0 | 0.1183 | 0.2443
1 | 26 | 8 | 0.641 | 0.291 | 0.115 | 0.022 | 0.063 | 0.043 | 0.087 | 0.01 | 0.028 | 0 | 0 | 0.001 | 0.008 | 0.005 | 0.015 | 0.022 | 0.118 | 0.1306 | 0.2267
1 | 26 | 9 | 0.639 | 0.351 | 0.184 | 0.016 | 0.073 | 0.026 | 0.049 | 0.016 | 0.014 | 0.269 | 0.308 | 0.387 | 0.449 | 0.443 | 0.58 | 0.599 | 0.68 | 0.1301 | 0.2351
1 | 26 | 10 | 0.561 | 0.334 | 0.193 | 0.008 | 0.07 | 0.021 | 0.015 | 0.008 | 0.007 | 0.576 | 0.628 | 0.656 | 0.737 | 0.69 | 0.785 | 0.769 | 0.803 | 0.1075 | 0.2063
1 | 26 | 11 | 0.45 | 0.334 | 0.203 | 0.01 | 0.058 | 0.014 | 0.011 | 0.008 | 0.009 | 0.574 | 0.605 | 0.625 | 0.673 | 0.639 | 0.72 | 0.716 | 0.758 | 0.0954 | 0.1571
1 | 26 | 12 | 0.403 | 0.346 | 0.258 | 0.011 | 0.054 | 0.011 | 0.018 | 0.008 | 0.006 | 0.527 | 0.565 | 0.572 | 0.584 | 0.577 | 0.65 | 0.656 | 0.707 | 0.0715 | 0.1186
1 | 26 | 13 | 0.428 | 0.319 | 0.335 | 0.009 | 0.096 | 0.012 | 0.025 | 0.01 | 0.009 | 0.516 | 0.55 | 0.55 | 0.523 | 0.556 | 0.631 | 0.639 | 0.695 | 0.053 | 0.0999
1 | 26 | 14 | 0.381 | 0.291 | 0.417 | 0.016 | 0.14 | 0.018 | 0.028 | 0.026 | 0.013 | 0.538 | 0.572 | 0.567 | 0.587 | 0.574 | 0.664 | 0.668 | 0.725 | 0.0414 | 0.0724
1 | 26 | 15 | 0.367 | 0.338 | 0.502 | 0.028 | 0.197 | 0.028 | 0.082 | 0.039 | 0.009 | 0.572 | 0.607 | 0.6 | 0.652 | 0.516 | 0.696 | 0.698 | 0.755 | 0.0465 | 0.0572
1 | 26 | 16 | 0.36 | 0.357 | 0.54 | 0.056 | 0.229 | 0.054 | 0.123 | 0.087 | 0.02 | 0.569 | 0.597 | 0.576 | 0.568 | 0.547 | 0.558 | 0.641 | 0.695 | 0.0482 | 0.0482
1 | 26 | 17 | 0.422 | 0.385 | 0.576 | 0.088 | 0.3 | 0.097 | 0.187 | 0.113 | 0.023 | 0.23 | 0.22 | 0.173 | 0.101 | 0.13 | 0.134 | 0.14 | 0.158 | 0.0513 | 0.0528
1 | 26 | 18 | 0.526 | 0.477 | 0.639 | 0.149 | 0.395 | 0.178 | 0.303 | 0.159 | 0.01 | 0 | 0 | 0 | 0 | 0 | 0 | 0 | 0 | 0.054 | 0.0461
1 | 26 | 19 | 0.735 | 0.657 | 0.752 | 0.253 | 0.529 | 0.325 | 0.427 | 0.317 | 0.026 | 0 | 0 | 0 | 0 | 0 | 0 | 0 | 0 | 0.0572 | 0.057
1 | 26 | 20 | 0.899 | 0.78 | 0.803 | 0.335 | 0.672 | 0.394 | 0.543 | 0.456 | 0.085 | 0 | 0 | 0 | 0 | 0 | 0 | 0 | 0 | 0.0984 | 0.0625
1 | 26 | 21 | 0.924 | 0.827 | 0.811 | 0.407 | 0.787 | 0.444 | 0.602 | 0.492 | 0.108 | 0 | 0 | 0 | 0 | 0 | 0 | 0 | 0 | 0.124 | 0.0724
1 | 26 | 22 | 0.936 | 0.866 | 0.817 | 0.478 | 0.786 | 0.513 | 0.602 | 0.564 | 0.173 | 0 | 0 | 0 | 0 | 0 | 0 | 0 | 0 | 0.1376 | 0.0974
1 | 26 | 23 | 0.929 | 0.871 | 0.808 | 0.554 | 0.803 | 0.531 | 0.683 | 0.68 | 0.207 | 0 | 0 | 0 | 0 | 0 | 0 | 0 | 0 | 0.1907 | 0.1658
1 | 26 | 24 | 0.925 | 0.867 | 0.8 | 0.603 | 0.804 | 0.549 | 0.746 | 0.829 | 0.179 | 0 | 0 | 0 | 0 | 0 | 0 | 0 | 0 | 0.2646 | 0.1912
1 | 27 | 1 | 0.928 | 0.845 | 0.799 | 0.642 | 0.803 | 0.541 | 0.745 | 0.851 | 0.153 | 0 | 0 | 0 | 0 | 0 | 0 | 0 | 0 | 0.3182 | 0.2506
1 | 27 | 2 | 0.934 | 0.86 | 0.785 | 0.711 | 0.804 | 0.525 | 0.715 | 0.801 | 0.142 | 0 | 0 | 0 | 0 | 0 | 0 | 0 | 0 | 0.4511 | 0.3166
1 | 27 | 3 | 0.938 | 0.866 | 0.802 | 0.759 | 0.823 | 0.524 | 0.701 | 0.688 | 0.211 | 0 | 0 | 0 | 0 | 0 | 0 | 0 | 0 | 0.463 | 0.3435
1 | 27 | 4 | 0.933 | 0.874 | 0.798 | 0.773 | 0.823 | 0.497 | 0.685 | 0.629 | 0.225 | 0 | 0 | 0 | 0 | 0 | 0 | 0 | 0 | 0.5656 | 0.4414
1 | 27 | 5 | 0.93 | 0.877 | 0.796 | 0.77 | 0.826 | 0.487 | 0.71 | 0.623 | 0.217 | 0 | 0 | 0 | 0 | 0 | 0 | 0 | 0 | 0.576 | 0.4732
1 | 27 | 6 | 0.928 | 0.879 | 0.805 | 0.779 | 0.819 | 0.484 | 0.632 | 0.653 | 0.192 | 0 | 0 | 0 | 0 | 0 | 0 | 0 | 0 | 0.6927 | 0.5145
1 | 27 | 7 | 0.93 | 0.885 | 0.813 | 0.802 | 0.815 | 0.483 | 0.572 | 0.77 | 0.271 | 0 | 0 | 0 | 0 | 0 | 0 | 0 | 0 | 0.7487 | 0.6531
1 | 27 | 8 | 0.928 | 0.887 | 0.803 | 0.81 | 0.809 | 0.514 | 0.599 | 0.824 | 0.391 | 0 | 0 | 0.002 | 0.005 | 0.005 | 0.014 | 0.054 | 0.104 | 0.8242 | 0.7924
1 | 27 | 9 | 0.918 | 0.879 | 0.789 | 0.811 | 0.798 | 0.53 | 0.65 | 0.785 | 0.352 | 0.096 | 0.197 | 0.203 | 0.212 | 0.288 | 0.522 | 0.53 | 0.612 | 0.8668 | 0.8104
1 | 27 | 10 | 0.916 | 0.874 | 0.774 | 0.829 | 0.786 | 0.534 | 0.596 | 0.712 | 0.311 | 0.128 | 0.244 | 0.374 | 0.243 | 0.419 | 0.724 | 0.695 | 0.727 | 0.8954 | 0.8837
1 | 27 | 11 | 0.903 | 0.863 | 0.747 | 0.824 | 0.78 | 0.502 | 0.586 | 0.487 | 0.302 | 0.13 | 0.188 | 0.339 | 0.25 | 0.478 | 0.667 | 0.661 | 0.693 | 0.8586 | 0.8978
1 | 27 | 12 | 0.874 | 0.836 | 0.744 | 0.794 | 0.771 | 0.507 | 0.544 | 0.419 | 0.256 | 0.144 | 0.192 | 0.264 | 0.19 | 0.428 | 0.609 | 0.613 | 0.652 | 0.8961 | 0.8806
1 | 27 | 13 | 0.86 | 0.819 | 0.713 | 0.783 | 0.796 | 0.528 | 0.585 | 0.56 | 0.245 | 0.172 | 0.216 | 0.229 | 0.183 | 0.319 | 0.569 | 0.552 | 0.642 | 0.9042 | 0.9011
1 | 27 | 14 | 0.826 | 0.819 | 0.709 | 0.827 | 0.824 | 0.588 | 0.658 | 0.636 | 0.375 | 0.146 | 0.15 | 0.142 | 0.135 | 0.204 | 0.543 | 0.401 | 0.582 | 0.9084 | 0.9043
1 | 27 | 15 | 0.796 | 0.835 | 0.743 | 0.807 | 0.84 | 0.671 | 0.663 | 0.76 | 0.396 | 0.087 | 0.11 | 0.099 | 0.125 | 0.13 | 0.381 | 0.281 | 0.345 | 0.9107 | 0.9058
1 | 27 | 16 | 0.748 | 0.825 | 0.75 | 0.792 | 0.843 | 0.677 | 0.68 | 0.832 | 0.488 | 0.075 | 0.092 | 0.075 | 0.155 | 0.111 | 0.138 | 0.189 | 0.162 | 0.9067 | 0.9075
1 | 27 | 17 | 0.728 | 0.781 | 0.758 | 0.775 | 0.851 | 0.695 | 0.701 | 0.823 | 0.478 | 0.043 | 0.049 | 0.039 | 0.023 | 0.038 | 0.036 | 0.058 | 0.053 | 0.8986 | 0.9059
1 | 27 | 18 | 0.734 | 0.777 | 0.75 | 0.806 | 0.856 | 0.722 | 0.76 | 0.823 | 0.387 | 0 | 0 | 0 | 0 | 0 | 0 | 0 | 0 | 0.9108 | 0.912
1 | 27 | 19 | 0.775 | 0.828 | 0.797 | 0.831 | 0.87 | 0.787 | 0.773 | 0.853 | 0.369 | 0 | 0 | 0 | 0 | 0 | 0 | 0 | 0 | 0.9131 | 0.9138
1 | 27 | 20 | 0.78 | 0.819 | 0.793 | 0.782 | 0.88 | 0.749 | 0.821 | 0.809 | 0.426 | 0 | 0 | 0 | 0 | 0 | 0 | 0 | 0 | 0.9189 | 0.9167
1 | 27 | 21 | 0.801 | 0.808 | 0.755 | 0.754 | 0.878 | 0.696 | 0.835 | 0.881 | 0.546 | 0 | 0 | 0 | 0 | 0 | 0 | 0 | 0 | 0.9189 | 0.9175
1 | 27 | 22 | 0.826 | 0.745 | 0.688 | 0.714 | 0.854 | 0.671 | 0.811 | 0.898 | 0.653 | 0 | 0 | 0 | 0 | 0 | 0 | 0 | 0 | 0.9192 | 0.9178
1 | 27 | 23 | 0.761 | 0.672 | 0.529 | 0.667 | 0.843 | 0.659 | 0.795 | 0.902 | 0.77 | 0 | 0 | 0 | 0 | 0 | 0 | 0 | 0 | 0.919 | 0.9186
1 | 27 | 24 | 0.643 | 0.584 | 0.433 | 0.677 | 0.829 | 0.637 | 0.738 | 0.909 | 0.799 | 0 | 0 | 0 | 0 | 0 | 0 | 0 | 0 | 0.9198 | 0.9198
1 | 28 | 1 | 0.482 | 0.522 | 0.39 | 0.675 | 0.772 | 0.651 | 0.71 | 0.875 | 0.758 | 0 | 0 | 0 | 0 | 0 | 0 | 0 | 0 | 0.9205 | 0.9192
1 | 28 | 2 | 0.423 | 0.47 | 0.34 | 0.673 | 0.607 | 0.638 | 0.56 | 0.821 | 0.748 | 0 | 0 | 0 | 0 | 0 | 0 | 0 | 0 | 0.9201 | 0.9179
1 | 28 | 3 | 0.414 | 0.421 | 0.289 | 0.558 | 0.437 | 0.569 | 0.459 | 0.757 | 0.743 | 0 | 0 | 0 | 0 | 0 | 0 | 0 | 0 | 0.9178 | 0.9166
1 | 28 | 4 | 0.402 | 0.393 | 0.263 | 0.5 | 0.353 | 0.485 | 0.399 | 0.497 | 0.547 | 0 | 0 | 0 | 0 | 0 | 0 | 0 | 0 | 0.92 | 0.9171
1 | 28 | 5 | 0.351 | 0.366 | 0.231 | 0.467 | 0.282 | 0.421 | 0.338 | 0.384 | 0.481 | 0 | 0 | 0 | 0 | 0 | 0 | 0 | 0 | 0.9207 | 0.915
1 | 28 | 6 | 0.321 | 0.357 | 0.213 | 0.459 | 0.269 | 0.377 | 0.277 | 0.248 | 0.319 | 0 | 0 | 0 | 0 | 0 | 0 | 0 | 0 | 0.916 | 0.8989
1 | 28 | 7 | 0.299 | 0.323 | 0.199 | 0.412 | 0.241 | 0.372 | 0.226 | 0.177 | 0.188 | 0 | 0 | 0 | 0 | 0 | 0 | 0 | 0 | 0.9109 | 0.8182
1 | 28 | 8 | 0.25 | 0.303 | 0.187 | 0.355 | 0.208 | 0.361 | 0.175 | 0.144 | 0.088 | 0 | 0 | 0.003 | 0.007 | 0.006 | 0.015 | 0.036 | 0.017 | 0.8172 | 0.7075
1 | 28 | 9 | 0.185 | 0.258 | 0.16 | 0.309 | 0.194 | 0.322 | 0.158 | 0.093 | 0.047 | 0.324 | 0.374 | 0.371 | 0.408 | 0.355 | 0.337 | 0.111 | 0.069 | 0.4696 | 0.6213
1 | 28 | 10 | 0.141 | 0.216 | 0.115 | 0.263 | 0.176 | 0.259 | 0.126 | 0.098 | 0.009 | 0.639 | 0.674 | 0.59 | 0.648 | 0.568 | 0.605 | 0.157 | 0.086 | 0.3125 | 0.4503
1 | 28 | 11 | 0.083 | 0.134 | 0.075 | 0.278 | 0.145 | 0.199 | 0.135 | 0.034 | 0.008 | 0.619 | 0.657 | 0.62 | 0.592 | 0.577 | 0.622 | 0.327 | 0.118 | 0.1829 | 0.2296
1 | 28 | 12 | 0.062 | 0.068 | 0.053 | 0.27 | 0.095 | 0.16 | 0.123 | 0.009 | 0.008 | 0.572 | 0.604 | 0.587 | 0.542 | 0.542 | 0.597 | 0.361 | 0.132 | 0.1315 | 0.1316
1 | 28 | 13 | 0.061 | 0.061 | 0.047 | 0.274 | 0.082 | 0.146 | 0.107 | 0.006 | 0.004 | 0.549 | 0.571 | 0.569 | 0.44 | 0.53 | 0.595 | 0.334 | 0.146 | 0.0901 | 0.1049
1 | 28 | 14 | 0.041 | 0.06 | 0.062 | 0.259 | 0.089 | 0.129 | 0.098 | 0.006 | 0.008 | 0.562 | 0.487 | 0.597 | 0.34 | 0.539 | 0.622 | 0.294 | 0.166 | 0.1159 | 0.0972
1 | 28 | 15 | 0.042 | 0.066 | 0.08 | 0.184 | 0.092 | 0.138 | 0.083 | 0.009 | 0.007 | 0.572 | 0.402 | 0.635 | 0.23 | 0.551 | 0.65 | 0.238 | 0.147 | 0.0899 | 0.0659
1 | 28 | 16 | 0.032 | 0.063 | 0.089 | 0.16 | 0.095 | 0.177 | 0.07 | 0.01 | 0.006 | 0.509 | 0.41 | 0.606 | 0.243 | 0.544 | 0.628 | 0.164 | 0.097 | 0.0893 | 0.0719
1 | 28 | 17 | 0.02 | 0.062 | 0.104 | 0.114 | 0.097 | 0.223 | 0.068 | 0.008 | 0.005 | 0.215 | 0.214 | 0.193 | 0.054 | 0.157 | 0.157 | 0.064 | 0.051 | 0.1105 | 0.0894
1 | 28 | 18 | 0.013 | 0.049 | 0.117 | 0.13 | 0.107 | 0.3 | 0.079 | 0.019 | 0.005 | 0 | 0 | 0 | 0 | 0 | 0 | 0 | 0 | 0.1054 | 0.1163
1 | 28 | 19 | 0.03 | 0.047 | 0.143 | 0.153 | 0.136 | 0.387 | 0.133 | 0.026 | 0.007 | 0 | 0 | 0 | 0 | 0 | 0 | 0 | 0 | 0.1515 | 0.1344
1 | 28 | 20 | 0.047 | 0.06 | 0.162 | 0.141 | 0.182 | 0.409 | 0.255 | 0.113 | 0.069 | 0 | 0 | 0 | 0 | 0 | 0 | 0 | 0 | 0.208 | 0.1961
1 | 28 | 21 | 0.058 | 0.051 | 0.148 | 0.12 | 0.201 | 0.368 | 0.318 | 0.378 | 0.157 | 0 | 0 | 0 | 0 | 0 | 0 | 0 | 0 | 0.248 | 0.2566
1 | 28 | 22 | 0.075 | 0.058 | 0.117 | 0.096 | 0.18 | 0.293 | 0.287 | 0.579 | 0.225 | 0 | 0 | 0 | 0 | 0 | 0 | 0 | 0 | 0.4255 | 0.3312
1 | 28 | 23 | 0.109 | 0.06 | 0.123 | 0.08 | 0.138 | 0.245 | 0.271 | 0.758 | 0.236 | 0 | 0 | 0 | 0 | 0 | 0 | 0 | 0 | 0.4133 | 0.4442
1 | 28 | 24 | 0.111 | 0.06 | 0.102 | 0.093 | 0.105 | 0.193 | 0.242 | 0.683 | 0.272 | 0 | 0 | 0 | 0 | 0 | 0 | 0 | 0 | 0.5283 | 0.5476
1 | 29 | 1 | 0.095 | 0.063 | 0.088 | 0.101 | 0.09 | 0.185 | 0.233 | 0.659 | 0.337 | 0 | 0 | 0 | 0 | 0 | 0 | 0 | 0 | 0.5586 | 0.5891
1 | 29 | 2 | 0.143 | 0.085 | 0.079 | 0.084 | 0.07 | 0.178 | 0.204 | 0.568 | 0.323 | 0 | 0 | 0 | 0 | 0 | 0 | 0 | 0 | 0.5953 | 0.6013
1 | 29 | 3 | 0.173 | 0.118 | 0.064 | 0.06 | 0.08 | 0.184 | 0.22 | 0.63 | 0.301 | 0 | 0 | 0 | 0 | 0 | 0 | 0 | 0 | 0.6451 | 0.6779
1 | 29 | 4 | 0.182 | 0.126 | 0.062 | 0.061 | 0.098 | 0.177 | 0.237 | 0.576 | 0.331 | 0 | 0 | 0 | 0 | 0 | 0 | 0 | 0 | 0.6659 | 0.7318
1 | 29 | 5 | 0.183 | 0.12 | 0.06 | 0.054 | 0.109 | 0.189 | 0.238 | 0.344 | 0.374 | 0 | 0 | 0 | 0 | 0 | 0 | 0 | 0 | 0.7918 | 0.7581
1 | 29 | 6 | 0.183 | 0.121 | 0.053 | 0.064 | 0.101 | 0.193 | 0.234 | 0.355 | 0.364 | 0 | 0 | 0 | 0 | 0 | 0 | 0 | 0 | 0.8132 | 0.8092
1 | 29 | 7 | 0.192 | 0.134 | 0.046 | 0.067 | 0.08 | 0.186 | 0.258 | 0.41 | 0.326 | 0 | 0 | 0 | 0 | 0 | 0 | 0 | 0 | 0.8419 | 0.8186
1 | 29 | 8 | 0.19 | 0.135 | 0.047 | 0.062 | 0.079 | 0.153 | 0.293 | 0.379 | 0.406 | 0 | 0 | 0.005 | 0.008 | 0.011 | 0.026 | 0.043 | 0.043 | 0.8433 | 0.8135
1 | 29 | 9 | 0.179 | 0.111 | 0.046 | 0.049 | 0.079 | 0.143 | 0.294 | 0.461 | 0.388 | 0.11 | 0.118 | 0.288 | 0.341 | 0.342 | 0.5 | 0.271 | 0.151 | 0.8693 | 0.8274
1 | 29 | 10 | 0.156 | 0.094 | 0.04 | 0.048 | 0.064 | 0.097 | 0.24 | 0.475 | 0.343 | 0.212 | 0.178 | 0.489 | 0.627 | 0.553 | 0.712 | 0.642 | 0.197 | 0.8641 | 0.8392
1 | 29 | 11 | 0.138 | 0.077 | 0.027 | 0.038 | 0.049 | 0.109 | 0.206 | 0.372 | 0.322 | 0.322 | 0.268 | 0.405 | 0.654 | 0.546 | 0.657 | 0.703 | 0.287 | 0.8753 | 0.8371
1 | 29 | 12 | 0.118 | 0.075 | 0.021 | 0.022 | 0.033 | 0.107 | 0.162 | 0.323 | 0.355 | 0.416 | 0.419 | 0.409 | 0.61 | 0.559 | 0.58 | 0.66 | 0.445 | 0.8831 | 0.8545
1 | 29 | 13 | 0.101 | 0.07 | 0.02 | 0.013 | 0.022 | 0.116 | 0.121 | 0.274 | 0.497 | 0.408 | 0.477 | 0.519 | 0.602 | 0.555 | 0.573 | 0.646 | 0.362 | 0.8898 | 0.8396
1 | 29 | 14 | 0.118 | 0.077 | 0.024 | 0.012 | 0.026 | 0.12 | 0.088 | 0.263 | 0.507 | 0.335 | 0.402 | 0.549 | 0.631 | 0.556 | 0.585 | 0.531 | 0.239 | 0.8905 | 0.8525
1 | 29 | 15 | 0.132 | 0.085 | 0.023 | 0.011 | 0.034 | 0.131 | 0.088 | 0.253 | 0.509 | 0.321 | 0.372 | 0.581 | 0.673 | 0.529 | 0.608 | 0.308 | 0.142 | 0.8941 | 0.8753
1 | 29 | 16 | 0.131 | 0.098 | 0.025 | 0.012 | 0.043 | 0.132 | 0.122 | 0.331 | 0.575 | 0.285 | 0.312 | 0.49 | 0.583 | 0.55 | 0.54 | 0.239 | 0.159 | 0.9012 | 0.9099
1 | 29 | 17 | 0.147 | 0.114 | 0.031 | 0.017 | 0.055 | 0.145 | 0.13 | 0.293 | 0.474 | 0.123 | 0.146 | 0.177 | 0.122 | 0.17 | 0.155 | 0.085 | 0.046 | 0.9019 | 0.9149
1 | 29 | 18 | 0.17 | 0.137 | 0.046 | 0.023 | 0.064 | 0.159 | 0.147 | 0.277 | 0.509 | 0 | 0 | 0 | 0 | 0 | 0 | 0 | 0 | 0.9029 | 0.9132
1 | 29 | 19 | 0.199 | 0.166 | 0.068 | 0.037 | 0.092 | 0.205 | 0.134 | 0.258 | 0.498 | 0 | 0 | 0 | 0 | 0 | 0 | 0 | 0 | 0.9029 | 0.9154
1 | 29 | 20 | 0.232 | 0.191 | 0.095 | 0.051 | 0.105 | 0.199 | 0.167 | 0.248 | 0.458 | 0 | 0 | 0 | 0 | 0 | 0 | 0 | 0 | 0.9038 | 0.9176
1 | 29 | 21 | 0.252 | 0.208 | 0.104 | 0.063 | 0.128 | 0.205 | 0.192 | 0.324 | 0.485 | 0 | 0 | 0 | 0 | 0 | 0 | 0 | 0 | 0.9043 | 0.9169
1 | 29 | 22 | 0.246 | 0.174 | 0.116 | 0.061 | 0.126 | 0.235 | 0.2 | 0.485 | 0.404 | 0 | 0 | 0 | 0 | 0 | 0 | 0 | 0 | 0.9015 | 0.9107
1 | 29 | 23 | 0.245 | 0.156 | 0.131 | 0.069 | 0.118 | 0.279 | 0.235 | 0.664 | 0.367 | 0 | 0 | 0 | 0 | 0 | 0 | 0 | 0 | 0.9015 | 0.9178
1 | 29 | 24 | 0.265 | 0.16 | 0.113 | 0.074 | 0.102 | 0.28 | 0.243 | 0.687 | 0.373 | 0 | 0 | 0 | 0 | 0 | 0 | 0 | 0 | 0.9005 | 0.9176
1 | 30 | 1 | 0.277 | 0.173 | 0.104 | 0.083 | 0.114 | 0.277 | 0.265 | 0.733 | 0.398 | 0 | 0 | 0 | 0 | 0 | 0 | 0 | 0 | 0.898 | 0.913
1 | 30 | 2 | 0.327 | 0.191 | 0.106 | 0.086 | 0.079 | 0.272 | 0.248 | 0.69 | 0.404 | 0 | 0 | 0 | 0 | 0 | 0 | 0 | 0 | 0.895 | 0.9121
1 | 30 | 3 | 0.321 | 0.206 | 0.098 | 0.085 | 0.076 | 0.285 | 0.264 | 0.651 | 0.416 | 0 | 0 | 0 | 0 | 0 | 0 | 0 | 0 | 0.8932 | 0.9104
1 | 30 | 4 | 0.285 | 0.21 | 0.12 | 0.105 | 0.075 | 0.248 | 0.275 | 0.689 | 0.396 | 0 | 0 | 0 | 0 | 0 | 0 | 0 | 0 | 0.893 | 0.9064
1 | 30 | 5 | 0.228 | 0.193 | 0.155 | 0.088 | 0.086 | 0.238 | 0.247 | 0.61 | 0.39 | 0 | 0 | 0 | 0 | 0 | 0 | 0 | 0 | 0.8901 | 0.8952
1 | 30 | 6 | 0.261 | 0.195 | 0.194 | 0.094 | 0.101 | 0.229 | 0.237 | 0.436 | 0.372 | 0 | 0 | 0 | 0 | 0 | 0 | 0 | 0 | 0.8829 | 0.8947
1 | 30 | 7 | 0.288 | 0.229 | 0.24 | 0.102 | 0.124 | 0.251 | 0.239 | 0.522 | 0.295 | 0 | 0 | 0 | 0 | 0 | 0 | 0 | 0 | 0.8741 | 0.8929
1 | 30 | 8 | 0.288 | 0.238 | 0.266 | 0.091 | 0.141 | 0.283 | 0.257 | 0.593 | 0.304 | 0 | 0 | 0.003 | 0.01 | 0.009 | 0.022 | 0.03 | 0.028 | 0.8722 | 0.8915
1 | 30 | 9 | 0.318 | 0.248 | 0.292 | 0.103 | 0.15 | 0.277 | 0.253 | 0.751 | 0.265 | 0.206 | 0.198 | 0.128 | 0.396 | 0.236 | 0.304 | 0.157 | 0.105 | 0.8616 | 0.8835
1 | 30 | 10 | 0.338 | 0.264 | 0.324 | 0.099 | 0.155 | 0.279 | 0.276 | 0.855 | 0.267 | 0.293 | 0.361 | 0.229 | 0.593 | 0.262 | 0.425 | 0.22 | 0.198 | 0.8615 | 0.8718
1 | 30 | 11 | 0.325 | 0.267 | 0.371 | 0.09 | 0.183 | 0.285 | 0.343 | 0.88 | 0.249 | 0.374 | 0.364 | 0.316 | 0.624 | 0.272 | 0.407 | 0.371 | 0.3 | 0.8369 | 0.8433
1 | 30 | 12 | 0.232 | 0.265 | 0.409 | 0.096 | 0.219 | 0.287 | 0.382 | 0.801 | 0.204 | 0.33 | 0.347 | 0.392 | 0.606 | 0.354 | 0.324 | 0.518 | 0.422 | 0.8232 | 0.819
1 | 30 | 13 | 0.189 | 0.265 | 0.445 | 0.11 | 0.271 | 0.308 | 0.472 | 0.801 | 0.22 | 0.368 | 0.322 | 0.443 | 0.574 | 0.411 | 0.507 | 0.467 | 0.444 | 0.7893 | 0.8011
1 | 30 | 14 | 0.193 | 0.284 | 0.477 | 0.133 | 0.312 | 0.352 | 0.488 | 0.765 | 0.265 | 0.349 | 0.285 | 0.366 | 0.587 | 0.361 | 0.554 | 0.268 | 0.48 | 0.7347 | 0.7906
1 | 30 | 15 | 0.263 | 0.314 | 0.49 | 0.154 | 0.348 | 0.439 | 0.56 | 0.567 | 0.291 | 0.262 | 0.25 | 0.295 | 0.585 | 0.301 | 0.51 | 0.226 | 0.412 | 0.7516 | 0.7396
1 | 30 | 16 | 0.34 | 0.326 | 0.49 | 0.188 | 0.373 | 0.525 | 0.64 | 0.547 | 0.323 | 0.317 | 0.267 | 0.234 | 0.568 | 0.31 | 0.409 | 0.198 | 0.172 | 0.7681 | 0.7455
1 | 30 | 17 | 0.382 | 0.292 | 0.467 | 0.178 | 0.375 | 0.569 | 0.751 | 0.594 | 0.335 | 0.177 | 0.209 | 0.125 | 0.129 | 0.109 | 0.105 | 0.075 | 0.108 | 0.702 | 0.7761
1 | 30 | 18 | 0.356 | 0.236 | 0.419 | 0.213 | 0.369 | 0.633 | 0.778 | 0.82 | 0.268 | 0 | 0 | 0 | 0 | 0 | 0 | 0 | 0 | 0.6975 | 0.7772
1 | 30 | 19 | 0.317 | 0.229 | 0.389 | 0.268 | 0.355 | 0.641 | 0.822 | 0.91 | 0.297 | 0 | 0 | 0 | 0 | 0 | 0 | 0 | 0 | 0.8071 | 0.788
1 | 30 | 20 | 0.254 | 0.228 | 0.366 | 0.276 | 0.34 | 0.616 | 0.794 | 0.9 | 0.287 | 0 | 0 | 0 | 0 | 0 | 0 | 0 | 0 | 0.8516 | 0.8638
1 | 30 | 21 | 0.19 | 0.216 | 0.356 | 0.263 | 0.286 | 0.558 | 0.768 | 0.756 | 0.325 | 0 | 0 | 0 | 0 | 0 | 0 | 0 | 0 | 0.876 | 0.874
1 | 30 | 22 | 0.165 | 0.176 | 0.361 | 0.249 | 0.267 | 0.53 | 0.756 | 0.769 | 0.381 | 0 | 0 | 0 | 0 | 0 | 0 | 0 | 0 | 0.8901 | 0.884
1 | 30 | 23 | 0.151 | 0.16 | 0.311 | 0.231 | 0.233 | 0.538 | 0.703 | 0.699 | 0.393 | 0 | 0 | 0 | 0 | 0 | 0 | 0 | 0 | 0.8913 | 0.8854
1 | 30 | 24 | 0.11 | 0.155 | 0.277 | 0.232 | 0.212 | 0.493 | 0.665 | 0.735 | 0.356 | 0 | 0 | 0 | 0 | 0 | 0 | 0 | 0 | 0.8635 | 0.8803
1 | 31 | 1 | 0.11 | 0.168 | 0.255 | 0.231 | 0.192 | 0.471 | 0.594 | 0.733 | 0.362 | 0 | 0 | 0 | 0 | 0 | 0 | 0 | 0 | 0.8445 | 0.8731
1 | 31 | 2 | 0.124 | 0.165 | 0.239 | 0.234 | 0.181 | 0.479 | 0.561 | 0.706 | 0.322 | 0 | 0 | 0 | 0 | 0 | 0 | 0 | 0 | 0.8176 | 0.8464
1 | 31 | 3 | 0.161 | 0.166 | 0.199 | 0.257 | 0.188 | 0.468 | 0.512 | 0.655 | 0.291 | 0 | 0 | 0 | 0 | 0 | 0 | 0 | 0 | 0.8045 | 0.7899
1 | 31 | 4 | 0.157 | 0.155 | 0.153 | 0.295 | 0.181 | 0.429 | 0.515 | 0.526 | 0.283 | 0 | 0 | 0 | 0 | 0 | 0 | 0 | 0 | 0.7444 | 0.7471
1 | 31 | 5 | 0.179 | 0.159 | 0.116 | 0.326 | 0.167 | 0.416 | 0.514 | 0.41 | 0.232 | 0 | 0 | 0 | 0 | 0 | 0 | 0 | 0 | 0.633 | 0.6701
1 | 31 | 6 | 0.256 | 0.165 | 0.099 | 0.383 | 0.142 | 0.427 | 0.447 | 0.272 | 0.186 | 0 | 0 | 0 | 0 | 0 | 0 | 0 | 0 | 0.5416 | 0.6032
1 | 31 | 7 | 0.322 | 0.198 | 0.078 | 0.328 | 0.126 | 0.411 | 0.359 | 0.184 | 0.138 | 0 | 0 | 0 | 0 | 0 | 0 | 0 | 0 | 0.4809 | 0.5192
1 | 31 | 8 | 0.456 | 0.227 | 0.081 | 0.29 | 0.136 | 0.373 | 0.288 | 0.194 | 0.123 | 0 | 0.001 | 0.007 | 0.016 | 0.014 | 0.069 | 0.116 | 0.159 | 0.4413 | 0.4667
1 | 31 | 9 | 0.591 | 0.305 | 0.085 | 0.228 | 0.135 | 0.289 | 0.175 | 0.175 | 0.118 | 0.106 | 0.114 | 0.389 | 0.581 | 0.442 | 0.629 | 0.661 | 0.656 | 0.3804 | 0.406
1 | 31 | 10 | 0.717 | 0.397 | 0.121 | 0.15 | 0.108 | 0.18 | 0.09 | 0.086 | 0.07 | 0.174 | 0.243 | 0.482 | 0.792 | 0.627 | 0.809 | 0.789 | 0.637 | 0.2988 | 0.3373
1 | 31 | 11 | 0.734 | 0.488 | 0.174 | 0.077 | 0.098 | 0.091 | 0.045 | 0.025 | 0.01 | 0.177 | 0.243 | 0.505 | 0.708 | 0.585 | 0.736 | 0.737 | 0.616 | 0.1981 | 0.2485
1 | 31 | 12 | 0.714 | 0.599 | 0.299 | 0.038 | 0.105 | 0.033 | 0.031 | 0.008 | 0.007 | 0.215 | 0.203 | 0.445 | 0.629 | 0.499 | 0.673 | 0.664 | 0.619 | 0.1602 | 0.1827
1 | 31 | 13 | 0.746 | 0.688 | 0.412 | 0.016 | 0.14 | 0.022 | 0.032 | 0.007 | 0.011 | 0.274 | 0.181 | 0.337 | 0.6 | 0.505 | 0.652 | 0.646 | 0.607 | 0.139 | 0.1312
1 | 31 | 14 | 0.753 | 0.766 | 0.599 | 0.029 | 0.246 | 0.041 | 0.035 | 0.011 | 0.036 | 0.302 | 0.186 | 0.193 | 0.432 | 0.408 | 0.57 | 0.67 | 0.598 | 0.1404 | 0.1205
1 | 31 | 15 | 0.779 | 0.783 | 0.742 | 0.101 | 0.446 | 0.079 | 0.088 | 0.054 | 0.067 | 0.298 | 0.283 | 0.137 | 0.241 | 0.246 | 0.485 | 0.528 | 0.583 | 0.1087 | 0.1325
1 | 31 | 16 | 0.832 | 0.83 | 0.838 | 0.159 | 0.572 | 0.182 | 0.206 | 0.162 | 0.104 | 0.252 | 0.208 | 0.181 | 0.195 | 0.137 | 0.281 | 0.323 | 0.591 | 0.1789 | 0.1344
1 | 31 | 17 | 0.845 | 0.835 | 0.888 | 0.271 | 0.689 | 0.324 | 0.362 | 0.371 | 0.172 | 0.147 | 0.138 | 0.114 | 0.052 | 0.064 | 0.061 | 0.118 | 0.127 | 0.2204 | 0.2081
1 | 31 | 18 | 0.882 | 0.788 | 0.879 | 0.43 | 0.801 | 0.434 | 0.504 | 0.476 | 0.19 | 0 | 0 | 0 | 0 | 0 | 0 | 0 | 0 | 0.3159 | 0.2681
1 | 31 | 19 | 0.87 | 0.804 | 0.866 | 0.565 | 0.822 | 0.544 | 0.643 | 0.638 | 0.274 | 0 | 0 | 0 | 0 | 0 | 0 | 0 | 0 | 0.4686 | 0.3697
1 | 31 | 20 | 0.879 | 0.836 | 0.863 | 0.678 | 0.826 | 0.594 | 0.735 | 0.704 | 0.279 | 0 | 0 | 0 | 0 | 0 | 0 | 0 | 0 | 0.5435 | 0.5047
1 | 31 | 21 | 0.887 | 0.827 | 0.867 | 0.731 | 0.841 | 0.622 | 0.775 | 0.762 | 0.321 | 0 | 0 | 0 | 0 | 0 | 0 | 0 | 0 | 0.7933 | 0.6217
1 | 31 | 22 | 0.873 | 0.824 | 0.865 | 0.795 | 0.844 | 0.634 | 0.81 | 0.839 | 0.415 | 0 | 0 | 0 | 0 | 0 | 0 | 0 | 0 | 0.8543 | 0.7264
1 | 31 | 23 | 0.845 | 0.789 | 0.839 | 0.752 | 0.83 | 0.646 | 0.788 | 0.892 | 0.62 | 0 | 0 | 0 | 0 | 0 | 0 | 0 | 0 | 0.8923 | 0.8337
1 | 31 | 24 | 0.778 | 0.784 | 0.792 | 0.755 | 0.818 | 0.714 | 0.757 | 0.88 | 0.707 | 0 | 0 | 0 | 0 | 0 | 0 | 0 | 0 | 0.8987 | 0.8868
2 | 1 | 1 | 0.766 | 0.737 | 0.729 | 0.708 | 0.794 | 0.769 | 0.717 | 0.837 | 0.714 | 0 | 0 | 0 | 0 | 0 | 0 | 0 | 0 | 0.9009 | 0.8842
2 | 1 | 2 | 0.701 | 0.67 | 0.679 | 0.737 | 0.768 | 0.738 | 0.662 | 0.781 | 0.713 | 0 | 0 | 0 | 0 | 0 | 0 | 0 | 0 | 0.8882 | 0.8764
2 | 1 | 3 | 0.649 | 0.665 | 0.636 | 0.721 | 0.775 | 0.727 | 0.634 | 0.618 | 0.741 | 0 | 0 | 0 | 0 | 0 | 0 | 0 | 0 | 0.8972 | 0.8706
2 | 1 | 4 | 0.579 | 0.603 | 0.62 | 0.655 | 0.763 | 0.706 | 0.574 | 0.602 | 0.654 | 0 | 0 | 0 | 0 | 0 | 0 | 0 | 0 | 0.8955 | 0.8527
2 | 1 | 5 | 0.595 | 0.61 | 0.609 | 0.651 | 0.749 | 0.626 | 0.58 | 0.601 | 0.694 | 0 | 0 | 0 | 0 | 0 | 0 | 0 | 0 | 0.9015 | 0.878
2 | 1 | 6 | 0.606 | 0.596 | 0.584 | 0.591 | 0.708 | 0.513 | 0.569 | 0.577 | 0.638 | 0 | 0 | 0 | 0 | 0 | 0 | 0 | 0 | 0.9046 | 0.862
2 | 1 | 7 | 0.601 | 0.604 | 0.563 | 0.548 | 0.685 | 0.446 | 0.587 | 0.55 | 0.603 | 0 | 0 | 0 | 0 | 0 | 0 | 0 | 0 | 0.9062 | 0.8701
2 | 1 | 8 | 0.667 | 0.619 | 0.57 | 0.506 | 0.674 | 0.388 | 0.58 | 0.579 | 0.474 | 0 | 0.001 | 0.007 | 0.012 | 0.009 | 0.029 | 0.019 | 0.041 | 0.9103 | 0.8655
2 | 1 | 9 | 0.681 | 0.677 | 0.593 | 0.486 | 0.666 | 0.379 | 0.573 | 0.518 | 0.421 | 0.199 | 0.251 | 0.238 | 0.15 | 0.141 | 0.227 | 0.081 | 0.134 | 0.9043 | 0.8428
2 | 1 | 10 | 0.715 | 0.704 | 0.576 | 0.451 | 0.682 | 0.386 | 0.548 | 0.447 | 0.333 | 0.363 | 0.38 | 0.275 | 0.193 | 0.17 | 0.324 | 0.098 | 0.211 | 0.8707 | 0.7916
2 | 1 | 11 | 0.745 | 0.754 | 0.544 | 0.482 | 0.664 | 0.331 | 0.554 | 0.499 | 0.401 | 0.464 | 0.587 | 0.462 | 0.246 | 0.229 | 0.294 | 0.15 | 0.516 | 0.8829 | 0.7826
2 | 1 | 12 | 0.774 | 0.766 | 0.533 | 0.479 | 0.639 | 0.347 | 0.556 | 0.352 | 0.432 | 0.58 | 0.556 | 0.497 | 0.49 | 0.346 | 0.366 | 0.22 | 0.459 | 0.8568 | 0.8204
2 | 1 | 13 | 0.829 | 0.794 | 0.506 | 0.474 | 0.584 | 0.344 | 0.539 | 0.275 | 0.426 | 0.581 | 0.589 | 0.538 | 0.481 | 0.374 | 0.495 | 0.206 | 0.469 | 0.8863 | 0.8502
2 | 1 | 14 | 0.833 | 0.818 | 0.475 | 0.516 | 0.525 | 0.371 | 0.533 | 0.367 | 0.404 | 0.565 | 0.581 | 0.571 | 0.601 | 0.385 | 0.48 | 0.163 | 0.37 | 0.8876 | 0.852
2 | 1 | 15 | 0.842 | 0.836 | 0.476 | 0.54 | 0.472 | 0.385 | 0.528 | 0.315 | 0.375 | 0.508 | 0.61 | 0.512 | 0.677 | 0.367 | 0.438 | 0.124 | 0.217 | 0.8052 | 0.8271
2 | 1 | 16 | 0.843 | 0.848 | 0.471 | 0.485 | 0.423 | 0.43 | 0.557 | 0.326 | 0.415 | 0.315 | 0.381 | 0.339 | 0.538 | 0.256 | 0.268 | 0.094 | 0.125 | 0.8262 | 0.8119
2 | 1 | 17 | 0.805 | 0.86 | 0.457 | 0.414 | 0.396 | 0.44 | 0.545 | 0.521 | 0.387 | 0.116 | 0.121 | 0.105 | 0.131 | 0.102 | 0.072 | 0.044 | 0.051 | 0.8307 | 0.8358
2 | 1 | 18 | 0.776 | 0.84 | 0.467 | 0.333 | 0.497 | 0.464 | 0.589 | 0.456 | 0.381 | 0 | 0 | 0 | 0 | 0 | 0 | 0 | 0 | 0.8894 | 0.85
2 | 1 | 19 | 0.734 | 0.825 | 0.563 | 0.344 | 0.561 | 0.537 | 0.582 | 0.563 | 0.325 | 0 | 0 | 0 | 0 | 0 | 0 | 0 | 0 | 0.9047 | 0.8669
2 | 1 | 20 | 0.733 | 0.755 | 0.628 | 0.469 | 0.618 | 0.607 | 0.622 | 0.703 | 0.307 | 0 | 0 | 0 | 0 | 0 | 0 | 0 | 0 | 0.8963 | 0.8855
2 | 1 | 21 | 0.693 | 0.703 | 0.631 | 0.622 | 0.61 | 0.642 | 0.628 | 0.586 | 0.29 | 0 | 0 | 0 | 0 | 0 | 0 | 0 | 0 | 0.8901 | 0.8535
2 | 1 | 22 | 0.655 | 0.638 | 0.591 | 0.665 | 0.569 | 0.651 | 0.57 | 0.367 | 0.332 | 0 | 0 | 0 | 0 | 0 | 0 | 0 | 0 | 0.8342 | 0.8143
2 | 1 | 23 | 0.607 | 0.592 | 0.589 | 0.607 | 0.51 | 0.637 | 0.534 | 0.46 | 0.226 | 0 | 0 | 0 | 0 | 0 | 0 | 0 | 0 | 0.7409 | 0.7887
2 | 1 | 24 | 0.606 | 0.489 | 0.588 | 0.535 | 0.464 | 0.613 | 0.527 | 0.544 | 0.159 | 0 | 0 | 0 | 0 | 0 | 0 | 0 | 0 | 0.5735 | 0.6536
2 | 2 | 1 | 0.589 | 0.459 | 0.555 | 0.487 | 0.431 | 0.646 | 0.59 | 0.729 | 0.164 | 0 | 0 | 0 | 0 | 0 | 0 | 0 | 0 | 0.3697 | 0.4406
2 | 2 | 2 | 0.589 | 0.473 | 0.511 | 0.5 | 0.417 | 0.622 | 0.675 | 0.648 | 0.108 | 0 | 0 | 0 | 0 | 0 | 0 | 0 | 0 | 0.3099 | 0.3199
2 | 2 | 3 | 0.587 | 0.458 | 0.481 | 0.493 | 0.403 | 0.608 | 0.735 | 0.676 | 0.117 | 0 | 0 | 0 | 0 | 0 | 0 | 0 | 0 | 0.3028 | 0.2453
2 | 2 | 4 | 0.566 | 0.432 | 0.479 | 0.46 | 0.366 | 0.622 | 0.686 | 0.667 | 0.229 | 0 | 0 | 0 | 0 | 0 | 0 | 0 | 0 | 0.3296 | 0.2967
2 | 2 | 5 | 0.551 | 0.405 | 0.461 | 0.46 | 0.344 | 0.63 | 0.688 | 0.772 | 0.34 | 0 | 0 | 0 | 0 | 0 | 0 | 0 | 0 | 0.4946 | 0.4005
2 | 2 | 6 | 0.505 | 0.386 | 0.43 | 0.449 | 0.325 | 0.567 | 0.682 | 0.681 | 0.508 | 0 | 0 | 0 | 0 | 0 | 0 | 0 | 0 | 0.6925 | 0.5753
2 | 2 | 7 | 0.474 | 0.384 | 0.424 | 0.439 | 0.307 | 0.551 | 0.669 | 0.579 | 0.461 | 0 | 0 | 0 | 0 | 0 | 0 | 0 | 0 | 0.8657 | 0.7299
2 | 2 | 8 | 0.447 | 0.363 | 0.442 | 0.479 | 0.329 | 0.566 | 0.66 | 0.601 | 0.422 | 0 | 0.004 | 0.011 | 0.021 | 0.029 | 0.099 | 0.098 | 0.039 | 0.9122 | 0.825
2 | 2 | 9 | 0.433 | 0.409 | 0.494 | 0.444 | 0.373 | 0.631 | 0.665 | 0.76 | 0.498 | 0.225 | 0.254 | 0.273 | 0.446 | 0.428 | 0.61 | 0.431 | 0.238 | 0.9209 | 0.8671
2 | 2 | 10 | 0.469 | 0.468 | 0.552 | 0.477 | 0.428 | 0.726 | 0.741 | 0.847 | 0.678 | 0.416 | 0.444 | 0.365 | 0.657 | 0.471 | 0.494 | 0.67 | 0.693 | 0.9224 | 0.8692
2 | 2 | 11 | 0.517 | 0.501 | 0.591 | 0.505 | 0.436 | 0.823 | 0.82 | 0.895 | 0.69 | 0.418 | 0.564 | 0.428 | 0.64 | 0.515 | 0.449 | 0.417 | 0.623 | 0.923 | 0.8721
2 | 2 | 12 | 0.517 | 0.517 | 0.599 | 0.606 | 0.44 | 0.846 | 0.869 | 0.899 | 0.748 | 0.479 | 0.52 | 0.452 | 0.574 | 0.592 | 0.57 | 0.444 | 0.677 | 0.929 | 0.8898
2 | 2 | 13 | 0.496 | 0.558 | 0.603 | 0.685 | 0.449 | 0.862 | 0.883 | 0.911 | 0.79 | 0.47 | 0.555 | 0.461 | 0.561 | 0.622 | 0.637 | 0.369 | 0.556 | 0.926 | 0.8993
2 | 2 | 14 | 0.527 | 0.564 | 0.61 | 0.699 | 0.458 | 0.859 | 0.886 | 0.914 | 0.802 | 0.472 | 0.458 | 0.461 | 0.603 | 0.648 | 0.65 | 0.551 | 0.453 | 0.9273 | 0.9047
2 | 2 | 15 | 0.607 | 0.604 | 0.629 | 0.715 | 0.482 | 0.854 | 0.892 | 0.915 | 0.781 | 0.451 | 0.525 | 0.395 | 0.8 | 0.605 | 0.621 | 0.704 | 0.245 | 0.926 | 0.909
2 | 2 | 16 | 0.627 | 0.624 | 0.64 | 0.67 | 0.503 | 0.856 | 0.897 | 0.915 | 0.738 | 0.438 | 0.446 | 0.39 | 0.817 | 0.559 | 0.718 | 0.54 | 0.218 | 0.927 | 0.9097
2 | 2 | 17 | 0.646 | 0.584 | 0.601 | 0.647 | 0.499 | 0.841 | 0.882 | 0.915 | 0.623 | 0.245 | 0.297 | 0.219 | 0.22 | 0.256 | 0.243 | 0.268 | 0.182 | 0.9262 | 0.9058
2 | 2 | 18 | 0.618 | 0.467 | 0.472 | 0.573 | 0.453 | 0.792 | 0.852 | 0.91 | 0.622 | 0 | 0 | 0 | 0 | 0 | 0 | 0 | 0 | 0.9268 | 0.9103
2 | 2 | 19 | 0.532 | 0.324 | 0.379 | 0.548 | 0.415 | 0.746 | 0.822 | 0.903 | 0.543 | 0 | 0 | 0 | 0 | 0 | 0 | 0 | 0 | 0.9294 | 0.915
2 | 2 | 20 | 0.407 | 0.284 | 0.32 | 0.521 | 0.391 | 0.688 | 0.753 | 0.878 | 0.424 | 0 | 0 | 0 | 0 | 0 | 0 | 0 | 0 | 0.9307 | 0.9153
2 | 2 | 21 | 0.381 | 0.288 | 0.31 | 0.487 | 0.366 | 0.579 | 0.668 | 0.768 | 0.381 | 0 | 0 | 0 | 0 | 0 | 0 | 0 | 0 | 0.9302 | 0.9142
2 | 2 | 22 | 0.346 | 0.326 | 0.27 | 0.434 | 0.337 | 0.46 | 0.592 | 0.679 | 0.368 | 0 | 0 | 0 | 0 | 0 | 0 | 0 | 0 | 0.9298 | 0.9151
2 | 2 | 23 | 0.355 | 0.329 | 0.233 | 0.382 | 0.278 | 0.358 | 0.463 | 0.674 | 0.32 | 0 | 0 | 0 | 0 | 0 | 0 | 0 | 0 | 0.9104 | 0.9087
2 | 2 | 24 | 0.342 | 0.325 | 0.211 | 0.356 | 0.209 | 0.283 | 0.396 | 0.611 | 0.219 | 0 | 0 | 0 | 0 | 0 | 0 | 0 | 0 | 0.9247 | 0.9077
2 | 3 | 1 | 0.34 | 0.314 | 0.183 | 0.282 | 0.185 | 0.239 | 0.327 | 0.545 | 0.21 | 0 | 0 | 0 | 0 | 0 | 0 | 0 | 0 | 0.8651 | 0.8851
2 | 3 | 2 | 0.38 | 0.335 | 0.173 | 0.223 | 0.141 | 0.184 | 0.278 | 0.572 | 0.181 | 0 | 0 | 0 | 0 | 0 | 0 | 0 | 0 | 0.8079 | 0.8668
2 | 3 | 3 | 0.428 | 0.321 | 0.155 | 0.193 | 0.14 | 0.144 | 0.288 | 0.61 | 0.173 | 0 | 0 | 0 | 0 | 0 | 0 | 0 | 0 | 0.7695 | 0.8473
2 | 3 | 4 | 0.465 | 0.322 | 0.171 | 0.16 | 0.159 | 0.127 | 0.327 | 0.54 | 0.149 | 0 | 0 | 0 | 0 | 0 | 0 | 0 | 0 | 0.7096 | 0.7536
2 | 3 | 5 | 0.487 | 0.354 | 0.205 | 0.118 | 0.171 | 0.142 | 0.37 | 0.519 | 0.172 | 0 | 0 | 0 | 0 | 0 | 0 | 0 | 0 | 0.6157 | 0.702
2 | 3 | 6 | 0.519 | 0.438 | 0.245 | 0.112 | 0.222 | 0.208 | 0.385 | 0.452 | 0.163 | 0 | 0 | 0 | 0 | 0 | 0 | 0 | 0 | 0.5426 | 0.6236
2 | 3 | 7 | 0.524 | 0.477 | 0.308 | 0.136 | 0.281 | 0.309 | 0.391 | 0.391 | 0.176 | 0 | 0 | 0 | 0 | 0 | 0 | 0 | 0 | 0.497 | 0.5454
2 | 3 | 8 | 0.554 | 0.524 | 0.343 | 0.153 | 0.352 | 0.417 | 0.431 | 0.382 | 0.158 | 0.001 | 0.003 | 0.009 | 0.016 | 0.036 | 0.097 | 0.134 | 0.192 | 0.4019 | 0.478
2 | 3 | 9 | 0.575 | 0.52 | 0.379 | 0.174 | 0.468 | 0.408 | 0.35 | 0.271 | 0.19 | 0.288 | 0.273 | 0.301 | 0.306 | 0.326 | 0.571 | 0.701 | 0.815 | 0.4149 | 0.4488
2 | 3 | 10 | 0.589 | 0.542 | 0.415 | 0.284 | 0.514 | 0.408 | 0.289 | 0.193 | 0.155 | 0.507 | 0.517 | 0.547 | 0.497 | 0.475 | 0.721 | 0.807 | 0.869 | 0.3509 | 0.383
2 | 3 | 11 | 0.577 | 0.54 | 0.418 | 0.519 | 0.555 | 0.46 | 0.268 | 0.111 | 0.139 | 0.63 | 0.674 | 0.617 | 0.502 | 0.53 | 0.68 | 0.682 | 0.816 | 0.2618 | 0.2985
2 | 3 | 12 | 0.552 | 0.537 | 0.376 | 0.606 | 0.578 | 0.53 | 0.244 | 0.107 | 0.13 | 0.612 | 0.67 | 0.609 | 0.556 | 0.48 | 0.601 | 0.669 | 0.71 | 0.2286 | 0.2371
2 | 3 | 13 | 0.506 | 0.535 | 0.364 | 0.626 | 0.597 | 0.557 | 0.235 | 0.165 | 0.144 | 0.632 | 0.6 | 0.556 | 0.429 | 0.473 | 0.562 | 0.688 | 0.69 | 0.1765 | 0.1859
2 | 3 | 14 | 0.531 | 0.512 | 0.328 | 0.492 | 0.56 | 0.508 | 0.209 | 0.168 | 0.136 | 0.48 | 0.434 | 0.538 | 0.361 | 0.498 | 0.601 | 0.714 | 0.773 | 0.2451 | 0.1864
2 | 3 | 15 | 0.547 | 0.507 | 0.324 | 0.331 | 0.524 | 0.458 | 0.193 | 0.263 | 0.145 | 0.427 | 0.286 | 0.334 | 0.283 | 0.377 | 0.661 | 0.695 | 0.809 | 0.2594 | 0.2312
2 | 3 | 16 | 0.575 | 0.454 | 0.33 | 0.195 | 0.445 | 0.363 | 0.296 | 0.365 | 0.327 | 0.296 | 0.248 | 0.271 | 0.271 | 0.399 | 0.689 | 0.707 | 0.754 | 0.2427 | 0.2379
2 | 3 | 17 | 0.555 | 0.425 | 0.315 | 0.155 | 0.387 | 0.263 | 0.321 | 0.422 | 0.32 | 0.157 | 0.147 | 0.14 | 0.076 | 0.175 | 0.208 | 0.224 | 0.24 | 0.3248 | 0.3096
2 | 3 | 18 | 0.559 | 0.363 | 0.309 | 0.158 | 0.366 | 0.204 | 0.43 | 0.441 | 0.282 | 0.001 | 0 | 0 | 0 | 0 | 0 | 0 | 0 | 0.3948 | 0.3162
2 | 3 | 19 | 0.65 | 0.437 | 0.378 | 0.228 | 0.43 | 0.234 | 0.487 | 0.438 | 0.315 | 0 | 0 | 0 | 0 | 0 | 0 | 0 | 0 | 0.3751 | 0.3607
2 | 3 | 20 | 0.73 | 0.544 | 0.471 | 0.415 | 0.496 | 0.333 | 0.563 | 0.627 | 0.376 | 0 | 0 | 0 | 0 | 0 | 0 | 0 | 0 | 0.4051 | 0.3747
2 | 3 | 21 | 0.758 | 0.651 | 0.602 | 0.48 | 0.588 | 0.488 | 0.634 | 0.727 | 0.301 | 0 | 0 | 0 | 0 | 0 | 0 | 0 | 0 | 0.4084 | 0.3637
2 | 3 | 22 | 0.761 | 0.71 | 0.723 | 0.517 | 0.618 | 0.607 | 0.749 | 0.773 | 0.273 | 0 | 0 | 0 | 0 | 0 | 0 | 0 | 0 | 0.359 | 0.3663
2 | 3 | 23 | 0.749 | 0.729 | 0.777 | 0.418 | 0.651 | 0.676 | 0.808 | 0.767 | 0.261 | 0 | 0 | 0 | 0 | 0 | 0 | 0 | 0 | 0.4404 | 0.4799
2 | 3 | 24 | 0.748 | 0.791 | 0.821 | 0.423 | 0.705 | 0.65 | 0.85 | 0.813 | 0.243 | 0 | 0 | 0 | 0 | 0 | 0 | 0 | 0 | 0.4589 | 0.5401
2 | 4 | 1 | 0.778 | 0.834 | 0.831 | 0.508 | 0.773 | 0.66 | 0.841 | 0.784 | 0.26 | 0 | 0 | 0 | 0 | 0 | 0 | 0 | 0 | 0.5863 | 0.5911
2 | 4 | 2 | 0.839 | 0.838 | 0.835 | 0.634 | 0.793 | 0.659 | 0.812 | 0.769 | 0.316 | 0 | 0 | 0 | 0 | 0 | 0 | 0 | 0 | 0.6223 | 0.6511
2 | 4 | 3 | 0.885 | 0.838 | 0.861 | 0.699 | 0.814 | 0.657 | 0.824 | 0.742 | 0.337 | 0 | 0 | 0 | 0 | 0 | 0 | 0 | 0 | 0.6165 | 0.6813
2 | 4 | 4 | 0.901 | 0.836 | 0.875 | 0.726 | 0.81 | 0.662 | 0.852 | 0.72 | 0.354 | 0 | 0 | 0 | 0 | 0 | 0 | 0 | 0 | 0.6947 | 0.7023
2 | 4 | 5 | 0.915 | 0.862 | 0.879 | 0.725 | 0.809 | 0.693 | 0.852 | 0.748 | 0.334 | 0 | 0 | 0 | 0 | 0 | 0 | 0 | 0 | 0.5708 | 0.7286
2 | 4 | 6 | 0.908 | 0.878 | 0.869 | 0.749 | 0.839 | 0.74 | 0.772 | 0.794 | 0.317 | 0 | 0 | 0 | 0 | 0 | 0 | 0 | 0 | 0.5601 | 0.6779
2 | 4 | 7 | 0.909 | 0.879 | 0.853 | 0.783 | 0.838 | 0.791 | 0.71 | 0.826 | 0.329 | 0 | 0 | 0 | 0 | 0 | 0 | 0 | 0 | 0.5098 | 0.6178
2 | 4 | 8 | 0.914 | 0.873 | 0.84 | 0.758 | 0.852 | 0.831 | 0.745 | 0.853 | 0.328 | 0.002 | 0.006 | 0.007 | 0.017 | 0.021 | 0.03 | 0.03 | 0.044 | 0.465 | 0.4869
2 | 4 | 9 | 0.899 | 0.851 | 0.849 | 0.758 | 0.865 | 0.855 | 0.785 | 0.804 | 0.201 | 0.165 | 0.187 | 0.139 | 0.096 | 0.134 | 0.122 | 0.152 | 0.182 | 0.4006 | 0.475
2 | 4 | 10 | 0.895 | 0.805 | 0.844 | 0.765 | 0.872 | 0.873 | 0.72 | 0.818 | 0.177 | 0.167 | 0.269 | 0.181 | 0.159 | 0.17 | 0.144 | 0.188 | 0.264 | 0.3556 | 0.4669
2 | 4 | 11 | 0.875 | 0.791 | 0.82 | 0.783 | 0.856 | 0.871 | 0.697 | 0.752 | 0.188 | 0.241 | 0.284 | 0.224 | 0.21 | 0.17 | 0.176 | 0.261 | 0.322 | 0.5022 | 0.594
2 | 4 | 12 | 0.777 | 0.698 | 0.795 | 0.753 | 0.848 | 0.831 | 0.697 | 0.595 | 0.197 | 0.346 | 0.319 | 0.246 | 0.265 | 0.226 | 0.181 | 0.201 | 0.495 | 0.5916 | 0.6339
2 | 4 | 13 | 0.674 | 0.539 | 0.751 | 0.699 | 0.818 | 0.767 | 0.682 | 0.328 | 0.175 | 0.315 | 0.352 | 0.269 | 0.334 | 0.254 | 0.221 | 0.2 | 0.397 | 0.722 | 0.7248
2 | 4 | 14 | 0.569 | 0.438 | 0.735 | 0.641 | 0.815 | 0.703 | 0.566 | 0.24 | 0.18 | 0.288 | 0.313 | 0.222 | 0.269 | 0.21 | 0.231 | 0.162 | 0.321 | 0.9 | 0.7646
2 | 4 | 15 | 0.429 | 0.349 | 0.721 | 0.511 | 0.766 | 0.608 | 0.443 | 0.16 | 0.242 | 0.235 | 0.234 | 0.149 | 0.193 | 0.155 | 0.145 | 0.116 | 0.169 | 0.9023 | 0.7804
2 | 4 | 16 | 0.427 | 0.308 | 0.659 | 0.443 | 0.677 | 0.561 | 0.357 | 0.078 | 0.359 | 0.144 | 0.154 | 0.11 | 0.141 | 0.122 | 0.102 | 0.093 | 0.094 | 0.9086 | 0.8492
2 | 4 | 17 | 0.369 | 0.284 | 0.592 | 0.341 | 0.536 | 0.476 | 0.342 | 0.074 | 0.505 | 0.078 | 0.078 | 0.068 | 0.052 | 0.065 | 0.059 | 0.057 | 0.054 | 0.9152 | 0.8963
2 | 4 | 18 | 0.383 | 0.293 | 0.451 | 0.271 | 0.465 | 0.397 | 0.321 | 0.162 | 0.549 | 0 | 0 | 0 | 0 | 0 | 0 | 0 | 0 | 0.8887 | 0.9033
2 | 4 | 19 | 0.373 | 0.349 | 0.455 | 0.286 | 0.408 | 0.358 | 0.326 | 0.282 | 0.397 | 0 | 0 | 0 | 0 | 0 | 0 | 0 | 0 | 0.8955 | 0.9019
2 | 4 | 20 | 0.39 | 0.402 | 0.428 | 0.23 | 0.37 | 0.347 | 0.301 | 0.319 | 0.31 | 0 | 0 | 0 | 0 | 0 | 0 | 0 | 0 | 0.9124 | 0.8977
2 | 4 | 21 | 0.461 | 0.427 | 0.389 | 0.188 | 0.355 | 0.274 | 0.319 | 0.324 | 0.229 | 0 | 0 | 0 | 0 | 0 | 0 | 0 | 0 | 0.922 | 0.9111
2 | 4 | 22 | 0.518 | 0.457 | 0.361 | 0.168 | 0.332 | 0.222 | 0.323 | 0.225 | 0.236 | 0 | 0 | 0 | 0 | 0 | 0 | 0 | 0 | 0.9223 | 0.9113
2 | 4 | 23 | 0.61 | 0.498 | 0.321 | 0.196 | 0.286 | 0.183 | 0.27 | 0.145 | 0.336 | 0 | 0 | 0 | 0 | 0 | 0 | 0 | 0 | 0.9204 | 0.9105
2 | 4 | 24 | 0.624 | 0.532 | 0.323 | 0.182 | 0.28 | 0.211 | 0.299 | 0.404 | 0.296 | 0 | 0 | 0 | 0 | 0 | 0 | 0 | 0 | 0.9076 | 0.8952
2 | 5 | 1 | 0.638 | 0.589 | 0.379 | 0.159 | 0.363 | 0.299 | 0.489 | 0.559 | 0.323 | 0 | 0 | 0 | 0 | 0 | 0 | 0 | 0 | 0.8929 | 0.8805
2 | 5 | 2 | 0.589 | 0.656 | 0.51 | 0.209 | 0.431 | 0.449 | 0.53 | 0.878 | 0.331 | 0 | 0 | 0 | 0 | 0 | 0 | 0 | 0 | 0.8338 | 0.8736
2 | 5 | 3 | 0.559 | 0.619 | 0.597 | 0.278 | 0.511 | 0.611 | 0.601 | 0.942 | 0.495 | 0 | 0 | 0 | 0 | 0 | 0 | 0 | 0 | 0.906 | 0.8922
2 | 5 | 4 | 0.558 | 0.58 | 0.674 | 0.484 | 0.557 | 0.727 | 0.653 | 0.944 | 0.578 | 0 | 0 | 0 | 0 | 0 | 0 | 0 | 0 | 0.9155 | 0.8964
2 | 5 | 5 | 0.586 | 0.549 | 0.673 | 0.709 | 0.565 | 0.821 | 0.739 | 0.943 | 0.561 | 0 | 0 | 0 | 0 | 0 | 0 | 0 | 0 | 0.9124 | 0.8981
2 | 5 | 6 | 0.525 | 0.517 | 0.651 | 0.758 | 0.585 | 0.874 | 0.812 | 0.945 | 0.623 | 0 | 0 | 0 | 0 | 0 | 0 | 0 | 0 | 0.8955 | 0.8955
2 | 5 | 7 | 0.423 | 0.449 | 0.636 | 0.797 | 0.588 | 0.91 | 0.875 | 0.945 | 0.598 | 0 | 0 | 0 | 0 | 0 | 0 | 0 | 0 | 0.8937 | 0.9004
2 | 5 | 8 | 0.302 | 0.358 | 0.603 | 0.799 | 0.546 | 0.892 | 0.931 | 0.941 | 0.514 | 0.005 | 0.008 | 0.015 | 0.076 | 0.038 | 0.063 | 0.073 | 0.105 | 0.8745 | 0.8909
2 | 5 | 9 | 0.258 | 0.315 | 0.578 | 0.801 | 0.552 | 0.864 | 0.936 | 0.924 | 0.557 | 0.298 | 0.398 | 0.48 | 0.512 | 0.371 | 0.358 | 0.409 | 0.239 | 0.9001 | 0.8933
2 | 5 | 10 | 0.307 | 0.285 | 0.526 | 0.765 | 0.524 | 0.842 | 0.924 | 0.91 | 0.599 | 0.258 | 0.413 | 0.696 | 0.867 | 0.453 | 0.408 | 0.49 | 0.691 | 0.8837 | 0.8939
2 | 5 | 11 | 0.405 | 0.276 | 0.429 | 0.763 | 0.478 | 0.817 | 0.918 | 0.91 | 0.641 | 0.368 | 0.503 | 0.627 | 0.794 | 0.509 | 0.535 | 0.785 | 0.545 | 0.9091 | 0.8929
2 | 5 | 12 | 0.495 | 0.313 | 0.347 | 0.731 | 0.424 | 0.785 | 0.884 | 0.923 | 0.587 | 0.569 | 0.636 | 0.571 | 0.735 | 0.613 | 0.604 | 0.758 | 0.661 | 0.9126 | 0.894
2 | 5 | 13 | 0.493 | 0.38 | 0.265 | 0.699 | 0.401 | 0.763 | 0.803 | 0.872 | 0.584 | 0.586 | 0.597 | 0.53 | 0.719 | 0.684 | 0.724 | 0.76 | 0.785 | 0.909 | 0.8875
2 | 5 | 14 | 0.518 | 0.46 | 0.24 | 0.6 | 0.402 | 0.746 | 0.773 | 0.811 | 0.52 | 0.628 | 0.618 | 0.633 | 0.768 | 0.713 | 0.747 | 0.801 | 0.83 | 0.9033 | 0.8895
2 | 5 | 15 | 0.52 | 0.523 | 0.23 | 0.572 | 0.426 | 0.708 | 0.704 | 0.652 | 0.363 | 0.692 | 0.577 | 0.638 | 0.835 | 0.746 | 0.754 | 0.852 | 0.874 | 0.8681 | 0.8677
2 | 5 | 16 | 0.518 | 0.54 | 0.265 | 0.527 | 0.439 | 0.661 | 0.553 | 0.504 | 0.327 | 0.708 | 0.681 | 0.695 | 0.817 | 0.729 | 0.757 | 0.856 | 0.862 | 0.8193 | 0.8252
2 | 5 | 17 | 0.505 | 0.537 | 0.282 | 0.528 | 0.453 | 0.577 | 0.408 | 0.304 | 0.233 | 0.404 | 0.367 | 0.326 | 0.24 | 0.318 | 0.32 | 0.342 | 0.322 | 0.6521 | 0.6547
2 | 5 | 18 | 0.434 | 0.438 | 0.244 | 0.456 | 0.465 | 0.478 | 0.328 | 0.289 | 0.089 | 0.002 | 0 | 0 | 0 | 0 | 0 | 0 | 0 | 0.4187 | 0.539
2 | 5 | 19 | 0.441 | 0.383 | 0.259 | 0.435 | 0.467 | 0.42 | 0.276 | 0.179 | 0.044 | 0 | 0 | 0 | 0 | 0 | 0 | 0 | 0 | 0.3798 | 0.4208
2 | 5 | 20 | 0.435 | 0.36 | 0.27 | 0.444 | 0.506 | 0.369 | 0.247 | 0.167 | 0.006 | 0 | 0 | 0 | 0 | 0 | 0 | 0 | 0 | 0.2241 | 0.3421
2 | 5 | 21 | 0.344 | 0.331 | 0.238 | 0.454 | 0.453 | 0.292 | 0.239 | 0.149 | 0.004 | 0 | 0 | 0 | 0 | 0 | 0 | 0 | 0 | 0.1631 | 0.1779
2 | 5 | 22 | 0.299 | 0.291 | 0.2 | 0.458 | 0.383 | 0.231 | 0.163 | 0.12 | 0.01 | 0 | 0 | 0 | 0 | 0 | 0 | 0 | 0 | 0.1166 | 0.1617
2 | 5 | 23 | 0.294 | 0.277 | 0.149 | 0.344 | 0.338 | 0.197 | 0.113 | 0.096 | 0.009 | 0 | 0 | 0 | 0 | 0 | 0 | 0 | 0 | 0.0614 | 0.0897
2 | 5 | 24 | 0.28 | 0.253 | 0.123 | 0.278 | 0.284 | 0.185 | 0.099 | 0.05 | 0.027 | 0 | 0 | 0 | 0 | 0 | 0 | 0 | 0 | 0.0381 | 0.0527
2 | 6 | 1 | 0.283 | 0.217 | 0.135 | 0.219 | 0.239 | 0.201 | 0.109 | 0.023 | 0.007 | 0 | 0 | 0 | 0 | 0 | 0 | 0 | 0 | 0.0208 | 0.0245
2 | 6 | 2 | 0.299 | 0.22 | 0.168 | 0.197 | 0.229 | 0.194 | 0.114 | 0.015 | 0.009 | 0 | 0 | 0 | 0 | 0 | 0 | 0 | 0 | 0.014 | 0.0247
2 | 6 | 3 | 0.293 | 0.234 | 0.189 | 0.184 | 0.241 | 0.231 | 0.182 | 0.087 | 0.004 | 0 | 0 | 0 | 0 | 0 | 0 | 0 | 0 | 0.015 | 0.0188
2 | 6 | 4 | 0.284 | 0.234 | 0.214 | 0.191 | 0.251 | 0.233 | 0.233 | 0.185 | 0.003 | 0 | 0 | 0 | 0 | 0 | 0 | 0 | 0 | 0.0285 | 0.0336
2 | 6 | 5 | 0.265 | 0.217 | 0.226 | 0.191 | 0.298 | 0.229 | 0.221 | 0.212 | 0.005 | 0 | 0 | 0 | 0 | 0 | 0 | 0 | 0 | 0.0515 | 0.0574
2 | 6 | 6 | 0.266 | 0.216 | 0.215 | 0.17 | 0.32 | 0.234 | 0.224 | 0.233 | 0.012 | 0 | 0 | 0 | 0 | 0 | 0 | 0 | 0 | 0.0814 | 0.0731
2 | 6 | 7 | 0.226 | 0.201 | 0.184 | 0.161 | 0.284 | 0.233 | 0.198 | 0.207 | 0.03 | 0 | 0 | 0 | 0 | 0 | 0 | 0 | 0 | 0.1331 | 0.1104
2 | 6 | 8 | 0.229 | 0.192 | 0.17 | 0.155 | 0.262 | 0.257 | 0.21 | 0.128 | 0.054 | 0.006 | 0.01 | 0.018 | 0.054 | 0.04 | 0.079 | 0.067 | 0.042 | 0.1907 | 0.1444
2 | 6 | 9 | 0.239 | 0.179 | 0.159 | 0.148 | 0.23 | 0.227 | 0.169 | 0.153 | 0.048 | 0.224 | 0.268 | 0.229 | 0.25 | 0.233 | 0.241 | 0.217 | 0.083 | 0.2534 | 0.1802
2 | 6 | 10 | 0.247 | 0.185 | 0.172 | 0.133 | 0.208 | 0.177 | 0.122 | 0.129 | 0.037 | 0.321 | 0.337 | 0.273 | 0.363 | 0.216 | 0.325 | 0.233 | 0.096 | 0.3037 | 0.2258
2 | 6 | 11 | 0.298 | 0.188 | 0.174 | 0.124 | 0.252 | 0.171 | 0.101 | 0.128 | 0.035 | 0.51 | 0.46 | 0.38 | 0.422 | 0.336 | 0.33 | 0.264 | 0.183 | 0.2376 | 0.2314
2 | 6 | 12 | 0.302 | 0.205 | 0.167 | 0.161 | 0.271 | 0.194 | 0.08 | 0.086 | 0.066 | 0.551 | 0.537 | 0.426 | 0.413 | 0.403 | 0.534 | 0.308 | 0.284 | 0.2196 | 0.2968
2 | 6 | 13 | 0.287 | 0.24 | 0.169 | 0.204 | 0.285 | 0.204 | 0.084 | 0.152 | 0.082 | 0.555 | 0.511 | 0.366 | 0.34 | 0.336 | 0.581 | 0.357 | 0.308 | 0.2404 | 0.2137
2 | 6 | 14 | 0.275 | 0.264 | 0.172 | 0.244 | 0.302 | 0.204 | 0.092 | 0.06 | 0.076 | 0.579 | 0.514 | 0.407 | 0.291 | 0.355 | 0.533 | 0.504 | 0.297 | 0.1478 | 0.1945
2 | 6 | 15 | 0.234 | 0.281 | 0.175 | 0.277 | 0.31 | 0.239 | 0.094 | 0.063 | 0.042 | 0.403 | 0.328 | 0.37 | 0.299 | 0.362 | 0.317 | 0.662 | 0.18 | 0.1508 | 0.1644
2 | 6 | 16 | 0.165 | 0.209 | 0.163 | 0.268 | 0.281 | 0.247 | 0.091 | 0.073 | 0.075 | 0.418 | 0.26 | 0.381 | 0.254 | 0.405 | 0.258 | 0.62 | 0.169 | 0.1642 | 0.1516
2 | 6 | 17 | 0.079 | 0.119 | 0.149 | 0.225 | 0.234 | 0.279 | 0.084 | 0.054 | 0.047 | 0.279 | 0.253 | 0.21 | 0.144 | 0.206 | 0.188 | 0.246 | 0.122 | 0.1552 | 0.1381
2 | 6 | 18 | 0.058 | 0.067 | 0.121 | 0.165 | 0.166 | 0.254 | 0.095 | 0.067 | 0.027 | 0.002 | 0 | 0 | 0 | 0 | 0 | 0 | 0 | 0.1652 | 0.1137
2 | 6 | 19 | 0.062 | 0.052 | 0.099 | 0.137 | 0.155 | 0.311 | 0.107 | 0.083 | 0.04 | 0 | 0 | 0 | 0 | 0 | 0 | 0 | 0 | 0.1265 | 0.0891
2 | 6 | 20 | 0.061 | 0.055 | 0.082 | 0.111 | 0.147 | 0.32 | 0.178 | 0.135 | 0.135 | 0 | 0 | 0 | 0 | 0 | 0 | 0 | 0 | 0.1278 | 0.1334
2 | 6 | 21 | 0.05 | 0.053 | 0.057 | 0.103 | 0.138 | 0.339 | 0.208 | 0.215 | 0.156 | 0 | 0 | 0 | 0 | 0 | 0 | 0 | 0 | 0.1868 | 0.1273
2 | 6 | 22 | 0.039 | 0.046 | 0.046 | 0.077 | 0.117 | 0.319 | 0.134 | 0.25 | 0.176 | 0 | 0 | 0 | 0 | 0 | 0 | 0 | 0 | 0.256 | 0.2346
2 | 6 | 23 | 0.038 | 0.028 | 0.035 | 0.058 | 0.104 | 0.258 | 0.116 | 0.197 | 0.112 | 0 | 0 | 0 | 0 | 0 | 0 | 0 | 0 | 0.3467 | 0.2072
2 | 6 | 24 | 0.044 | 0.034 | 0.028 | 0.054 | 0.08 | 0.2 | 0.09 | 0.084 | 0.109 | 0 | 0 | 0 | 0 | 0 | 0 | 0 | 0 | 0.2927 | 0.2296
2 | 7 | 1 | 0.055 | 0.042 | 0.022 | 0.039 | 0.06 | 0.153 | 0.078 | 0.091 | 0.101 | 0 | 0 | 0 | 0 | 0 | 0 | 0 | 0 | 0.2649 | 0.2416
2 | 7 | 2 | 0.064 | 0.06 | 0.02 | 0.029 | 0.039 | 0.1 | 0.061 | 0.171 | 0.156 | 0 | 0 | 0 | 0 | 0 | 0 | 0 | 0 | 0.2166 | 0.2533
2 | 7 | 3 | 0.064 | 0.081 | 0.025 | 0.04 | 0.032 | 0.067 | 0.086 | 0.21 | 0.143 | 0 | 0 | 0 | 0 | 0 | 0 | 0 | 0 | 0.2296 | 0.2505
2 | 7 | 4 | 0.104 | 0.095 | 0.039 | 0.051 | 0.03 | 0.046 | 0.101 | 0.243 | 0.147 | 0 | 0 | 0 | 0 | 0 | 0 | 0 | 0 | 0.2019 | 0.1942
2 | 7 | 5 | 0.145 | 0.109 | 0.061 | 0.07 | 0.043 | 0.035 | 0.133 | 0.252 | 0.106 | 0 | 0 | 0 | 0 | 0 | 0 | 0 | 0 | 0.2329 | 0.1843
2 | 7 | 6 | 0.192 | 0.139 | 0.106 | 0.08 | 0.06 | 0.05 | 0.176 | 0.339 | 0.095 | 0 | 0 | 0 | 0 | 0 | 0 | 0 | 0 | 0.2134 | 0.214
2 | 7 | 7 | 0.228 | 0.204 | 0.164 | 0.089 | 0.08 | 0.088 | 0.197 | 0.3 | 0.06 | 0 | 0 | 0 | 0 | 0 | 0 | 0 | 0 | 0.2705 | 0.216
2 | 7 | 8 | 0.244 | 0.243 | 0.238 | 0.109 | 0.126 | 0.154 | 0.214 | 0.289 | 0.059 | 0.004 | 0.007 | 0.015 | 0.034 | 0.025 | 0.036 | 0.03 | 0.029 | 0.2912 | 0.2776
2 | 7 | 9 | 0.222 | 0.219 | 0.268 | 0.116 | 0.159 | 0.188 | 0.227 | 0.171 | 0.047 | 0.088 | 0.093 | 0.084 | 0.127 | 0.092 | 0.103 | 0.075 | 0.061 | 0.4211 | 0.4015
2 | 7 | 10 | 0.138 | 0.191 | 0.269 | 0.091 | 0.174 | 0.174 | 0.246 | 0.162 | 0.056 | 0.088 | 0.08 | 0.095 | 0.122 | 0.092 | 0.079 | 0.075 | 0.069 | 0.4863 | 0.5062
2 | 7 | 11 | 0.036 | 0.118 | 0.247 | 0.093 | 0.16 | 0.144 | 0.267 | 0.148 | 0.075 | 0.115 | 0.096 | 0.098 | 0.116 | 0.103 | 0.107 | 0.092 | 0.085 | 0.5023 | 0.5357
2 | 7 | 12 | 0.007 | 0.04 | 0.223 | 0.08 | 0.158 | 0.17 | 0.29 | 0.2 | 0.081 | 0.16 | 0.141 | 0.124 | 0.144 | 0.127 | 0.12 | 0.125 | 0.096 | 0.5207 | 0.5582
2 | 7 | 13 | 0.009 | 0.017 | 0.155 | 0.073 | 0.156 | 0.191 | 0.343 | 0.442 | 0.134 | 0.256 | 0.178 | 0.129 | 0.154 | 0.152 | 0.161 | 0.137 | 0.097 | 0.5395 | 0.6042
2 | 7 | 14 | 0.036 | 0.028 | 0.104 | 0.065 | 0.178 | 0.219 | 0.434 | 0.619 | 0.216 | 0.296 | 0.237 | 0.126 | 0.126 | 0.156 | 0.157 | 0.124 | 0.085 | 0.7142 | 0.7791
2 | 7 | 15 | 0.124 | 0.072 | 0.055 | 0.043 | 0.149 | 0.25 | 0.521 | 0.711 | 0.445 | 0.215 | 0.194 | 0.114 | 0.107 | 0.126 | 0.109 | 0.097 | 0.067 | 0.8579 | 0.8923
2 | 7 | 16 | 0.266 | 0.151 | 0.041 | 0.03 | 0.12 | 0.235 | 0.594 | 0.81 | 0.741 | 0.143 | 0.175 | 0.092 | 0.096 | 0.095 | 0.095 | 0.077 | 0.058 | 0.9076 | 0.9139
2 | 7 | 17 | 0.402 | 0.262 | 0.083 | 0.025 | 0.103 | 0.235 | 0.508 | 0.834 | 0.906 | 0.105 | 0.086 | 0.082 | 0.05 | 0.052 | 0.053 | 0.055 | 0.04 | 0.9058 | 0.9129
2 | 7 | 18 | 0.47 | 0.339 | 0.157 | 0.037 | 0.107 | 0.275 | 0.428 | 0.85 | 0.925 | 0.002 | 0 | 0 | 0 | 0 | 0 | 0 | 0 | 0.9057 | 0.9129
2 | 7 | 19 | 0.469 | 0.363 | 0.278 | 0.041 | 0.188 | 0.406 | 0.521 | 0.628 | 0.933 | 0 | 0 | 0 | 0 | 0 | 0 | 0 | 0 | 0.9047 | 0.912
2 | 7 | 20 | 0.463 | 0.369 | 0.454 | 0.058 | 0.3 | 0.506 | 0.642 | 0.74 | 0.892 | 0 | 0 | 0 | 0 | 0 | 0 | 0 | 0 | 0.9057 | 0.9125
2 | 7 | 21 | 0.458 | 0.351 | 0.569 | 0.122 | 0.357 | 0.569 | 0.797 | 0.743 | 0.785 | 0 | 0 | 0 | 0 | 0 | 0 | 0 | 0 | 0.9066 | 0.9118
2 | 7 | 22 | 0.45 | 0.358 | 0.576 | 0.134 | 0.401 | 0.749 | 0.889 | 0.788 | 0.569 | 0 | 0 | 0 | 0 | 0 | 0 | 0 | 0 | 0.9061 | 0.9119
2 | 7 | 23 | 0.461 | 0.365 | 0.536 | 0.155 | 0.394 | 0.806 | 0.896 | 0.732 | 0.48 | 0 | 0 | 0 | 0 | 0 | 0 | 0 | 0 | 0.8972 | 0.9085
2 | 7 | 24 | 0.432 | 0.351 | 0.47 | 0.182 | 0.369 | 0.81 | 0.877 | 0.802 | 0.472 | 0 | 0 | 0 | 0 | 0 | 0 | 0 | 0 | 0.8941 | 0.9017
2 | 8 | 1 | 0.317 | 0.321 | 0.396 | 0.196 | 0.331 | 0.749 | 0.879 | 0.825 | 0.568 | 0 | 0 | 0 | 0 | 0 | 0 | 0 | 0 | 0.8921 | 0.9028
2 | 8 | 2 | 0.243 | 0.264 | 0.341 | 0.209 | 0.303 | 0.669 | 0.855 | 0.857 | 0.533 | 0 | 0 | 0 | 0 | 0 | 0 | 0 | 0 | 0.9003 | 0.8984
2 | 8 | 3 | 0.196 | 0.23 | 0.272 | 0.249 | 0.262 | 0.632 | 0.779 | 0.861 | 0.624 | 0 | 0 | 0 | 0 | 0 | 0 | 0 | 0 | 0.8993 | 0.8767
2 | 8 | 4 | 0.161 | 0.214 | 0.228 | 0.259 | 0.22 | 0.567 | 0.737 | 0.757 | 0.596 | 0 | 0 | 0 | 0 | 0 | 0 | 0 | 0 | 0.8953 | 0.8701
2 | 8 | 5 | 0.131 | 0.198 | 0.183 | 0.245 | 0.169 | 0.512 | 0.698 | 0.81 | 0.611 | 0 | 0 | 0 | 0 | 0 | 0 | 0 | 0 | 0.8899 | 0.8761
2 | 8 | 6 | 0.127 | 0.188 | 0.153 | 0.214 | 0.136 | 0.459 | 0.604 | 0.771 | 0.492 | 0 | 0 | 0 | 0 | 0 | 0 | 0 | 0 | 0.892 | 0.8739
2 | 8 | 7 | 0.156 | 0.168 | 0.13 | 0.167 | 0.108 | 0.405 | 0.491 | 0.662 | 0.379 | 0 | 0 | 0 | 0 | 0 | 0 | 0 | 0 | 0.8135 | 0.8424
2 | 8 | 8 | 0.177 | 0.172 | 0.107 | 0.158 | 0.088 | 0.331 | 0.39 | 0.348 | 0.317 | 0.009 | 0.013 | 0.048 | 0.088 | 0.081 | 0.095 | 0.094 | 0.135 | 0.8468 | 0.821
2 | 8 | 9 | 0.204 | 0.142 | 0.095 | 0.14 | 0.072 | 0.216 | 0.257 | 0.191 | 0.305 | 0.32 | 0.315 | 0.366 | 0.422 | 0.489 | 0.475 | 0.479 | 0.627 | 0.766 | 0.7586
2 | 8 | 10 | 0.234 | 0.133 | 0.089 | 0.118 | 0.077 | 0.142 | 0.221 | 0.122 | 0.25 | 0.351 | 0.496 | 0.506 | 0.614 | 0.515 | 0.509 | 0.588 | 0.622 | 0.6372 | 0.6715
2 | 8 | 11 | 0.263 | 0.157 | 0.085 | 0.137 | 0.101 | 0.127 | 0.226 | 0.093 | 0.212 | 0.341 | 0.375 | 0.513 | 0.583 | 0.47 | 0.504 | 0.683 | 0.666 | 0.5424 | 0.5463
2 | 8 | 12 | 0.304 | 0.192 | 0.083 | 0.15 | 0.125 | 0.161 | 0.188 | 0.102 | 0.172 | 0.428 | 0.439 | 0.493 | 0.595 | 0.469 | 0.556 | 0.61 | 0.73 | 0.3855 | 0.4526
2 | 8 | 13 | 0.337 | 0.25 | 0.08 | 0.185 | 0.127 | 0.197 | 0.158 | 0.081 | 0.125 | 0.418 | 0.409 | 0.444 | 0.585 | 0.408 | 0.56 | 0.437 | 0.767 | 0.3225 | 0.3679
2 | 8 | 14 | 0.351 | 0.308 | 0.08 | 0.19 | 0.116 | 0.208 | 0.135 | 0.054 | 0.115 | 0.444 | 0.465 | 0.454 | 0.623 | 0.49 | 0.568 | 0.501 | 0.794 | 0.2659 | 0.3093
2 | 8 | 15 | 0.362 | 0.401 | 0.088 | 0.164 | 0.106 | 0.213 | 0.122 | 0.036 | 0.084 | 0.288 | 0.284 | 0.338 | 0.694 | 0.412 | 0.467 | 0.394 | 0.825 | 0.2143 | 0.2369
2 | 8 | 16 | 0.386 | 0.395 | 0.099 | 0.128 | 0.104 | 0.194 | 0.096 | 0.048 | 0.074 | 0.316 | 0.259 | 0.25 | 0.568 | 0.439 | 0.352 | 0.319 | 0.796 | 0.1563 | 0.1644
2 | 8 | 17 | 0.422 | 0.325 | 0.151 | 0.073 | 0.139 | 0.185 | 0.076 | 0.095 | 0.046 | 0.225 | 0.207 | 0.185 | 0.177 | 0.187 | 0.181 | 0.187 | 0.3 | 0.1467 | 0.0967
2 | 8 | 18 | 0.378 | 0.287 | 0.155 | 0.039 | 0.183 | 0.187 | 0.075 | 0.203 | 0.03 | 0.005 | 0.001 | 0 | 0 | 0.001 | 0 | 0 | 0 | 0.1464 | 0.0846
2 | 8 | 19 | 0.387 | 0.312 | 0.191 | 0.023 | 0.27 | 0.199 | 0.094 | 0.308 | 0.045 | 0 | 0 | 0 | 0 | 0 | 0 | 0 | 0 | 0.1644 | 0.0923
2 | 8 | 20 | 0.449 | 0.368 | 0.273 | 0.022 | 0.353 | 0.182 | 0.142 | 0.349 | 0.05 | 0 | 0 | 0 | 0 | 0 | 0 | 0 | 0 | 0.1623 | 0.1097
2 | 8 | 21 | 0.448 | 0.38 | 0.312 | 0.073 | 0.424 | 0.21 | 0.198 | 0.316 | 0.028 | 0 | 0 | 0 | 0 | 0 | 0 | 0 | 0 | 0.1963 | 0.1469
2 | 8 | 22 | 0.425 | 0.354 | 0.281 | 0.105 | 0.401 | 0.259 | 0.244 | 0.283 | 0.048 | 0 | 0 | 0 | 0 | 0 | 0 | 0 | 0 | 0.2467 | 0.2309
2 | 8 | 23 | 0.393 | 0.309 | 0.226 | 0.166 | 0.364 | 0.302 | 0.237 | 0.239 | 0.072 | 0 | 0 | 0 | 0 | 0 | 0 | 0 | 0 | 0.2875 | 0.226
2 | 8 | 24 | 0.342 | 0.284 | 0.186 | 0.238 | 0.306 | 0.34 | 0.302 | 0.313 | 0.101 | 0 | 0 | 0 | 0 | 0 | 0 | 0 | 0 | 0.3885 | 0.2597
2 | 9 | 1 | 0.273 | 0.274 | 0.122 | 0.281 | 0.243 | 0.338 | 0.343 | 0.237 | 0.06 | 0 | 0 | 0 | 0 | 0 | 0 | 0 | 0 | 0.328 | 0.2837
2 | 9 | 2 | 0.251 | 0.257 | 0.088 | 0.338 | 0.215 | 0.315 | 0.315 | 0.334 | 0.097 | 0 | 0 | 0 | 0 | 0 | 0 | 0 | 0 | 0.2678 | 0.284
2 | 9 | 3 | 0.223 | 0.21 | 0.07 | 0.332 | 0.207 | 0.278 | 0.32 | 0.421 | 0.12 | 0 | 0 | 0 | 0 | 0 | 0 | 0 | 0 | 0.2666 | 0.2994
2 | 9 | 4 | 0.181 | 0.177 | 0.062 | 0.31 | 0.191 | 0.226 | 0.264 | 0.45 | 0.136 | 0 | 0 | 0 | 0 | 0 | 0 | 0 | 0 | 0.1893 | 0.229
2 | 9 | 5 | 0.144 | 0.136 | 0.066 | 0.311 | 0.168 | 0.186 | 0.243 | 0.368 | 0.088 | 0 | 0 | 0 | 0 | 0 | 0 | 0 | 0 | 0.1696 | 0.1933
2 | 9 | 6 | 0.139 | 0.117 | 0.072 | 0.272 | 0.136 | 0.194 | 0.228 | 0.311 | 0.1 | 0 | 0 | 0 | 0 | 0 | 0 | 0 | 0 | 0.1527 | 0.1721
2 | 9 | 7 | 0.148 | 0.106 | 0.072 | 0.227 | 0.139 | 0.214 | 0.219 | 0.314 | 0.077 | 0 | 0 | 0 | 0 | 0 | 0 | 0 | 0 | 0.1111 | 0.1392
2 | 9 | 8 | 0.155 | 0.107 | 0.073 | 0.172 | 0.136 | 0.187 | 0.166 | 0.235 | 0.043 | 0.008 | 0.013 | 0.034 | 0.052 | 0.054 | 0.081 | 0.108 | 0.181 | 0.1 | 0.1141
2 | 9 | 9 | 0.165 | 0.098 | 0.072 | 0.128 | 0.105 | 0.125 | 0.092 | 0.14 | 0.009 | 0.148 | 0.13 | 0.156 | 0.247 | 0.217 | 0.384 | 0.446 | 0.592 | 0.0681 | 0.0904
2 | 9 | 10 | 0.14 | 0.091 | 0.068 | 0.088 | 0.098 | 0.096 | 0.071 | 0.066 | 0.011 | 0.166 | 0.171 | 0.187 | 0.34 | 0.252 | 0.295 | 0.492 | 0.393 | 0.0643 | 0.0699
2 | 9 | 11 | 0.14 | 0.09 | 0.068 | 0.064 | 0.096 | 0.075 | 0.07 | 0.047 | 0.01 | 0.213 | 0.233 | 0.251 | 0.406 | 0.29 | 0.314 | 0.424 | 0.346 | 0.0556 | 0.0724
2 | 9 | 12 | 0.136 | 0.092 | 0.077 | 0.071 | 0.104 | 0.082 | 0.083 | 0.065 | 0.009 | 0.297 | 0.303 | 0.296 | 0.462 | 0.319 | 0.293 | 0.366 | 0.648 | 0.0705 | 0.0556
2 | 9 | 13 | 0.143 | 0.093 | 0.093 | 0.053 | 0.096 | 0.102 | 0.099 | 0.161 | 0.033 | 0.288 | 0.254 | 0.3 | 0.505 | 0.354 | 0.337 | 0.301 | 0.439 | 0.0687 | 0.0502
2 | 9 | 14 | 0.151 | 0.092 | 0.109 | 0.031 | 0.102 | 0.11 | 0.099 | 0.115 | 0.054 | 0.277 | 0.227 | 0.269 | 0.451 | 0.343 | 0.339 | 0.239 | 0.334 | 0.0543 | 0.0566
2 | 9 | 15 | 0.198 | 0.076 | 0.122 | 0.026 | 0.094 | 0.122 | 0.102 | 0.162 | 0.061 | 0.252 | 0.197 | 0.186 | 0.351 | 0.235 | 0.227 | 0.183 | 0.211 | 0.062 | 0.0734
2 | 9 | 16 | 0.262 | 0.105 | 0.156 | 0.021 | 0.08 | 0.149 | 0.141 | 0.228 | 0.057 | 0.184 | 0.135 | 0.143 | 0.271 | 0.179 | 0.167 | 0.113 | 0.13 | 0.0572 | 0.0699
2 | 9 | 17 | 0.331 | 0.146 | 0.231 | 0.019 | 0.087 | 0.189 | 0.24 | 0.225 | 0.048 | 0.094 | 0.073 | 0.084 | 0.096 | 0.086 | 0.076 | 0.061 | 0.079 | 0.0672 | 0.0797
2 | 9 | 18 | 0.469 | 0.227 | 0.366 | 0.023 | 0.119 | 0.28 | 0.354 | 0.279 | 0.049 | 0.002 | 0.001 | 0 | 0 | 0 | 0 | 0 | 0 | 0.0885 | 0.0923
2 | 9 | 19 | 0.598 | 0.347 | 0.548 | 0.032 | 0.208 | 0.413 | 0.472 | 0.459 | 0.075 | 0 | 0 | 0 | 0 | 0 | 0 | 0 | 0 | 0.1425 | 0.1159
2 | 9 | 20 | 0.641 | 0.495 | 0.662 | 0.056 | 0.326 | 0.488 | 0.556 | 0.561 | 0.158 | 0 | 0 | 0 | 0 | 0 | 0 | 0 | 0 | 0.1999 | 0.1909
2 | 9 | 21 | 0.567 | 0.575 | 0.73 | 0.068 | 0.425 | 0.563 | 0.666 | 0.702 | 0.211 | 0 | 0 | 0 | 0 | 0 | 0 | 0 | 0 | 0.3704 | 0.255
2 | 9 | 22 | 0.464 | 0.551 | 0.761 | 0.07 | 0.479 | 0.585 | 0.742 | 0.754 | 0.197 | 0 | 0 | 0 | 0 | 0 | 0 | 0 | 0 | 0.4542 | 0.3473
2 | 9 | 23 | 0.334 | 0.473 | 0.793 | 0.075 | 0.546 | 0.569 | 0.802 | 0.777 | 0.247 | 0 | 0 | 0 | 0 | 0 | 0 | 0 | 0 | 0.4564 | 0.3728
2 | 9 | 24 | 0.255 | 0.398 | 0.772 | 0.092 | 0.59 | 0.563 | 0.834 | 0.851 | 0.211 | 0 | 0 | 0 | 0 | 0 | 0 | 0 | 0 | 0.4813 | 0.4015
2 | 10 | 1 | 0.186 | 0.27 | 0.754 | 0.11 | 0.632 | 0.556 | 0.839 | 0.827 | 0.198 | 0 | 0 | 0 | 0 | 0 | 0 | 0 | 0 | 0.6114 | 0.5226
2 | 10 | 2 | 0.145 | 0.228 | 0.694 | 0.121 | 0.616 | 0.566 | 0.788 | 0.793 | 0.175 | 0 | 0 | 0 | 0 | 0 | 0 | 0 | 0 | 0.7431 | 0.6195
2 | 10 | 3 | 0.123 | 0.196 | 0.642 | 0.117 | 0.601 | 0.57 | 0.784 | 0.718 | 0.141 | 0 | 0 | 0 | 0 | 0 | 0 | 0 | 0 | 0.7827 | 0.7073
2 | 10 | 4 | 0.102 | 0.19 | 0.607 | 0.102 | 0.525 | 0.545 | 0.742 | 0.631 | 0.124 | 0 | 0 | 0 | 0 | 0 | 0 | 0 | 0 | 0.8512 | 0.7863
2 | 10 | 5 | 0.104 | 0.176 | 0.54 | 0.1 | 0.428 | 0.53 | 0.76 | 0.687 | 0.166 | 0 | 0 | 0 | 0 | 0 | 0 | 0 | 0 | 0.8913 | 0.877
2 | 10 | 6 | 0.124 | 0.155 | 0.475 | 0.076 | 0.382 | 0.512 | 0.708 | 0.717 | 0.178 | 0 | 0 | 0 | 0 | 0 | 0 | 0 | 0 | 0.8962 | 0.8779
2 | 10 | 7 | 0.121 | 0.121 | 0.452 | 0.07 | 0.356 | 0.487 | 0.629 | 0.628 | 0.285 | 0 | 0 | 0 | 0 | 0 | 0 | 0 | 0 | 0.8964 | 0.8741
2 | 10 | 8 | 0.099 | 0.108 | 0.409 | 0.059 | 0.317 | 0.486 | 0.561 | 0.53 | 0.352 | 0.003 | 0.008 | 0.017 | 0.022 | 0.024 | 0.038 | 0.044 | 0.087 | 0.8833 | 0.8742
2 | 10 | 9 | 0.071 | 0.092 | 0.355 | 0.052 | 0.3 | 0.475 | 0.521 | 0.48 | 0.288 | 0.085 | 0.09 | 0.083 | 0.13 | 0.095 | 0.105 | 0.122 | 0.197 | 0.8015 | 0.8263
2 | 10 | 10 | 0.055 | 0.064 | 0.288 | 0.03 | 0.251 | 0.422 | 0.413 | 0.402 | 0.226 | 0.132 | 0.133 | 0.105 | 0.123 | 0.105 | 0.122 | 0.196 | 0.256 | 0.7209 | 0.8109
2 | 10 | 11 | 0.042 | 0.042 | 0.198 | 0.019 | 0.187 | 0.299 | 0.359 | 0.315 | 0.186 | 0.171 | 0.175 | 0.172 | 0.156 | 0.161 | 0.181 | 0.269 | 0.339 | 0.7076 | 0.8591
2 | 10 | 12 | 0.027 | 0.029 | 0.139 | 0.015 | 0.131 | 0.246 | 0.294 | 0.218 | 0.204 | 0.186 | 0.214 | 0.241 | 0.16 | 0.229 | 0.246 | 0.303 | 0.324 | 0.6919 | 0.8315
2 | 10 | 13 | 0.025 | 0.028 | 0.104 | 0.011 | 0.084 | 0.207 | 0.257 | 0.213 | 0.136 | 0.163 | 0.197 | 0.211 | 0.148 | 0.212 | 0.319 | 0.265 | 0.343 | 0.7661 | 0.8181
2 | 10 | 14 | 0.024 | 0.036 | 0.096 | 0.009 | 0.072 | 0.208 | 0.266 | 0.256 | 0.148 | 0.128 | 0.144 | 0.165 | 0.104 | 0.186 | 0.281 | 0.197 | 0.241 | 0.8019 | 0.7916
2 | 10 | 15 | 0.024 | 0.028 | 0.085 | 0.009 | 0.067 | 0.215 | 0.257 | 0.277 | 0.147 | 0.126 | 0.129 | 0.132 | 0.091 | 0.147 | 0.16 | 0.144 | 0.109 | 0.7979 | 0.7563
2 | 10 | 16 | 0.03 | 0.03 | 0.074 | 0.018 | 0.078 | 0.267 | 0.312 | 0.272 | 0.148 | 0.095 | 0.093 | 0.109 | 0.095 | 0.108 | 0.12 | 0.092 | 0.061 | 0.6982 | 0.7615
2 | 10 | 17 | 0.035 | 0.038 | 0.07 | 0.026 | 0.109 | 0.305 | 0.38 | 0.29 | 0.113 | 0.065 | 0.055 | 0.066 | 0.053 | 0.075 | 0.078 | 0.06 | 0.049 | 0.7883 | 0.8401
2 | 10 | 18 | 0.054 | 0.055 | 0.073 | 0.038 | 0.142 | 0.347 | 0.428 | 0.304 | 0.119 | 0 | 0 | 0 | 0 | 0 | 0 | 0 | 0 | 0.7207 | 0.8633
2 | 10 | 19 | 0.089 | 0.103 | 0.073 | 0.058 | 0.161 | 0.372 | 0.472 | 0.364 | 0.197 | 0 | 0 | 0 | 0 | 0 | 0 | 0 | 0 | 0.7413 | 0.836
2 | 10 | 20 | 0.13 | 0.15 | 0.064 | 0.054 | 0.171 | 0.351 | 0.383 | 0.431 | 0.341 | 0 | 0 | 0 | 0 | 0 | 0 | 0 | 0 | 0.7919 | 0.8685
2 | 10 | 21 | 0.166 | 0.186 | 0.107 | 0.053 | 0.163 | 0.269 | 0.401 | 0.476 | 0.31 | 0 | 0 | 0 | 0 | 0 | 0 | 0 | 0 | 0.8255 | 0.8508
2 | 10 | 22 | 0.173 | 0.201 | 0.142 | 0.047 | 0.156 | 0.177 | 0.399 | 0.456 | 0.266 | 0 | 0 | 0 | 0 | 0 | 0 | 0 | 0 | 0.8097 | 0.8428
2 | 10 | 23 | 0.151 | 0.18 | 0.178 | 0.033 | 0.133 | 0.125 | 0.364 | 0.424 | 0.309 | 0 | 0 | 0 | 0 | 0 | 0 | 0 | 0 | 0.8933 | 0.8563
2 | 10 | 24 | 0.192 | 0.175 | 0.182 | 0.04 | 0.119 | 0.12 | 0.309 | 0.373 | 0.343 | 0 | 0 | 0 | 0 | 0 | 0 | 0 | 0 | 0.9121 | 0.8783
2 | 11 | 1 | 0.203 | 0.186 | 0.154 | 0.032 | 0.117 | 0.144 | 0.23 | 0.328 | 0.407 | 0 | 0 | 0 | 0 | 0 | 0 | 0 | 0 | 0.9116 | 0.8993
2 | 11 | 2 | 0.226 | 0.193 | 0.133 | 0.032 | 0.09 | 0.192 | 0.185 | 0.304 | 0.378 | 0 | 0 | 0 | 0 | 0 | 0 | 0 | 0 | 0.9118 | 0.899
2 | 11 | 3 | 0.26 | 0.19 | 0.096 | 0.027 | 0.078 | 0.196 | 0.149 | 0.208 | 0.328 | 0 | 0 | 0 | 0 | 0 | 0 | 0 | 0 | 0.9092 | 0.9046
2 | 11 | 4 | 0.285 | 0.191 | 0.08 | 0.03 | 0.056 | 0.2 | 0.12 | 0.169 | 0.256 | 0 | 0 | 0 | 0 | 0 | 0 | 0 | 0 | 0.8097 | 0.8965
2 | 11 | 5 | 0.319 | 0.214 | 0.049 | 0.044 | 0.054 | 0.178 | 0.097 | 0.154 | 0.16 | 0 | 0 | 0 | 0 | 0 | 0 | 0 | 0 | 0.7845 | 0.8771
2 | 11 | 6 | 0.347 | 0.224 | 0.047 | 0.091 | 0.052 | 0.157 | 0.109 | 0.063 | 0.081 | 0 | 0 | 0 | 0 | 0 | 0 | 0 | 0 | 0.6703 | 0.7883
2 | 11 | 7 | 0.415 | 0.229 | 0.052 | 0.124 | 0.08 | 0.132 | 0.134 | 0.081 | 0.037 | 0 | 0 | 0 | 0 | 0 | 0 | 0 | 0 | 0.539 | 0.6689
2 | 11 | 8 | 0.45 | 0.231 | 0.107 | 0.148 | 0.138 | 0.129 | 0.16 | 0.098 | 0.026 | 0.005 | 0.01 | 0.019 | 0.036 | 0.03 | 0.037 | 0.038 | 0.038 | 0.4808 | 0.6048
2 | 11 | 9 | 0.531 | 0.23 | 0.203 | 0.156 | 0.195 | 0.109 | 0.22 | 0.094 | 0.007 | 0.111 | 0.099 | 0.091 | 0.192 | 0.11 | 0.088 | 0.059 | 0.056 | 0.5024 | 0.5979
2 | 11 | 10 | 0.614 | 0.261 | 0.265 | 0.13 | 0.256 | 0.141 | 0.233 | 0.15 | 0.009 | 0.158 | 0.152 | 0.098 | 0.202 | 0.128 | 0.103 | 0.069 | 0.061 | 0.6231 | 0.6408
2 | 11 | 11 | 0.651 | 0.324 | 0.301 | 0.115 | 0.305 | 0.146 | 0.177 | 0.15 | 0.064 | 0.214 | 0.181 | 0.147 | 0.293 | 0.18 | 0.14 | 0.096 | 0.131 | 0.8755 | 0.7095
2 | 11 | 12 | 0.675 | 0.395 | 0.379 | 0.132 | 0.316 | 0.202 | 0.193 | 0.101 | 0.099 | 0.319 | 0.295 | 0.182 | 0.305 | 0.212 | 0.16 | 0.128 | 0.123 | 0.9044 | 0.8547
2 | 11 | 13 | 0.71 | 0.552 | 0.42 | 0.16 | 0.383 | 0.248 | 0.289 | 0.113 | 0.377 | 0.34 | 0.328 | 0.234 | 0.233 | 0.249 | 0.188 | 0.141 | 0.163 | 0.9129 | 0.9154
2 | 11 | 14 | 0.715 | 0.685 | 0.505 | 0.21 | 0.454 | 0.307 | 0.371 | 0.154 | 0.845 | 0.333 | 0.331 | 0.257 | 0.189 | 0.217 | 0.177 | 0.113 | 0.115 | 0.9113 | 0.914
2 | 11 | 15 | 0.694 | 0.803 | 0.652 | 0.292 | 0.507 | 0.318 | 0.472 | 0.185 | 0.896 | 0.172 | 0.271 | 0.18 | 0.142 | 0.142 | 0.113 | 0.086 | 0.077 | 0.9113 | 0.9141
2 | 11 | 16 | 0.684 | 0.864 | 0.736 | 0.436 | 0.532 | 0.334 | 0.574 | 0.274 | 0.897 | 0.122 | 0.307 | 0.194 | 0.13 | 0.112 | 0.093 | 0.071 | 0.056 | 0.9049 | 0.9131
2 | 11 | 17 | 0.659 | 0.863 | 0.801 | 0.579 | 0.587 | 0.322 | 0.651 | 0.294 | 0.897 | 0.102 | 0.164 | 0.199 | 0.053 | 0.119 | 0.062 | 0.038 | 0.048 | 0.9039 | 0.9122
2 | 11 | 18 | 0.722 | 0.862 | 0.794 | 0.785 | 0.75 | 0.301 | 0.684 | 0.464 | 0.849 | 0.002 | 0.002 | 0 | 0 | 0 | 0 | 0 | 0 | 0.904 | 0.9139
2 | 11 | 19 | 0.742 | 0.881 | 0.802 | 0.894 | 0.809 | 0.305 | 0.704 | 0.505 | 0.863 | 0 | 0 | 0 | 0 | 0 | 0 | 0 | 0 | 0.9041 | 0.9143
2 | 11 | 20 | 0.737 | 0.852 | 0.799 | 0.89 | 0.839 | 0.364 | 0.759 | 0.505 | 0.843 | 0 | 0 | 0 | 0 | 0 | 0 | 0 | 0 | 0.9051 | 0.9148
2 | 11 | 21 | 0.674 | 0.812 | 0.762 | 0.859 | 0.863 | 0.446 | 0.805 | 0.518 | 0.845 | 0 | 0 | 0 | 0 | 0 | 0 | 0 | 0 | 0.9051 | 0.9152
2 | 11 | 22 | 0.626 | 0.702 | 0.704 | 0.827 | 0.847 | 0.681 | 0.803 | 0.568 | 0.801 | 0 | 0 | 0 | 0 | 0 | 0 | 0 | 0 | 0.9051 | 0.9152
2 | 11 | 23 | 0.587 | 0.618 | 0.684 | 0.845 | 0.791 | 0.747 | 0.764 | 0.601 | 0.671 | 0 | 0 | 0 | 0 | 0 | 0 | 0 | 0 | 0.9051 | 0.9152
2 | 11 | 24 | 0.587 | 0.527 | 0.657 | 0.832 | 0.736 | 0.738 | 0.697 | 0.843 | 0.581 | 0 | 0 | 0 | 0 | 0 | 0 | 0 | 0 | 0.9051 | 0.9152
2 | 12 | 1 | 0.582 | 0.494 | 0.609 | 0.861 | 0.692 | 0.762 | 0.675 | 0.852 | 0.539 | 0 | 0 | 0 | 0 | 0 | 0 | 0 | 0 | 0.904 | 0.9139
2 | 12 | 2 | 0.681 | 0.528 | 0.549 | 0.852 | 0.602 | 0.734 | 0.696 | 0.676 | 0.502 | 0 | 0 | 0 | 0 | 0 | 0 | 0 | 0 | 0.9038 | 0.9129
2 | 12 | 3 | 0.642 | 0.521 | 0.478 | 0.796 | 0.586 | 0.72 | 0.716 | 0.694 | 0.461 | 0 | 0 | 0 | 0 | 0 | 0 | 0 | 0 | 0.8993 | 0.9108
2 | 12 | 4 | 0.575 | 0.489 | 0.431 | 0.702 | 0.545 | 0.688 | 0.736 | 0.644 | 0.366 | 0 | 0 | 0 | 0 | 0 | 0 | 0 | 0 | 0.865 | 0.8916
2 | 12 | 5 | 0.522 | 0.454 | 0.435 | 0.633 | 0.518 | 0.605 | 0.734 | 0.845 | 0.333 | 0 | 0 | 0 | 0 | 0 | 0 | 0 | 0 | 0.813 | 0.8511
2 | 12 | 6 | 0.442 | 0.429 | 0.415 | 0.628 | 0.485 | 0.542 | 0.711 | 0.862 | 0.323 | 0 | 0 | 0 | 0 | 0 | 0 | 0 | 0 | 0.7799 | 0.83
2 | 12 | 7 | 0.358 | 0.386 | 0.406 | 0.656 | 0.436 | 0.524 | 0.668 | 0.866 | 0.321 | 0 | 0 | 0 | 0 | 0 | 0 | 0 | 0 | 0.7903 | 0.7874
2 | 12 | 8 | 0.317 | 0.356 | 0.377 | 0.638 | 0.401 | 0.529 | 0.673 | 0.787 | 0.285 | 0.018 | 0.044 | 0.056 | 0.118 | 0.043 | 0.067 | 0.038 | 0.039 | 0.7973 | 0.7571
2 | 12 | 9 | 0.272 | 0.345 | 0.367 | 0.654 | 0.381 | 0.491 | 0.594 | 0.669 | 0.285 | 0.425 | 0.416 | 0.308 | 0.464 | 0.215 | 0.191 | 0.114 | 0.104 | 0.8067 | 0.746
2 | 12 | 10 | 0.265 | 0.287 | 0.337 | 0.625 | 0.355 | 0.439 | 0.543 | 0.51 | 0.258 | 0.558 | 0.565 | 0.456 | 0.603 | 0.251 | 0.266 | 0.167 | 0.08 | 0.7424 | 0.7271
2 | 12 | 11 | 0.255 | 0.247 | 0.295 | 0.634 | 0.332 | 0.443 | 0.485 | 0.341 | 0.186 | 0.422 | 0.446 | 0.527 | 0.606 | 0.364 | 0.382 | 0.289 | 0.126 | 0.7371 | 0.6372
2 | 12 | 12 | 0.219 | 0.236 | 0.261 | 0.587 | 0.293 | 0.429 | 0.455 | 0.239 | 0.129 | 0.43 | 0.468 | 0.56 | 0.507 | 0.343 | 0.349 | 0.392 | 0.146 | 0.6511 | 0.5457
2 | 12 | 13 | 0.233 | 0.243 | 0.261 | 0.54 | 0.269 | 0.437 | 0.432 | 0.274 | 0.095 | 0.366 | 0.397 | 0.534 | 0.421 | 0.408 | 0.455 | 0.655 | 0.239 | 0.5517 | 0.4523
2 | 12 | 14 | 0.235 | 0.25 | 0.272 | 0.469 | 0.271 | 0.456 | 0.421 | 0.337 | 0.102 | 0.359 | 0.375 | 0.59 | 0.378 | 0.516 | 0.527 | 0.763 | 0.319 | 0.4589 | 0.4085
2 | 12 | 15 | 0.213 | 0.259 | 0.277 | 0.456 | 0.293 | 0.481 | 0.398 | 0.372 | 0.109 | 0.361 | 0.465 | 0.498 | 0.517 | 0.439 | 0.503 | 0.83 | 0.61 | 0.375 | 0.3749
2 | 12 | 16 | 0.158 | 0.213 | 0.261 | 0.389 | 0.292 | 0.474 | 0.382 | 0.463 | 0.145 | 0.351 | 0.441 | 0.486 | 0.586 | 0.483 | 0.637 | 0.817 | 0.653 | 0.3279 | 0.311
2 | 12 | 17 | 0.121 | 0.145 | 0.225 | 0.314 | 0.249 | 0.475 | 0.403 | 0.498 | 0.16 | 0.303 | 0.352 | 0.313 | 0.227 | 0.349 | 0.315 | 0.384 | 0.352 | 0.3559 | 0.2487
2 | 12 | 18 | 0.086 | 0.087 | 0.171 | 0.256 | 0.206 | 0.439 | 0.365 | 0.569 | 0.199 | 0.023 | 0.008 | 0.002 | 0 | 0.001 | 0 | 0 | 0 | 0.3971 | 0.309
2 | 12 | 19 | 0.071 | 0.07 | 0.151 | 0.263 | 0.213 | 0.472 | 0.356 | 0.488 | 0.204 | 0 | 0 | 0 | 0 | 0 | 0 | 0 | 0 | 0.4075 | 0.3636
2 | 12 | 20 | 0.094 | 0.066 | 0.156 | 0.256 | 0.287 | 0.437 | 0.319 | 0.488 | 0.204 | 0 | 0 | 0 | 0 | 0 | 0 | 0 | 0 | 0.4936 | 0.4343
2 | 12 | 21 | 0.106 | 0.051 | 0.145 | 0.308 | 0.348 | 0.406 | 0.335 | 0.389 | 0.213 | 0 | 0 | 0 | 0 | 0 | 0 | 0 | 0 | 0.6029 | 0.5739
2 | 12 | 22 | 0.12 | 0.058 | 0.134 | 0.274 | 0.32 | 0.337 | 0.317 | 0.293 | 0.216 | 0 | 0 | 0 | 0 | 0 | 0 | 0 | 0 | 0.5807 | 0.5739
2 | 12 | 23 | 0.118 | 0.073 | 0.121 | 0.247 | 0.269 | 0.287 | 0.279 | 0.166 | 0.197 | 0 | 0 | 0 | 0 | 0 | 0 | 0 | 0 | 0.5629 | 0.5527
2 | 12 | 24 | 0.108 | 0.072 | 0.107 | 0.208 | 0.207 | 0.256 | 0.293 | 0.093 | 0.211 | 0 | 0 | 0 | 0 | 0 | 0 | 0 | 0 | 0.5383 | 0.5119
2 | 13 | 1 | 0.086 | 0.077 | 0.098 | 0.188 | 0.178 | 0.23 | 0.26 | 0.076 | 0.186 | 0 | 0 | 0 | 0 | 0 | 0 | 0 | 0 | 0.4723 | 0.4852
2 | 13 | 2 | 0.065 | 0.073 | 0.086 | 0.157 | 0.137 | 0.177 | 0.227 | 0.196 | 0.17 | 0 | 0 | 0 | 0 | 0 | 0 | 0 | 0 | 0.5063 | 0.4339
2 | 13 | 3 | 0.07 | 0.073 | 0.069 | 0.165 | 0.098 | 0.15 | 0.194 | 0.257 | 0.109 | 0 | 0 | 0 | 0 | 0 | 0 | 0 | 0 | 0.4007 | 0.3925
2 | 13 | 4 | 0.072 | 0.071 | 0.056 | 0.131 | 0.069 | 0.115 | 0.169 | 0.313 | 0.108 | 0 | 0 | 0 | 0 | 0 | 0 | 0 | 0 | 0.338 | 0.3345
2 | 13 | 5 | 0.087 | 0.056 | 0.05 | 0.101 | 0.052 | 0.093 | 0.185 | 0.496 | 0.075 | 0 | 0 | 0 | 0 | 0 | 0 | 0 | 0 | 0.2799 | 0.2721
2 | 13 | 6 | 0.114 | 0.051 | 0.042 | 0.077 | 0.04 | 0.093 | 0.166 | 0.433 | 0.077 | 0 | 0 | 0 | 0 | 0 | 0 | 0 | 0 | 0.2555 | 0.2322
2 | 13 | 7 | 0.093 | 0.047 | 0.044 | 0.071 | 0.041 | 0.087 | 0.161 | 0.432 | 0.089 | 0 | 0 | 0 | 0 | 0 | 0 | 0 | 0 | 0.2708 | 0.1993
2 | 13 | 8 | 0.081 | 0.054 | 0.043 | 0.074 | 0.038 | 0.08 | 0.154 | 0.334 | 0.1 | 0.033 | 0.075 | 0.12 | 0.146 | 0.146 | 0.174 | 0.226 | 0.315 | 0.2576 | 0.2005
2 | 13 | 9 | 0.087 | 0.068 | 0.039 | 0.062 | 0.031 | 0.055 | 0.115 | 0.208 | 0.073 | 0.402 | 0.509 | 0.632 | 0.588 | 0.674 | 0.713 | 0.841 | 0.907 | 0.2576 | 0.2262
2 | 13 | 10 | 0.074 | 0.076 | 0.029 | 0.04 | 0.026 | 0.05 | 0.087 | 0.124 | 0.07 | 0.677 | 0.761 | 0.751 | 0.702 | 0.754 | 0.561 | 0.901 | 0.925 | 0.2257 | 0.1875
2 | 13 | 11 | 0.066 | 0.063 | 0.026 | 0.028 | 0.022 | 0.038 | 0.051 | 0.085 | 0.049 | 0.69 | 0.711 | 0.759 | 0.677 | 0.757 | 0.662 | 0.853 | 0.879 | 0.2061 | 0.1581
2 | 13 | 12 | 0.065 | 0.047 | 0.022 | 0.02 | 0.011 | 0.029 | 0.035 | 0.06 | 0.042 | 0.679 | 0.701 | 0.727 | 0.65 | 0.723 | 0.677 | 0.805 | 0.836 | 0.1453 | 0.1274
2 | 13 | 13 | 0.056 | 0.037 | 0.016 | 0.017 | 0.009 | 0.021 | 0.025 | 0.053 | 0.04 | 0.642 | 0.676 | 0.719 | 0.719 | 0.72 | 0.765 | 0.791 | 0.827 | 0.1346 | 0.1122
2 | 13 | 14 | 0.049 | 0.03 | 0.02 | 0.014 | 0.01 | 0.009 | 0.028 | 0.016 | 0.015 | 0.624 | 0.652 | 0.727 | 0.716 | 0.737 | 0.809 | 0.811 | 0.845 | 0.1016 | 0.0863
2 | 13 | 15 | 0.038 | 0.024 | 0.031 | 0.013 | 0.023 | 0.009 | 0.013 | 0.005 | 0.024 | 0.575 | 0.498 | 0.688 | 0.395 | 0.689 | 0.633 | 0.816 | 0.797 | 0.0741 | 0.0601
2 | 13 | 16 | 0.048 | 0.027 | 0.048 | 0.015 | 0.037 | 0.019 | 0.028 | 0.024 | 0.027 | 0.306 | 0.326 | 0.628 | 0.45 | 0.546 | 0.483 | 0.734 | 0.675 | 0.0655 | 0.0473
2 | 13 | 17 | 0.068 | 0.049 | 0.077 | 0.018 | 0.048 | 0.036 | 0.044 | 0.053 | 0.026 | 0.172 | 0.207 | 0.257 | 0.105 | 0.246 | 0.301 | 0.284 | 0.298 | 0.0534 | 0.0475
2 | 13 | 18 | 0.124 | 0.095 | 0.136 | 0.03 | 0.07 | 0.065 | 0.093 | 0.159 | 0.04 | 0.017 | 0.009 | 0.003 | 0 | 0.001 | 0 | 0 | 0 | 0.0702 | 0.0583
2 | 13 | 19 | 0.196 | 0.215 | 0.28 | 0.055 | 0.129 | 0.149 | 0.172 | 0.287 | 0.052 | 0 | 0 | 0 | 0 | 0 | 0 | 0 | 0 | 0.0795 | 0.0504
2 | 13 | 20 | 0.369 | 0.394 | 0.458 | 0.09 | 0.23 | 0.215 | 0.309 | 0.373 | 0.062 | 0 | 0 | 0 | 0 | 0 | 0 | 0 | 0 | 0.093 | 0.0664
2 | 13 | 21 | 0.553 | 0.553 | 0.557 | 0.139 | 0.321 | 0.289 | 0.381 | 0.365 | 0.037 | 0 | 0 | 0 | 0 | 0 | 0 | 0 | 0 | 0.0941 | 0.0679
2 | 13 | 22 | 0.635 | 0.639 | 0.645 | 0.242 | 0.415 | 0.272 | 0.414 | 0.397 | 0.012 | 0 | 0 | 0 | 0 | 0 | 0 | 0 | 0 | 0.1105 | 0.0688
2 | 13 | 23 | 0.682 | 0.651 | 0.677 | 0.346 | 0.532 | 0.299 | 0.393 | 0.368 | 0.018 | 0 | 0 | 0 | 0 | 0 | 0 | 0 | 0 | 0.1432 | 0.096
2 | 13 | 24 | 0.658 | 0.683 | 0.679 | 0.435 | 0.594 | 0.347 | 0.381 | 0.355 | 0.02 | 0 | 0 | 0 | 0 | 0 | 0 | 0 | 0 | 0.0758 | 0.1012
2 | 14 | 1 | 0.663 | 0.675 | 0.7 | 0.533 | 0.65 | 0.391 | 0.4 | 0.317 | 0.022 | 0 | 0 | 0 | 0 | 0 | 0 | 0 | 0 | 0.0737 | 0.0965
2 | 14 | 2 | 0.64 | 0.625 | 0.673 | 0.582 | 0.68 | 0.396 | 0.444 | 0.24 | 0.009 | 0 | 0 | 0 | 0 | 0 | 0 | 0 | 0 | 0.063 | 0.0927
2 | 14 | 3 | 0.646 | 0.579 | 0.664 | 0.613 | 0.694 | 0.425 | 0.49 | 0.189 | 0.008 | 0 | 0 | 0 | 0 | 0 | 0 | 0 | 0 | 0.0758 | 0.081
2 | 14 | 4 | 0.654 | 0.496 | 0.636 | 0.616 | 0.709 | 0.392 | 0.532 | 0.217 | 0.01 | 0 | 0 | 0 | 0 | 0 | 0 | 0 | 0 | 0.0619 | 0.0734
2 | 14 | 5 | 0.617 | 0.493 | 0.613 | 0.657 | 0.694 | 0.366 | 0.604 | 0.266 | 0.007 | 0 | 0 | 0 | 0 | 0 | 0 | 0 | 0 | 0.0407 | 0.0683
2 | 14 | 6 | 0.564 | 0.469 | 0.59 | 0.677 | 0.646 | 0.361 | 0.574 | 0.285 | 0.011 | 0 | 0 | 0 | 0 | 0 | 0 | 0 | 0 | 0.0448 | 0.0754
2 | 14 | 7 | 0.569 | 0.486 | 0.55 | 0.668 | 0.629 | 0.356 | 0.495 | 0.309 | 0.024 | 0 | 0 | 0 | 0 | 0 | 0 | 0 | 0 | 0.0602 | 0.0874
2 | 14 | 8 | 0.578 | 0.52 | 0.522 | 0.656 | 0.6 | 0.368 | 0.466 | 0.305 | 0.066 | 0.026 | 0.025 | 0.03 | 0.055 | 0.04 | 0.06 | 0.063 | 0.052 | 0.1158 | 0.0951
2 | 14 | 9 | 0.573 | 0.603 | 0.5 | 0.636 | 0.595 | 0.327 | 0.424 | 0.312 | 0.114 | 0.229 | 0.179 | 0.129 | 0.177 | 0.125 | 0.156 | 0.151 | 0.147 | 0.1247 | 0.1083
2 | 14 | 10 | 0.583 | 0.674 | 0.452 | 0.588 | 0.56 | 0.283 | 0.354 | 0.231 | 0.177 | 0.302 | 0.17 | 0.159 | 0.142 | 0.117 | 0.122 | 0.204 | 0.28 | 0.2105 | 0.1501
2 | 14 | 11 | 0.597 | 0.684 | 0.4 | 0.606 | 0.57 | 0.188 | 0.321 | 0.288 | 0.178 | 0.409 | 0.361 | 0.338 | 0.175 | 0.196 | 0.167 | 0.424 | 0.599 | 0.305 | 0.2463
2 | 14 | 12 | 0.605 | 0.688 | 0.368 | 0.643 | 0.573 | 0.175 | 0.297 | 0.218 | 0.197 | 0.481 | 0.502 | 0.535 | 0.222 | 0.364 | 0.266 | 0.622 | 0.727 | 0.2673 | 0.3395
2 | 14 | 13 | 0.586 | 0.668 | 0.381 | 0.673 | 0.63 | 0.202 | 0.305 | 0.242 | 0.158 | 0.611 | 0.646 | 0.559 | 0.206 | 0.471 | 0.43 | 0.575 | 0.74 | 0.1688 | 0.3377
2 | 14 | 14 | 0.618 | 0.645 | 0.407 | 0.744 | 0.666 | 0.263 | 0.329 | 0.229 | 0.182 | 0.652 | 0.683 | 0.606 | 0.34 | 0.49 | 0.604 | 0.46 | 0.625 | 0.1994 | 0.3434
2 | 14 | 15 | 0.629 | 0.628 | 0.399 | 0.792 | 0.689 | 0.316 | 0.336 | 0.284 | 0.246 | 0.703 | 0.715 | 0.582 | 0.521 | 0.451 | 0.606 | 0.54 | 0.438 | 0.3438 | 0.4256
2 | 14 | 16 | 0.666 | 0.603 | 0.39 | 0.784 | 0.653 | 0.312 | 0.364 | 0.36 | 0.302 | 0.671 | 0.717 | 0.649 | 0.548 | 0.53 | 0.42 | 0.522 | 0.463 | 0.5034 | 0.4731
2 | 14 | 17 | 0.674 | 0.581 | 0.359 | 0.765 | 0.579 | 0.282 | 0.406 | 0.332 | 0.324 | 0.455 | 0.446 | 0.381 | 0.215 | 0.279 | 0.205 | 0.27 | 0.326 | 0.6083 | 0.5689
2 | 14 | 18 | 0.661 | 0.522 | 0.353 | 0.745 | 0.568 | 0.306 | 0.509 | 0.487 | 0.262 | 0.023 | 0.008 | 0.004 | 0 | 0.001 | 0 | 0 | 0 | 0.6433 | 0.6168
2 | 14 | 19 | 0.697 | 0.539 | 0.409 | 0.734 | 0.577 | 0.311 | 0.568 | 0.643 | 0.305 | 0 | 0 | 0 | 0 | 0 | 0 | 0 | 0 | 0.6156 | 0.6051
2 | 14 | 20 | 0.712 | 0.634 | 0.516 | 0.718 | 0.608 | 0.314 | 0.655 | 0.813 | 0.419 | 0 | 0 | 0 | 0 | 0 | 0 | 0 | 0 | 0.6904 | 0.6486
2 | 14 | 21 | 0.732 | 0.682 | 0.587 | 0.727 | 0.616 | 0.288 | 0.652 | 0.854 | 0.44 | 0 | 0 | 0 | 0 | 0 | 0 | 0 | 0 | 0.7777 | 0.7384
2 | 14 | 22 | 0.754 | 0.742 | 0.602 | 0.692 | 0.615 | 0.315 | 0.564 | 0.895 | 0.391 | 0 | 0 | 0 | 0 | 0 | 0 | 0 | 0 | 0.7506 | 0.7126
2 | 14 | 23 | 0.758 | 0.731 | 0.539 | 0.646 | 0.616 | 0.309 | 0.544 | 0.901 | 0.369 | 0 | 0 | 0 | 0 | 0 | 0 | 0 | 0 | 0.7476 | 0.7547
2 | 14 | 24 | 0.691 | 0.705 | 0.48 | 0.618 | 0.602 | 0.302 | 0.52 | 0.901 | 0.389 | 0 | 0 | 0 | 0 | 0 | 0 | 0 | 0 | 0.7871 | 0.6925
2 | 15 | 1 | 0.614 | 0.652 | 0.437 | 0.548 | 0.624 | 0.305 | 0.504 | 0.855 | 0.341 | 0 | 0 | 0 | 0 | 0 | 0 | 0 | 0 | 0.7052 | 0.6378
2 | 15 | 2 | 0.578 | 0.607 | 0.406 | 0.513 | 0.603 | 0.303 | 0.486 | 0.542 | 0.322 | 0 | 0 | 0 | 0 | 0 | 0 | 0 | 0 | 0.7097 | 0.6909
2 | 15 | 3 | 0.548 | 0.547 | 0.355 | 0.497 | 0.564 | 0.267 | 0.377 | 0.451 | 0.281 | 0 | 0 | 0 | 0 | 0 | 0 | 0 | 0 | 0.7363 | 0.6747
2 | 15 | 4 | 0.552 | 0.506 | 0.319 | 0.467 | 0.475 | 0.192 | 0.386 | 0.436 | 0.301 | 0 | 0 | 0 | 0 | 0 | 0 | 0 | 0 | 0.7058 | 0.6757
2 | 15 | 5 | 0.591 | 0.499 | 0.346 | 0.44 | 0.424 | 0.146 | 0.403 | 0.505 | 0.331 | 0 | 0 | 0 | 0 | 0 | 0 | 0 | 0 | 0.6995 | 0.7161
2 | 15 | 6 | 0.641 | 0.569 | 0.356 | 0.367 | 0.412 | 0.095 | 0.452 | 0.475 | 0.291 | 0 | 0 | 0 | 0 | 0 | 0 | 0 | 0 | 0.8048 | 0.7754
2 | 15 | 7 | 0.732 | 0.681 | 0.4 | 0.338 | 0.417 | 0.105 | 0.479 | 0.517 | 0.28 | 0 | 0 | 0 | 0 | 0 | 0 | 0 | 0 | 0.8192 | 0.802
2 | 15 | 8 | 0.846 | 0.807 | 0.483 | 0.233 | 0.458 | 0.151 | 0.498 | 0.576 | 0.295 | 0.015 | 0.024 | 0.022 | 0.046 | 0.031 | 0.076 | 0.121 | 0.065 | 0.8364 | 0.7786
2 | 15 | 9 | 0.873 | 0.859 | 0.57 | 0.218 | 0.534 | 0.227 | 0.549 | 0.416 | 0.261 | 0.119 | 0.132 | 0.117 | 0.167 | 0.091 | 0.138 | 0.196 | 0.154 | 0.7913 | 0.8015
2 | 15 | 10 | 0.883 | 0.884 | 0.627 | 0.249 | 0.658 | 0.283 | 0.516 | 0.342 | 0.249 | 0.152 | 0.222 | 0.166 | 0.22 | 0.123 | 0.132 | 0.167 | 0.192 | 0.847 | 0.7545
2 | 15 | 11 | 0.871 | 0.9 | 0.675 | 0.312 | 0.772 | 0.352 | 0.552 | 0.38 | 0.257 | 0.359 | 0.55 | 0.412 | 0.214 | 0.236 | 0.234 | 0.193 | 0.257 | 0.8462 | 0.7904
2 | 15 | 12 | 0.835 | 0.902 | 0.71 | 0.419 | 0.817 | 0.461 | 0.613 | 0.197 | 0.231 | 0.451 | 0.64 | 0.557 | 0.194 | 0.323 | 0.392 | 0.365 | 0.432 | 0.8615 | 0.7351
2 | 15 | 13 | 0.828 | 0.898 | 0.728 | 0.57 | 0.826 | 0.586 | 0.671 | 0.159 | 0.165 | 0.363 | 0.521 | 0.593 | 0.228 | 0.431 | 0.537 | 0.481 | 0.441 | 0.8576 | 0.7672
2 | 15 | 14 | 0.781 | 0.88 | 0.678 | 0.753 | 0.827 | 0.607 | 0.693 | 0.172 | 0.136 | 0.291 | 0.366 | 0.528 | 0.385 | 0.502 | 0.582 | 0.536 | 0.358 | 0.8676 | 0.814
2 | 15 | 15 | 0.74 | 0.856 | 0.654 | 0.793 | 0.809 | 0.654 | 0.707 | 0.149 | 0.173 | 0.389 | 0.44 | 0.455 | 0.445 | 0.508 | 0.548 | 0.393 | 0.323 | 0.7695 | 0.7824
2 | 15 | 16 | 0.726 | 0.826 | 0.631 | 0.816 | 0.797 | 0.647 | 0.693 | 0.208 | 0.195 | 0.153 | 0.249 | 0.299 | 0.422 | 0.447 | 0.35 | 0.242 | 0.147 | 0.7671 | 0.7967
2 | 15 | 17 | 0.701 | 0.789 | 0.575 | 0.832 | 0.793 | 0.65 | 0.738 | 0.284 | 0.222 | 0.087 | 0.14 | 0.169 | 0.168 | 0.19 | 0.293 | 0.179 | 0.1 | 0.777 | 0.8005
2 | 15 | 18 | 0.666 | 0.752 | 0.526 | 0.806 | 0.759 | 0.683 | 0.753 | 0.413 | 0.263 | 0.009 | 0.006 | 0.003 | 0 | 0.001 | 0 | 0 | 0 | 0.8095 | 0.7839
2 | 15 | 19 | 0.576 | 0.74 | 0.545 | 0.796 | 0.745 | 0.708 | 0.819 | 0.615 | 0.267 | 0 | 0 | 0 | 0 | 0 | 0 | 0 | 0 | 0.7472 | 0.7997
2 | 15 | 20 | 0.575 | 0.711 | 0.553 | 0.745 | 0.669 | 0.763 | 0.848 | 0.71 | 0.267 | 0 | 0 | 0 | 0 | 0 | 0 | 0 | 0 | 0.7918 | 0.8276
2 | 15 | 21 | 0.475 | 0.658 | 0.52 | 0.69 | 0.602 | 0.747 | 0.818 | 0.57 | 0.29 | 0 | 0 | 0 | 0 | 0 | 0 | 0 | 0 | 0.7016 | 0.819
2 | 15 | 22 | 0.423 | 0.552 | 0.423 | 0.639 | 0.534 | 0.709 | 0.819 | 0.527 | 0.327 | 0 | 0 | 0 | 0 | 0 | 0 | 0 | 0 | 0.7657 | 0.8376
2 | 15 | 23 | 0.376 | 0.433 | 0.334 | 0.627 | 0.435 | 0.668 | 0.76 | 0.548 | 0.318 | 0 | 0 | 0 | 0 | 0 | 0 | 0 | 0 | 0.6965 | 0.8455
2 | 15 | 24 | 0.313 | 0.389 | 0.262 | 0.573 | 0.346 | 0.583 | 0.721 | 0.727 | 0.335 | 0 | 0 | 0 | 0 | 0 | 0 | 0 | 0 | 0.6643 | 0.7864
2 | 16 | 1 | 0.22 | 0.313 | 0.23 | 0.545 | 0.309 | 0.534 | 0.517 | 0.774 | 0.241 | 0 | 0 | 0 | 0 | 0 | 0 | 0 | 0 | 0.6399 | 0.7367
2 | 16 | 2 | 0.141 | 0.235 | 0.198 | 0.487 | 0.276 | 0.505 | 0.432 | 0.567 | 0.165 | 0 | 0 | 0 | 0 | 0 | 0 | 0 | 0 | 0.6445 | 0.6231
2 | 16 | 3 | 0.115 | 0.147 | 0.162 | 0.361 | 0.235 | 0.483 | 0.422 | 0.476 | 0.146 | 0 | 0 | 0 | 0 | 0 | 0 | 0 | 0 | 0.5471 | 0.5712
2 | 16 | 4 | 0.09 | 0.073 | 0.133 | 0.332 | 0.201 | 0.417 | 0.38 | 0.443 | 0.15 | 0 | 0 | 0 | 0 | 0 | 0 | 0 | 0 | 0.5316 | 0.5825
2 | 16 | 5 | 0.08 | 0.058 | 0.117 | 0.273 | 0.169 | 0.337 | 0.345 | 0.22 | 0.202 | 0 | 0 | 0 | 0 | 0 | 0 | 0 | 0 | 0.5289 | 0.5528
2 | 16 | 6 | 0.083 | 0.069 | 0.109 | 0.191 | 0.159 | 0.281 | 0.322 | 0.149 | 0.225 | 0 | 0 | 0 | 0 | 0 | 0 | 0 | 0 | 0.5033 | 0.5159
2 | 16 | 7 | 0.112 | 0.076 | 0.113 | 0.128 | 0.174 | 0.248 | 0.315 | 0.115 | 0.201 | 0 | 0 | 0 | 0 | 0 | 0 | 0 | 0 | 0.4488 | 0.4851
2 | 16 | 8 | 0.202 | 0.124 | 0.107 | 0.13 | 0.18 | 0.254 | 0.303 | 0.114 | 0.191 | 0.026 | 0.024 | 0.034 | 0.116 | 0.058 | 0.057 | 0.043 | 0.046 | 0.4823 | 0.4345
2 | 16 | 9 | 0.287 | 0.219 | 0.134 | 0.164 | 0.184 | 0.289 | 0.321 | 0.193 | 0.171 | 0.098 | 0.098 | 0.104 | 0.178 | 0.149 | 0.1 | 0.097 | 0.088 | 0.5148 | 0.4393
2 | 16 | 10 | 0.415 | 0.323 | 0.18 | 0.188 | 0.207 | 0.299 | 0.372 | 0.353 | 0.18 | 0.125 | 0.125 | 0.109 | 0.093 | 0.14 | 0.136 | 0.09 | 0.126 | 0.4804 | 0.4299
2 | 16 | 11 | 0.527 | 0.44 | 0.26 | 0.234 | 0.229 | 0.36 | 0.461 | 0.392 | 0.134 | 0.199 | 0.156 | 0.146 | 0.118 | 0.166 | 0.163 | 0.157 | 0.185 | 0.5066 | 0.4262
2 | 16 | 12 | 0.605 | 0.566 | 0.42 | 0.271 | 0.286 | 0.451 | 0.521 | 0.288 | 0.154 | 0.279 | 0.16 | 0.174 | 0.229 | 0.27 | 0.235 | 0.188 | 0.301 | 0.501 | 0.4478
2 | 16 | 13 | 0.686 | 0.693 | 0.565 | 0.384 | 0.36 | 0.531 | 0.683 | 0.236 | 0.164 | 0.422 | 0.285 | 0.181 | 0.337 | 0.307 | 0.27 | 0.182 | 0.221 | 0.5649 | 0.4042
2 | 16 | 14 | 0.761 | 0.75 | 0.66 | 0.497 | 0.431 | 0.609 | 0.792 | 0.332 | 0.147 | 0.552 | 0.478 | 0.242 | 0.275 | 0.258 | 0.219 | 0.18 | 0.182 | 0.6836 | 0.5581
2 | 16 | 15 | 0.728 | 0.777 | 0.711 | 0.62 | 0.47 | 0.696 | 0.817 | 0.408 | 0.115 | 0.653 | 0.634 | 0.342 | 0.184 | 0.282 | 0.18 | 0.111 | 0.125 | 0.7884 | 0.6504
2 | 16 | 16 | 0.666 | 0.748 | 0.718 | 0.64 | 0.498 | 0.783 | 0.887 | 0.734 | 0.155 | 0.63 | 0.664 | 0.513 | 0.225 | 0.265 | 0.256 | 0.085 | 0.077 | 0.819 | 0.7949
2 | 16 | 17 | 0.557 | 0.701 | 0.686 | 0.633 | 0.511 | 0.832 | 0.926 | 0.88 | 0.196 | 0.442 | 0.426 | 0.41 | 0.182 | 0.209 | 0.173 | 0.083 | 0.043 | 0.8741 | 0.8881
2 | 16 | 18 | 0.4 | 0.593 | 0.625 | 0.565 | 0.476 | 0.85 | 0.936 | 0.897 | 0.325 | 0.026 | 0.014 | 0.007 | 0 | 0.004 | 0 | 0 | 0 | 0.8672 | 0.893
2 | 16 | 19 | 0.334 | 0.459 | 0.574 | 0.538 | 0.472 | 0.837 | 0.935 | 0.912 | 0.421 | 0 | 0 | 0 | 0 | 0 | 0 | 0 | 0 | 0.8836 | 0.9034
2 | 16 | 20 | 0.279 | 0.375 | 0.529 | 0.514 | 0.437 | 0.779 | 0.911 | 0.915 | 0.528 | 0 | 0 | 0 | 0 | 0 | 0 | 0 | 0 | 0.8791 | 0.8932
2 | 16 | 21 | 0.251 | 0.295 | 0.471 | 0.55 | 0.386 | 0.704 | 0.865 | 0.915 | 0.518 | 0 | 0 | 0 | 0 | 0 | 0 | 0 | 0 | 0.8809 | 0.888
2 | 16 | 22 | 0.219 | 0.253 | 0.395 | 0.474 | 0.331 | 0.656 | 0.822 | 0.915 | 0.58 | 0 | 0 | 0 | 0 | 0 | 0 | 0 | 0 | 0.8825 | 0.8888
2 | 16 | 23 | 0.223 | 0.217 | 0.292 | 0.409 | 0.265 | 0.581 | 0.73 | 0.913 | 0.63 | 0 | 0 | 0 | 0 | 0 | 0 | 0 | 0 | 0.8805 | 0.894
2 | 16 | 24 | 0.165 | 0.206 | 0.224 | 0.374 | 0.235 | 0.485 | 0.652 | 0.887 | 0.548 | 0 | 0 | 0 | 0 | 0 | 0 | 0 | 0 | 0.8776 | 0.8888
2 | 17 | 1 | 0.128 | 0.187 | 0.163 | 0.297 | 0.204 | 0.427 | 0.553 | 0.719 | 0.513 | 0 | 0 | 0 | 0 | 0 | 0 | 0 | 0 | 0.8592 | 0.8668
2 | 17 | 2 | 0.113 | 0.151 | 0.116 | 0.208 | 0.159 | 0.347 | 0.488 | 0.59 | 0.366 | 0 | 0 | 0 | 0 | 0 | 0 | 0 | 0 | 0.8357 | 0.8583
2 | 17 | 3 | 0.098 | 0.115 | 0.071 | 0.17 | 0.122 | 0.235 | 0.41 | 0.637 | 0.29 | 0 | 0 | 0 | 0 | 0 | 0 | 0 | 0 | 0.7806 | 0.8192
2 | 17 | 4 | 0.093 | 0.096 | 0.044 | 0.118 | 0.104 | 0.155 | 0.371 | 0.593 | 0.216 | 0 | 0 | 0 | 0 | 0 | 0 | 0 | 0 | 0.6839 | 0.7007
2 | 17 | 5 | 0.093 | 0.089 | 0.025 | 0.077 | 0.071 | 0.114 | 0.283 | 0.618 | 0.18 | 0 | 0 | 0 | 0 | 0 | 0 | 0 | 0 | 0.4841 | 0.5212
2 | 17 | 6 | 0.123 | 0.098 | 0.018 | 0.055 | 0.044 | 0.091 | 0.194 | 0.504 | 0.135 | 0 | 0 | 0 | 0 | 0 | 0 | 0 | 0 | 0.322 | 0.4174
2 | 17 | 7 | 0.153 | 0.097 | 0.018 | 0.043 | 0.05 | 0.061 | 0.113 | 0.402 | 0.114 | 0 | 0 | 0 | 0 | 0 | 0 | 0 | 0 | 0.2899 | 0.2796
2 | 17 | 8 | 0.187 | 0.102 | 0.052 | 0.049 | 0.063 | 0.051 | 0.071 | 0.311 | 0.092 | 0.099 | 0.121 | 0.18 | 0.223 | 0.228 | 0.306 | 0.326 | 0.381 | 0.2313 | 0.218
2 | 17 | 9 | 0.23 | 0.098 | 0.065 | 0.048 | 0.085 | 0.02 | 0.041 | 0.14 | 0.055 | 0.593 | 0.499 | 0.699 | 0.724 | 0.823 | 0.92 | 0.92 | 0.88 | 0.1954 | 0.1788
2 | 17 | 10 | 0.234 | 0.105 | 0.084 | 0.032 | 0.082 | 0.012 | 0.018 | 0.035 | 0.039 | 0.667 | 0.499 | 0.744 | 0.819 | 0.886 | 0.942 | 0.934 | 0.904 | 0.1916 | 0.1643
2 | 17 | 11 | 0.217 | 0.126 | 0.115 | 0.023 | 0.06 | 0.009 | 0.032 | 0.008 | 0.033 | 0.621 | 0.637 | 0.664 | 0.808 | 0.822 | 0.887 | 0.841 | 0.892 | 0.1518 | 0.1498
2 | 17 | 12 | 0.184 | 0.154 | 0.182 | 0.016 | 0.07 | 0.023 | 0.046 | 0.007 | 0.018 | 0.511 | 0.45 | 0.566 | 0.778 | 0.723 | 0.812 | 0.678 | 0.854 | 0.1356 | 0.1212
2 | 17 | 13 | 0.189 | 0.183 | 0.258 | 0.017 | 0.108 | 0.057 | 0.068 | 0.015 | 0.034 | 0.397 | 0.312 | 0.486 | 0.751 | 0.724 | 0.788 | 0.7 | 0.838 | 0.1439 | 0.1435
2 | 17 | 14 | 0.199 | 0.203 | 0.337 | 0.039 | 0.15 | 0.114 | 0.081 | 0.046 | 0.038 | 0.358 | 0.299 | 0.408 | 0.67 | 0.564 | 0.589 | 0.434 | 0.751 | 0.2036 | 0.1467
2 | 17 | 15 | 0.209 | 0.224 | 0.45 | 0.065 | 0.193 | 0.186 | 0.132 | 0.103 | 0.033 | 0.275 | 0.212 | 0.308 | 0.436 | 0.407 | 0.361 | 0.184 | 0.237 | 0.2626 | 0.1525
2 | 17 | 16 | 0.213 | 0.272 | 0.504 | 0.094 | 0.231 | 0.263 | 0.182 | 0.145 | 0.045 | 0.157 | 0.124 | 0.162 | 0.267 | 0.235 | 0.209 | 0.114 | 0.095 | 0.3015 | 0.2579
2 | 17 | 17 | 0.201 | 0.272 | 0.584 | 0.143 | 0.293 | 0.356 | 0.227 | 0.142 | 0.062 | 0.1 | 0.095 | 0.106 | 0.13 | 0.128 | 0.124 | 0.079 | 0.054 | 0.3518 | 0.2398
2 | 17 | 18 | 0.199 | 0.241 | 0.656 | 0.245 | 0.396 | 0.438 | 0.372 | 0.183 | 0.055 | 0.021 | 0.014 | 0.006 | 0 | 0.003 | 0 | 0 | 0 | 0.3868 | 0.3451
2 | 17 | 19 | 0.211 | 0.239 | 0.718 | 0.338 | 0.47 | 0.502 | 0.448 | 0.242 | 0.059 | 0 | 0 | 0 | 0 | 0 | 0 | 0 | 0 | 0.331 | 0.3201
2 | 17 | 20 | 0.159 | 0.237 | 0.679 | 0.367 | 0.482 | 0.527 | 0.495 | 0.297 | 0.092 | 0 | 0 | 0 | 0 | 0 | 0 | 0 | 0 | 0.3772 | 0.2874
2 | 17 | 21 | 0.156 | 0.219 | 0.603 | 0.381 | 0.471 | 0.473 | 0.432 | 0.387 | 0.042 | 0 | 0 | 0 | 0 | 0 | 0 | 0 | 0 | 0.353 | 0.3333
2 | 17 | 22 | 0.204 | 0.21 | 0.501 | 0.446 | 0.443 | 0.338 | 0.425 | 0.355 | 0.015 | 0 | 0 | 0 | 0 | 0 | 0 | 0 | 0 | 0.4042 | 0.3215
2 | 17 | 23 | 0.282 | 0.246 | 0.358 | 0.444 | 0.377 | 0.224 | 0.379 | 0.317 | 0.02 | 0 | 0 | 0 | 0 | 0 | 0 | 0 | 0 | 0.3788 | 0.2731
2 | 17 | 24 | 0.328 | 0.32 | 0.248 | 0.369 | 0.343 | 0.144 | 0.369 | 0.131 | 0.002 | 0 | 0 | 0 | 0 | 0 | 0 | 0 | 0 | 0.1816 | 0.1462
2 | 18 | 1 | 0.396 | 0.375 | 0.199 | 0.292 | 0.26 | 0.097 | 0.341 | 0.075 | 0.007 | 0 | 0 | 0 | 0 | 0 | 0 | 0 | 0 | 0.0928 | 0.1006
2 | 18 | 2 | 0.441 | 0.452 | 0.24 | 0.315 | 0.223 | 0.083 | 0.349 | 0.09 | 0.03 | 0 | 0 | 0 | 0 | 0 | 0 | 0 | 0 | 0.1208 | 0.1037
2 | 18 | 3 | 0.486 | 0.521 | 0.26 | 0.289 | 0.219 | 0.078 | 0.369 | 0.138 | 0.083 | 0 | 0 | 0 | 0 | 0 | 0 | 0 | 0 | 0.2162 | 0.2305
2 | 18 | 4 | 0.426 | 0.578 | 0.304 | 0.258 | 0.244 | 0.106 | 0.467 | 0.406 | 0.134 | 0 | 0 | 0 | 0 | 0 | 0 | 0 | 0 | 0.4653 | 0.457
2 | 18 | 5 | 0.381 | 0.569 | 0.318 | 0.223 | 0.295 | 0.174 | 0.579 | 0.584 | 0.243 | 0 | 0 | 0 | 0 | 0 | 0 | 0 | 0 | 0.6488 | 0.5578
2 | 18 | 6 | 0.334 | 0.544 | 0.333 | 0.217 | 0.358 | 0.311 | 0.678 | 0.803 | 0.34 | 0 | 0 | 0 | 0 | 0 | 0 | 0 | 0 | 0.8435 | 0.6755
2 | 18 | 7 | 0.348 | 0.526 | 0.367 | 0.295 | 0.424 | 0.424 | 0.691 | 0.86 | 0.426 | 0 | 0 | 0 | 0 | 0 | 0 | 0 | 0 | 0.9016 | 0.8885
2 | 18 | 8 | 0.339 | 0.498 | 0.38 | 0.374 | 0.456 | 0.51 | 0.727 | 0.85 | 0.436 | 0.04 | 0.047 | 0.08 | 0.109 | 0.09 | 0.135 | 0.228 | 0.247 | 0.9042 | 0.9009
2 | 18 | 9 | 0.298 | 0.427 | 0.404 | 0.4 | 0.512 | 0.565 | 0.667 | 0.797 | 0.396 | 0.178 | 0.223 | 0.215 | 0.273 | 0.266 | 0.271 | 0.696 | 0.677 | 0.8919 | 0.8981
2 | 18 | 10 | 0.22 | 0.328 | 0.35 | 0.345 | 0.518 | 0.571 | 0.596 | 0.621 | 0.377 | 0.234 | 0.185 | 0.189 | 0.391 | 0.238 | 0.242 | 0.784 | 0.776 | 0.8569 | 0.8607
2 | 18 | 11 | 0.219 | 0.252 | 0.288 | 0.366 | 0.438 | 0.549 | 0.468 | 0.349 | 0.239 | 0.452 | 0.44 | 0.19 | 0.401 | 0.295 | 0.303 | 0.807 | 0.806 | 0.8096 | 0.7974
2 | 18 | 12 | 0.175 | 0.185 | 0.226 | 0.375 | 0.361 | 0.463 | 0.321 | 0.216 | 0.149 | 0.437 | 0.451 | 0.312 | 0.311 | 0.3 | 0.334 | 0.711 | 0.833 | 0.6459 | 0.648
2 | 18 | 13 | 0.162 | 0.157 | 0.158 | 0.39 | 0.273 | 0.391 | 0.187 | 0.124 | 0.108 | 0.382 | 0.569 | 0.519 | 0.576 | 0.359 | 0.342 | 0.69 | 0.828 | 0.3856 | 0.5109
2 | 18 | 14 | 0.114 | 0.122 | 0.118 | 0.384 | 0.237 | 0.311 | 0.155 | 0.09 | 0.101 | 0.47 | 0.489 | 0.574 | 0.596 | 0.447 | 0.265 | 0.682 | 0.851 | 0.2419 | 0.3698
2 | 18 | 15 | 0.084 | 0.085 | 0.079 | 0.282 | 0.175 | 0.234 | 0.12 | 0.069 | 0.085 | 0.55 | 0.553 | 0.506 | 0.467 | 0.398 | 0.299 | 0.739 | 0.878 | 0.1752 | 0.2142
2 | 18 | 16 | 0.057 | 0.057 | 0.041 | 0.191 | 0.107 | 0.18 | 0.093 | 0.084 | 0.082 | 0.511 | 0.652 | 0.635 | 0.487 | 0.428 | 0.314 | 0.654 | 0.854 | 0.1082 | 0.1114
2 | 18 | 17 | 0.035 | 0.045 | 0.023 | 0.109 | 0.075 | 0.188 | 0.075 | 0.097 | 0.051 | 0.427 | 0.503 | 0.441 | 0.296 | 0.379 | 0.247 | 0.325 | 0.444 | 0.0768 | 0.0741
2 | 18 | 18 | 0.049 | 0.047 | 0.019 | 0.077 | 0.063 | 0.185 | 0.067 | 0.088 | 0.026 | 0.066 | 0.051 | 0.009 | 0 | 0.013 | 0 | 0.001 | 0 | 0.0661 | 0.0673
2 | 18 | 19 | 0.073 | 0.041 | 0.05 | 0.058 | 0.076 | 0.207 | 0.075 | 0.127 | 0.009 | 0 | 0 | 0 | 0 | 0 | 0 | 0 | 0 | 0.045 | 0.0645
2 | 18 | 20 | 0.131 | 0.058 | 0.133 | 0.067 | 0.106 | 0.199 | 0.076 | 0.158 | 0.003 | 0 | 0 | 0 | 0 | 0 | 0 | 0 | 0 | 0.0505 | 0.0553
2 | 18 | 21 | 0.236 | 0.105 | 0.272 | 0.106 | 0.17 | 0.148 | 0.065 | 0.101 | 0 | 0 | 0 | 0 | 0 | 0 | 0 | 0 | 0 | 0.0401 | 0.0485
2 | 18 | 22 | 0.48 | 0.285 | 0.462 | 0.121 | 0.269 | 0.087 | 0.06 | 0.049 | 0.004 | 0 | 0 | 0 | 0 | 0 | 0 | 0 | 0 | 0.0336 | 0.0518
2 | 18 | 23 | 0.658 | 0.497 | 0.601 | 0.161 | 0.42 | 0.079 | 0.077 | 0.019 | 0.02 | 0 | 0 | 0 | 0 | 0 | 0 | 0 | 0 | 0.03 | 0.0544
2 | 18 | 24 | 0.787 | 0.671 | 0.66 | 0.23 | 0.56 | 0.112 | 0.149 | 0.04 | 0.027 | 0 | 0 | 0 | 0 | 0 | 0 | 0 | 0 | 0.0274 | 0.063
2 | 19 | 1 | 0.8 | 0.767 | 0.702 | 0.379 | 0.636 | 0.184 | 0.289 | 0.082 | 0.064 | 0 | 0 | 0 | 0 | 0 | 0 | 0 | 0 | 0.0244 | 0.0717
2 | 19 | 2 | 0.838 | 0.782 | 0.746 | 0.485 | 0.657 | 0.268 | 0.412 | 0.2 | 0.057 | 0 | 0 | 0 | 0 | 0 | 0 | 0 | 0 | 0.0334 | 0.0758
2 | 19 | 3 | 0.838 | 0.791 | 0.795 | 0.557 | 0.685 | 0.424 | 0.52 | 0.326 | 0.032 | 0 | 0 | 0 | 0 | 0 | 0 | 0 | 0 | 0.0729 | 0.0993
2 | 19 | 4 | 0.873 | 0.808 | 0.82 | 0.543 | 0.7 | 0.471 | 0.589 | 0.403 | 0.06 | 0 | 0 | 0 | 0 | 0 | 0 | 0 | 0 | 0.1157 | 0.1149
2 | 19 | 5 | 0.872 | 0.829 | 0.835 | 0.581 | 0.72 | 0.452 | 0.611 | 0.395 | 0.09 | 0 | 0 | 0 | 0 | 0 | 0 | 0 | 0 | 0.1556 | 0.1428
2 | 19 | 6 | 0.855 | 0.852 | 0.836 | 0.611 | 0.74 | 0.458 | 0.636 | 0.467 | 0.079 | 0 | 0 | 0 | 0 | 0 | 0 | 0 | 0 | 0.2309 | 0.1997
2 | 19 | 7 | 0.868 | 0.867 | 0.84 | 0.636 | 0.769 | 0.462 | 0.588 | 0.544 | 0.104 | 0 | 0 | 0 | 0 | 0 | 0 | 0 | 0 | 0.2946 | 0.1957
2 | 19 | 8 | 0.856 | 0.878 | 0.844 | 0.665 | 0.772 | 0.504 | 0.609 | 0.49 | 0.129 | 0.044 | 0.088 | 0.144 | 0.185 | 0.176 | 0.209 | 0.267 | 0.312 | 0.3124 | 0.2161
2 | 19 | 9 | 0.862 | 0.867 | 0.849 | 0.658 | 0.769 | 0.545 | 0.599 | 0.425 | 0.143 | 0.197 | 0.244 | 0.584 | 0.675 | 0.61 | 0.642 | 0.7 | 0.835 | 0.3101 | 0.2758
2 | 19 | 10 | 0.844 | 0.856 | 0.846 | 0.652 | 0.774 | 0.573 | 0.566 | 0.406 | 0.163 | 0.285 | 0.304 | 0.377 | 0.788 | 0.598 | 0.747 | 0.584 | 0.86 | 0.1871 | 0.2273
2 | 19 | 11 | 0.799 | 0.823 | 0.841 | 0.652 | 0.795 | 0.579 | 0.55 | 0.353 | 0.125 | 0.307 | 0.289 | 0.354 | 0.772 | 0.503 | 0.61 | 0.41 | 0.784 | 0.2038 | 0.2281
2 | 19 | 12 | 0.728 | 0.752 | 0.842 | 0.566 | 0.804 | 0.556 | 0.515 | 0.475 | 0.133 | 0.282 | 0.402 | 0.286 | 0.725 | 0.49 | 0.595 | 0.415 | 0.562 | 0.2338 | 0.2532
2 | 19 | 13 | 0.66 | 0.718 | 0.835 | 0.393 | 0.8 | 0.575 | 0.566 | 0.641 | 0.156 | 0.134 | 0.22 | 0.281 | 0.711 | 0.311 | 0.362 | 0.229 | 0.387 | 0.4635 | 0.3609
2 | 19 | 14 | 0.633 | 0.664 | 0.845 | 0.35 | 0.779 | 0.604 | 0.62 | 0.672 | 0.209 | 0.107 | 0.159 | 0.157 | 0.711 | 0.218 | 0.258 | 0.159 | 0.215 | 0.5232 | 0.5234
2 | 19 | 15 | 0.621 | 0.659 | 0.845 | 0.275 | 0.752 | 0.602 | 0.642 | 0.696 | 0.341 | 0.105 | 0.119 | 0.116 | 0.332 | 0.141 | 0.154 | 0.115 | 0.109 | 0.7288 | 0.6538
2 | 19 | 16 | 0.607 | 0.663 | 0.805 | 0.296 | 0.696 | 0.635 | 0.687 | 0.796 | 0.466 | 0.079 | 0.108 | 0.121 | 0.105 | 0.1 | 0.135 | 0.092 | 0.113 | 0.8157 | 0.8495
2 | 19 | 17 | 0.62 | 0.68 | 0.745 | 0.307 | 0.666 | 0.631 | 0.727 | 0.824 | 0.406 | 0.057 | 0.076 | 0.137 | 0.071 | 0.073 | 0.076 | 0.07 | 0.088 | 0.8832 | 0.8925
2 | 19 | 18 | 0.72 | 0.701 | 0.73 | 0.287 | 0.678 | 0.605 | 0.765 | 0.813 | 0.356 | 0.014 | 0.013 | 0.006 | 0 | 0.005 | 0 | 0.001 | 0 | 0.8985 | 0.8987
2 | 19 | 19 | 0.787 | 0.781 | 0.775 | 0.214 | 0.741 | 0.605 | 0.79 | 0.837 | 0.371 | 0 | 0 | 0 | 0 | 0 | 0 | 0 | 0 | 0.9042 | 0.9001
2 | 19 | 20 | 0.871 | 0.805 | 0.801 | 0.16 | 0.749 | 0.601 | 0.792 | 0.802 | 0.481 | 0 | 0 | 0 | 0 | 0 | 0 | 0 | 0 | 0.9082 | 0.9025
2 | 19 | 21 | 0.878 | 0.818 | 0.79 | 0.186 | 0.75 | 0.607 | 0.789 | 0.626 | 0.616 | 0 | 0 | 0 | 0 | 0 | 0 | 0 | 0 | 0.9107 | 0.9051
2 | 19 | 22 | 0.859 | 0.849 | 0.812 | 0.136 | 0.787 | 0.608 | 0.75 | 0.579 | 0.66 | 0 | 0 | 0 | 0 | 0 | 0 | 0 | 0 | 0.9121 | 0.9056
2 | 19 | 23 | 0.854 | 0.831 | 0.788 | 0.119 | 0.796 | 0.619 | 0.73 | 0.556 | 0.76 | 0 | 0 | 0 | 0 | 0 | 0 | 0 | 0 | 0.9119 | 0.9082
2 | 19 | 24 | 0.815 | 0.833 | 0.775 | 0.118 | 0.788 | 0.649 | 0.734 | 0.6 | 0.759 | 0 | 0 | 0 | 0 | 0 | 0 | 0 | 0 | 0.912 | 0.9077
2 | 20 | 1 | 0.819 | 0.79 | 0.766 | 0.121 | 0.782 | 0.687 | 0.716 | 0.414 | 0.638 | 0 | 0 | 0 | 0 | 0 | 0 | 0 | 0 | 0.9102 | 0.9049
2 | 20 | 2 | 0.854 | 0.772 | 0.766 | 0.144 | 0.764 | 0.703 | 0.67 | 0.328 | 0.562 | 0 | 0 | 0 | 0 | 0 | 0 | 0 | 0 | 0.9108 | 0.9035
2 | 20 | 3 | 0.876 | 0.813 | 0.757 | 0.132 | 0.761 | 0.689 | 0.686 | 0.33 | 0.515 | 0 | 0 | 0 | 0 | 0 | 0 | 0 | 0 | 0.9114 | 0.904
2 | 20 | 4 | 0.9 | 0.856 | 0.74 | 0.132 | 0.76 | 0.662 | 0.677 | 0.328 | 0.472 | 0 | 0 | 0 | 0 | 0 | 0 | 0 | 0 | 0.9116 | 0.9029
2 | 20 | 5 | 0.897 | 0.861 | 0.744 | 0.145 | 0.762 | 0.63 | 0.712 | 0.323 | 0.407 | 0 | 0 | 0 | 0 | 0 | 0 | 0 | 0 | 0.9123 | 0.9024
2 | 20 | 6 | 0.885 | 0.815 | 0.719 | 0.156 | 0.738 | 0.592 | 0.642 | 0.334 | 0.339 | 0 | 0 | 0 | 0 | 0 | 0 | 0 | 0 | 0.91 | 0.9024
2 | 20 | 7 | 0.863 | 0.771 | 0.703 | 0.147 | 0.712 | 0.543 | 0.6 | 0.27 | 0.333 | 0 | 0 | 0 | 0 | 0 | 0 | 0 | 0 | 0.9092 | 0.9025
2 | 20 | 8 | 0.843 | 0.753 | 0.68 | 0.138 | 0.695 | 0.504 | 0.604 | 0.292 | 0.289 | 0.038 | 0.041 | 0.055 | 0.024 | 0.045 | 0.089 | 0.092 | 0.05 | 0.9119 | 0.9016
2 | 20 | 9 | 0.839 | 0.742 | 0.646 | 0.14 | 0.674 | 0.49 | 0.565 | 0.304 | 0.239 | 0.108 | 0.136 | 0.173 | 0.085 | 0.189 | 0.288 | 0.141 | 0.071 | 0.9107 | 0.8982
2 | 20 | 10 | 0.831 | 0.757 | 0.631 | 0.151 | 0.652 | 0.435 | 0.444 | 0.259 | 0.229 | 0.156 | 0.141 | 0.156 | 0.116 | 0.281 | 0.474 | 0.241 | 0.149 | 0.9086 | 0.8946
2 | 20 | 11 | 0.821 | 0.756 | 0.645 | 0.18 | 0.64 | 0.352 | 0.381 | 0.252 | 0.177 | 0.284 | 0.234 | 0.167 | 0.16 | 0.343 | 0.591 | 0.463 | 0.24 | 0.9049 | 0.8966
2 | 20 | 12 | 0.803 | 0.73 | 0.648 | 0.241 | 0.635 | 0.308 | 0.297 | 0.239 | 0.178 | 0.325 | 0.345 | 0.264 | 0.168 | 0.419 | 0.643 | 0.647 | 0.46 | 0.9047 | 0.8973
2 | 20 | 13 | 0.821 | 0.728 | 0.636 | 0.318 | 0.659 | 0.283 | 0.311 | 0.198 | 0.142 | 0.248 | 0.35 | 0.376 | 0.201 | 0.408 | 0.603 | 0.685 | 0.708 | 0.9073 | 0.8868
2 | 20 | 14 | 0.845 | 0.787 | 0.648 | 0.343 | 0.691 | 0.289 | 0.332 | 0.244 | 0.193 | 0.143 | 0.256 | 0.371 | 0.146 | 0.429 | 0.565 | 0.708 | 0.756 | 0.8986 | 0.8874
2 | 20 | 15 | 0.874 | 0.826 | 0.691 | 0.385 | 0.707 | 0.305 | 0.362 | 0.208 | 0.18 | 0.139 | 0.146 | 0.334 | 0.137 | 0.444 | 0.575 | 0.728 | 0.741 | 0.8984 | 0.8931
2 | 20 | 16 | 0.89 | 0.839 | 0.695 | 0.359 | 0.726 | 0.399 | 0.467 | 0.277 | 0.195 | 0.096 | 0.11 | 0.23 | 0.132 | 0.372 | 0.596 | 0.676 | 0.516 | 0.8844 | 0.8877
2 | 20 | 17 | 0.874 | 0.825 | 0.708 | 0.372 | 0.752 | 0.465 | 0.559 | 0.275 | 0.223 | 0.107 | 0.098 | 0.125 | 0.107 | 0.195 | 0.301 | 0.302 | 0.221 | 0.8776 | 0.8669
2 | 20 | 18 | 0.866 | 0.804 | 0.706 | 0.369 | 0.764 | 0.533 | 0.661 | 0.331 | 0.231 | 0.027 | 0.028 | 0.005 | 0 | 0.008 | 0.002 | 0.002 | 0 | 0.8802 | 0.8893
2 | 20 | 19 | 0.886 | 0.845 | 0.767 | 0.427 | 0.797 | 0.586 | 0.721 | 0.461 | 0.304 | 0 | 0 | 0 | 0 | 0 | 0 | 0 | 0 | 0.8709 | 0.8881
2 | 20 | 20 | 0.913 | 0.888 | 0.8 | 0.474 | 0.823 | 0.588 | 0.708 | 0.58 | 0.347 | 0 | 0 | 0 | 0 | 0 | 0 | 0 | 0 | 0.8864 | 0.8929
2 | 20 | 21 | 0.908 | 0.895 | 0.811 | 0.542 | 0.82 | 0.589 | 0.689 | 0.621 | 0.474 | 0 | 0 | 0 | 0 | 0 | 0 | 0 | 0 | 0.8956 | 0.8978
2 | 20 | 22 | 0.911 | 0.908 | 0.813 | 0.598 | 0.824 | 0.604 | 0.658 | 0.589 | 0.542 | 0 | 0 | 0 | 0 | 0 | 0 | 0 | 0 | 0.8946 | 0.8992
2 | 20 | 23 | 0.913 | 0.911 | 0.802 | 0.612 | 0.825 | 0.605 | 0.694 | 0.628 | 0.616 | 0 | 0 | 0 | 0 | 0 | 0 | 0 | 0 | 0.8959 | 0.8999
2 | 20 | 24 | 0.915 | 0.916 | 0.799 | 0.65 | 0.822 | 0.64 | 0.719 | 0.717 | 0.639 | 0 | 0 | 0 | 0 | 0 | 0 | 0 | 0 | 0.8972 | 0.9
2 | 21 | 1 | 0.925 | 0.912 | 0.791 | 0.738 | 0.834 | 0.64 | 0.761 | 0.631 | 0.588 | 0 | 0 | 0 | 0 | 0 | 0 | 0 | 0 | 0.8843 | 0.8983
2 | 21 | 2 | 0.926 | 0.906 | 0.784 | 0.799 | 0.828 | 0.671 | 0.732 | 0.638 | 0.601 | 0 | 0 | 0 | 0 | 0 | 0 | 0 | 0 | 0.8866 | 0.8946
2 | 21 | 3 | 0.926 | 0.891 | 0.764 | 0.826 | 0.823 | 0.675 | 0.745 | 0.502 | 0.563 | 0 | 0 | 0 | 0 | 0 | 0 | 0 | 0 | 0.8791 | 0.8972
2 | 21 | 4 | 0.912 | 0.887 | 0.743 | 0.829 | 0.825 | 0.642 | 0.697 | 0.35 | 0.453 | 0 | 0 | 0 | 0 | 0 | 0 | 0 | 0 | 0.8812 | 0.8939
2 | 21 | 5 | 0.891 | 0.874 | 0.728 | 0.818 | 0.824 | 0.601 | 0.734 | 0.317 | 0.354 | 0 | 0 | 0 | 0 | 0 | 0 | 0 | 0 | 0.8861 | 0.8963
2 | 21 | 6 | 0.86 | 0.838 | 0.721 | 0.823 | 0.809 | 0.589 | 0.682 | 0.335 | 0.33 | 0 | 0 | 0 | 0 | 0 | 0 | 0 | 0 | 0.888 | 0.8973
2 | 21 | 7 | 0.831 | 0.796 | 0.731 | 0.827 | 0.787 | 0.566 | 0.634 | 0.326 | 0.355 | 0 | 0 | 0 | 0 | 0 | 0 | 0 | 0 | 0.888 | 0.898
2 | 21 | 8 | 0.776 | 0.776 | 0.73 | 0.806 | 0.76 | 0.554 | 0.61 | 0.357 | 0.333 | 0.024 | 0.086 | 0.165 | 0.19 | 0.166 | 0.162 | 0.11 | 0.132 | 0.8897 | 0.8961
2 | 21 | 9 | 0.631 | 0.733 | 0.713 | 0.731 | 0.71 | 0.522 | 0.592 | 0.325 | 0.286 | 0.061 | 0.321 | 0.586 | 0.593 | 0.494 | 0.496 | 0.208 | 0.119 | 0.891 | 0.8941
2 | 21 | 10 | 0.454 | 0.623 | 0.669 | 0.61 | 0.684 | 0.46 | 0.474 | 0.286 | 0.274 | 0.081 | 0.11 | 0.604 | 0.397 | 0.439 | 0.536 | 0.283 | 0.18 | 0.8877 | 0.8973
2 | 21 | 11 | 0.266 | 0.388 | 0.595 | 0.578 | 0.584 | 0.398 | 0.436 | 0.297 | 0.247 | 0.104 | 0.122 | 0.387 | 0.168 | 0.419 | 0.52 | 0.521 | 0.31 | 0.8825 | 0.8993
2 | 21 | 12 | 0.201 | 0.239 | 0.5 | 0.538 | 0.45 | 0.395 | 0.406 | 0.232 | 0.245 | 0.323 | 0.312 | 0.313 | 0.315 | 0.479 | 0.657 | 0.727 | 0.585 | 0.8858 | 0.8995
2 | 21 | 13 | 0.195 | 0.184 | 0.38 | 0.508 | 0.357 | 0.417 | 0.421 | 0.254 | 0.216 | 0.2 | 0.136 | 0.11 | 0.223 | 0.269 | 0.512 | 0.721 | 0.554 | 0.8891 | 0.8977
2 | 21 | 14 | 0.196 | 0.216 | 0.319 | 0.402 | 0.303 | 0.444 | 0.438 | 0.271 | 0.223 | 0.202 | 0.183 | 0.11 | 0.214 | 0.187 | 0.317 | 0.718 | 0.684 | 0.886 | 0.899
2 | 21 | 15 | 0.222 | 0.218 | 0.299 | 0.424 | 0.329 | 0.441 | 0.45 | 0.204 | 0.267 | 0.199 | 0.155 | 0.112 | 0.331 | 0.162 | 0.225 | 0.674 | 0.75 | 0.8863 | 0.8987
2 | 21 | 16 | 0.221 | 0.231 | 0.283 | 0.446 | 0.374 | 0.451 | 0.452 | 0.201 | 0.221 | 0.185 | 0.133 | 0.136 | 0.319 | 0.153 | 0.106 | 0.51 | 0.728 | 0.8886 | 0.8998
2 | 21 | 17 | 0.179 | 0.222 | 0.257 | 0.457 | 0.349 | 0.51 | 0.398 | 0.116 | 0.242 | 0.173 | 0.147 | 0.128 | 0.262 | 0.132 | 0.067 | 0.186 | 0.379 | 0.8876 | 0.8817
2 | 21 | 18 | 0.128 | 0.167 | 0.217 | 0.387 | 0.298 | 0.54 | 0.387 | 0.162 | 0.212 | 0.043 | 0.03 | 0.01 | 0 | 0.006 | 0.001 | 0.002 | 0.002 | 0.886 | 0.8974
2 | 21 | 19 | 0.121 | 0.152 | 0.209 | 0.377 | 0.278 | 0.56 | 0.403 | 0.188 | 0.239 | 0 | 0 | 0 | 0 | 0 | 0 | 0 | 0 | 0.8772 | 0.8829
2 | 21 | 20 | 0.134 | 0.156 | 0.203 | 0.354 | 0.303 | 0.582 | 0.384 | 0.338 | 0.321 | 0 | 0 | 0 | 0 | 0 | 0 | 0 | 0 | 0.866 | 0.8642
2 | 21 | 21 | 0.15 | 0.135 | 0.209 | 0.367 | 0.361 | 0.545 | 0.459 | 0.489 | 0.352 | 0 | 0 | 0 | 0 | 0 | 0 | 0 | 0 | 0.7543 | 0.7539
2 | 21 | 22 | 0.173 | 0.132 | 0.209 | 0.337 | 0.36 | 0.474 | 0.51 | 0.645 | 0.319 | 0 | 0 | 0 | 0 | 0 | 0 | 0 | 0 | 0.6114 | 0.6516
2 | 21 | 23 | 0.167 | 0.104 | 0.193 | 0.285 | 0.313 | 0.393 | 0.496 | 0.529 | 0.212 | 0 | 0 | 0 | 0 | 0 | 0 | 0 | 0 | 0.491 | 0.532
2 | 21 | 24 | 0.123 | 0.105 | 0.189 | 0.243 | 0.263 | 0.317 | 0.461 | 0.725 | 0.271 | 0 | 0 | 0 | 0 | 0 | 0 | 0 | 0 | 0.5211 | 0.4819
2 | 22 | 1 | 0.105 | 0.09 | 0.172 | 0.22 | 0.208 | 0.267 | 0.398 | 0.669 | 0.285 | 0 | 0 | 0 | 0 | 0 | 0 | 0 | 0 | 0.5342 | 0.5003
2 | 22 | 2 | 0.123 | 0.081 | 0.147 | 0.187 | 0.174 | 0.202 | 0.311 | 0.648 | 0.298 | 0 | 0 | 0 | 0 | 0 | 0 | 0 | 0 | 0.559 | 0.5701
2 | 22 | 3 | 0.111 | 0.1 | 0.125 | 0.159 | 0.145 | 0.156 | 0.256 | 0.717 | 0.276 | 0 | 0 | 0 | 0 | 0 | 0 | 0 | 0 | 0.6008 | 0.6045
2 | 22 | 4 | 0.114 | 0.113 | 0.12 | 0.101 | 0.096 | 0.123 | 0.226 | 0.621 | 0.271 | 0 | 0 | 0 | 0 | 0 | 0 | 0 | 0 | 0.5683 | 0.6152
2 | 22 | 5 | 0.119 | 0.115 | 0.114 | 0.065 | 0.072 | 0.118 | 0.187 | 0.508 | 0.205 | 0 | 0 | 0 | 0 | 0 | 0 | 0 | 0 | 0.5393 | 0.5278
2 | 22 | 6 | 0.132 | 0.1 | 0.106 | 0.063 | 0.049 | 0.115 | 0.149 | 0.396 | 0.144 | 0 | 0 | 0 | 0 | 0 | 0 | 0 | 0 | 0.4952 | 0.5301
2 | 22 | 7 | 0.129 | 0.096 | 0.072 | 0.056 | 0.036 | 0.128 | 0.163 | 0.348 | 0.109 | 0 | 0 | 0 | 0 | 0 | 0 | 0 | 0 | 0.4727 | 0.468
2 | 22 | 8 | 0.117 | 0.087 | 0.061 | 0.037 | 0.035 | 0.132 | 0.151 | 0.34 | 0.108 | 0.041 | 0.052 | 0.054 | 0.261 | 0.077 | 0.108 | 0.059 | 0.043 | 0.4355 | 0.4573
2 | 22 | 9 | 0.105 | 0.081 | 0.05 | 0.047 | 0.036 | 0.118 | 0.116 | 0.242 | 0.093 | 0.106 | 0.093 | 0.082 | 0.396 | 0.122 | 0.184 | 0.072 | 0.057 | 0.4594 | 0.4523
2 | 22 | 10 | 0.096 | 0.083 | 0.037 | 0.051 | 0.025 | 0.093 | 0.086 | 0.192 | 0.097 | 0.123 | 0.126 | 0.122 | 0.363 | 0.145 | 0.123 | 0.082 | 0.079 | 0.4623 | 0.4607
2 | 22 | 11 | 0.086 | 0.066 | 0.03 | 0.042 | 0.019 | 0.094 | 0.079 | 0.156 | 0.092 | 0.162 | 0.145 | 0.155 | 0.427 | 0.182 | 0.117 | 0.096 | 0.091 | 0.5185 | 0.446
2 | 22 | 12 | 0.077 | 0.067 | 0.024 | 0.024 | 0.018 | 0.079 | 0.087 | 0.117 | 0.101 | 0.218 | 0.162 | 0.178 | 0.676 | 0.263 | 0.178 | 0.127 | 0.095 | 0.5094 | 0.4274
2 | 22 | 13 | 0.077 | 0.067 | 0.021 | 0.016 | 0.02 | 0.054 | 0.083 | 0.144 | 0.103 | 0.197 | 0.213 | 0.194 | 0.691 | 0.29 | 0.203 | 0.122 | 0.124 | 0.4774 | 0.4492
2 | 22 | 14 | 0.082 | 0.068 | 0.025 | 0.012 | 0.018 | 0.043 | 0.102 | 0.114 | 0.115 | 0.384 | 0.378 | 0.385 | 0.626 | 0.43 | 0.416 | 0.353 | 0.322 | 0.5751 | 0.4889
2 | 22 | 15 | 0.076 | 0.058 | 0.023 | 0.008 | 0.019 | 0.039 | 0.111 | 0.094 | 0.12 | 0.343 | 0.211 | 0.179 | 0.328 | 0.243 | 0.134 | 0.101 | 0.077 | 0.623 | 0.4809
2 | 22 | 16 | 0.081 | 0.049 | 0.021 | 0.01 | 0.022 | 0.042 | 0.089 | 0.098 | 0.18 | 0.385 | 0.297 | 0.342 | 0.401 | 0.419 | 0.208 | 0.072 | 0.074 | 0.7003 | 0.5164
2 | 22 | 17 | 0.08 | 0.049 | 0.022 | 0.008 | 0.023 | 0.05 | 0.057 | 0.107 | 0.178 | 0.373 | 0.232 | 0.358 | 0.414 | 0.35 | 0.214 | 0.088 | 0.066 | 0.7081 | 0.5303
2 | 22 | 18 | 0.091 | 0.053 | 0.023 | 0.011 | 0.031 | 0.061 | 0.055 | 0.078 | 0.185 | 0.062 | 0.035 | 0.038 | 0.003 | 0.009 | 0.005 | 0.005 | 0 | 0.6315 | 0.5581
2 | 22 | 19 | 0.103 | 0.079 | 0.027 | 0.017 | 0.046 | 0.099 | 0.075 | 0.097 | 0.144 | 0 | 0 | 0 | 0 | 0 | 0 | 0 | 0 | 0.5669 | 0.5765
2 | 22 | 20 | 0.162 | 0.126 | 0.031 | 0.028 | 0.041 | 0.115 | 0.087 | 0.111 | 0.176 | 0 | 0 | 0 | 0 | 0 | 0 | 0 | 0 | 0.5781 | 0.4489
2 | 22 | 21 | 0.193 | 0.137 | 0.033 | 0.025 | 0.034 | 0.133 | 0.088 | 0.129 | 0.186 | 0 | 0 | 0 | 0 | 0 | 0 | 0 | 0 | 0.5614 | 0.4517
2 | 22 | 22 | 0.209 | 0.123 | 0.031 | 0.025 | 0.05 | 0.142 | 0.07 | 0.072 | 0.216 | 0 | 0 | 0 | 0 | 0 | 0 | 0 | 0 | 0.5686 | 0.5128
2 | 22 | 23 | 0.229 | 0.127 | 0.028 | 0.024 | 0.064 | 0.14 | 0.081 | 0.055 | 0.216 | 0 | 0 | 0 | 0 | 0 | 0 | 0 | 0 | 0.5621 | 0.4981
2 | 22 | 24 | 0.307 | 0.125 | 0.039 | 0.024 | 0.078 | 0.139 | 0.082 | 0.051 | 0.182 | 0 | 0 | 0 | 0 | 0 | 0 | 0 | 0 | 0.5673 | 0.5209
2 | 23 | 1 | 0.339 | 0.127 | 0.064 | 0.026 | 0.083 | 0.12 | 0.108 | 0.053 | 0.135 | 0 | 0 | 0 | 0 | 0 | 0 | 0 | 0 | 0.4657 | 0.4848
2 | 23 | 2 | 0.395 | 0.164 | 0.104 | 0.033 | 0.098 | 0.079 | 0.089 | 0.117 | 0.174 | 0 | 0 | 0 | 0 | 0 | 0 | 0 | 0 | 0.4058 | 0.414
2 | 23 | 3 | 0.473 | 0.22 | 0.146 | 0.039 | 0.131 | 0.06 | 0.076 | 0.125 | 0.104 | 0 | 0 | 0 | 0 | 0 | 0 | 0 | 0 | 0.422 | 0.389
2 | 23 | 4 | 0.492 | 0.314 | 0.242 | 0.063 | 0.182 | 0.046 | 0.093 | 0.188 | 0.109 | 0 | 0 | 0 | 0 | 0 | 0 | 0 | 0 | 0.3788 | 0.3677
2 | 23 | 5 | 0.566 | 0.419 | 0.369 | 0.088 | 0.233 | 0.035 | 0.144 | 0.167 | 0.087 | 0 | 0 | 0 | 0 | 0 | 0 | 0 | 0 | 0.4048 | 0.3378
2 | 23 | 6 | 0.671 | 0.48 | 0.483 | 0.119 | 0.305 | 0.047 | 0.166 | 0.12 | 0.066 | 0 | 0 | 0 | 0 | 0 | 0 | 0 | 0 | 0.333 | 0.317
2 | 23 | 7 | 0.724 | 0.59 | 0.588 | 0.148 | 0.354 | 0.056 | 0.209 | 0.131 | 0.076 | 0 | 0 | 0 | 0 | 0 | 0 | 0 | 0 | 0.2638 | 0.2298
2 | 23 | 8 | 0.737 | 0.695 | 0.651 | 0.185 | 0.387 | 0.091 | 0.237 | 0.122 | 0.073 | 0.042 | 0.045 | 0.06 | 0.181 | 0.132 | 0.206 | 0.123 | 0.083 | 0.2606 | 0.2496
2 | 23 | 9 | 0.729 | 0.747 | 0.728 | 0.22 | 0.451 | 0.133 | 0.26 | 0.123 | 0.049 | 0.094 | 0.111 | 0.12 | 0.328 | 0.274 | 0.399 | 0.179 | 0.107 | 0.2928 | 0.2439
2 | 23 | 10 | 0.697 | 0.759 | 0.765 | 0.197 | 0.471 | 0.142 | 0.271 | 0.076 | 0.037 | 0.147 | 0.176 | 0.127 | 0.446 | 0.216 | 0.397 | 0.136 | 0.083 | 0.3448 | 0.31
2 | 23 | 11 | 0.688 | 0.744 | 0.782 | 0.184 | 0.517 | 0.143 | 0.286 | 0.082 | 0.026 | 0.169 | 0.201 | 0.185 | 0.609 | 0.217 | 0.302 | 0.119 | 0.148 | 0.3877 | 0.3271
2 | 23 | 12 | 0.668 | 0.733 | 0.824 | 0.211 | 0.571 | 0.183 | 0.314 | 0.154 | 0.047 | 0.283 | 0.26 | 0.231 | 0.714 | 0.259 | 0.303 | 0.132 | 0.137 | 0.4387 | 0.3411
2 | 23 | 13 | 0.671 | 0.784 | 0.837 | 0.266 | 0.596 | 0.239 | 0.363 | 0.256 | 0.072 | 0.332 | 0.323 | 0.153 | 0.565 | 0.244 | 0.299 | 0.174 | 0.124 | 0.4461 | 0.3288
2 | 23 | 14 | 0.671 | 0.806 | 0.851 | 0.363 | 0.623 | 0.329 | 0.443 | 0.291 | 0.071 | 0.284 | 0.349 | 0.168 | 0.31 | 0.232 | 0.217 | 0.149 | 0.105 | 0.3564 | 0.279
2 | 23 | 15 | 0.656 | 0.824 | 0.879 | 0.429 | 0.717 | 0.425 | 0.536 | 0.336 | 0.082 | 0.191 | 0.249 | 0.144 | 0.243 | 0.173 | 0.16 | 0.102 | 0.069 | 0.4365 | 0.3711
2 | 23 | 16 | 0.6 | 0.826 | 0.894 | 0.46 | 0.74 | 0.537 | 0.606 | 0.392 | 0.087 | 0.096 | 0.145 | 0.154 | 0.228 | 0.126 | 0.112 | 0.097 | 0.07 | 0.4268 | 0.3587
2 | 23 | 17 | 0.623 | 0.777 | 0.892 | 0.493 | 0.754 | 0.565 | 0.573 | 0.206 | 0.064 | 0.079 | 0.105 | 0.106 | 0.112 | 0.126 | 0.072 | 0.059 | 0.037 | 0.4038 | 0.3644
2 | 23 | 18 | 0.67 | 0.758 | 0.838 | 0.533 | 0.788 | 0.596 | 0.576 | 0.223 | 0.064 | 0.023 | 0.028 | 0.01 | 0.003 | 0.007 | 0.005 | 0.004 | 0 | 0.4868 | 0.4242
2 | 23 | 19 | 0.613 | 0.798 | 0.821 | 0.677 | 0.828 | 0.577 | 0.593 | 0.257 | 0.058 | 0 | 0 | 0 | 0 | 0 | 0 | 0 | 0 | 0.6636 | 0.4958
2 | 23 | 20 | 0.646 | 0.811 | 0.79 | 0.765 | 0.84 | 0.552 | 0.596 | 0.337 | 0.127 | 0 | 0 | 0 | 0 | 0 | 0 | 0 | 0 | 0.8325 | 0.7461
2 | 23 | 21 | 0.661 | 0.778 | 0.739 | 0.776 | 0.85 | 0.551 | 0.593 | 0.348 | 0.276 | 0 | 0 | 0 | 0 | 0 | 0 | 0 | 0 | 0.8982 | 0.895
2 | 23 | 22 | 0.703 | 0.751 | 0.691 | 0.773 | 0.846 | 0.527 | 0.602 | 0.292 | 0.499 | 0 | 0 | 0 | 0 | 0 | 0 | 0 | 0 | 0.9016 | 0.9005
2 | 23 | 23 | 0.708 | 0.758 | 0.576 | 0.793 | 0.853 | 0.538 | 0.622 | 0.346 | 0.551 | 0 | 0 | 0 | 0 | 0 | 0 | 0 | 0 | 0.9034 | 0.8967
2 | 23 | 24 | 0.675 | 0.732 | 0.52 | 0.793 | 0.848 | 0.576 | 0.644 | 0.467 | 0.566 | 0 | 0 | 0 | 0 | 0 | 0 | 0 | 0 | 0.8964 | 0.851
2 | 24 | 1 | 0.598 | 0.704 | 0.465 | 0.8 | 0.821 | 0.594 | 0.604 | 0.648 | 0.49 | 0 | 0 | 0 | 0 | 0 | 0 | 0 | 0 | 0.7772 | 0.7859
2 | 24 | 2 | 0.508 | 0.638 | 0.467 | 0.789 | 0.759 | 0.606 | 0.599 | 0.674 | 0.407 | 0 | 0 | 0 | 0 | 0 | 0 | 0 | 0 | 0.7869 | 0.8132
2 | 24 | 3 | 0.4 | 0.508 | 0.426 | 0.794 | 0.715 | 0.627 | 0.669 | 0.671 | 0.416 | 0 | 0 | 0 | 0 | 0 | 0 | 0 | 0 | 0.7806 | 0.7989
2 | 24 | 4 | 0.303 | 0.41 | 0.364 | 0.756 | 0.674 | 0.643 | 0.654 | 0.621 | 0.333 | 0 | 0 | 0 | 0 | 0 | 0 | 0 | 0 | 0.742 | 0.7415
2 | 24 | 5 | 0.201 | 0.324 | 0.346 | 0.719 | 0.637 | 0.644 | 0.639 | 0.619 | 0.323 | 0 | 0 | 0 | 0 | 0 | 0 | 0 | 0 | 0.6798 | 0.7363
2 | 24 | 6 | 0.145 | 0.231 | 0.296 | 0.637 | 0.614 | 0.633 | 0.604 | 0.62 | 0.288 | 0 | 0 | 0 | 0 | 0 | 0 | 0 | 0 | 0.5658 | 0.6606
2 | 24 | 7 | 0.073 | 0.161 | 0.27 | 0.569 | 0.573 | 0.655 | 0.561 | 0.735 | 0.291 | 0 | 0 | 0 | 0 | 0 | 0 | 0 | 0 | 0.4923 | 0.5701
2 | 24 | 8 | 0.044 | 0.117 | 0.228 | 0.453 | 0.471 | 0.619 | 0.5 | 0.71 | 0.248 | 0.046 | 0.04 | 0.086 | 0.181 | 0.102 | 0.193 | 0.255 | 0.282 | 0.4242 | 0.5176
2 | 24 | 9 | 0.028 | 0.085 | 0.182 | 0.413 | 0.397 | 0.55 | 0.431 | 0.56 | 0.138 | 0.141 | 0.128 | 0.208 | 0.427 | 0.353 | 0.41 | 0.731 | 0.664 | 0.314 | 0.4337
2 | 24 | 10 | 0.028 | 0.047 | 0.116 | 0.39 | 0.286 | 0.528 | 0.362 | 0.346 | 0.073 | 0.191 | 0.213 | 0.241 | 0.495 | 0.45 | 0.603 | 0.632 | 0.747 | 0.2019 | 0.3167
2 | 24 | 11 | 0.016 | 0.023 | 0.083 | 0.322 | 0.196 | 0.461 | 0.327 | 0.217 | 0.058 | 0.25 | 0.267 | 0.342 | 0.568 | 0.409 | 0.701 | 0.276 | 0.545 | 0.1556 | 0.2184
2 | 24 | 12 | 0.014 | 0.014 | 0.066 | 0.265 | 0.134 | 0.385 | 0.236 | 0.121 | 0.046 | 0.229 | 0.225 | 0.406 | 0.697 | 0.469 | 0.607 | 0.155 | 0.336 | 0.1191 | 0.1287
2 | 24 | 13 | 0.014 | 0.014 | 0.048 | 0.231 | 0.112 | 0.3 | 0.196 | 0.114 | 0.038 | 0.184 | 0.187 | 0.364 | 0.694 | 0.5 | 0.598 | 0.142 | 0.301 | 0.0849 | 0.0752
2 | 24 | 14 | 0.01 | 0.013 | 0.04 | 0.196 | 0.077 | 0.228 | 0.145 | 0.037 | 0.028 | 0.198 | 0.188 | 0.261 | 0.73 | 0.493 | 0.632 | 0.133 | 0.156 | 0.0808 | 0.0737
2 | 24 | 15 | 0.013 | 0.01 | 0.022 | 0.132 | 0.049 | 0.164 | 0.121 | 0.03 | 0.017 | 0.205 | 0.186 | 0.198 | 0.655 | 0.351 | 0.391 | 0.116 | 0.105 | 0.0635 | 0.06
2 | 24 | 16 | 0.025 | 0.033 | 0.017 | 0.1 | 0.031 | 0.119 | 0.097 | 0.009 | 0.009 | 0.163 | 0.146 | 0.214 | 0.654 | 0.321 | 0.19 | 0.081 | 0.084 | 0.069 | 0.0631
2 | 24 | 17 | 0.046 | 0.053 | 0.017 | 0.062 | 0.024 | 0.087 | 0.074 | 0.019 | 0.006 | 0.279 | 0.156 | 0.175 | 0.424 | 0.253 | 0.139 | 0.062 | 0.051 | 0.118 | 0.0862
2 | 24 | 18 | 0.075 | 0.09 | 0.019 | 0.054 | 0.034 | 0.079 | 0.061 | 0.028 | 0.018 | 0.083 | 0.07 | 0.028 | 0.006 | 0.019 | 0.007 | 0.002 | 0.002 | 0.1838 | 0.1226
2 | 24 | 19 | 0.153 | 0.151 | 0.032 | 0.057 | 0.062 | 0.067 | 0.086 | 0.06 | 0.087 | 0 | 0 | 0 | 0 | 0 | 0 | 0 | 0 | 0.2595 | 0.1748
2 | 24 | 20 | 0.3 | 0.214 | 0.061 | 0.037 | 0.078 | 0.073 | 0.157 | 0.121 | 0.167 | 0 | 0 | 0 | 0 | 0 | 0 | 0 | 0 | 0.3241 | 0.243
2 | 24 | 21 | 0.424 | 0.254 | 0.104 | 0.021 | 0.093 | 0.099 | 0.208 | 0.165 | 0.122 | 0 | 0 | 0 | 0 | 0 | 0 | 0 | 0 | 0.3586 | 0.2692
2 | 24 | 22 | 0.556 | 0.283 | 0.163 | 0.023 | 0.152 | 0.142 | 0.172 | 0.165 | 0.137 | 0 | 0 | 0 | 0 | 0 | 0 | 0 | 0 | 0.4009 | 0.2373
2 | 24 | 23 | 0.695 | 0.352 | 0.266 | 0.056 | 0.238 | 0.227 | 0.165 | 0.181 | 0.115 | 0 | 0 | 0 | 0 | 0 | 0 | 0 | 0 | 0.4353 | 0.2192
2 | 24 | 24 | 0.774 | 0.455 | 0.405 | 0.108 | 0.36 | 0.268 | 0.158 | 0.114 | 0.148 | 0 | 0 | 0 | 0 | 0 | 0 | 0 | 0 | 0.4427 | 0.1996
2 | 25 | 1 | 0.825 | 0.562 | 0.597 | 0.136 | 0.434 | 0.254 | 0.218 | 0.12 | 0.24 | 0 | 0 | 0 | 0 | 0 | 0 | 0 | 0 | 0.4503 | 0.2811
2 | 25 | 2 | 0.863 | 0.672 | 0.744 | 0.193 | 0.493 | 0.264 | 0.324 | 0.281 | 0.216 | 0 | 0 | 0 | 0 | 0 | 0 | 0 | 0 | 0.4963 | 0.3844
2 | 25 | 3 | 0.888 | 0.779 | 0.823 | 0.228 | 0.542 | 0.271 | 0.397 | 0.383 | 0.31 | 0 | 0 | 0 | 0 | 0 | 0 | 0 | 0 | 0.5885 | 0.5767
2 | 25 | 4 | 0.893 | 0.853 | 0.883 | 0.372 | 0.652 | 0.298 | 0.508 | 0.587 | 0.272 | 0 | 0 | 0 | 0 | 0 | 0 | 0 | 0 | 0.7185 | 0.6901
2 | 25 | 5 | 0.905 | 0.909 | 0.905 | 0.509 | 0.773 | 0.387 | 0.602 | 0.622 | 0.364 | 0 | 0 | 0 | 0 | 0 | 0 | 0 | 0 | 0.8454 | 0.735
2 | 25 | 6 | 0.893 | 0.911 | 0.918 | 0.659 | 0.9 | 0.48 | 0.673 | 0.739 | 0.315 | 0 | 0 | 0 | 0 | 0 | 0 | 0 | 0 | 0.8473 | 0.7969
2 | 25 | 7 | 0.929 | 0.916 | 0.924 | 0.791 | 0.916 | 0.545 | 0.711 | 0.762 | 0.381 | 0 | 0 | 0 | 0 | 0 | 0 | 0 | 0 | 0.8698 | 0.8505
2 | 25 | 8 | 0.925 | 0.918 | 0.928 | 0.889 | 0.918 | 0.615 | 0.754 | 0.77 | 0.524 | 0.032 | 0.036 | 0.029 | 0.069 | 0.056 | 0.054 | 0.032 | 0.033 | 0.8888 | 0.8634
2 | 25 | 9 | 0.926 | 0.916 | 0.93 | 0.902 | 0.914 | 0.641 | 0.754 | 0.844 | 0.629 | 0.086 | 0.073 | 0.055 | 0.081 | 0.063 | 0.07 | 0.07 | 0.056 | 0.8878 | 0.8819
2 | 25 | 10 | 0.925 | 0.915 | 0.925 | 0.914 | 0.906 | 0.63 | 0.756 | 0.834 | 0.534 | 0.153 | 0.136 | 0.078 | 0.098 | 0.087 | 0.079 | 0.057 | 0.066 | 0.8986 | 0.9008
2 | 25 | 11 | 0.922 | 0.913 | 0.918 | 0.906 | 0.894 | 0.58 | 0.756 | 0.825 | 0.596 | 0.293 | 0.215 | 0.1 | 0.107 | 0.135 | 0.143 | 0.107 | 0.106 | 0.882 | 0.8954
2 | 25 | 12 | 0.92 | 0.9 | 0.901 | 0.911 | 0.858 | 0.561 | 0.715 | 0.835 | 0.575 | 0.478 | 0.341 | 0.139 | 0.265 | 0.186 | 0.169 | 0.144 | 0.096 | 0.9141 | 0.9049
2 | 25 | 13 | 0.92 | 0.883 | 0.857 | 0.911 | 0.85 | 0.508 | 0.651 | 0.761 | 0.354 | 0.553 | 0.471 | 0.168 | 0.352 | 0.253 | 0.139 | 0.112 | 0.106 | 0.9128 | 0.9066
2 | 25 | 14 | 0.917 | 0.856 | 0.791 | 0.911 | 0.84 | 0.461 | 0.574 | 0.454 | 0.228 | 0.597 | 0.513 | 0.272 | 0.534 | 0.311 | 0.139 | 0.126 | 0.11 | 0.9111 | 0.8743
2 | 25 | 15 | 0.912 | 0.848 | 0.699 | 0.896 | 0.815 | 0.411 | 0.503 | 0.252 | 0.161 | 0.586 | 0.574 | 0.359 | 0.503 | 0.297 | 0.112 | 0.105 | 0.103 | 0.9009 | 0.8632
2 | 25 | 16 | 0.894 | 0.855 | 0.583 | 0.818 | 0.775 | 0.366 | 0.419 | 0.085 | 0.113 | 0.661 | 0.595 | 0.238 | 0.522 | 0.294 | 0.11 | 0.076 | 0.088 | 0.8936 | 0.8687
2 | 25 | 17 | 0.879 | 0.831 | 0.456 | 0.737 | 0.697 | 0.271 | 0.326 | 0.025 | 0.099 | 0.558 | 0.458 | 0.197 | 0.36 | 0.253 | 0.084 | 0.085 | 0.086 | 0.7996 | 0.7987
2 | 25 | 18 | 0.802 | 0.771 | 0.364 | 0.641 | 0.668 | 0.226 | 0.236 | 0.009 | 0.096 | 0.107 | 0.086 | 0.03 | 0.006 | 0.029 | 0.005 | 0.003 | 0.003 | 0.6765 | 0.7333
2 | 25 | 19 | 0.717 | 0.74 | 0.361 | 0.618 | 0.613 | 0.201 | 0.195 | 0.033 | 0.066 | 0 | 0 | 0 | 0 | 0 | 0 | 0 | 0 | 0.377 | 0.6404
2 | 25 | 20 | 0.692 | 0.717 | 0.414 | 0.609 | 0.628 | 0.205 | 0.223 | 0.015 | 0.009 | 0 | 0 | 0 | 0 | 0 | 0 | 0 | 0 | 0.2978 | 0.6195
2 | 25 | 21 | 0.685 | 0.723 | 0.446 | 0.662 | 0.64 | 0.251 | 0.248 | 0.023 | 0.007 | 0 | 0 | 0 | 0 | 0 | 0 | 0 | 0 | 0.2593 | 0.5475
2 | 25 | 22 | 0.768 | 0.716 | 0.482 | 0.681 | 0.64 | 0.383 | 0.3 | 0.059 | 0.039 | 0 | 0 | 0 | 0 | 0 | 0 | 0 | 0 | 0.2562 | 0.5128
2 | 25 | 23 | 0.816 | 0.753 | 0.465 | 0.69 | 0.62 | 0.431 | 0.317 | 0.286 | 0.101 | 0 | 0 | 0 | 0 | 0 | 0 | 0 | 0 | 0.2589 | 0.4907
2 | 25 | 24 | 0.86 | 0.783 | 0.449 | 0.716 | 0.634 | 0.468 | 0.362 | 0.464 | 0.124 | 0 | 0 | 0 | 0 | 0 | 0 | 0 | 0 | 0.3624 | 0.5064
2 | 26 | 1 | 0.85 | 0.803 | 0.435 | 0.702 | 0.643 | 0.476 | 0.458 | 0.593 | 0.206 | 0 | 0 | 0 | 0 | 0 | 0 | 0 | 0 | 0.3728 | 0.4351
2 | 26 | 2 | 0.805 | 0.833 | 0.466 | 0.662 | 0.645 | 0.458 | 0.475 | 0.656 | 0.216 | 0 | 0 | 0 | 0 | 0 | 0 | 0 | 0 | 0.3982 | 0.3852
2 | 26 | 3 | 0.754 | 0.824 | 0.471 | 0.632 | 0.687 | 0.432 | 0.528 | 0.71 | 0.233 | 0 | 0 | 0 | 0 | 0 | 0 | 0 | 0 | 0.2264 | 0.3166
2 | 26 | 4 | 0.745 | 0.799 | 0.482 | 0.612 | 0.726 | 0.409 | 0.56 | 0.623 | 0.316 | 0 | 0 | 0 | 0 | 0 | 0 | 0 | 0 | 0.1842 | 0.2416
2 | 26 | 5 | 0.762 | 0.773 | 0.49 | 0.618 | 0.73 | 0.426 | 0.594 | 0.629 | 0.368 | 0 | 0 | 0 | 0 | 0 | 0 | 0 | 0 | 0.147 | 0.2234
2 | 26 | 6 | 0.714 | 0.726 | 0.452 | 0.625 | 0.746 | 0.45 | 0.541 | 0.396 | 0.367 | 0 | 0 | 0 | 0 | 0 | 0 | 0 | 0 | 0.1976 | 0.2464
2 | 26 | 7 | 0.703 | 0.715 | 0.477 | 0.608 | 0.715 | 0.538 | 0.518 | 0.268 | 0.308 | 0 | 0 | 0 | 0 | 0 | 0 | 0 | 0 | 0.2315 | 0.2516
2 | 26 | 8 | 0.641 | 0.695 | 0.483 | 0.584 | 0.685 | 0.613 | 0.452 | 0.205 | 0.251 | 0.178 | 0.207 | 0.236 | 0.296 | 0.212 | 0.224 | 0.109 | 0.089 | 0.2644 | 0.3139
2 | 26 | 9 | 0.543 | 0.661 | 0.448 | 0.618 | 0.658 | 0.589 | 0.365 | 0.177 | 0.136 | 0.74 | 0.774 | 0.749 | 0.794 | 0.657 | 0.479 | 0.168 | 0.098 | 0.2904 | 0.3465
2 | 26 | 10 | 0.501 | 0.601 | 0.377 | 0.649 | 0.626 | 0.541 | 0.284 | 0.14 | 0.076 | 0.844 | 0.859 | 0.816 | 0.773 | 0.761 | 0.709 | 0.234 | 0.154 | 0.2987 | 0.3082
2 | 26 | 11 | 0.48 | 0.564 | 0.322 | 0.707 | 0.557 | 0.506 | 0.221 | 0.108 | 0.068 | 0.838 | 0.851 | 0.783 | 0.493 | 0.767 | 0.812 | 0.334 | 0.245 | 0.2804 | 0.3246
2 | 26 | 12 | 0.497 | 0.557 | 0.297 | 0.729 | 0.513 | 0.503 | 0.225 | 0.092 | 0.068 | 0.799 | 0.815 | 0.783 | 0.386 | 0.715 | 0.823 | 0.471 | 0.337 | 0.3002 | 0.2855
2 | 26 | 13 | 0.429 | 0.495 | 0.313 | 0.742 | 0.503 | 0.551 | 0.259 | 0.159 | 0.052 | 0.783 | 0.771 | 0.788 | 0.509 | 0.683 | 0.819 | 0.516 | 0.453 | 0.2527 | 0.2027
2 | 26 | 14 | 0.455 | 0.475 | 0.318 | 0.703 | 0.504 | 0.602 | 0.267 | 0.236 | 0.063 | 0.799 | 0.751 | 0.814 | 0.542 | 0.747 | 0.879 | 0.736 | 0.394 | 0.2222 | 0.1833
2 | 26 | 15 | 0.504 | 0.464 | 0.342 | 0.678 | 0.51 | 0.648 | 0.3 | 0.328 | 0.097 | 0.83 | 0.834 | 0.847 | 0.672 | 0.757 | 0.923 | 0.726 | 0.382 | 0.1799 | 0.1764
2 | 26 | 16 | 0.473 | 0.431 | 0.31 | 0.552 | 0.453 | 0.68 | 0.332 | 0.408 | 0.125 | 0.841 | 0.855 | 0.848 | 0.739 | 0.808 | 0.921 | 0.752 | 0.195 | 0.1405 | 0.1925
2 | 26 | 17 | 0.385 | 0.393 | 0.257 | 0.49 | 0.377 | 0.693 | 0.378 | 0.451 | 0.099 | 0.708 | 0.683 | 0.626 | 0.496 | 0.607 | 0.596 | 0.582 | 0.179 | 0.0971 | 0.2451
2 | 26 | 18 | 0.322 | 0.308 | 0.203 | 0.359 | 0.306 | 0.637 | 0.365 | 0.512 | 0.09 | 0.154 | 0.13 | 0.092 | 0.007 | 0.045 | 0.01 | 0.01 | 0.01 | 0.1077 | 0.318
2 | 26 | 19 | 0.305 | 0.297 | 0.225 | 0.333 | 0.276 | 0.568 | 0.386 | 0.491 | 0.124 | 0 | 0 | 0 | 0 | 0 | 0 | 0 | 0 | 0.123 | 0.3467
2 | 26 | 20 | 0.324 | 0.333 | 0.26 | 0.304 | 0.298 | 0.538 | 0.387 | 0.503 | 0.205 | 0 | 0 | 0 | 0 | 0 | 0 | 0 | 0 | 0.2898 | 0.4562
2 | 26 | 21 | 0.287 | 0.331 | 0.286 | 0.338 | 0.331 | 0.491 | 0.378 | 0.364 | 0.267 | 0 | 0 | 0 | 0 | 0 | 0 | 0 | 0 | 0.3891 | 0.5115
2 | 26 | 22 | 0.222 | 0.308 | 0.277 | 0.345 | 0.351 | 0.452 | 0.359 | 0.284 | 0.218 | 0 | 0 | 0 | 0 | 0 | 0 | 0 | 0 | 0.4712 | 0.586
2 | 26 | 23 | 0.191 | 0.244 | 0.246 | 0.346 | 0.311 | 0.401 | 0.385 | 0.12 | 0.111 | 0 | 0 | 0 | 0 | 0 | 0 | 0 | 0 | 0.5442 | 0.5075
2 | 26 | 24 | 0.191 | 0.206 | 0.23 | 0.338 | 0.295 | 0.387 | 0.44 | 0.084 | 0.068 | 0 | 0 | 0 | 0 | 0 | 0 | 0 | 0 | 0.4688 | 0.4935
2 | 27 | 1 | 0.211 | 0.199 | 0.198 | 0.338 | 0.261 | 0.414 | 0.408 | 0.083 | 0.037 | 0 | 0 | 0 | 0 | 0 | 0 | 0 | 0 | 0.3304 | 0.3894
2 | 27 | 2 | 0.246 | 0.226 | 0.154 | 0.331 | 0.244 | 0.392 | 0.419 | 0.102 | 0.048 | 0 | 0 | 0 | 0 | 0 | 0 | 0 | 0 | 0.2325 | 0.3188
2 | 27 | 3 | 0.312 | 0.228 | 0.119 | 0.273 | 0.211 | 0.352 | 0.376 | 0.051 | 0.056 | 0 | 0 | 0 | 0 | 0 | 0 | 0 | 0 | 0.2017 | 0.2488
2 | 27 | 4 | 0.339 | 0.248 | 0.088 | 0.228 | 0.182 | 0.292 | 0.329 | 0.043 | 0.074 | 0 | 0 | 0 | 0 | 0 | 0 | 0 | 0 | 0.2076 | 0.2247
2 | 27 | 5 | 0.382 | 0.281 | 0.089 | 0.249 | 0.194 | 0.257 | 0.283 | 0.031 | 0.094 | 0 | 0 | 0 | 0 | 0 | 0 | 0 | 0 | 0.2047 | 0.1919
2 | 27 | 6 | 0.463 | 0.328 | 0.083 | 0.24 | 0.199 | 0.199 | 0.223 | 0.005 | 0.083 | 0 | 0 | 0 | 0 | 0 | 0 | 0 | 0 | 0.2025 | 0.1948
2 | 27 | 7 | 0.584 | 0.393 | 0.098 | 0.237 | 0.25 | 0.148 | 0.156 | 0.004 | 0.098 | 0 | 0 | 0 | 0 | 0 | 0 | 0 | 0 | 0.2044 | 0.1947
2 | 27 | 8 | 0.615 | 0.491 | 0.143 | 0.219 | 0.308 | 0.124 | 0.118 | 0.004 | 0.073 | 0.183 | 0.22 | 0.271 | 0.391 | 0.335 | 0.424 | 0.443 | 0.502 | 0.16 | 0.1785
2 | 27 | 9 | 0.572 | 0.524 | 0.152 | 0.248 | 0.292 | 0.077 | 0.08 | 0.007 | 0.04 | 0.71 | 0.754 | 0.796 | 0.893 | 0.84 | 0.915 | 0.897 | 0.923 | 0.1178 | 0.1658
2 | 27 | 10 | 0.465 | 0.457 | 0.13 | 0.192 | 0.203 | 0.041 | 0.054 | 0.02 | 0.029 | 0.794 | 0.818 | 0.826 | 0.895 | 0.862 | 0.928 | 0.909 | 0.942 | 0.1078 | 0.1461
2 | 27 | 11 | 0.404 | 0.372 | 0.113 | 0.152 | 0.18 | 0.018 | 0.051 | 0.008 | 0.023 | 0.794 | 0.812 | 0.803 | 0.84 | 0.822 | 0.882 | 0.873 | 0.915 | 0.0726 | 0.1116
2 | 27 | 12 | 0.47 | 0.46 | 0.14 | 0.161 | 0.173 | 0.026 | 0.047 | 0.004 | 0.013 | 0.767 | 0.782 | 0.759 | 0.786 | 0.783 | 0.836 | 0.834 | 0.885 | 0.0695 | 0.0828
2 | 27 | 13 | 0.593 | 0.561 | 0.205 | 0.241 | 0.21 | 0.061 | 0.069 | 0.002 | 0.025 | 0.751 | 0.763 | 0.719 | 0.777 | 0.769 | 0.821 | 0.818 | 0.874 | 0.0599 | 0.0826
2 | 27 | 14 | 0.651 | 0.622 | 0.246 | 0.328 | 0.292 | 0.108 | 0.106 | 0.004 | 0.038 | 0.766 | 0.778 | 0.742 | 0.802 | 0.783 | 0.839 | 0.831 | 0.887 | 0.0692 | 0.0784
2 | 27 | 15 | 0.614 | 0.622 | 0.228 | 0.424 | 0.385 | 0.179 | 0.125 | 0.04 | 0.046 | 0.798 | 0.807 | 0.745 | 0.826 | 0.758 | 0.847 | 0.846 | 0.896 | 0.076 | 0.0876
2 | 27 | 16 | 0.589 | 0.59 | 0.211 | 0.454 | 0.473 | 0.237 | 0.132 | 0.102 | 0.08 | 0.806 | 0.817 | 0.779 | 0.788 | 0.639 | 0.797 | 0.83 | 0.867 | 0.0779 | 0.1025
2 | 27 | 17 | 0.529 | 0.543 | 0.202 | 0.498 | 0.5 | 0.237 | 0.162 | 0.099 | 0.088 | 0.67 | 0.654 | 0.591 | 0.455 | 0.489 | 0.512 | 0.545 | 0.546 | 0.1474 | 0.105
2 | 27 | 18 | 0.484 | 0.47 | 0.228 | 0.602 | 0.545 | 0.214 | 0.196 | 0.11 | 0.083 | 0.134 | 0.121 | 0.091 | 0.008 | 0.059 | 0.011 | 0.017 | 0.01 | 0.1955 | 0.1619
2 | 27 | 19 | 0.597 | 0.559 | 0.388 | 0.744 | 0.659 | 0.247 | 0.31 | 0.141 | 0.079 | 0 | 0 | 0 | 0 | 0 | 0 | 0 | 0 | 0.2043 | 0.2255
2 | 27 | 20 | 0.693 | 0.721 | 0.567 | 0.809 | 0.762 | 0.401 | 0.488 | 0.234 | 0.166 | 0 | 0 | 0 | 0 | 0 | 0 | 0 | 0 | 0.2048 | 0.2514
2 | 27 | 21 | 0.786 | 0.798 | 0.641 | 0.831 | 0.818 | 0.566 | 0.646 | 0.523 | 0.24 | 0 | 0 | 0 | 0 | 0 | 0 | 0 | 0 | 0.3056 | 0.282
2 | 27 | 22 | 0.816 | 0.838 | 0.715 | 0.829 | 0.847 | 0.63 | 0.757 | 0.656 | 0.311 | 0 | 0 | 0 | 0 | 0 | 0 | 0 | 0 | 0.3066 | 0.3486
2 | 27 | 23 | 0.813 | 0.841 | 0.735 | 0.86 | 0.872 | 0.64 | 0.816 | 0.631 | 0.317 | 0 | 0 | 0 | 0 | 0 | 0 | 0 | 0 | 0.3828 | 0.4087
2 | 27 | 24 | 0.806 | 0.839 | 0.75 | 0.853 | 0.871 | 0.631 | 0.869 | 0.75 | 0.335 | 0 | 0 | 0 | 0 | 0 | 0 | 0 | 0 | 0.4502 | 0.4738
2 | 28 | 1 | 0.777 | 0.814 | 0.733 | 0.825 | 0.864 | 0.597 | 0.866 | 0.759 | 0.347 | 0 | 0 | 0 | 0 | 0 | 0 | 0 | 0 | 0.4966 | 0.4568
2 | 28 | 2 | 0.704 | 0.765 | 0.694 | 0.768 | 0.854 | 0.639 | 0.843 | 0.728 | 0.431 | 0 | 0 | 0 | 0 | 0 | 0 | 0 | 0 | 0.4921 | 0.504
2 | 28 | 3 | 0.637 | 0.673 | 0.633 | 0.679 | 0.836 | 0.599 | 0.82 | 0.65 | 0.461 | 0 | 0 | 0 | 0 | 0 | 0 | 0 | 0 | 0.4922 | 0.5236
2 | 28 | 4 | 0.676 | 0.603 | 0.595 | 0.584 | 0.793 | 0.589 | 0.773 | 0.562 | 0.4 | 0 | 0 | 0 | 0 | 0 | 0 | 0 | 0 | 0.5175 | 0.5035
2 | 28 | 5 | 0.711 | 0.594 | 0.564 | 0.489 | 0.721 | 0.524 | 0.775 | 0.441 | 0.34 | 0 | 0 | 0 | 0 | 0 | 0 | 0 | 0 | 0.3816 | 0.4791
2 | 28 | 6 | 0.733 | 0.632 | 0.543 | 0.354 | 0.686 | 0.497 | 0.762 | 0.384 | 0.275 | 0 | 0 | 0 | 0 | 0 | 0 | 0 | 0 | 0.3827 | 0.4465
2 | 28 | 7 | 0.743 | 0.637 | 0.509 | 0.285 | 0.626 | 0.437 | 0.738 | 0.399 | 0.285 | 0 | 0 | 0 | 0 | 0 | 0 | 0 | 0 | 0.4343 | 0.5007
2 | 28 | 8 | 0.724 | 0.631 | 0.466 | 0.194 | 0.57 | 0.398 | 0.674 | 0.383 | 0.324 | 0.112 | 0.143 | 0.261 | 0.197 | 0.254 | 0.37 | 0.314 | 0.292 | 0.5281 | 0.5391
2 | 28 | 9 | 0.665 | 0.587 | 0.395 | 0.197 | 0.502 | 0.285 | 0.512 | 0.304 | 0.282 | 0.291 | 0.332 | 0.616 | 0.283 | 0.655 | 0.832 | 0.692 | 0.741 | 0.6027 | 0.5931
2 | 28 | 10 | 0.587 | 0.48 | 0.313 | 0.152 | 0.366 | 0.129 | 0.326 | 0.204 | 0.315 | 0.45 | 0.464 | 0.533 | 0.583 | 0.657 | 0.857 | 0.83 | 0.876 | 0.5888 | 0.6028
2 | 28 | 11 | 0.46 | 0.348 | 0.241 | 0.09 | 0.262 | 0.062 | 0.241 | 0.23 | 0.35 | 0.531 | 0.589 | 0.52 | 0.509 | 0.725 | 0.804 | 0.838 | 0.752 | 0.7057 | 0.6912
2 | 28 | 12 | 0.434 | 0.297 | 0.22 | 0.064 | 0.201 | 0.052 | 0.18 | 0.227 | 0.441 | 0.558 | 0.657 | 0.52 | 0.669 | 0.678 | 0.769 | 0.809 | 0.806 | 0.7674 | 0.6942
2 | 28 | 13 | 0.532 | 0.389 | 0.229 | 0.063 | 0.187 | 0.075 | 0.227 | 0.214 | 0.535 | 0.45 | 0.671 | 0.521 | 0.645 | 0.635 | 0.729 | 0.774 | 0.844 | 0.7789 | 0.7556
2 | 28 | 14 | 0.65 | 0.586 | 0.283 | 0.101 | 0.209 | 0.119 | 0.229 | 0.275 | 0.524 | 0.345 | 0.537 | 0.566 | 0.661 | 0.476 | 0.548 | 0.75 | 0.859 | 0.8342 | 0.8053
2 | 28 | 15 | 0.682 | 0.67 | 0.328 | 0.113 | 0.227 | 0.164 | 0.288 | 0.314 | 0.506 | 0.239 | 0.239 | 0.292 | 0.376 | 0.459 | 0.622 | 0.64 | 0.866 | 0.8192 | 0.769
2 | 28 | 16 | 0.628 | 0.688 | 0.334 | 0.126 | 0.261 | 0.223 | 0.336 | 0.278 | 0.574 | 0.321 | 0.231 | 0.206 | 0.25 | 0.392 | 0.598 | 0.205 | 0.82 | 0.8045 | 0.7744
2 | 28 | 17 | 0.597 | 0.685 | 0.332 | 0.144 | 0.325 | 0.22 | 0.374 | 0.284 | 0.636 | 0.282 | 0.152 | 0.117 | 0.108 | 0.227 | 0.376 | 0.277 | 0.46 | 0.8458 | 0.8347
2 | 28 | 18 | 0.543 | 0.616 | 0.333 | 0.197 | 0.433 | 0.325 | 0.404 | 0.367 | 0.622 | 0.076 | 0.07 | 0.032 | 0.006 | 0.033 | 0.014 | 0.022 | 0.011 | 0.8445 | 0.8406
2 | 28 | 19 | 0.501 | 0.618 | 0.399 | 0.262 | 0.467 | 0.46 | 0.539 | 0.47 | 0.689 | 0 | 0 | 0 | 0 | 0 | 0 | 0 | 0 | 0.8529 | 0.8723
2 | 28 | 20 | 0.46 | 0.588 | 0.438 | 0.302 | 0.491 | 0.593 | 0.676 | 0.581 | 0.614 | 0 | 0 | 0 | 0 | 0 | 0 | 0 | 0 | 0.8942 | 0.9001
2 | 28 | 21 | 0.357 | 0.54 | 0.429 | 0.336 | 0.505 | 0.721 | 0.81 | 0.558 | 0.504 | 0 | 0 | 0 | 0 | 0 | 0 | 0 | 0 | 0.8901 | 0.8945
2 | 28 | 22 | 0.291 | 0.391 | 0.425 | 0.288 | 0.484 | 0.785 | 0.856 | 0.595 | 0.414 | 0 | 0 | 0 | 0 | 0 | 0 | 0 | 0 | 0.8945 | 0.8908
2 | 28 | 23 | 0.247 | 0.26 | 0.355 | 0.289 | 0.419 | 0.744 | 0.843 | 0.607 | 0.416 | 0 | 0 | 0 | 0 | 0 | 0 | 0 | 0 | 0.8864 | 0.8879
2 | 28 | 24 | 0.207 | 0.186 | 0.271 | 0.237 | 0.328 | 0.664 | 0.851 | 0.799 | 0.409 | 0 | 0 | 0 | 0 | 0 | 0 | 0 | 0 | 0.8719 | 0.8781
3 | 1 | 1 | 0.135 | 0.131 | 0.212 | 0.21 | 0.276 | 0.572 | 0.825 | 0.848 | 0.369 | 0 | 0 | 0 | 0 | 0 | 0 | 0 | 0 | 0.8822 | 0.8632
3 | 1 | 2 | 0.089 | 0.099 | 0.144 | 0.167 | 0.254 | 0.447 | 0.718 | 0.756 | 0.403 | 0 | 0 | 0 | 0 | 0 | 0 | 0 | 0 | 0.8769 | 0.8132
3 | 1 | 3 | 0.079 | 0.072 | 0.117 | 0.139 | 0.253 | 0.371 | 0.649 | 0.715 | 0.446 | 0 | 0 | 0 | 0 | 0 | 0 | 0 | 0 | 0.8711 | 0.7916
3 | 1 | 4 | 0.086 | 0.067 | 0.122 | 0.107 | 0.243 | 0.334 | 0.623 | 0.726 | 0.335 | 0 | 0 | 0 | 0 | 0 | 0 | 0 | 0 | 0.7288 | 0.7525
3 | 1 | 5 | 0.092 | 0.06 | 0.116 | 0.088 | 0.208 | 0.303 | 0.48 | 0.826 | 0.321 | 0 | 0 | 0 | 0 | 0 | 0 | 0 | 0 | 0.644 | 0.5964
3 | 1 | 6 | 0.103 | 0.046 | 0.099 | 0.07 | 0.159 | 0.317 | 0.327 | 0.805 | 0.185 | 0 | 0 | 0 | 0 | 0 | 0 | 0 | 0 | 0.5549 | 0.5205
3 | 1 | 7 | 0.111 | 0.042 | 0.097 | 0.082 | 0.116 | 0.333 | 0.309 | 0.804 | 0.124 | 0 | 0 | 0 | 0 | 0 | 0 | 0 | 0.003 | 0.3803 | 0.3544
3 | 1 | 8 | 0.166 | 0.044 | 0.063 | 0.077 | 0.079 | 0.314 | 0.284 | 0.682 | 0.066 | 0.066 | 0.068 | 0.082 | 0.151 | 0.101 | 0.236 | 0.184 | 0.222 | 0.2094 | 0.2508
3 | 1 | 9 | 0.216 | 0.056 | 0.053 | 0.048 | 0.048 | 0.187 | 0.271 | 0.325 | 0.093 | 0.128 | 0.145 | 0.142 | 0.368 | 0.153 | 0.485 | 0.321 | 0.215 | 0.1334 | 0.1868
3 | 1 | 10 | 0.255 | 0.101 | 0.048 | 0.032 | 0.032 | 0.107 | 0.28 | 0.238 | 0.151 | 0.217 | 0.213 | 0.162 | 0.275 | 0.2 | 0.521 | 0.473 | 0.312 | 0.0857 | 0.1353
3 | 1 | 11 | 0.318 | 0.151 | 0.047 | 0.02 | 0.021 | 0.083 | 0.179 | 0.153 | 0.183 | 0.239 | 0.231 | 0.221 | 0.406 | 0.336 | 0.574 | 0.583 | 0.52 | 0.0525 | 0.1178
3 | 1 | 12 | 0.364 | 0.228 | 0.053 | 0.013 | 0.021 | 0.1 | 0.097 | 0.13 | 0.087 | 0.236 | 0.215 | 0.332 | 0.418 | 0.445 | 0.583 | 0.528 | 0.561 | 0.0356 | 0.0738
3 | 1 | 13 | 0.38 | 0.274 | 0.059 | 0.01 | 0.028 | 0.11 | 0.056 | 0.153 | 0.088 | 0.228 | 0.243 | 0.344 | 0.454 | 0.488 | 0.564 | 0.552 | 0.438 | 0.0531 | 0.0574
3 | 1 | 14 | 0.431 | 0.298 | 0.088 | 0.013 | 0.042 | 0.128 | 0.06 | 0.156 | 0.114 | 0.259 | 0.289 | 0.306 | 0.534 | 0.451 | 0.498 | 0.364 | 0.456 | 0.0472 | 0.0678
3 | 1 | 15 | 0.455 | 0.301 | 0.099 | 0.011 | 0.058 | 0.167 | 0.068 | 0.132 | 0.081 | 0.167 | 0.179 | 0.245 | 0.647 | 0.42 | 0.339 | 0.284 | 0.291 | 0.0618 | 0.0882
3 | 1 | 16 | 0.462 | 0.306 | 0.129 | 0.011 | 0.109 | 0.22 | 0.131 | 0.134 | 0.08 | 0.115 | 0.108 | 0.144 | 0.563 | 0.266 | 0.264 | 0.153 | 0.131 | 0.0752 | 0.1326
3 | 1 | 17 | 0.517 | 0.294 | 0.158 | 0.017 | 0.185 | 0.316 | 0.169 | 0.099 | 0.084 | 0.073 | 0.08 | 0.104 | 0.383 | 0.147 | 0.176 | 0.099 | 0.11 | 0.1135 | 0.1612
3 | 1 | 18 | 0.556 | 0.341 | 0.205 | 0.038 | 0.261 | 0.379 | 0.237 | 0.141 | 0.086 | 0.033 | 0.03 | 0.027 | 0.012 | 0.03 | 0.015 | 0.011 | 0.008 | 0.2268 | 0.2922
3 | 1 | 19 | 0.718 | 0.422 | 0.26 | 0.087 | 0.332 | 0.451 | 0.3 | 0.229 | 0.141 | 0 | 0 | 0 | 0 | 0 | 0 | 0 | 0 | 0.3356 | 0.4958
3 | 1 | 20 | 0.797 | 0.583 | 0.4 | 0.142 | 0.39 | 0.536 | 0.375 | 0.181 | 0.172 | 0 | 0 | 0 | 0 | 0 | 0 | 0 | 0 | 0.5776 | 0.5714
3 | 1 | 21 | 0.818 | 0.715 | 0.486 | 0.214 | 0.455 | 0.628 | 0.422 | 0.138 | 0.229 | 0 | 0 | 0 | 0 | 0 | 0 | 0 | 0 | 0.6242 | 0.6622
3 | 1 | 22 | 0.839 | 0.752 | 0.522 | 0.234 | 0.446 | 0.669 | 0.437 | 0.097 | 0.491 | 0 | 0 | 0 | 0 | 0 | 0 | 0 | 0 | 0.7103 | 0.6902
3 | 1 | 23 | 0.842 | 0.775 | 0.511 | 0.218 | 0.432 | 0.685 | 0.501 | 0.196 | 0.781 | 0 | 0 | 0 | 0 | 0 | 0 | 0 | 0 | 0.792 | 0.7338
3 | 1 | 24 | 0.843 | 0.777 | 0.531 | 0.23 | 0.414 | 0.668 | 0.561 | 0.37 | 0.861 | 0 | 0 | 0 | 0 | 0 | 0 | 0 | 0 | 0.8449 | 0.8493
3 | 2 | 1 | 0.854 | 0.794 | 0.566 | 0.201 | 0.458 | 0.656 | 0.613 | 0.778 | 0.902 | 0 | 0 | 0 | 0 | 0 | 0 | 0 | 0 | 0.8691 | 0.8713
3 | 2 | 2 | 0.858 | 0.832 | 0.622 | 0.225 | 0.502 | 0.712 | 0.7 | 0.835 | 0.925 | 0 | 0 | 0 | 0 | 0 | 0 | 0 | 0 | 0.8922 | 0.9055
3 | 2 | 3 | 0.838 | 0.82 | 0.669 | 0.261 | 0.515 | 0.75 | 0.711 | 0.894 | 0.93 | 0 | 0 | 0 | 0 | 0 | 0 | 0 | 0 | 0.8952 | 0.9069
3 | 2 | 4 | 0.838 | 0.815 | 0.704 | 0.291 | 0.539 | 0.784 | 0.736 | 0.909 | 0.904 | 0 | 0 | 0 | 0 | 0 | 0 | 0 | 0 | 0.8959 | 0.9077
3 | 2 | 5 | 0.799 | 0.785 | 0.703 | 0.323 | 0.534 | 0.784 | 0.809 | 0.941 | 0.882 | 0 | 0 | 0 | 0 | 0 | 0 | 0 | 0 | 0.8919 | 0.9064
3 | 2 | 6 | 0.771 | 0.752 | 0.701 | 0.337 | 0.5 | 0.754 | 0.814 | 0.945 | 0.888 | 0 | 0 | 0 | 0 | 0 | 0 | 0 | 0 | 0.891 | 0.9061
3 | 2 | 7 | 0.713 | 0.698 | 0.737 | 0.371 | 0.512 | 0.784 | 0.805 | 0.944 | 0.924 | 0 | 0 | 0 | 0 | 0 | 0 | 0 | 0 | 0.8874 | 0.9038
3 | 2 | 8 | 0.661 | 0.633 | 0.732 | 0.365 | 0.532 | 0.811 | 0.838 | 0.945 | 0.912 | 0.093 | 0.07 | 0.068 | 0.107 | 0.099 | 0.081 | 0.072 | 0.051 | 0.8973 | 0.9062
3 | 2 | 9 | 0.655 | 0.653 | 0.755 | 0.371 | 0.564 | 0.839 | 0.887 | 0.974 | 0.925 | 0.202 | 0.143 | 0.108 | 0.17 | 0.146 | 0.1 | 0.064 | 0.084 | 0.9014 | 0.9096
3 | 2 | 10 | 0.699 | 0.653 | 0.773 | 0.327 | 0.611 | 0.893 | 0.911 | 0.974 | 0.954 | 0.362 | 0.248 | 0.153 | 0.182 | 0.18 | 0.125 | 0.087 | 0.122 | 0.9031 | 0.9103
3 | 2 | 11 | 0.717 | 0.655 | 0.785 | 0.308 | 0.641 | 0.907 | 0.908 | 0.974 | 0.964 | 0.399 | 0.339 | 0.211 | 0.256 | 0.234 | 0.141 | 0.097 | 0.117 | 0.9034 | 0.9116
3 | 2 | 12 | 0.773 | 0.7 | 0.794 | 0.294 | 0.681 | 0.914 | 0.933 | 0.973 | 0.971 | 0.373 | 0.3 | 0.243 | 0.238 | 0.218 | 0.135 | 0.124 | 0.141 | 0.9023 | 0.9134
3 | 2 | 13 | 0.785 | 0.74 | 0.81 | 0.315 | 0.691 | 0.91 | 0.943 | 0.971 | 0.967 | 0.343 | 0.251 | 0.28 | 0.276 | 0.222 | 0.171 | 0.153 | 0.171 | 0.896 | 0.9137
3 | 2 | 14 | 0.796 | 0.767 | 0.822 | 0.339 | 0.688 | 0.91 | 0.947 | 0.974 | 0.961 | 0.377 | 0.267 | 0.273 | 0.324 | 0.235 | 0.229 | 0.174 | 0.152 | 0.8958 | 0.9126
3 | 2 | 15 | 0.793 | 0.78 | 0.865 | 0.359 | 0.691 | 0.912 | 0.946 | 0.974 | 0.965 | 0.405 | 0.213 | 0.23 | 0.27 | 0.223 | 0.173 | 0.11 | 0.118 | 0.8956 | 0.9114
3 | 2 | 16 | 0.779 | 0.814 | 0.882 | 0.403 | 0.716 | 0.918 | 0.95 | 0.974 | 0.969 | 0.484 | 0.155 | 0.162 | 0.155 | 0.165 | 0.112 | 0.098 | 0.075 | 0.8985 | 0.9127
3 | 2 | 17 | 0.791 | 0.83 | 0.883 | 0.418 | 0.752 | 0.906 | 0.951 | 0.971 | 0.971 | 0.344 | 0.125 | 0.137 | 0.13 | 0.128 | 0.097 | 0.104 | 0.073 | 0.8995 | 0.9134
3 | 2 | 18 | 0.767 | 0.806 | 0.866 | 0.366 | 0.781 | 0.887 | 0.951 | 0.972 | 0.966 | 0.083 | 0.044 | 0.045 | 0.009 | 0.031 | 0.017 | 0.016 | 0.007 | 0.8997 | 0.9145
3 | 2 | 19 | 0.727 | 0.797 | 0.861 | 0.327 | 0.799 | 0.885 | 0.949 | 0.972 | 0.971 | 0 | 0 | 0 | 0 | 0 | 0 | 0 | 0 | 0.9006 | 0.9171
3 | 2 | 20 | 0.729 | 0.742 | 0.858 | 0.285 | 0.772 | 0.869 | 0.945 | 0.973 | 0.958 | 0 | 0 | 0 | 0 | 0 | 0 | 0 | 0 | 0.9016 | 0.9179
3 | 2 | 21 | 0.719 | 0.715 | 0.849 | 0.285 | 0.772 | 0.865 | 0.939 | 0.974 | 0.967 | 0 | 0 | 0 | 0 | 0 | 0 | 0 | 0 | 0.9016 | 0.9179
3 | 2 | 22 | 0.681 | 0.656 | 0.848 | 0.289 | 0.746 | 0.856 | 0.946 | 0.972 | 0.971 | 0 | 0 | 0 | 0 | 0 | 0 | 0 | 0 | 0.9016 | 0.9186
3 | 2 | 23 | 0.632 | 0.636 | 0.83 | 0.294 | 0.697 | 0.81 | 0.937 | 0.971 | 0.972 | 0 | 0 | 0 | 0 | 0 | 0 | 0 | 0 | 0.9016 | 0.9186
3 | 2 | 24 | 0.615 | 0.618 | 0.814 | 0.253 | 0.626 | 0.776 | 0.923 | 0.969 | 0.967 | 0 | 0 | 0 | 0 | 0 | 0 | 0 | 0 | 0.9016 | 0.9186
3 | 3 | 1 | 0.589 | 0.581 | 0.786 | 0.259 | 0.616 | 0.785 | 0.924 | 0.968 | 0.971 | 0 | 0 | 0 | 0 | 0 | 0 | 0 | 0 | 0.8968 | 0.9168
3 | 3 | 2 | 0.565 | 0.547 | 0.778 | 0.254 | 0.588 | 0.759 | 0.901 | 0.97 | 0.964 | 0 | 0 | 0 | 0 | 0 | 0 | 0 | 0 | 0.8958 | 0.916
3 | 3 | 3 | 0.512 | 0.509 | 0.749 | 0.233 | 0.56 | 0.728 | 0.922 | 0.965 | 0.964 | 0 | 0 | 0 | 0 | 0 | 0 | 0 | 0 | 0.8959 | 0.9164
3 | 3 | 4 | 0.422 | 0.468 | 0.691 | 0.21 | 0.536 | 0.737 | 0.894 | 0.97 | 0.969 | 0 | 0 | 0 | 0 | 0 | 0 | 0 | 0 | 0.8968 | 0.9164
3 | 3 | 5 | 0.368 | 0.464 | 0.642 | 0.201 | 0.481 | 0.717 | 0.864 | 0.97 | 0.969 | 0 | 0 | 0 | 0 | 0 | 0 | 0 | 0 | 0.8958 | 0.916
3 | 3 | 6 | 0.355 | 0.446 | 0.617 | 0.202 | 0.473 | 0.677 | 0.832 | 0.972 | 0.952 | 0 | 0 | 0 | 0 | 0 | 0 | 0 | 0 | 0.8938 | 0.9146
3 | 3 | 7 | 0.336 | 0.435 | 0.596 | 0.218 | 0.46 | 0.667 | 0.832 | 0.973 | 0.964 | 0 | 0 | 0 | 0 | 0 | 0 | 0 | 0.005 | 0.895 | 0.9164
3 | 3 | 8 | 0.321 | 0.4 | 0.574 | 0.227 | 0.446 | 0.664 | 0.835 | 0.974 | 0.955 | 0.25 | 0.239 | 0.1 | 0.265 | 0.112 | 0.323 | 0.145 | 0.101 | 0.895 | 0.9164
3 | 3 | 9 | 0.327 | 0.387 | 0.573 | 0.234 | 0.451 | 0.694 | 0.852 | 0.974 | 0.939 | 0.584 | 0.337 | 0.144 | 0.533 | 0.2 | 0.454 | 0.312 | 0.404 | 0.8959 | 0.9168
3 | 3 | 10 | 0.316 | 0.374 | 0.583 | 0.221 | 0.45 | 0.697 | 0.843 | 0.974 | 0.933 | 0.455 | 0.321 | 0.246 | 0.563 | 0.284 | 0.466 | 0.465 | 0.627 | 0.896 | 0.9173
3 | 3 | 11 | 0.309 | 0.361 | 0.609 | 0.178 | 0.428 | 0.689 | 0.839 | 0.974 | 0.952 | 0.452 | 0.281 | 0.301 | 0.515 | 0.378 | 0.556 | 0.549 | 0.746 | 0.9004 | 0.9172
3 | 3 | 12 | 0.283 | 0.348 | 0.592 | 0.142 | 0.396 | 0.699 | 0.842 | 0.974 | 0.941 | 0.452 | 0.274 | 0.286 | 0.573 | 0.472 | 0.636 | 0.526 | 0.653 | 0.9003 | 0.9171
3 | 3 | 13 | 0.274 | 0.379 | 0.596 | 0.138 | 0.402 | 0.671 | 0.824 | 0.972 | 0.898 | 0.448 | 0.281 | 0.243 | 0.527 | 0.492 | 0.697 | 0.581 | 0.54 | 0.8999 | 0.9154
3 | 3 | 14 | 0.292 | 0.4 | 0.606 | 0.147 | 0.416 | 0.666 | 0.826 | 0.974 | 0.859 | 0.52 | 0.377 | 0.256 | 0.598 | 0.441 | 0.667 | 0.733 | 0.383 | 0.8989 | 0.9176
3 | 3 | 15 | 0.282 | 0.422 | 0.615 | 0.168 | 0.437 | 0.686 | 0.798 | 0.974 | 0.829 | 0.591 | 0.497 | 0.213 | 0.577 | 0.31 | 0.673 | 0.523 | 0.33 | 0.9027 | 0.9144
3 | 3 | 16 | 0.291 | 0.416 | 0.62 | 0.194 | 0.451 | 0.714 | 0.808 | 0.974 | 0.861 | 0.688 | 0.509 | 0.19 | 0.412 | 0.222 | 0.53 | 0.289 | 0.233 | 0.9028 | 0.9157
3 | 3 | 17 | 0.309 | 0.406 | 0.6 | 0.242 | 0.473 | 0.703 | 0.799 | 0.972 | 0.802 | 0.588 | 0.429 | 0.153 | 0.284 | 0.174 | 0.285 | 0.231 | 0.107 | 0.9036 | 0.9176
3 | 3 | 18 | 0.315 | 0.37 | 0.549 | 0.221 | 0.447 | 0.695 | 0.783 | 0.967 | 0.737 | 0.185 | 0.123 | 0.043 | 0.025 | 0.058 | 0.056 | 0.04 | 0.015 | 0.9002 | 0.9171
3 | 3 | 19 | 0.36 | 0.353 | 0.517 | 0.228 | 0.435 | 0.725 | 0.815 | 0.972 | 0.847 | 0 | 0 | 0 | 0 | 0 | 0 | 0 | 0 | 0.9044 | 0.917
3 | 3 | 20 | 0.338 | 0.335 | 0.483 | 0.192 | 0.41 | 0.702 | 0.803 | 0.974 | 0.819 | 0 | 0 | 0 | 0 | 0 | 0 | 0 | 0 | 0.9057 | 0.9179
3 | 3 | 21 | 0.348 | 0.35 | 0.491 | 0.181 | 0.385 | 0.674 | 0.767 | 0.974 | 0.745 | 0 | 0 | 0 | 0 | 0 | 0 | 0 | 0 | 0.9107 | 0.9188
3 | 3 | 22 | 0.328 | 0.363 | 0.476 | 0.158 | 0.391 | 0.634 | 0.751 | 0.974 | 0.736 | 0 | 0 | 0 | 0 | 0 | 0 | 0 | 0 | 0.9117 | 0.9189
3 | 3 | 23 | 0.285 | 0.331 | 0.475 | 0.144 | 0.369 | 0.557 | 0.756 | 0.974 | 0.68 | 0 | 0 | 0 | 0 | 0 | 0 | 0 | 0 | 0.9112 | 0.9188
3 | 3 | 24 | 0.256 | 0.319 | 0.498 | 0.116 | 0.377 | 0.483 | 0.731 | 0.974 | 0.599 | 0 | 0 | 0 | 0 | 0 | 0 | 0 | 0 | 0.9105 | 0.9184
3 | 4 | 1 | 0.235 | 0.314 | 0.512 | 0.094 | 0.406 | 0.473 | 0.739 | 0.969 | 0.659 | 0 | 0 | 0 | 0 | 0 | 0 | 0 | 0 | 0.9052 | 0.9183
3 | 4 | 2 | 0.234 | 0.285 | 0.517 | 0.085 | 0.384 | 0.446 | 0.747 | 0.969 | 0.62 | 0 | 0 | 0 | 0 | 0 | 0 | 0 | 0 | 0.902 | 0.9151
3 | 4 | 3 | 0.266 | 0.273 | 0.5 | 0.075 | 0.38 | 0.43 | 0.689 | 0.964 | 0.725 | 0 | 0 | 0 | 0 | 0 | 0 | 0 | 0 | 0.9057 | 0.9152
3 | 4 | 4 | 0.272 | 0.252 | 0.473 | 0.076 | 0.387 | 0.404 | 0.667 | 0.933 | 0.732 | 0 | 0 | 0 | 0 | 0 | 0 | 0 | 0 | 0.9044 | 0.9156
3 | 4 | 5 | 0.238 | 0.236 | 0.454 | 0.068 | 0.37 | 0.41 | 0.653 | 0.955 | 0.753 | 0 | 0 | 0 | 0 | 0 | 0 | 0 | 0 | 0.9017 | 0.9142
3 | 4 | 6 | 0.256 | 0.24 | 0.451 | 0.077 | 0.363 | 0.412 | 0.659 | 0.957 | 0.656 | 0 | 0 | 0 | 0 | 0 | 0 | 0 | 0 | 0.903 | 0.9136
3 | 4 | 7 | 0.227 | 0.271 | 0.447 | 0.071 | 0.324 | 0.42 | 0.666 | 0.957 | 0.588 | 0 | 0 | 0 | 0.001 | 0 | 0.002 | 0.005 | 0.012 | 0.9002 | 0.9099
3 | 4 | 8 | 0.206 | 0.271 | 0.454 | 0.05 | 0.325 | 0.423 | 0.676 | 0.97 | 0.545 | 0.31 | 0.295 | 0.221 | 0.186 | 0.207 | 0.237 | 0.153 | 0.189 | 0.9038 | 0.9133
3 | 4 | 9 | 0.186 | 0.27 | 0.455 | 0.04 | 0.332 | 0.423 | 0.679 | 0.969 | 0.566 | 0.764 | 0.655 | 0.56 | 0.223 | 0.407 | 0.227 | 0.201 | 0.263 | 0.9019 | 0.9126
3 | 4 | 10 | 0.221 | 0.263 | 0.451 | 0.034 | 0.354 | 0.463 | 0.723 | 0.968 | 0.643 | 0.804 | 0.717 | 0.667 | 0.204 | 0.418 | 0.228 | 0.334 | 0.229 | 0.8958 | 0.9093
3 | 4 | 11 | 0.21 | 0.278 | 0.445 | 0.054 | 0.351 | 0.504 | 0.68 | 0.97 | 0.574 | 0.834 | 0.717 | 0.745 | 0.37 | 0.509 | 0.28 | 0.262 | 0.398 | 0.8794 | 0.8967
3 | 4 | 12 | 0.233 | 0.287 | 0.447 | 0.077 | 0.35 | 0.54 | 0.691 | 0.964 | 0.48 | 0.798 | 0.682 | 0.721 | 0.352 | 0.492 | 0.31 | 0.297 | 0.478 | 0.8695 | 0.8857
3 | 4 | 13 | 0.277 | 0.346 | 0.47 | 0.076 | 0.379 | 0.55 | 0.704 | 0.93 | 0.465 | 0.768 | 0.665 | 0.676 | 0.239 | 0.554 | 0.359 | 0.283 | 0.438 | 0.8549 | 0.8779
3 | 4 | 14 | 0.348 | 0.424 | 0.527 | 0.097 | 0.397 | 0.566 | 0.729 | 0.868 | 0.457 | 0.819 | 0.737 | 0.716 | 0.357 | 0.656 | 0.488 | 0.469 | 0.37 | 0.8555 | 0.8693
3 | 4 | 15 | 0.408 | 0.488 | 0.535 | 0.134 | 0.403 | 0.598 | 0.71 | 0.767 | 0.432 | 0.839 | 0.754 | 0.692 | 0.256 | 0.553 | 0.36 | 0.428 | 0.199 | 0.8365 | 0.8673
3 | 4 | 16 | 0.442 | 0.522 | 0.545 | 0.191 | 0.406 | 0.63 | 0.712 | 0.737 | 0.434 | 0.809 | 0.728 | 0.635 | 0.302 | 0.455 | 0.336 | 0.472 | 0.145 | 0.8197 | 0.86
3 | 4 | 17 | 0.467 | 0.509 | 0.53 | 0.242 | 0.415 | 0.625 | 0.759 | 0.687 | 0.441 | 0.75 | 0.647 | 0.558 | 0.226 | 0.408 | 0.237 | 0.371 | 0.119 | 0.8098 | 0.8747
3 | 4 | 18 | 0.471 | 0.422 | 0.471 | 0.275 | 0.422 | 0.629 | 0.767 | 0.826 | 0.435 | 0.231 | 0.194 | 0.145 | 0.044 | 0.102 | 0.056 | 0.063 | 0.029 | 0.8338 | 0.8907
3 | 4 | 19 | 0.463 | 0.354 | 0.422 | 0.293 | 0.425 | 0.629 | 0.797 | 0.924 | 0.451 | 0 | 0 | 0 | 0 | 0 | 0 | 0 | 0 | 0.863 | 0.8979
3 | 4 | 20 | 0.417 | 0.328 | 0.389 | 0.269 | 0.421 | 0.662 | 0.81 | 0.926 | 0.483 | 0 | 0 | 0 | 0 | 0 | 0 | 0 | 0 | 0.8825 | 0.896
3 | 4 | 21 | 0.439 | 0.339 | 0.39 | 0.231 | 0.397 | 0.651 | 0.783 | 0.941 | 0.456 | 0 | 0 | 0 | 0 | 0 | 0 | 0 | 0 | 0.8833 | 0.8922
3 | 4 | 22 | 0.38 | 0.334 | 0.401 | 0.183 | 0.387 | 0.641 | 0.763 | 0.945 | 0.472 | 0 | 0 | 0 | 0 | 0 | 0 | 0 | 0 | 0.8941 | 0.896
3 | 4 | 23 | 0.325 | 0.265 | 0.374 | 0.169 | 0.376 | 0.586 | 0.731 | 0.942 | 0.485 | 0 | 0 | 0 | 0 | 0 | 0 | 0 | 0 | 0.8911 | 0.8898
3 | 4 | 24 | 0.234 | 0.198 | 0.322 | 0.162 | 0.354 | 0.517 | 0.681 | 0.944 | 0.498 | 0 | 0 | 0 | 0 | 0 | 0 | 0 | 0 | 0.9014 | 0.9078
3 | 5 | 1 | 0.164 | 0.159 | 0.294 | 0.171 | 0.321 | 0.459 | 0.638 | 0.94 | 0.54 | 0 | 0 | 0 | 0 | 0 | 0 | 0 | 0 | 0.9024 | 0.9119
3 | 5 | 2 | 0.141 | 0.133 | 0.285 | 0.164 | 0.276 | 0.457 | 0.605 | 0.94 | 0.535 | 0 | 0 | 0 | 0 | 0 | 0 | 0 | 0 | 0.9032 | 0.9143
3 | 5 | 3 | 0.112 | 0.112 | 0.281 | 0.157 | 0.268 | 0.462 | 0.589 | 0.928 | 0.588 | 0 | 0 | 0 | 0 | 0 | 0 | 0 | 0 | 0.9067 | 0.9125
3 | 5 | 4 | 0.103 | 0.109 | 0.288 | 0.154 | 0.269 | 0.484 | 0.584 | 0.92 | 0.63 | 0 | 0 | 0 | 0 | 0 | 0 | 0 | 0 | 0.9088 | 0.9114
3 | 5 | 5 | 0.093 | 0.1 | 0.274 | 0.134 | 0.269 | 0.498 | 0.622 | 0.923 | 0.541 | 0 | 0 | 0 | 0 | 0 | 0 | 0 | 0 | 0.902 | 0.9066
3 | 5 | 6 | 0.072 | 0.098 | 0.281 | 0.144 | 0.271 | 0.5 | 0.594 | 0.926 | 0.561 | 0 | 0 | 0 | 0 | 0 | 0 | 0 | 0 | 0.9088 | 0.9079
3 | 5 | 7 | 0.071 | 0.091 | 0.27 | 0.137 | 0.269 | 0.491 | 0.568 | 0.912 | 0.652 | 0 | 0 | 0 | 0.001 | 0 | 0.003 | 0.007 | 0.012 | 0.8994 | 0.9072
3 | 5 | 8 | 0.058 | 0.075 | 0.253 | 0.127 | 0.25 | 0.473 | 0.578 | 0.924 | 0.546 | 0.341 | 0.29 | 0.21 | 0.281 | 0.305 | 0.337 | 0.378 | 0.39 | 0.902 | 0.9101
3 | 5 | 9 | 0.06 | 0.07 | 0.234 | 0.134 | 0.234 | 0.455 | 0.585 | 0.921 | 0.58 | 0.78 | 0.61 | 0.324 | 0.343 | 0.603 | 0.502 | 0.5 | 0.605 | 0.9033 | 0.9097
3 | 5 | 10 | 0.045 | 0.051 | 0.216 | 0.134 | 0.222 | 0.409 | 0.553 | 0.902 | 0.644 | 0.677 | 0.382 | 0.296 | 0.406 | 0.633 | 0.62 | 0.422 | 0.396 | 0.9013 | 0.9063
3 | 5 | 11 | 0.033 | 0.034 | 0.211 | 0.118 | 0.201 | 0.41 | 0.536 | 0.876 | 0.61 | 0.752 | 0.441 | 0.393 | 0.475 | 0.666 | 0.503 | 0.432 | 0.371 | 0.9051 | 0.9058
3 | 5 | 12 | 0.027 | 0.031 | 0.199 | 0.106 | 0.185 | 0.423 | 0.463 | 0.897 | 0.557 | 0.734 | 0.441 | 0.422 | 0.383 | 0.605 | 0.438 | 0.318 | 0.342 | 0.9045 | 0.9062
3 | 5 | 13 | 0.021 | 0.031 | 0.191 | 0.098 | 0.189 | 0.404 | 0.436 | 0.866 | 0.61 | 0.687 | 0.395 | 0.369 | 0.318 | 0.555 | 0.512 | 0.307 | 0.301 | 0.8946 | 0.8909
3 | 5 | 14 | 0.026 | 0.041 | 0.192 | 0.105 | 0.197 | 0.377 | 0.404 | 0.882 | 0.591 | 0.757 | 0.484 | 0.427 | 0.366 | 0.481 | 0.551 | 0.317 | 0.231 | 0.8892 | 0.8887
3 | 5 | 15 | 0.028 | 0.052 | 0.201 | 0.078 | 0.191 | 0.39 | 0.41 | 0.878 | 0.515 | 0.6 | 0.402 | 0.367 | 0.319 | 0.428 | 0.493 | 0.285 | 0.166 | 0.8895 | 0.8889
3 | 5 | 16 | 0.033 | 0.049 | 0.196 | 0.081 | 0.189 | 0.424 | 0.376 | 0.86 | 0.417 | 0.794 | 0.501 | 0.301 | 0.37 | 0.427 | 0.482 | 0.251 | 0.17 | 0.8736 | 0.8919
3 | 5 | 17 | 0.039 | 0.047 | 0.188 | 0.089 | 0.183 | 0.41 | 0.332 | 0.819 | 0.366 | 0.703 | 0.462 | 0.246 | 0.227 | 0.357 | 0.292 | 0.219 | 0.38 | 0.8914 | 0.9012
3 | 5 | 18 | 0.047 | 0.05 | 0.168 | 0.109 | 0.174 | 0.357 | 0.304 | 0.871 | 0.219 | 0.22 | 0.149 | 0.071 | 0.029 | 0.092 | 0.05 | 0.053 | 0.04 | 0.8853 | 0.9016
3 | 5 | 19 | 0.071 | 0.079 | 0.163 | 0.131 | 0.172 | 0.35 | 0.318 | 0.931 | 0.269 | 0 | 0 | 0 | 0 | 0 | 0 | 0 | 0 | 0.8899 | 0.9088
3 | 5 | 20 | 0.079 | 0.11 | 0.15 | 0.124 | 0.165 | 0.338 | 0.312 | 0.936 | 0.337 | 0 | 0 | 0 | 0 | 0 | 0 | 0 | 0 | 0.8672 | 0.8826
3 | 5 | 21 | 0.095 | 0.116 | 0.129 | 0.148 | 0.151 | 0.306 | 0.348 | 0.923 | 0.355 | 0 | 0 | 0 | 0 | 0 | 0 | 0 | 0 | 0.8553 | 0.8559
3 | 5 | 22 | 0.117 | 0.08 | 0.099 | 0.154 | 0.118 | 0.33 | 0.364 | 0.907 | 0.354 | 0 | 0 | 0 | 0 | 0 | 0 | 0 | 0 | 0.8342 | 0.8759
3 | 5 | 23 | 0.126 | 0.068 | 0.065 | 0.156 | 0.097 | 0.263 | 0.338 | 0.839 | 0.321 | 0 | 0 | 0 | 0 | 0 | 0 | 0 | 0 | 0.7194 | 0.83
3 | 5 | 24 | 0.156 | 0.064 | 0.042 | 0.165 | 0.076 | 0.202 | 0.308 | 0.74 | 0.185 | 0 | 0 | 0 | 0 | 0 | 0 | 0 | 0 | 0.6303 | 0.7716
3 | 6 | 1 | 0.179 | 0.06 | 0.034 | 0.133 | 0.063 | 0.154 | 0.271 | 0.717 | 0.178 | 0 | 0 | 0 | 0 | 0 | 0 | 0 | 0 | 0.6135 | 0.7204
3 | 6 | 2 | 0.181 | 0.069 | 0.023 | 0.099 | 0.047 | 0.114 | 0.231 | 0.646 | 0.203 | 0 | 0 | 0 | 0 | 0 | 0 | 0 | 0 | 0.5766 | 0.6281
3 | 6 | 3 | 0.199 | 0.059 | 0.02 | 0.045 | 0.034 | 0.1 | 0.224 | 0.481 | 0.175 | 0 | 0 | 0 | 0 | 0 | 0 | 0 | 0 | 0.4892 | 0.6216
3 | 6 | 4 | 0.208 | 0.056 | 0.017 | 0.037 | 0.021 | 0.079 | 0.215 | 0.271 | 0.178 | 0 | 0 | 0 | 0 | 0 | 0 | 0 | 0 | 0.4667 | 0.6046
3 | 6 | 5 | 0.225 | 0.054 | 0.02 | 0.042 | 0.01 | 0.078 | 0.158 | 0.231 | 0.167 | 0 | 0 | 0 | 0 | 0 | 0 | 0 | 0 | 0.3601 | 0.5607
3 | 6 | 6 | 0.233 | 0.066 | 0.025 | 0.051 | 0.014 | 0.057 | 0.116 | 0.189 | 0.146 | 0 | 0 | 0 | 0 | 0 | 0 | 0 | 0 | 0.3217 | 0.4936
3 | 6 | 7 | 0.257 | 0.086 | 0.038 | 0.06 | 0.023 | 0.041 | 0.075 | 0.154 | 0.148 | 0 | 0 | 0 | 0.003 | 0.001 | 0.008 | 0.009 | 0.013 | 0.251 | 0.467
3 | 6 | 8 | 0.273 | 0.1 | 0.061 | 0.069 | 0.03 | 0.032 | 0.058 | 0.102 | 0.12 | 0.156 | 0.132 | 0.268 | 0.363 | 0.292 | 0.452 | 0.573 | 0.645 | 0.2549 | 0.3832
3 | 6 | 9 | 0.288 | 0.114 | 0.061 | 0.076 | 0.035 | 0.028 | 0.048 | 0.052 | 0.093 | 0.289 | 0.269 | 0.547 | 0.388 | 0.52 | 0.891 | 0.943 | 0.977 | 0.2437 | 0.347
3 | 6 | 10 | 0.27 | 0.141 | 0.082 | 0.066 | 0.039 | 0.026 | 0.037 | 0.01 | 0.063 | 0.363 | 0.36 | 0.73 | 0.305 | 0.594 | 0.9 | 0.972 | 0.986 | 0.1987 | 0.2966
3 | 6 | 11 | 0.297 | 0.182 | 0.105 | 0.07 | 0.049 | 0.019 | 0.025 | 0.011 | 0.041 | 0.508 | 0.456 | 0.756 | 0.41 | 0.798 | 0.897 | 0.946 | 0.977 | 0.135 | 0.2454
3 | 6 | 12 | 0.33 | 0.186 | 0.152 | 0.064 | 0.06 | 0.024 | 0.03 | 0.025 | 0.04 | 0.499 | 0.458 | 0.791 | 0.413 | 0.781 | 0.879 | 0.9 | 0.956 | 0.125 | 0.2132
3 | 6 | 13 | 0.354 | 0.18 | 0.183 | 0.066 | 0.069 | 0.033 | 0.022 | 0.028 | 0.043 | 0.476 | 0.396 | 0.783 | 0.541 | 0.786 | 0.894 | 0.882 | 0.939 | 0.1024 | 0.1902
3 | 6 | 14 | 0.381 | 0.208 | 0.219 | 0.078 | 0.082 | 0.051 | 0.027 | 0.008 | 0.033 | 0.262 | 0.356 | 0.8 | 0.643 | 0.815 | 0.921 | 0.919 | 0.807 | 0.0879 | 0.1676
3 | 6 | 15 | 0.295 | 0.207 | 0.261 | 0.08 | 0.108 | 0.061 | 0.04 | 0.005 | 0.02 | 0.16 | 0.221 | 0.733 | 0.866 | 0.664 | 0.961 | 0.926 | 0.946 | 0.0682 | 0.1593
3 | 6 | 16 | 0.307 | 0.186 | 0.266 | 0.095 | 0.129 | 0.069 | 0.055 | 0.013 | 0.034 | 0.15 | 0.151 | 0.43 | 0.974 | 0.702 | 0.834 | 0.84 | 0.951 | 0.0621 | 0.1524
3 | 6 | 17 | 0.312 | 0.172 | 0.268 | 0.1 | 0.153 | 0.091 | 0.092 | 0.031 | 0.042 | 0.135 | 0.119 | 0.185 | 0.705 | 0.486 | 0.666 | 0.571 | 0.663 | 0.0686 | 0.1383
3 | 6 | 18 | 0.344 | 0.191 | 0.293 | 0.108 | 0.187 | 0.133 | 0.132 | 0.072 | 0.042 | 0.051 | 0.047 | 0.053 | 0.105 | 0.072 | 0.108 | 0.078 | 0.07 | 0.085 | 0.144
3 | 6 | 19 | 0.403 | 0.25 | 0.36 | 0.162 | 0.243 | 0.258 | 0.262 | 0.177 | 0.08 | 0 | 0 | 0 | 0 | 0 | 0 | 0 | 0 | 0.121 | 0.175
3 | 6 | 20 | 0.45 | 0.323 | 0.428 | 0.193 | 0.34 | 0.401 | 0.322 | 0.285 | 0.081 | 0 | 0 | 0 | 0 | 0 | 0 | 0 | 0 | 0.1564 | 0.2524
3 | 6 | 21 | 0.481 | 0.358 | 0.513 | 0.248 | 0.421 | 0.471 | 0.391 | 0.323 | 0.076 | 0 | 0 | 0 | 0 | 0 | 0 | 0 | 0 | 0.244 | 0.2722
3 | 6 | 22 | 0.446 | 0.372 | 0.544 | 0.28 | 0.453 | 0.47 | 0.443 | 0.34 | 0.095 | 0 | 0 | 0 | 0 | 0 | 0 | 0 | 0 | 0.2217 | 0.2132
3 | 6 | 23 | 0.382 | 0.367 | 0.561 | 0.297 | 0.478 | 0.416 | 0.367 | 0.342 | 0.097 | 0 | 0 | 0 | 0 | 0 | 0 | 0 | 0 | 0.3122 | 0.2163
3 | 6 | 24 | 0.403 | 0.362 | 0.554 | 0.322 | 0.459 | 0.366 | 0.327 | 0.314 | 0.105 | 0 | 0 | 0 | 0 | 0 | 0 | 0 | 0 | 0.3169 | 0.2422
3 | 7 | 1 | 0.409 | 0.368 | 0.533 | 0.363 | 0.493 | 0.281 | 0.232 | 0.384 | 0.122 | 0 | 0 | 0 | 0 | 0 | 0 | 0 | 0 | 0.3678 | 0.2882
3 | 7 | 2 | 0.45 | 0.347 | 0.541 | 0.35 | 0.551 | 0.268 | 0.222 | 0.316 | 0.152 | 0 | 0 | 0 | 0 | 0 | 0 | 0 | 0 | 0.4277 | 0.4101
3 | 7 | 3 | 0.486 | 0.372 | 0.547 | 0.347 | 0.565 | 0.214 | 0.231 | 0.218 | 0.145 | 0 | 0 | 0 | 0 | 0 | 0 | 0 | 0 | 0.5612 | 0.5457
3 | 7 | 4 | 0.523 | 0.411 | 0.551 | 0.382 | 0.592 | 0.182 | 0.268 | 0.188 | 0.193 | 0 | 0 | 0 | 0 | 0 | 0 | 0 | 0 | 0.6087 | 0.5548
3 | 7 | 5 | 0.528 | 0.429 | 0.557 | 0.387 | 0.593 | 0.152 | 0.258 | 0.197 | 0.225 | 0 | 0 | 0 | 0 | 0 | 0 | 0 | 0 | 0.6478 | 0.5312
3 | 7 | 6 | 0.531 | 0.396 | 0.558 | 0.349 | 0.588 | 0.162 | 0.281 | 0.222 | 0.192 | 0 | 0 | 0 | 0 | 0 | 0 | 0 | 0 | 0.663 | 0.5581
3 | 7 | 7 | 0.417 | 0.388 | 0.552 | 0.354 | 0.532 | 0.172 | 0.307 | 0.242 | 0.227 | 0 | 0 | 0 | 0.006 | 0.001 | 0.006 | 0.004 | 0.013 | 0.6909 | 0.5895
3 | 7 | 8 | 0.353 | 0.345 | 0.512 | 0.332 | 0.508 | 0.164 | 0.379 | 0.311 | 0.222 | 0.131 | 0.094 | 0.121 | 0.31 | 0.18 | 0.197 | 0.126 | 0.119 | 0.7703 | 0.603
3 | 7 | 9 | 0.345 | 0.287 | 0.447 | 0.295 | 0.448 | 0.168 | 0.374 | 0.503 | 0.259 | 0.186 | 0.183 | 0.138 | 0.37 | 0.238 | 0.148 | 0.146 | 0.101 | 0.8068 | 0.6344
3 | 7 | 10 | 0.279 | 0.218 | 0.343 | 0.208 | 0.371 | 0.157 | 0.359 | 0.467 | 0.275 | 0.278 | 0.189 | 0.172 | 0.546 | 0.188 | 0.192 | 0.15 | 0.099 | 0.8423 | 0.6894
3 | 7 | 11 | 0.204 | 0.187 | 0.28 | 0.172 | 0.317 | 0.145 | 0.371 | 0.542 | 0.344 | 0.281 | 0.273 | 0.234 | 0.568 | 0.223 | 0.274 | 0.156 | 0.151 | 0.8412 | 0.7896
3 | 7 | 12 | 0.162 | 0.167 | 0.26 | 0.119 | 0.302 | 0.191 | 0.358 | 0.613 | 0.463 | 0.212 | 0.232 | 0.296 | 0.544 | 0.314 | 0.375 | 0.167 | 0.176 | 0.8839 | 0.8588
3 | 7 | 13 | 0.12 | 0.157 | 0.247 | 0.096 | 0.264 | 0.197 | 0.335 | 0.678 | 0.567 | 0.258 | 0.229 | 0.334 | 0.521 | 0.389 | 0.356 | 0.142 | 0.127 | 0.9156 | 0.9026
3 | 7 | 14 | 0.177 | 0.128 | 0.217 | 0.114 | 0.238 | 0.196 | 0.316 | 0.837 | 0.78 | 0.227 | 0.216 | 0.277 | 0.543 | 0.362 | 0.241 | 0.115 | 0.144 | 0.9201 | 0.9111
3 | 7 | 15 | 0.254 | 0.078 | 0.169 | 0.104 | 0.234 | 0.21 | 0.379 | 0.858 | 0.733 | 0.18 | 0.118 | 0.194 | 0.663 | 0.216 | 0.17 | 0.087 | 0.109 | 0.9231 | 0.9155
3 | 7 | 16 | 0.341 | 0.076 | 0.136 | 0.107 | 0.232 | 0.277 | 0.403 | 0.868 | 0.726 | 0.165 | 0.09 | 0.143 | 0.368 | 0.162 | 0.138 | 0.068 | 0.076 | 0.9227 | 0.9155
3 | 7 | 17 | 0.336 | 0.108 | 0.103 | 0.107 | 0.203 | 0.344 | 0.479 | 0.954 | 0.715 | 0.124 | 0.103 | 0.116 | 0.294 | 0.167 | 0.097 | 0.063 | 0.053 | 0.9241 | 0.916
3 | 7 | 18 | 0.348 | 0.175 | 0.1 | 0.092 | 0.178 | 0.396 | 0.461 | 0.956 | 0.716 | 0.055 | 0.055 | 0.042 | 0.065 | 0.041 | 0.03 | 0.017 | 0.018 | 0.9233 | 0.9154
3 | 7 | 19 | 0.362 | 0.262 | 0.128 | 0.128 | 0.15 | 0.428 | 0.477 | 0.966 | 0.757 | 0 | 0 | 0 | 0 | 0 | 0 | 0 | 0 | 0.9233 | 0.9182
3 | 7 | 20 | 0.33 | 0.3 | 0.133 | 0.141 | 0.134 | 0.44 | 0.498 | 0.969 | 0.81 | 0 | 0 | 0 | 0 | 0 | 0 | 0 | 0 | 0.9233 | 0.9161
3 | 7 | 21 | 0.429 | 0.31 | 0.11 | 0.204 | 0.124 | 0.444 | 0.488 | 0.972 | 0.881 | 0 | 0 | 0 | 0 | 0 | 0 | 0 | 0 | 0.9234 | 0.9165
3 | 7 | 22 | 0.546 | 0.297 | 0.119 | 0.237 | 0.128 | 0.432 | 0.49 | 0.968 | 0.9 | 0 | 0 | 0 | 0 | 0 | 0 | 0 | 0 | 0.9234 | 0.9165
3 | 7 | 23 | 0.573 | 0.344 | 0.122 | 0.199 | 0.134 | 0.409 | 0.482 | 0.954 | 0.907 | 0 | 0 | 0 | 0 | 0 | 0 | 0 | 0 | 0.9241 | 0.915
3 | 7 | 24 | 0.614 | 0.457 | 0.145 | 0.206 | 0.133 | 0.394 | 0.463 | 0.961 | 0.898 | 0 | 0 | 0 | 0 | 0 | 0 | 0 | 0 | 0.9206 | 0.8674
3 | 8 | 1 | 0.653 | 0.479 | 0.167 | 0.173 | 0.136 | 0.384 | 0.485 | 0.955 | 0.903 | 0 | 0 | 0 | 0 | 0 | 0 | 0 | 0 | 0.8922 | 0.739
3 | 8 | 2 | 0.662 | 0.457 | 0.188 | 0.171 | 0.113 | 0.378 | 0.531 | 0.954 | 0.862 | 0 | 0 | 0 | 0 | 0 | 0 | 0 | 0 | 0.8995 | 0.7982
3 | 8 | 3 | 0.68 | 0.46 | 0.211 | 0.133 | 0.097 | 0.408 | 0.536 | 0.944 | 0.819 | 0 | 0 | 0 | 0 | 0 | 0 | 0 | 0 | 0.9105 | 0.8895
3 | 8 | 4 | 0.697 | 0.399 | 0.224 | 0.086 | 0.131 | 0.424 | 0.575 | 0.946 | 0.788 | 0 | 0 | 0 | 0 | 0 | 0 | 0 | 0 | 0.9084 | 0.9081
3 | 8 | 5 | 0.656 | 0.38 | 0.242 | 0.078 | 0.171 | 0.393 | 0.596 | 0.919 | 0.757 | 0 | 0 | 0 | 0 | 0 | 0 | 0 | 0 | 0.9082 | 0.9156
3 | 8 | 6 | 0.566 | 0.386 | 0.246 | 0.074 | 0.204 | 0.393 | 0.625 | 0.893 | 0.708 | 0 | 0 | 0 | 0 | 0 | 0 | 0 | 0 | 0.9063 | 0.9143
3 | 8 | 7 | 0.529 | 0.406 | 0.25 | 0.097 | 0.224 | 0.396 | 0.653 | 0.87 | 0.656 | 0 | 0 | 0 | 0.006 | 0.003 | 0.01 | 0.012 | 0.043 | 0.9094 | 0.9139
3 | 8 | 8 | 0.494 | 0.43 | 0.25 | 0.122 | 0.231 | 0.381 | 0.683 | 0.724 | 0.513 | 0.262 | 0.262 | 0.248 | 0.13 | 0.162 | 0.25 | 0.221 | 0.473 | 0.9085 | 0.9141
3 | 8 | 9 | 0.448 | 0.459 | 0.283 | 0.139 | 0.229 | 0.38 | 0.7 | 0.755 | 0.432 | 0.593 | 0.512 | 0.477 | 0.188 | 0.304 | 0.238 | 0.268 | 0.631 | 0.9063 | 0.9112
3 | 8 | 10 | 0.461 | 0.502 | 0.297 | 0.136 | 0.272 | 0.375 | 0.711 | 0.675 | 0.322 | 0.565 | 0.468 | 0.567 | 0.233 | 0.27 | 0.235 | 0.255 | 0.589 | 0.8725 | 0.9007
3 | 8 | 11 | 0.489 | 0.51 | 0.297 | 0.137 | 0.3 | 0.413 | 0.639 | 0.637 | 0.331 | 0.575 | 0.446 | 0.758 | 0.305 | 0.304 | 0.281 | 0.391 | 0.614 | 0.8285 | 0.8738
3 | 8 | 12 | 0.496 | 0.46 | 0.296 | 0.12 | 0.313 | 0.42 | 0.588 | 0.542 | 0.314 | 0.454 | 0.381 | 0.702 | 0.361 | 0.351 | 0.319 | 0.381 | 0.599 | 0.7406 | 0.8255
3 | 8 | 13 | 0.504 | 0.421 | 0.311 | 0.091 | 0.371 | 0.467 | 0.576 | 0.454 | 0.301 | 0.455 | 0.399 | 0.561 | 0.379 | 0.4 | 0.345 | 0.331 | 0.441 | 0.7212 | 0.756
3 | 8 | 14 | 0.497 | 0.432 | 0.361 | 0.094 | 0.419 | 0.537 | 0.587 | 0.393 | 0.227 | 0.45 | 0.376 | 0.495 | 0.296 | 0.393 | 0.367 | 0.255 | 0.409 | 0.7159 | 0.7108
3 | 8 | 15 | 0.468 | 0.382 | 0.398 | 0.089 | 0.473 | 0.634 | 0.64 | 0.285 | 0.181 | 0.465 | 0.357 | 0.428 | 0.216 | 0.361 | 0.314 | 0.186 | 0.317 | 0.788 | 0.7395
3 | 8 | 16 | 0.448 | 0.362 | 0.391 | 0.12 | 0.472 | 0.717 | 0.616 | 0.383 | 0.212 | 0.279 | 0.295 | 0.356 | 0.204 | 0.26 | 0.224 | 0.139 | 0.24 | 0.6925 | 0.7275
3 | 8 | 17 | 0.416 | 0.305 | 0.37 | 0.181 | 0.501 | 0.744 | 0.585 | 0.505 | 0.195 | 0.209 | 0.222 | 0.316 | 0.229 | 0.203 | 0.18 | 0.145 | 0.226 | 0.7599 | 0.7824
3 | 8 | 18 | 0.347 | 0.248 | 0.31 | 0.201 | 0.551 | 0.76 | 0.564 | 0.664 | 0.118 | 0.091 | 0.093 | 0.101 | 0.036 | 0.07 | 0.063 | 0.049 | 0.044 | 0.7398 | 0.7432
3 | 8 | 19 | 0.33 | 0.195 | 0.289 | 0.259 | 0.582 | 0.739 | 0.617 | 0.654 | 0.187 | 0 | 0 | 0 | 0 | 0 | 0 | 0 | 0 | 0.7094 | 0.8165
3 | 8 | 20 | 0.333 | 0.162 | 0.269 | 0.302 | 0.544 | 0.714 | 0.621 | 0.665 | 0.244 | 0 | 0 | 0 | 0 | 0 | 0 | 0 | 0 | 0.7784 | 0.8146
3 | 8 | 21 | 0.345 | 0.14 | 0.274 | 0.317 | 0.521 | 0.722 | 0.645 | 0.655 | 0.228 | 0 | 0 | 0 | 0 | 0 | 0 | 0 | 0 | 0.8007 | 0.823
3 | 8 | 22 | 0.275 | 0.107 | 0.274 | 0.253 | 0.479 | 0.689 | 0.648 | 0.582 | 0.305 | 0 | 0 | 0 | 0 | 0 | 0 | 0 | 0 | 0.8378 | 0.7755
3 | 8 | 23 | 0.242 | 0.11 | 0.274 | 0.248 | 0.441 | 0.641 | 0.622 | 0.708 | 0.305 | 0 | 0 | 0 | 0 | 0 | 0 | 0 | 0 | 0.8216 | 0.7968
3 | 8 | 24 | 0.243 | 0.155 | 0.249 | 0.217 | 0.4 | 0.554 | 0.535 | 0.745 | 0.246 | 0 | 0 | 0 | 0 | 0 | 0 | 0 | 0 | 0.8103 | 0.7909
3 | 9 | 1 | 0.228 | 0.193 | 0.224 | 0.218 | 0.354 | 0.531 | 0.543 | 0.745 | 0.179 | 0 | 0 | 0 | 0 | 0 | 0 | 0 | 0 | 0.8244 | 0.779
3 | 9 | 2 | 0.25 | 0.307 | 0.218 | 0.186 | 0.306 | 0.509 | 0.48 | 0.675 | 0.191 | 0 | 0 | 0 | 0 | 0 | 0 | 0 | 0 | 0.8128 | 0.6751
3 | 9 | 3 | 0.29 | 0.355 | 0.227 | 0.155 | 0.287 | 0.485 | 0.458 | 0.657 | 0.192 | 0 | 0 | 0 | 0 | 0 | 0 | 0 | 0 | 0.8225 | 0.6836
3 | 9 | 4 | 0.303 | 0.405 | 0.269 | 0.149 | 0.249 | 0.442 | 0.49 | 0.702 | 0.265 | 0 | 0 | 0 | 0 | 0 | 0 | 0 | 0 | 0.7613 | 0.7266
3 | 9 | 5 | 0.386 | 0.455 | 0.322 | 0.107 | 0.26 | 0.394 | 0.493 | 0.689 | 0.215 | 0 | 0 | 0 | 0 | 0 | 0 | 0 | 0 | 0.7576 | 0.6538
3 | 9 | 6 | 0.458 | 0.488 | 0.353 | 0.08 | 0.28 | 0.325 | 0.45 | 0.513 | 0.194 | 0 | 0 | 0 | 0 | 0 | 0 | 0 | 0 | 0.7584 | 0.6284
3 | 9 | 7 | 0.523 | 0.516 | 0.401 | 0.068 | 0.331 | 0.331 | 0.44 | 0.605 | 0.189 | 0 | 0 | 0.001 | 0.005 | 0.005 | 0.012 | 0.007 | 0.03 | 0.8219 | 0.7078
3 | 9 | 8 | 0.563 | 0.596 | 0.437 | 0.068 | 0.315 | 0.308 | 0.459 | 0.459 | 0.212 | 0.123 | 0.127 | 0.153 | 0.199 | 0.149 | 0.241 | 0.17 | 0.275 | 0.8399 | 0.7217
3 | 9 | 9 | 0.679 | 0.677 | 0.546 | 0.077 | 0.371 | 0.345 | 0.467 | 0.414 | 0.216 | 0.243 | 0.274 | 0.293 | 0.249 | 0.253 | 0.369 | 0.291 | 0.394 | 0.8199 | 0.6811
3 | 9 | 10 | 0.742 | 0.719 | 0.615 | 0.068 | 0.432 | 0.359 | 0.514 | 0.495 | 0.216 | 0.374 | 0.309 | 0.331 | 0.347 | 0.311 | 0.445 | 0.351 | 0.463 | 0.7475 | 0.6476
3 | 9 | 11 | 0.771 | 0.76 | 0.673 | 0.093 | 0.488 | 0.404 | 0.633 | 0.617 | 0.209 | 0.375 | 0.346 | 0.384 | 0.651 | 0.366 | 0.468 | 0.478 | 0.553 | 0.7286 | 0.6586
3 | 9 | 12 | 0.808 | 0.781 | 0.711 | 0.095 | 0.566 | 0.5 | 0.705 | 0.722 | 0.28 | 0.352 | 0.369 | 0.392 | 0.667 | 0.448 | 0.579 | 0.501 | 0.784 | 0.7969 | 0.6882
3 | 9 | 13 | 0.834 | 0.787 | 0.726 | 0.087 | 0.634 | 0.634 | 0.785 | 0.825 | 0.394 | 0.302 | 0.378 | 0.405 | 0.532 | 0.499 | 0.568 | 0.445 | 0.729 | 0.8319 | 0.7859
3 | 9 | 14 | 0.857 | 0.812 | 0.74 | 0.074 | 0.655 | 0.68 | 0.863 | 0.921 | 0.478 | 0.364 | 0.347 | 0.501 | 0.54 | 0.468 | 0.481 | 0.414 | 0.601 | 0.8576 | 0.8317
3 | 9 | 15 | 0.858 | 0.811 | 0.771 | 0.055 | 0.725 | 0.738 | 0.885 | 0.926 | 0.59 | 0.309 | 0.314 | 0.478 | 0.456 | 0.44 | 0.428 | 0.341 | 0.419 | 0.8476 | 0.8245
3 | 9 | 16 | 0.875 | 0.788 | 0.75 | 0.079 | 0.702 | 0.763 | 0.881 | 0.928 | 0.603 | 0.271 | 0.229 | 0.426 | 0.371 | 0.396 | 0.342 | 0.25 | 0.517 | 0.8515 | 0.8657
3 | 9 | 17 | 0.837 | 0.774 | 0.748 | 0.105 | 0.701 | 0.784 | 0.829 | 0.928 | 0.688 | 0.147 | 0.136 | 0.273 | 0.468 | 0.287 | 0.435 | 0.271 | 0.408 | 0.872 | 0.8811
3 | 9 | 18 | 0.814 | 0.788 | 0.747 | 0.114 | 0.733 | 0.787 | 0.773 | 0.914 | 0.61 | 0.07 | 0.056 | 0.085 | 0.096 | 0.072 | 0.069 | 0.048 | 0.073 | 0.8734 | 0.887
3 | 9 | 19 | 0.794 | 0.794 | 0.772 | 0.141 | 0.749 | 0.787 | 0.768 | 0.895 | 0.464 | 0 | 0 | 0 | 0 | 0 | 0 | 0 | 0 | 0.8836 | 0.9055
3 | 9 | 20 | 0.775 | 0.79 | 0.77 | 0.163 | 0.708 | 0.782 | 0.761 | 0.894 | 0.559 | 0 | 0 | 0 | 0 | 0 | 0 | 0 | 0 | 0.8885 | 0.9093
3 | 9 | 21 | 0.702 | 0.76 | 0.756 | 0.197 | 0.684 | 0.804 | 0.802 | 0.92 | 0.578 | 0 | 0 | 0 | 0 | 0 | 0 | 0 | 0 | 0.8899 | 0.9093
3 | 9 | 22 | 0.689 | 0.692 | 0.67 | 0.237 | 0.62 | 0.823 | 0.804 | 0.881 | 0.578 | 0 | 0 | 0 | 0 | 0 | 0 | 0 | 0 | 0.8904 | 0.9122
3 | 9 | 23 | 0.686 | 0.656 | 0.63 | 0.27 | 0.567 | 0.778 | 0.802 | 0.925 | 0.647 | 0 | 0 | 0 | 0 | 0 | 0 | 0 | 0 | 0.8907 | 0.9111
3 | 9 | 24 | 0.683 | 0.631 | 0.588 | 0.249 | 0.555 | 0.694 | 0.816 | 0.921 | 0.601 | 0 | 0 | 0 | 0 | 0 | 0 | 0 | 0 | 0.8909 | 0.9123
3 | 10 | 1 | 0.603 | 0.608 | 0.56 | 0.257 | 0.542 | 0.665 | 0.782 | 0.841 | 0.571 | 0 | 0 | 0 | 0 | 0 | 0 | 0 | 0 | 0.8892 | 0.9121
3 | 10 | 2 | 0.58 | 0.617 | 0.543 | 0.276 | 0.516 | 0.644 | 0.776 | 0.713 | 0.558 | 0 | 0 | 0 | 0 | 0 | 0 | 0 | 0 | 0.8754 | 0.9043
3 | 10 | 3 | 0.544 | 0.597 | 0.519 | 0.289 | 0.521 | 0.638 | 0.774 | 0.655 | 0.537 | 0 | 0 | 0 | 0 | 0 | 0 | 0 | 0 | 0.8653 | 0.8969
3 | 10 | 4 | 0.516 | 0.574 | 0.54 | 0.357 | 0.497 | 0.655 | 0.753 | 0.689 | 0.424 | 0 | 0 | 0 | 0 | 0 | 0 | 0 | 0 | 0.8513 | 0.8821
3 | 10 | 5 | 0.519 | 0.561 | 0.555 | 0.429 | 0.506 | 0.653 | 0.753 | 0.709 | 0.42 | 0 | 0 | 0 | 0 | 0 | 0 | 0 | 0 | 0.8318 | 0.8523
3 | 10 | 6 | 0.496 | 0.534 | 0.533 | 0.475 | 0.518 | 0.635 | 0.701 | 0.653 | 0.343 | 0 | 0 | 0 | 0 | 0 | 0 | 0 | 0 | 0.8587 | 0.8715
3 | 10 | 7 | 0.42 | 0.513 | 0.504 | 0.486 | 0.518 | 0.657 | 0.669 | 0.701 | 0.374 | 0 | 0 | 0.002 | 0.012 | 0.009 | 0.018 | 0.015 | 0.087 | 0.8449 | 0.8677
3 | 10 | 8 | 0.336 | 0.446 | 0.473 | 0.492 | 0.469 | 0.662 | 0.609 | 0.752 | 0.511 | 0.224 | 0.259 | 0.266 | 0.317 | 0.303 | 0.358 | 0.579 | 0.678 | 0.8459 | 0.884
3 | 10 | 9 | 0.299 | 0.413 | 0.492 | 0.486 | 0.483 | 0.66 | 0.646 | 0.832 | 0.522 | 0.377 | 0.399 | 0.379 | 0.307 | 0.404 | 0.489 | 0.728 | 0.969 | 0.845 | 0.8833
3 | 10 | 10 | 0.286 | 0.406 | 0.486 | 0.502 | 0.46 | 0.737 | 0.671 | 0.812 | 0.513 | 0.317 | 0.249 | 0.329 | 0.343 | 0.37 | 0.463 | 0.748 | 0.984 | 0.8285 | 0.869
3 | 10 | 11 | 0.293 | 0.423 | 0.499 | 0.511 | 0.459 | 0.824 | 0.693 | 0.808 | 0.543 | 0.457 | 0.305 | 0.352 | 0.583 | 0.41 | 0.56 | 0.645 | 0.932 | 0.7828 | 0.8376
3 | 10 | 12 | 0.298 | 0.464 | 0.505 | 0.496 | 0.46 | 0.848 | 0.688 | 0.799 | 0.502 | 0.434 | 0.262 | 0.338 | 0.676 | 0.396 | 0.554 | 0.437 | 0.879 | 0.7764 | 0.8296
3 | 10 | 13 | 0.298 | 0.499 | 0.5 | 0.534 | 0.49 | 0.839 | 0.727 | 0.877 | 0.558 | 0.395 | 0.299 | 0.317 | 0.574 | 0.355 | 0.465 | 0.434 | 0.895 | 0.6972 | 0.7886
3 | 10 | 14 | 0.32 | 0.503 | 0.52 | 0.635 | 0.51 | 0.841 | 0.753 | 0.933 | 0.603 | 0.364 | 0.244 | 0.29 | 0.357 | 0.395 | 0.439 | 0.475 | 0.84 | 0.7243 | 0.7829
3 | 10 | 15 | 0.362 | 0.492 | 0.504 | 0.689 | 0.524 | 0.837 | 0.779 | 0.949 | 0.525 | 0.354 | 0.223 | 0.281 | 0.233 | 0.314 | 0.36 | 0.323 | 0.508 | 0.7063 | 0.7528
3 | 10 | 16 | 0.372 | 0.445 | 0.479 | 0.726 | 0.516 | 0.841 | 0.77 | 0.941 | 0.512 | 0.363 | 0.21 | 0.241 | 0.276 | 0.34 | 0.333 | 0.221 | 0.415 | 0.7217 | 0.7438
3 | 10 | 17 | 0.325 | 0.393 | 0.447 | 0.752 | 0.493 | 0.832 | 0.763 | 0.955 | 0.55 | 0.339 | 0.209 | 0.287 | 0.191 | 0.289 | 0.271 | 0.231 | 0.285 | 0.7126 | 0.681
3 | 10 | 18 | 0.289 | 0.313 | 0.382 | 0.731 | 0.46 | 0.794 | 0.749 | 0.953 | 0.44 | 0.126 | 0.093 | 0.113 | 0.049 | 0.102 | 0.091 | 0.074 | 0.057 | 0.6293 | 0.7051
3 | 10 | 19 | 0.268 | 0.255 | 0.346 | 0.785 | 0.446 | 0.755 | 0.737 | 0.936 | 0.446 | 0 | 0 | 0 | 0 | 0 | 0 | 0 | 0 | 0.6072 | 0.7431
3 | 10 | 20 | 0.228 | 0.226 | 0.343 | 0.745 | 0.462 | 0.718 | 0.749 | 0.833 | 0.51 | 0 | 0 | 0 | 0 | 0 | 0 | 0 | 0 | 0.7221 | 0.7979
3 | 10 | 21 | 0.223 | 0.203 | 0.366 | 0.702 | 0.495 | 0.695 | 0.777 | 0.762 | 0.501 | 0 | 0 | 0 | 0 | 0 | 0 | 0 | 0 | 0.7039 | 0.8035
3 | 10 | 22 | 0.229 | 0.177 | 0.345 | 0.695 | 0.46 | 0.714 | 0.744 | 0.74 | 0.489 | 0 | 0 | 0 | 0 | 0 | 0 | 0 | 0 | 0.7282 | 0.8304
3 | 10 | 23 | 0.241 | 0.164 | 0.32 | 0.628 | 0.408 | 0.68 | 0.708 | 0.698 | 0.364 | 0 | 0 | 0 | 0 | 0 | 0 | 0 | 0 | 0.7552 | 0.8284
3 | 10 | 24 | 0.205 | 0.167 | 0.293 | 0.546 | 0.393 | 0.669 | 0.679 | 0.634 | 0.257 | 0 | 0 | 0 | 0 | 0 | 0 | 0 | 0 | 0.655 | 0.7754
3 | 11 | 1 | 0.154 | 0.171 | 0.282 | 0.494 | 0.381 | 0.678 | 0.641 | 0.724 | 0.166 | 0 | 0 | 0 | 0 | 0 | 0 | 0 | 0 | 0.687 | 0.7511
3 | 11 | 2 | 0.156 | 0.165 | 0.295 | 0.446 | 0.363 | 0.66 | 0.618 | 0.639 | 0.176 | 0 | 0 | 0 | 0 | 0 | 0 | 0 | 0 | 0.6134 | 0.7263
3 | 11 | 3 | 0.13 | 0.151 | 0.281 | 0.448 | 0.365 | 0.665 | 0.584 | 0.645 | 0.18 | 0 | 0 | 0 | 0 | 0 | 0 | 0 | 0 | 0.59 | 0.7417
3 | 11 | 4 | 0.117 | 0.123 | 0.275 | 0.417 | 0.353 | 0.67 | 0.53 | 0.593 | 0.176 | 0 | 0 | 0 | 0 | 0 | 0 | 0 | 0 | 0.5969 | 0.6952
3 | 11 | 5 | 0.084 | 0.1 | 0.244 | 0.412 | 0.345 | 0.647 | 0.494 | 0.744 | 0.207 | 0 | 0 | 0 | 0 | 0 | 0 | 0 | 0 | 0.5135 | 0.6296
3 | 11 | 6 | 0.057 | 0.087 | 0.208 | 0.426 | 0.313 | 0.616 | 0.464 | 0.703 | 0.192 | 0 | 0 | 0 | 0 | 0 | 0 | 0 | 0 | 0.5143 | 0.5962
3 | 11 | 7 | 0.052 | 0.074 | 0.19 | 0.488 | 0.307 | 0.637 | 0.45 | 0.707 | 0.183 | 0 | 0 | 0.006 | 0.014 | 0.01 | 0.036 | 0.079 | 0.108 | 0.5279 | 0.5198
3 | 11 | 8 | 0.051 | 0.074 | 0.159 | 0.452 | 0.283 | 0.612 | 0.435 | 0.5 | 0.179 | 0.296 | 0.266 | 0.283 | 0.294 | 0.3 | 0.477 | 0.642 | 0.716 | 0.5481 | 0.5022
3 | 11 | 9 | 0.067 | 0.083 | 0.157 | 0.424 | 0.253 | 0.575 | 0.392 | 0.438 | 0.16 | 0.633 | 0.519 | 0.435 | 0.623 | 0.41 | 0.508 | 0.857 | 0.927 | 0.4689 | 0.41
3 | 11 | 10 | 0.075 | 0.101 | 0.156 | 0.406 | 0.218 | 0.537 | 0.345 | 0.264 | 0.136 | 0.71 | 0.465 | 0.313 | 0.541 | 0.365 | 0.409 | 0.897 | 0.936 | 0.3948 | 0.3235
3 | 11 | 11 | 0.093 | 0.129 | 0.159 | 0.41 | 0.195 | 0.524 | 0.279 | 0.197 | 0.099 | 0.69 | 0.438 | 0.32 | 0.546 | 0.449 | 0.447 | 0.878 | 0.942 | 0.3055 | 0.2522
3 | 11 | 12 | 0.121 | 0.148 | 0.163 | 0.455 | 0.18 | 0.484 | 0.233 | 0.118 | 0.074 | 0.468 | 0.355 | 0.353 | 0.561 | 0.43 | 0.477 | 0.832 | 0.933 | 0.2506 | 0.2362
3 | 11 | 13 | 0.124 | 0.168 | 0.172 | 0.485 | 0.183 | 0.458 | 0.207 | 0.119 | 0.051 | 0.409 | 0.34 | 0.351 | 0.454 | 0.432 | 0.483 | 0.783 | 0.933 | 0.1652 | 0.2111
3 | 11 | 14 | 0.121 | 0.174 | 0.175 | 0.486 | 0.187 | 0.449 | 0.172 | 0.127 | 0.064 | 0.473 | 0.498 | 0.493 | 0.402 | 0.479 | 0.509 | 0.825 | 0.952 | 0.116 | 0.1385
3 | 11 | 15 | 0.103 | 0.178 | 0.172 | 0.467 | 0.188 | 0.489 | 0.161 | 0.146 | 0.055 | 0.565 | 0.548 | 0.502 | 0.286 | 0.393 | 0.563 | 0.857 | 0.961 | 0.1219 | 0.1251
3 | 11 | 16 | 0.103 | 0.165 | 0.165 | 0.41 | 0.162 | 0.512 | 0.154 | 0.123 | 0.041 | 0.613 | 0.505 | 0.559 | 0.206 | 0.442 | 0.495 | 0.837 | 0.921 | 0.0695 | 0.1075
3 | 11 | 17 | 0.087 | 0.134 | 0.135 | 0.355 | 0.127 | 0.561 | 0.184 | 0.132 | 0.019 | 0.62 | 0.479 | 0.522 | 0.176 | 0.419 | 0.371 | 0.683 | 0.673 | 0.059 | 0.0935
3 | 11 | 18 | 0.093 | 0.112 | 0.109 | 0.27 | 0.104 | 0.526 | 0.244 | 0.118 | 0.022 | 0.228 | 0.182 | 0.169 | 0.047 | 0.116 | 0.098 | 0.141 | 0.109 | 0.0964 | 0.0898
3 | 11 | 19 | 0.074 | 0.097 | 0.097 | 0.186 | 0.099 | 0.503 | 0.323 | 0.229 | 0.035 | 0 | 0 | 0 | 0 | 0 | 0 | 0 | 0 | 0.0918 | 0.1061
3 | 11 | 20 | 0.062 | 0.09 | 0.096 | 0.153 | 0.112 | 0.441 | 0.351 | 0.38 | 0.076 | 0 | 0 | 0 | 0 | 0 | 0 | 0 | 0 | 0.0872 | 0.1363
3 | 11 | 21 | 0.07 | 0.089 | 0.087 | 0.121 | 0.102 | 0.351 | 0.392 | 0.366 | 0.095 | 0 | 0 | 0 | 0 | 0 | 0 | 0 | 0 | 0.1623 | 0.1738
3 | 11 | 22 | 0.065 | 0.096 | 0.072 | 0.098 | 0.089 | 0.278 | 0.373 | 0.562 | 0.1 | 0 | 0 | 0 | 0 | 0 | 0 | 0 | 0 | 0.0956 | 0.1524
3 | 11 | 23 | 0.064 | 0.088 | 0.062 | 0.071 | 0.069 | 0.224 | 0.354 | 0.65 | 0.115 | 0 | 0 | 0 | 0 | 0 | 0 | 0 | 0 | 0.0805 | 0.1187
3 | 11 | 24 | 0.062 | 0.075 | 0.051 | 0.055 | 0.053 | 0.171 | 0.319 | 0.837 | 0.101 | 0 | 0 | 0 | 0 | 0 | 0 | 0 | 0 | 0.0849 | 0.0936
3 | 12 | 1 | 0.053 | 0.067 | 0.043 | 0.077 | 0.036 | 0.138 | 0.297 | 0.847 | 0.109 | 0 | 0 | 0 | 0 | 0 | 0 | 0 | 0 | 0.1093 | 0.0843
3 | 12 | 2 | 0.07 | 0.057 | 0.03 | 0.087 | 0.025 | 0.117 | 0.265 | 0.798 | 0.149 | 0 | 0 | 0 | 0 | 0 | 0 | 0 | 0 | 0.1278 | 0.0665
3 | 12 | 3 | 0.067 | 0.044 | 0.024 | 0.071 | 0.016 | 0.11 | 0.259 | 0.712 | 0.174 | 0 | 0 | 0 | 0 | 0 | 0 | 0 | 0 | 0.1729 | 0.1112
3 | 12 | 4 | 0.063 | 0.037 | 0.023 | 0.065 | 0.016 | 0.099 | 0.2 | 0.625 | 0.218 | 0 | 0 | 0 | 0 | 0 | 0 | 0 | 0 | 0.2344 | 0.1485
3 | 12 | 5 | 0.056 | 0.024 | 0.022 | 0.032 | 0.018 | 0.11 | 0.181 | 0.448 | 0.214 | 0 | 0 | 0 | 0 | 0 | 0 | 0 | 0 | 0.4072 | 0.2101
3 | 12 | 6 | 0.064 | 0.021 | 0.029 | 0.028 | 0.027 | 0.1 | 0.198 | 0.321 | 0.171 | 0 | 0 | 0 | 0 | 0 | 0 | 0 | 0 | 0.4465 | 0.2715
3 | 12 | 7 | 0.067 | 0.03 | 0.028 | 0.02 | 0.038 | 0.09 | 0.266 | 0.257 | 0.185 | 0 | 0.001 | 0.009 | 0.039 | 0.012 | 0.048 | 0.078 | 0.103 | 0.4826 | 0.3447
3 | 12 | 8 | 0.049 | 0.03 | 0.031 | 0.009 | 0.052 | 0.09 | 0.222 | 0.198 | 0.158 | 0.301 | 0.257 | 0.373 | 0.357 | 0.369 | 0.431 | 0.62 | 0.665 | 0.3863 | 0.312
3 | 12 | 9 | 0.021 | 0.022 | 0.031 | 0.008 | 0.053 | 0.08 | 0.157 | 0.159 | 0.133 | 0.67 | 0.358 | 0.685 | 0.44 | 0.779 | 0.562 | 0.871 | 0.845 | 0.4077 | 0.3638
3 | 12 | 10 | 0.01 | 0.011 | 0.031 | 0.014 | 0.055 | 0.057 | 0.116 | 0.165 | 0.096 | 0.459 | 0.5 | 0.85 | 0.415 | 0.78 | 0.695 | 0.802 | 0.798 | 0.415 | 0.4442
3 | 12 | 11 | 0.007 | 0.008 | 0.032 | 0.023 | 0.057 | 0.051 | 0.126 | 0.124 | 0.07 | 0.447 | 0.481 | 0.878 | 0.455 | 0.721 | 0.814 | 0.667 | 0.678 | 0.4999 | 0.4958
3 | 12 | 12 | 0.007 | 0.006 | 0.025 | 0.034 | 0.059 | 0.064 | 0.1 | 0.116 | 0.079 | 0.36 | 0.451 | 0.816 | 0.434 | 0.709 | 0.808 | 0.673 | 0.642 | 0.5763 | 0.5794
3 | 12 | 13 | 0.009 | 0.006 | 0.023 | 0.047 | 0.053 | 0.075 | 0.109 | 0.127 | 0.121 | 0.393 | 0.416 | 0.774 | 0.457 | 0.609 | 0.588 | 0.643 | 0.531 | 0.7143 | 0.6505
3 | 12 | 14 | 0.012 | 0.007 | 0.016 | 0.065 | 0.04 | 0.112 | 0.104 | 0.124 | 0.168 | 0.413 | 0.449 | 0.719 | 0.425 | 0.545 | 0.471 | 0.528 | 0.452 | 0.8173 | 0.7566
3 | 12 | 15 | 0.02 | 0.012 | 0.014 | 0.063 | 0.031 | 0.146 | 0.137 | 0.138 | 0.181 | 0.341 | 0.401 | 0.544 | 0.313 | 0.432 | 0.396 | 0.34 | 0.349 | 0.8981 | 0.817
3 | 12 | 16 | 0.025 | 0.02 | 0.018 | 0.068 | 0.029 | 0.165 | 0.152 | 0.078 | 0.205 | 0.315 | 0.266 | 0.33 | 0.274 | 0.286 | 0.276 | 0.172 | 0.296 | 0.8773 | 0.8142
3 | 12 | 17 | 0.024 | 0.023 | 0.025 | 0.072 | 0.031 | 0.172 | 0.162 | 0.081 | 0.247 | 0.262 | 0.186 | 0.19 | 0.203 | 0.192 | 0.171 | 0.134 | 0.124 | 0.9002 | 0.8308
3 | 12 | 18 | 0.028 | 0.024 | 0.036 | 0.072 | 0.048 | 0.147 | 0.167 | 0.073 | 0.235 | 0.122 | 0.098 | 0.068 | 0.045 | 0.076 | 0.058 | 0.034 | 0.049 | 0.8874 | 0.8553
3 | 12 | 19 | 0.044 | 0.054 | 0.051 | 0.083 | 0.091 | 0.177 | 0.224 | 0.083 | 0.291 | 0 | 0 | 0 | 0 | 0 | 0 | 0 | 0 | 0.8964 | 0.8741
3 | 12 | 20 | 0.056 | 0.058 | 0.08 | 0.096 | 0.101 | 0.202 | 0.204 | 0.125 | 0.472 | 0 | 0 | 0 | 0 | 0 | 0 | 0 | 0 | 0.917 | 0.8846
3 | 12 | 21 | 0.068 | 0.088 | 0.113 | 0.097 | 0.096 | 0.229 | 0.223 | 0.2 | 0.587 | 0 | 0 | 0 | 0 | 0 | 0 | 0 | 0 | 0.9277 | 0.9104
3 | 12 | 22 | 0.095 | 0.084 | 0.123 | 0.091 | 0.098 | 0.279 | 0.285 | 0.408 | 0.585 | 0 | 0 | 0 | 0 | 0 | 0 | 0 | 0 | 0.9272 | 0.916
3 | 12 | 23 | 0.093 | 0.074 | 0.133 | 0.064 | 0.094 | 0.305 | 0.332 | 0.688 | 0.62 | 0 | 0 | 0 | 0 | 0 | 0 | 0 | 0 | 0.9296 | 0.9194
3 | 12 | 24 | 0.101 | 0.06 | 0.139 | 0.054 | 0.094 | 0.309 | 0.373 | 0.798 | 0.697 | 0 | 0 | 0 | 0 | 0 | 0 | 0 | 0 | 0.926 | 0.9201
3 | 13 | 1 | 0.11 | 0.057 | 0.169 | 0.05 | 0.101 | 0.259 | 0.394 | 0.779 | 0.787 | 0 | 0 | 0 | 0 | 0 | 0 | 0 | 0 | 0.9258 | 0.918
3 | 13 | 2 | 0.102 | 0.075 | 0.186 | 0.072 | 0.114 | 0.226 | 0.42 | 0.821 | 0.827 | 0 | 0 | 0 | 0 | 0 | 0 | 0 | 0 | 0.9248 | 0.9173
3 | 13 | 3 | 0.11 | 0.097 | 0.192 | 0.041 | 0.139 | 0.207 | 0.377 | 0.841 | 0.852 | 0 | 0 | 0 | 0 | 0 | 0 | 0 | 0 | 0.9294 | 0.9173
3 | 13 | 4 | 0.089 | 0.136 | 0.224 | 0.039 | 0.144 | 0.217 | 0.358 | 0.884 | 0.836 | 0 | 0 | 0 | 0 | 0 | 0 | 0 | 0 | 0.9293 | 0.9173
3 | 13 | 5 | 0.081 | 0.163 | 0.219 | 0.051 | 0.147 | 0.244 | 0.368 | 0.923 | 0.829 | 0 | 0 | 0 | 0 | 0 | 0 | 0 | 0 | 0.9264 | 0.9155
3 | 13 | 6 | 0.075 | 0.243 | 0.225 | 0.073 | 0.109 | 0.292 | 0.395 | 0.957 | 0.827 | 0 | 0 | 0 | 0 | 0 | 0 | 0 | 0 | 0.9275 | 0.9169
3 | 13 | 7 | 0.076 | 0.286 | 0.244 | 0.102 | 0.098 | 0.39 | 0.45 | 0.957 | 0.864 | 0 | 0.001 | 0.009 | 0.037 | 0.012 | 0.033 | 0.03 | 0.02 | 0.9275 | 0.9164
3 | 13 | 8 | 0.114 | 0.281 | 0.267 | 0.114 | 0.109 | 0.439 | 0.552 | 0.953 | 0.857 | 0.134 | 0.214 | 0.215 | 0.187 | 0.169 | 0.177 | 0.166 | 0.095 | 0.9275 | 0.9164
3 | 13 | 9 | 0.155 | 0.284 | 0.312 | 0.147 | 0.114 | 0.451 | 0.637 | 0.958 | 0.851 | 0.27 | 0.301 | 0.409 | 0.202 | 0.197 | 0.14 | 0.149 | 0.118 | 0.9285 | 0.918
3 | 13 | 10 | 0.218 | 0.292 | 0.334 | 0.164 | 0.118 | 0.463 | 0.645 | 0.966 | 0.808 | 0.236 | 0.266 | 0.409 | 0.271 | 0.251 | 0.205 | 0.205 | 0.093 | 0.9286 | 0.9189
3 | 13 | 11 | 0.271 | 0.285 | 0.348 | 0.185 | 0.13 | 0.515 | 0.649 | 0.971 | 0.782 | 0.332 | 0.317 | 0.351 | 0.336 | 0.357 | 0.274 | 0.26 | 0.203 | 0.9294 | 0.9216
3 | 13 | 12 | 0.3 | 0.312 | 0.371 | 0.186 | 0.151 | 0.542 | 0.633 | 0.965 | 0.759 | 0.347 | 0.313 | 0.362 | 0.372 | 0.425 | 0.28 | 0.266 | 0.236 | 0.9289 | 0.9189
3 | 13 | 13 | 0.337 | 0.328 | 0.423 | 0.174 | 0.183 | 0.548 | 0.615 | 0.94 | 0.711 | 0.333 | 0.311 | 0.267 | 0.35 | 0.446 | 0.321 | 0.269 | 0.286 | 0.9288 | 0.9168
3 | 13 | 14 | 0.363 | 0.342 | 0.478 | 0.198 | 0.26 | 0.554 | 0.672 | 0.946 | 0.682 | 0.451 | 0.344 | 0.275 | 0.312 | 0.415 | 0.356 | 0.295 | 0.313 | 0.9185 | 0.9179
3 | 13 | 15 | 0.356 | 0.369 | 0.499 | 0.178 | 0.347 | 0.579 | 0.711 | 0.934 | 0.607 | 0.429 | 0.384 | 0.234 | 0.258 | 0.305 | 0.307 | 0.294 | 0.284 | 0.9204 | 0.9195
3 | 13 | 16 | 0.387 | 0.398 | 0.507 | 0.186 | 0.413 | 0.598 | 0.776 | 0.908 | 0.535 | 0.372 | 0.343 | 0.27 | 0.234 | 0.218 | 0.191 | 0.233 | 0.47 | 0.9161 | 0.9206
3 | 13 | 17 | 0.426 | 0.424 | 0.496 | 0.21 | 0.433 | 0.604 | 0.811 | 0.784 | 0.579 | 0.332 | 0.361 | 0.308 | 0.234 | 0.174 | 0.187 | 0.243 | 0.407 | 0.9208 | 0.9207
3 | 13 | 18 | 0.499 | 0.437 | 0.462 | 0.222 | 0.441 | 0.606 | 0.814 | 0.76 | 0.69 | 0.12 | 0.102 | 0.115 | 0.061 | 0.051 | 0.041 | 0.077 | 0.088 | 0.9209 | 0.9214
3 | 13 | 19 | 0.584 | 0.488 | 0.453 | 0.235 | 0.428 | 0.628 | 0.808 | 0.761 | 0.502 | 0 | 0 | 0 | 0 | 0 | 0 | 0 | 0 | 0.9211 | 0.924
3 | 13 | 20 | 0.57 | 0.545 | 0.47 | 0.275 | 0.386 | 0.621 | 0.83 | 0.95 | 0.554 | 0 | 0 | 0 | 0 | 0 | 0 | 0 | 0 | 0.9214 | 0.9251
3 | 13 | 21 | 0.587 | 0.602 | 0.491 | 0.316 | 0.363 | 0.588 | 0.818 | 0.972 | 0.622 | 0 | 0 | 0 | 0 | 0 | 0 | 0 | 0 | 0.9216 | 0.9254
3 | 13 | 22 | 0.604 | 0.627 | 0.511 | 0.306 | 0.345 | 0.618 | 0.805 | 0.97 | 0.651 | 0 | 0 | 0 | 0 | 0 | 0 | 0 | 0 | 0.9213 | 0.925
3 | 13 | 23 | 0.634 | 0.673 | 0.519 | 0.322 | 0.332 | 0.576 | 0.822 | 0.972 | 0.691 | 0 | 0 | 0 | 0 | 0 | 0 | 0 | 0 | 0.9213 | 0.9248
3 | 13 | 24 | 0.591 | 0.662 | 0.504 | 0.316 | 0.347 | 0.552 | 0.819 | 0.971 | 0.637 | 0 | 0 | 0 | 0 | 0 | 0 | 0 | 0 | 0.921 | 0.9251
3 | 14 | 1 | 0.673 | 0.641 | 0.5 | 0.302 | 0.37 | 0.565 | 0.778 | 0.97 | 0.632 | 0 | 0 | 0 | 0 | 0 | 0 | 0 | 0 | 0.9189 | 0.923
3 | 14 | 2 | 0.721 | 0.617 | 0.485 | 0.268 | 0.38 | 0.617 | 0.756 | 0.969 | 0.632 | 0 | 0 | 0 | 0 | 0 | 0 | 0 | 0 | 0.9171 | 0.9211
3 | 14 | 3 | 0.682 | 0.582 | 0.418 | 0.306 | 0.399 | 0.655 | 0.744 | 0.971 | 0.488 | 0 | 0 | 0 | 0 | 0 | 0 | 0 | 0 | 0.9185 | 0.9205
3 | 14 | 4 | 0.661 | 0.557 | 0.4 | 0.36 | 0.432 | 0.666 | 0.784 | 0.971 | 0.469 | 0 | 0 | 0 | 0 | 0 | 0 | 0 | 0 | 0.918 | 0.9188
3 | 14 | 5 | 0.631 | 0.58 | 0.391 | 0.349 | 0.459 | 0.671 | 0.769 | 0.971 | 0.468 | 0 | 0 | 0 | 0 | 0 | 0 | 0 | 0 | 0.9172 | 0.9168
3 | 14 | 6 | 0.63 | 0.572 | 0.377 | 0.35 | 0.434 | 0.681 | 0.766 | 0.956 | 0.543 | 0 | 0 | 0 | 0 | 0 | 0 | 0 | 0 | 0.9127 | 0.9149
3 | 14 | 7 | 0.659 | 0.561 | 0.394 | 0.326 | 0.425 | 0.685 | 0.703 | 0.95 | 0.621 | 0 | 0.003 | 0.009 | 0.053 | 0.023 | 0.039 | 0.04 | 0.105 | 0.9136 | 0.9145
3 | 14 | 8 | 0.679 | 0.572 | 0.395 | 0.267 | 0.437 | 0.682 | 0.68 | 0.949 | 0.521 | 0.12 | 0.129 | 0.132 | 0.192 | 0.168 | 0.159 | 0.238 | 0.588 | 0.9029 | 0.9131
3 | 14 | 9 | 0.725 | 0.662 | 0.461 | 0.272 | 0.502 | 0.676 | 0.687 | 0.927 | 0.495 | 0.176 | 0.193 | 0.193 | 0.201 | 0.203 | 0.259 | 0.437 | 0.9 | 0.9031 | 0.9074
3 | 14 | 10 | 0.767 | 0.733 | 0.571 | 0.272 | 0.547 | 0.676 | 0.702 | 0.895 | 0.377 | 0.236 | 0.264 | 0.262 | 0.22 | 0.312 | 0.367 | 0.556 | 0.765 | 0.9037 | 0.9014
3 | 14 | 11 | 0.77 | 0.782 | 0.659 | 0.258 | 0.567 | 0.693 | 0.712 | 0.895 | 0.387 | 0.349 | 0.325 | 0.36 | 0.356 | 0.401 | 0.442 | 0.564 | 0.815 | 0.8912 | 0.8609
3 | 14 | 12 | 0.809 | 0.811 | 0.723 | 0.316 | 0.59 | 0.712 | 0.733 | 0.818 | 0.362 | 0.389 | 0.377 | 0.416 | 0.462 | 0.45 | 0.5 | 0.494 | 0.833 | 0.8826 | 0.8788
3 | 14 | 13 | 0.85 | 0.823 | 0.749 | 0.326 | 0.633 | 0.726 | 0.76 | 0.862 | 0.453 | 0.393 | 0.387 | 0.421 | 0.508 | 0.438 | 0.502 | 0.478 | 0.661 | 0.8601 | 0.8817
3 | 14 | 14 | 0.883 | 0.847 | 0.764 | 0.279 | 0.644 | 0.736 | 0.784 | 0.897 | 0.518 | 0.335 | 0.322 | 0.373 | 0.422 | 0.36 | 0.448 | 0.447 | 0.552 | 0.8929 | 0.8807
3 | 14 | 15 | 0.894 | 0.854 | 0.804 | 0.203 | 0.691 | 0.744 | 0.781 | 0.9 | 0.557 | 0.275 | 0.279 | 0.289 | 0.307 | 0.303 | 0.405 | 0.325 | 0.69 | 0.883 | 0.8914
3 | 14 | 16 | 0.899 | 0.857 | 0.823 | 0.224 | 0.727 | 0.737 | 0.771 | 0.941 | 0.495 | 0.183 | 0.183 | 0.205 | 0.191 | 0.221 | 0.341 | 0.235 | 0.53 | 0.9045 | 0.9008
3 | 14 | 17 | 0.886 | 0.839 | 0.837 | 0.294 | 0.764 | 0.712 | 0.777 | 0.952 | 0.588 | 0.13 | 0.124 | 0.186 | 0.107 | 0.184 | 0.228 | 0.176 | 0.419 | 0.906 | 0.905
3 | 14 | 18 | 0.872 | 0.843 | 0.843 | 0.384 | 0.812 | 0.727 | 0.813 | 0.959 | 0.699 | 0.111 | 0.066 | 0.098 | 0.056 | 0.079 | 0.075 | 0.067 | 0.088 | 0.9069 | 0.9085
3 | 14 | 19 | 0.862 | 0.851 | 0.877 | 0.5 | 0.848 | 0.798 | 0.867 | 0.963 | 0.746 | 0 | 0 | 0 | 0 | 0 | 0 | 0 | 0 | 0.9128 | 0.9109
3 | 14 | 20 | 0.841 | 0.864 | 0.894 | 0.545 | 0.855 | 0.835 | 0.893 | 0.96 | 0.795 | 0 | 0 | 0 | 0 | 0 | 0 | 0 | 0 | 0.9135 | 0.9116
3 | 14 | 21 | 0.764 | 0.869 | 0.901 | 0.564 | 0.884 | 0.857 | 0.909 | 0.973 | 0.834 | 0 | 0 | 0 | 0 | 0 | 0 | 0 | 0 | 0.9146 | 0.9101
3 | 14 | 22 | 0.614 | 0.864 | 0.899 | 0.536 | 0.884 | 0.88 | 0.921 | 0.972 | 0.832 | 0 | 0 | 0 | 0 | 0 | 0 | 0 | 0 | 0.9156 | 0.9106
3 | 14 | 23 | 0.512 | 0.841 | 0.891 | 0.529 | 0.845 | 0.868 | 0.918 | 0.974 | 0.856 | 0 | 0 | 0 | 0 | 0 | 0 | 0 | 0 | 0.9156 | 0.911
3 | 14 | 24 | 0.41 | 0.751 | 0.859 | 0.576 | 0.849 | 0.879 | 0.92 | 0.974 | 0.833 | 0 | 0 | 0 | 0 | 0 | 0 | 0 | 0 | 0.9156 | 0.9106
3 | 15 | 1 | 0.39 | 0.625 | 0.841 | 0.64 | 0.861 | 0.888 | 0.925 | 0.974 | 0.864 | 0 | 0 | 0 | 0 | 0 | 0 | 0 | 0 | 0.9154 | 0.9097
3 | 15 | 2 | 0.416 | 0.516 | 0.798 | 0.651 | 0.842 | 0.896 | 0.925 | 0.974 | 0.828 | 0 | 0 | 0 | 0 | 0 | 0 | 0 | 0 | 0.9152 | 0.9087
3 | 15 | 3 | 0.45 | 0.494 | 0.719 | 0.692 | 0.828 | 0.894 | 0.922 | 0.973 | 0.797 | 0 | 0 | 0 | 0 | 0 | 0 | 0 | 0 | 0.916 | 0.9075
3 | 15 | 4 | 0.484 | 0.48 | 0.628 | 0.679 | 0.795 | 0.909 | 0.914 | 0.974 | 0.775 | 0 | 0 | 0 | 0 | 0 | 0 | 0 | 0 | 0.9205 | 0.9076
3 | 15 | 5 | 0.55 | 0.439 | 0.561 | 0.652 | 0.754 | 0.891 | 0.903 | 0.974 | 0.711 | 0 | 0 | 0 | 0 | 0 | 0 | 0 | 0 | 0.9201 | 0.9069
3 | 15 | 6 | 0.504 | 0.402 | 0.5 | 0.613 | 0.693 | 0.859 | 0.908 | 0.956 | 0.691 | 0 | 0 | 0 | 0 | 0 | 0 | 0 | 0 | 0.9209 | 0.9072
3 | 15 | 7 | 0.461 | 0.386 | 0.424 | 0.613 | 0.638 | 0.859 | 0.891 | 0.924 | 0.654 | 0.003 | 0.009 | 0.013 | 0.076 | 0.038 | 0.05 | 0.054 | 0.143 | 0.9203 | 0.9065
3 | 15 | 8 | 0.355 | 0.352 | 0.365 | 0.621 | 0.616 | 0.82 | 0.851 | 0.862 | 0.576 | 0.206 | 0.245 | 0.419 | 0.196 | 0.29 | 0.3 | 0.262 | 0.751 | 0.9209 | 0.9067
3 | 15 | 9 | 0.232 | 0.349 | 0.361 | 0.656 | 0.608 | 0.785 | 0.806 | 0.812 | 0.599 | 0.372 | 0.437 | 0.644 | 0.308 | 0.555 | 0.422 | 0.366 | 0.941 | 0.9254 | 0.9077
3 | 15 | 10 | 0.15 | 0.295 | 0.378 | 0.681 | 0.597 | 0.797 | 0.757 | 0.748 | 0.447 | 0.441 | 0.619 | 0.745 | 0.524 | 0.634 | 0.568 | 0.522 | 0.978 | 0.916 | 0.9065
3 | 15 | 11 | 0.131 | 0.253 | 0.38 | 0.665 | 0.568 | 0.796 | 0.709 | 0.747 | 0.474 | 0.529 | 0.639 | 0.749 | 0.511 | 0.609 | 0.652 | 0.711 | 0.99 | 0.9103 | 0.9016
3 | 15 | 12 | 0.183 | 0.213 | 0.448 | 0.713 | 0.576 | 0.818 | 0.736 | 0.751 | 0.436 | 0.575 | 0.577 | 0.714 | 0.558 | 0.593 | 0.595 | 0.845 | 0.98 | 0.8782 | 0.8759
3 | 15 | 13 | 0.229 | 0.231 | 0.497 | 0.685 | 0.598 | 0.847 | 0.777 | 0.837 | 0.485 | 0.572 | 0.547 | 0.71 | 0.492 | 0.539 | 0.614 | 0.879 | 0.975 | 0.8498 | 0.8664
3 | 15 | 14 | 0.291 | 0.275 | 0.527 | 0.713 | 0.57 | 0.854 | 0.833 | 0.89 | 0.526 | 0.583 | 0.469 | 0.758 | 0.55 | 0.514 | 0.627 | 0.83 | 0.972 | 0.905 | 0.8606
3 | 15 | 15 | 0.374 | 0.326 | 0.511 | 0.716 | 0.598 | 0.865 | 0.815 | 0.904 | 0.569 | 0.557 | 0.546 | 0.719 | 0.393 | 0.472 | 0.693 | 0.529 | 0.858 | 0.8896 | 0.8845
3 | 15 | 16 | 0.402 | 0.387 | 0.492 | 0.747 | 0.604 | 0.868 | 0.797 | 0.923 | 0.516 | 0.457 | 0.527 | 0.682 | 0.38 | 0.444 | 0.688 | 0.29 | 0.544 | 0.8927 | 0.8639
3 | 15 | 17 | 0.395 | 0.432 | 0.477 | 0.736 | 0.603 | 0.853 | 0.75 | 0.922 | 0.58 | 0.279 | 0.421 | 0.563 | 0.341 | 0.388 | 0.576 | 0.235 | 0.217 | 0.9033 | 0.8402
3 | 15 | 18 | 0.401 | 0.406 | 0.448 | 0.712 | 0.609 | 0.801 | 0.709 | 0.922 | 0.708 | 0.111 | 0.148 | 0.153 | 0.071 | 0.134 | 0.136 | 0.066 | 0.066 | 0.8982 | 0.8261
3 | 15 | 19 | 0.349 | 0.356 | 0.43 | 0.738 | 0.571 | 0.787 | 0.69 | 0.881 | 0.611 | 0 | 0 | 0 | 0 | 0 | 0 | 0 | 0 | 0.8321 | 0.7719
3 | 15 | 20 | 0.307 | 0.299 | 0.433 | 0.708 | 0.536 | 0.78 | 0.663 | 0.7 | 0.597 | 0 | 0 | 0 | 0 | 0 | 0 | 0 | 0 | 0.8719 | 0.7928
3 | 15 | 21 | 0.4 | 0.285 | 0.477 | 0.695 | 0.604 | 0.74 | 0.66 | 0.782 | 0.507 | 0 | 0 | 0 | 0 | 0 | 0 | 0 | 0 | 0.8811 | 0.7588
3 | 15 | 22 | 0.571 | 0.258 | 0.459 | 0.695 | 0.569 | 0.73 | 0.66 | 0.808 | 0.46 | 0 | 0 | 0 | 0 | 0 | 0 | 0 | 0 | 0.8604 | 0.7365
3 | 15 | 23 | 0.638 | 0.259 | 0.428 | 0.65 | 0.575 | 0.667 | 0.599 | 0.922 | 0.396 | 0 | 0 | 0 | 0 | 0 | 0 | 0 | 0 | 0.8751 | 0.7633
3 | 15 | 24 | 0.644 | 0.316 | 0.398 | 0.605 | 0.544 | 0.632 | 0.603 | 0.892 | 0.247 | 0 | 0 | 0 | 0 | 0 | 0 | 0 | 0 | 0.8445 | 0.7549
3 | 16 | 1 | 0.654 | 0.392 | 0.405 | 0.603 | 0.547 | 0.62 | 0.666 | 0.878 | 0.138 | 0 | 0 | 0 | 0 | 0 | 0 | 0 | 0 | 0.8336 | 0.7773
3 | 16 | 2 | 0.681 | 0.475 | 0.42 | 0.588 | 0.504 | 0.606 | 0.651 | 0.831 | 0.138 | 0 | 0 | 0 | 0 | 0 | 0 | 0 | 0 | 0.804 | 0.7512
3 | 16 | 3 | 0.671 | 0.465 | 0.412 | 0.562 | 0.414 | 0.637 | 0.639 | 0.917 | 0.218 | 0 | 0 | 0 | 0 | 0 | 0 | 0 | 0 | 0.8367 | 0.7696
3 | 16 | 4 | 0.639 | 0.515 | 0.454 | 0.595 | 0.38 | 0.644 | 0.665 | 0.936 | 0.345 | 0 | 0 | 0 | 0 | 0 | 0 | 0 | 0 | 0.8139 | 0.8132
3 | 16 | 5 | 0.583 | 0.562 | 0.493 | 0.596 | 0.354 | 0.646 | 0.597 | 0.941 | 0.326 | 0 | 0 | 0 | 0 | 0 | 0 | 0 | 0 | 0.805 | 0.8049
3 | 16 | 6 | 0.554 | 0.575 | 0.521 | 0.613 | 0.356 | 0.637 | 0.565 | 0.93 | 0.302 | 0 | 0 | 0 | 0 | 0 | 0 | 0 | 0 | 0.841 | 0.8061
3 | 16 | 7 | 0.522 | 0.585 | 0.54 | 0.612 | 0.401 | 0.692 | 0.618 | 0.898 | 0.319 | 0.006 | 0.01 | 0.021 | 0.045 | 0.068 | 0.108 | 0.059 | 0.114 | 0.8223 | 0.7675
3 | 16 | 8 | 0.507 | 0.579 | 0.538 | 0.644 | 0.443 | 0.756 | 0.763 | 0.874 | 0.319 | 0.198 | 0.209 | 0.282 | 0.227 | 0.44 | 0.482 | 0.271 | 0.688 | 0.8107 | 0.8133
3 | 16 | 9 | 0.539 | 0.632 | 0.577 | 0.657 | 0.49 | 0.774 | 0.853 | 0.902 | 0.386 | 0.271 | 0.337 | 0.418 | 0.338 | 0.537 | 0.645 | 0.409 | 0.674 | 0.8671 | 0.8186
3 | 16 | 10 | 0.594 | 0.66 | 0.622 | 0.654 | 0.507 | 0.801 | 0.913 | 0.929 | 0.484 | 0.316 | 0.384 | 0.439 | 0.36 | 0.5 | 0.828 | 0.652 | 0.862 | 0.8603 | 0.8322
3 | 16 | 11 | 0.655 | 0.663 | 0.65 | 0.694 | 0.506 | 0.845 | 0.893 | 0.944 | 0.586 | 0.448 | 0.446 | 0.458 | 0.452 | 0.557 | 0.791 | 0.665 | 0.903 | 0.8759 | 0.8511
3 | 16 | 12 | 0.696 | 0.709 | 0.68 | 0.714 | 0.538 | 0.894 | 0.915 | 0.94 | 0.524 | 0.438 | 0.485 | 0.527 | 0.547 | 0.572 | 0.702 | 0.687 | 0.818 | 0.8513 | 0.8686
3 | 16 | 13 | 0.702 | 0.735 | 0.697 | 0.73 | 0.596 | 0.917 | 0.931 | 0.94 | 0.56 | 0.421 | 0.463 | 0.472 | 0.581 | 0.535 | 0.719 | 0.628 | 0.801 | 0.8342 | 0.8799
3 | 16 | 14 | 0.736 | 0.762 | 0.729 | 0.732 | 0.662 | 0.931 | 0.941 | 0.944 | 0.625 | 0.446 | 0.435 | 0.537 | 0.722 | 0.541 | 0.684 | 0.683 | 0.945 | 0.8714 | 0.8902
3 | 16 | 15 | 0.723 | 0.762 | 0.77 | 0.758 | 0.738 | 0.934 | 0.938 | 0.943 | 0.746 | 0.475 | 0.474 | 0.5 | 0.794 | 0.433 | 0.616 | 0.711 | 0.984 | 0.8816 | 0.8962
3 | 16 | 16 | 0.719 | 0.756 | 0.785 | 0.771 | 0.76 | 0.934 | 0.937 | 0.944 | 0.753 | 0.53 | 0.53 | 0.473 | 0.757 | 0.417 | 0.437 | 0.736 | 0.804 | 0.9029 | 0.9028
3 | 16 | 17 | 0.746 | 0.787 | 0.8 | 0.734 | 0.797 | 0.933 | 0.937 | 0.945 | 0.829 | 0.518 | 0.544 | 0.411 | 0.698 | 0.438 | 0.394 | 0.649 | 0.648 | 0.9015 | 0.9026
3 | 16 | 18 | 0.771 | 0.795 | 0.796 | 0.683 | 0.807 | 0.919 | 0.938 | 0.94 | 0.818 | 0.246 | 0.255 | 0.155 | 0.184 | 0.177 | 0.128 | 0.168 | 0.164 | 0.9002 | 0.9042
3 | 16 | 19 | 0.721 | 0.799 | 0.79 | 0.668 | 0.802 | 0.894 | 0.929 | 0.938 | 0.828 | 0 | 0 | 0 | 0 | 0 | 0 | 0 | 0 | 0.9063 | 0.9114
3 | 16 | 20 | 0.718 | 0.806 | 0.809 | 0.673 | 0.794 | 0.864 | 0.924 | 0.922 | 0.792 | 0 | 0 | 0 | 0 | 0 | 0 | 0 | 0 | 0.9137 | 0.9125
3 | 16 | 21 | 0.671 | 0.785 | 0.812 | 0.714 | 0.795 | 0.875 | 0.925 | 0.939 | 0.718 | 0 | 0 | 0 | 0 | 0 | 0 | 0 | 0 | 0.9144 | 0.9132
3 | 16 | 22 | 0.618 | 0.719 | 0.771 | 0.758 | 0.772 | 0.872 | 0.936 | 0.932 | 0.615 | 0 | 0 | 0 | 0 | 0 | 0 | 0 | 0 | 0.909 | 0.9109
3 | 16 | 23 | 0.552 | 0.638 | 0.733 | 0.751 | 0.732 | 0.836 | 0.929 | 0.936 | 0.668 | 0 | 0 | 0 | 0 | 0 | 0 | 0 | 0 | 0.9041 | 0.9125
3 | 16 | 24 | 0.497 | 0.566 | 0.702 | 0.711 | 0.681 | 0.791 | 0.92 | 0.94 | 0.514 | 0 | 0 | 0 | 0 | 0 | 0 | 0 | 0 | 0.9052 | 0.9107
3 | 17 | 1 | 0.439 | 0.536 | 0.677 | 0.63 | 0.738 | 0.778 | 0.904 | 0.929 | 0.412 | 0 | 0 | 0 | 0 | 0 | 0 | 0 | 0 | 0.8891 | 0.9074
3 | 17 | 2 | 0.441 | 0.605 | 0.694 | 0.542 | 0.786 | 0.723 | 0.876 | 0.933 | 0.374 | 0 | 0 | 0 | 0 | 0 | 0 | 0 | 0 | 0.8357 | 0.8882
3 | 17 | 3 | 0.464 | 0.629 | 0.69 | 0.512 | 0.791 | 0.678 | 0.875 | 0.925 | 0.461 | 0 | 0 | 0 | 0 | 0 | 0 | 0 | 0 | 0.7786 | 0.8653
3 | 17 | 4 | 0.512 | 0.643 | 0.698 | 0.487 | 0.779 | 0.662 | 0.839 | 0.891 | 0.389 | 0 | 0 | 0 | 0 | 0 | 0 | 0 | 0 | 0.7629 | 0.8288
3 | 17 | 5 | 0.547 | 0.64 | 0.698 | 0.47 | 0.757 | 0.667 | 0.825 | 0.867 | 0.325 | 0 | 0 | 0 | 0 | 0 | 0 | 0 | 0 | 0.798 | 0.8458
3 | 17 | 6 | 0.526 | 0.634 | 0.686 | 0.588 | 0.749 | 0.665 | 0.801 | 0.812 | 0.289 | 0 | 0 | 0 | 0 | 0 | 0 | 0 | 0 | 0.846 | 0.843
3 | 17 | 7 | 0.452 | 0.586 | 0.674 | 0.665 | 0.751 | 0.688 | 0.788 | 0.751 | 0.243 | 0.007 | 0.012 | 0.042 | 0.139 | 0.061 | 0.094 | 0.155 | 0.188 | 0.8542 | 0.8632
3 | 17 | 8 | 0.4 | 0.528 | 0.642 | 0.737 | 0.726 | 0.749 | 0.771 | 0.728 | 0.277 | 0.453 | 0.442 | 0.568 | 0.696 | 0.45 | 0.417 | 0.815 | 0.882 | 0.8656 | 0.8875
3 | 17 | 9 | 0.376 | 0.566 | 0.667 | 0.754 | 0.725 | 0.802 | 0.787 | 0.784 | 0.244 | 0.741 | 0.723 | 0.782 | 0.811 | 0.652 | 0.74 | 0.99 | 0.99 | 0.8704 | 0.8854
3 | 17 | 10 | 0.345 | 0.558 | 0.725 | 0.742 | 0.693 | 0.88 | 0.802 | 0.818 | 0.295 | 0.836 | 0.806 | 0.829 | 0.815 | 0.761 | 0.814 | 0.99 | 0.99 | 0.8226 | 0.8494
3 | 17 | 11 | 0.353 | 0.549 | 0.7 | 0.746 | 0.658 | 0.898 | 0.845 | 0.917 | 0.411 | 0.845 | 0.808 | 0.832 | 0.734 | 0.892 | 0.869 | 0.99 | 0.99 | 0.8065 | 0.8459
3 | 17 | 12 | 0.319 | 0.556 | 0.705 | 0.708 | 0.63 | 0.896 | 0.899 | 0.908 | 0.488 | 0.796 | 0.767 | 0.771 | 0.802 | 0.807 | 0.809 | 0.982 | 0.99 | 0.8356 | 0.8549
3 | 17 | 13 | 0.309 | 0.537 | 0.712 | 0.678 | 0.63 | 0.906 | 0.932 | 0.934 | 0.553 | 0.777 | 0.734 | 0.725 | 0.839 | 0.749 | 0.758 | 0.964 | 0.988 | 0.8662 | 0.891
3 | 17 | 14 | 0.363 | 0.555 | 0.712 | 0.641 | 0.616 | 0.915 | 0.937 | 0.942 | 0.616 | 0.805 | 0.731 | 0.788 | 0.92 | 0.825 | 0.82 | 0.983 | 0.982 | 0.8531 | 0.8757
3 | 17 | 15 | 0.403 | 0.529 | 0.721 | 0.562 | 0.623 | 0.918 | 0.934 | 0.942 | 0.639 | 0.899 | 0.867 | 0.838 | 0.939 | 0.883 | 0.827 | 0.987 | 0.886 | 0.8688 | 0.8578
3 | 17 | 16 | 0.428 | 0.513 | 0.686 | 0.46 | 0.605 | 0.91 | 0.935 | 0.943 | 0.614 | 0.887 | 0.819 | 0.818 | 0.876 | 0.887 | 0.888 | 0.962 | 0.647 | 0.8877 | 0.8759
3 | 17 | 17 | 0.412 | 0.49 | 0.628 | 0.367 | 0.555 | 0.904 | 0.918 | 0.943 | 0.711 | 0.845 | 0.769 | 0.788 | 0.856 | 0.815 | 0.853 | 0.813 | 0.513 | 0.8153 | 0.8795
3 | 17 | 18 | 0.34 | 0.397 | 0.521 | 0.33 | 0.484 | 0.863 | 0.882 | 0.931 | 0.633 | 0.371 | 0.328 | 0.272 | 0.247 | 0.279 | 0.232 | 0.197 | 0.16 | 0.8049 | 0.8
3 | 17 | 19 | 0.29 | 0.329 | 0.398 | 0.338 | 0.424 | 0.789 | 0.8 | 0.931 | 0.468 | 0 | 0 | 0 | 0 | 0 | 0 | 0 | 0 | 0.8597 | 0.7468
3 | 17 | 20 | 0.25 | 0.281 | 0.306 | 0.31 | 0.322 | 0.674 | 0.721 | 0.881 | 0.537 | 0 | 0 | 0 | 0 | 0 | 0 | 0 | 0 | 0.8862 | 0.7947
3 | 17 | 21 | 0.272 | 0.268 | 0.276 | 0.306 | 0.271 | 0.556 | 0.585 | 0.865 | 0.497 | 0 | 0 | 0 | 0 | 0 | 0 | 0 | 0 | 0.8888 | 0.7987
3 | 17 | 22 | 0.259 | 0.292 | 0.273 | 0.236 | 0.196 | 0.424 | 0.404 | 0.853 | 0.522 | 0 | 0 | 0 | 0 | 0 | 0 | 0 | 0 | 0.8748 | 0.8243
3 | 17 | 23 | 0.237 | 0.291 | 0.261 | 0.226 | 0.151 | 0.306 | 0.34 | 0.755 | 0.428 | 0 | 0 | 0 | 0 | 0 | 0 | 0 | 0 | 0.8523 | 0.8334
3 | 17 | 24 | 0.2 | 0.253 | 0.21 | 0.195 | 0.111 | 0.253 | 0.24 | 0.338 | 0.244 | 0 | 0 | 0 | 0 | 0 | 0 | 0 | 0 | 0.7001 | 0.7541
3 | 18 | 1 | 0.143 | 0.209 | 0.18 | 0.202 | 0.111 | 0.231 | 0.217 | 0.187 | 0.199 | 0 | 0 | 0 | 0 | 0 | 0 | 0 | 0 | 0.5798 | 0.6932
3 | 18 | 2 | 0.125 | 0.154 | 0.154 | 0.156 | 0.109 | 0.187 | 0.2 | 0.185 | 0.229 | 0 | 0 | 0 | 0 | 0 | 0 | 0 | 0 | 0.563 | 0.5376
3 | 18 | 3 | 0.096 | 0.107 | 0.125 | 0.135 | 0.113 | 0.155 | 0.216 | 0.18 | 0.194 | 0 | 0 | 0 | 0 | 0 | 0 | 0 | 0 | 0.4557 | 0.4594
3 | 18 | 4 | 0.051 | 0.063 | 0.111 | 0.142 | 0.117 | 0.163 | 0.261 | 0.222 | 0.172 | 0 | 0 | 0 | 0 | 0 | 0 | 0 | 0 | 0.4111 | 0.3785
3 | 18 | 5 | 0.042 | 0.049 | 0.084 | 0.142 | 0.135 | 0.197 | 0.278 | 0.219 | 0.18 | 0 | 0 | 0 | 0 | 0 | 0 | 0 | 0 | 0.3643 | 0.3302
3 | 18 | 6 | 0.052 | 0.053 | 0.07 | 0.166 | 0.139 | 0.257 | 0.373 | 0.266 | 0.188 | 0 | 0 | 0 | 0 | 0 | 0 | 0 | 0 | 0.363 | 0.4081
3 | 18 | 7 | 0.059 | 0.057 | 0.066 | 0.173 | 0.147 | 0.347 | 0.355 | 0.216 | 0.193 | 0.01 | 0.021 | 0.085 | 0.158 | 0.114 | 0.164 | 0.181 | 0.217 | 0.4368 | 0.4533
3 | 18 | 8 | 0.088 | 0.084 | 0.07 | 0.226 | 0.151 | 0.402 | 0.45 | 0.275 | 0.21 | 0.485 | 0.446 | 0.65 | 0.747 | 0.712 | 0.763 | 0.857 | 0.923 | 0.5099 | 0.4702
3 | 18 | 9 | 0.134 | 0.111 | 0.078 | 0.27 | 0.154 | 0.415 | 0.493 | 0.274 | 0.229 | 0.924 | 0.792 | 0.868 | 0.89 | 0.976 | 0.983 | 0.99 | 0.99 | 0.476 | 0.5013
3 | 18 | 10 | 0.22 | 0.128 | 0.084 | 0.258 | 0.183 | 0.42 | 0.476 | 0.303 | 0.199 | 0.957 | 0.857 | 0.731 | 0.979 | 0.973 | 0.984 | 0.99 | 0.99 | 0.4965 | 0.5102
3 | 18 | 11 | 0.39 | 0.221 | 0.099 | 0.281 | 0.187 | 0.457 | 0.499 | 0.376 | 0.206 | 0.94 | 0.857 | 0.647 | 0.974 | 0.935 | 0.985 | 0.99 | 0.99 | 0.4662 | 0.4564
3 | 18 | 12 | 0.553 | 0.308 | 0.14 | 0.329 | 0.198 | 0.521 | 0.52 | 0.376 | 0.189 | 0.868 | 0.827 | 0.659 | 0.92 | 0.871 | 0.946 | 0.985 | 0.99 | 0.4428 | 0.4168
3 | 18 | 13 | 0.588 | 0.399 | 0.201 | 0.363 | 0.228 | 0.608 | 0.599 | 0.481 | 0.214 | 0.827 | 0.779 | 0.678 | 0.857 | 0.83 | 0.882 | 0.973 | 0.989 | 0.4264 | 0.357
3 | 18 | 14 | 0.627 | 0.494 | 0.274 | 0.388 | 0.267 | 0.702 | 0.634 | 0.708 | 0.334 | 0.82 | 0.759 | 0.778 | 0.918 | 0.909 | 0.937 | 0.98 | 0.99 | 0.3116 | 0.3598
3 | 18 | 15 | 0.591 | 0.537 | 0.344 | 0.423 | 0.266 | 0.756 | 0.717 | 0.847 | 0.39 | 0.852 | 0.868 | 0.827 | 0.945 | 0.932 | 0.959 | 0.975 | 0.986 | 0.3245 | 0.3554
3 | 18 | 16 | 0.536 | 0.535 | 0.373 | 0.425 | 0.252 | 0.775 | 0.721 | 0.823 | 0.403 | 0.837 | 0.81 | 0.783 | 0.947 | 0.934 | 0.942 | 0.948 | 0.971 | 0.4169 | 0.3099
3 | 18 | 17 | 0.538 | 0.512 | 0.348 | 0.413 | 0.212 | 0.73 | 0.67 | 0.691 | 0.263 | 0.835 | 0.774 | 0.803 | 0.838 | 0.77 | 0.815 | 0.805 | 0.798 | 0.3788 | 0.3099
3 | 18 | 18 | 0.52 | 0.394 | 0.257 | 0.387 | 0.16 | 0.629 | 0.459 | 0.681 | 0.14 | 0.342 | 0.295 | 0.238 | 0.23 | 0.25 | 0.205 | 0.201 | 0.176 | 0.2919 | 0.2903
3 | 18 | 19 | 0.461 | 0.316 | 0.176 | 0.376 | 0.139 | 0.523 | 0.297 | 0.535 | 0.074 | 0 | 0 | 0 | 0 | 0 | 0 | 0 | 0 | 0.3079 | 0.3997
3 | 18 | 20 | 0.423 | 0.208 | 0.128 | 0.33 | 0.12 | 0.42 | 0.21 | 0.271 | 0.039 | 0 | 0 | 0 | 0 | 0 | 0 | 0 | 0 | 0.3477 | 0.5239
3 | 18 | 21 | 0.375 | 0.159 | 0.12 | 0.307 | 0.123 | 0.372 | 0.198 | 0.189 | 0.036 | 0 | 0 | 0 | 0 | 0 | 0 | 0 | 0 | 0.3948 | 0.5169
3 | 18 | 22 | 0.315 | 0.18 | 0.135 | 0.276 | 0.15 | 0.354 | 0.206 | 0.15 | 0.041 | 0 | 0 | 0 | 0 | 0 | 0 | 0 | 0 | 0.2872 | 0.4749
3 | 18 | 23 | 0.272 | 0.179 | 0.136 | 0.316 | 0.172 | 0.312 | 0.208 | 0.148 | 0.031 | 0 | 0 | 0 | 0 | 0 | 0 | 0 | 0 | 0.2745 | 0.3865
3 | 18 | 24 | 0.258 | 0.174 | 0.146 | 0.333 | 0.2 | 0.303 | 0.198 | 0.106 | 0.033 | 0 | 0 | 0 | 0 | 0 | 0 | 0 | 0 | 0.2649 | 0.364
3 | 19 | 1 | 0.219 | 0.157 | 0.159 | 0.325 | 0.212 | 0.278 | 0.184 | 0.117 | 0.055 | 0 | 0 | 0 | 0 | 0 | 0 | 0 | 0 | 0.2446 | 0.3111
3 | 19 | 2 | 0.213 | 0.175 | 0.186 | 0.29 | 0.185 | 0.241 | 0.141 | 0.159 | 0.15 | 0 | 0 | 0 | 0 | 0 | 0 | 0 | 0 | 0.2524 | 0.281
3 | 19 | 3 | 0.202 | 0.184 | 0.182 | 0.241 | 0.175 | 0.238 | 0.154 | 0.177 | 0.178 | 0 | 0 | 0 | 0 | 0 | 0 | 0 | 0 | 0.2466 | 0.2994
3 | 19 | 4 | 0.22 | 0.181 | 0.198 | 0.248 | 0.173 | 0.259 | 0.21 | 0.244 | 0.208 | 0 | 0 | 0 | 0 | 0 | 0 | 0 | 0 | 0.2862 | 0.3085
3 | 19 | 5 | 0.258 | 0.177 | 0.172 | 0.266 | 0.181 | 0.293 | 0.238 | 0.293 | 0.281 | 0 | 0 | 0 | 0 | 0 | 0 | 0 | 0 | 0.4003 | 0.3973
3 | 19 | 6 | 0.239 | 0.158 | 0.158 | 0.294 | 0.169 | 0.33 | 0.262 | 0.305 | 0.24 | 0 | 0 | 0 | 0 | 0 | 0 | 0 | 0 | 0.3916 | 0.4239
3 | 19 | 7 | 0.205 | 0.152 | 0.121 | 0.285 | 0.169 | 0.372 | 0.242 | 0.339 | 0.24 | 0.012 | 0.025 | 0.105 | 0.19 | 0.135 | 0.185 | 0.165 | 0.114 | 0.5186 | 0.519
3 | 19 | 8 | 0.156 | 0.111 | 0.093 | 0.264 | 0.16 | 0.381 | 0.248 | 0.358 | 0.222 | 0.459 | 0.59 | 0.72 | 0.86 | 0.766 | 0.859 | 0.783 | 0.458 | 0.5674 | 0.5894
3 | 19 | 9 | 0.105 | 0.077 | 0.094 | 0.276 | 0.151 | 0.375 | 0.269 | 0.298 | 0.226 | 0.791 | 0.905 | 0.95 | 0.939 | 0.985 | 0.985 | 0.968 | 0.838 | 0.593 | 0.5887
3 | 19 | 10 | 0.071 | 0.044 | 0.093 | 0.268 | 0.157 | 0.353 | 0.276 | 0.255 | 0.207 | 0.835 | 0.973 | 0.966 | 0.952 | 0.99 | 0.988 | 0.99 | 0.99 | 0.4788 | 0.4948
3 | 19 | 11 | 0.059 | 0.033 | 0.089 | 0.295 | 0.145 | 0.35 | 0.26 | 0.242 | 0.199 | 0.946 | 0.953 | 0.959 | 0.957 | 0.979 | 0.988 | 0.99 | 0.99 | 0.4421 | 0.4381
3 | 19 | 12 | 0.057 | 0.031 | 0.099 | 0.351 | 0.139 | 0.356 | 0.264 | 0.221 | 0.184 | 0.947 | 0.923 | 0.935 | 0.913 | 0.96 | 0.968 | 0.99 | 0.99 | 0.3632 | 0.3277
3 | 19 | 13 | 0.043 | 0.04 | 0.106 | 0.415 | 0.16 | 0.363 | 0.23 | 0.252 | 0.156 | 0.918 | 0.895 | 0.901 | 0.854 | 0.931 | 0.903 | 0.989 | 0.99 | 0.2551 | 0.2365
3 | 19 | 14 | 0.044 | 0.046 | 0.113 | 0.447 | 0.17 | 0.429 | 0.221 | 0.209 | 0.145 | 0.914 | 0.878 | 0.929 | 0.943 | 0.969 | 0.952 | 0.99 | 0.99 | 0.1893 | 0.1949
3 | 19 | 15 | 0.044 | 0.052 | 0.115 | 0.448 | 0.183 | 0.488 | 0.248 | 0.214 | 0.128 | 0.987 | 0.985 | 0.962 | 0.984 | 0.981 | 0.986 | 0.99 | 0.99 | 0.1703 | 0.1937
3 | 19 | 16 | 0.054 | 0.056 | 0.11 | 0.394 | 0.177 | 0.531 | 0.238 | 0.219 | 0.113 | 0.979 | 0.966 | 0.945 | 0.976 | 0.976 | 0.99 | 0.99 | 0.989 | 0.1571 | 0.2016
3 | 19 | 17 | 0.052 | 0.056 | 0.115 | 0.367 | 0.158 | 0.535 | 0.231 | 0.167 | 0.098 | 0.955 | 0.941 | 0.934 | 0.858 | 0.912 | 0.891 | 0.899 | 0.848 | 0.138 | 0.2126
3 | 19 | 18 | 0.08 | 0.078 | 0.102 | 0.341 | 0.154 | 0.497 | 0.227 | 0.161 | 0.112 | 0.43 | 0.409 | 0.328 | 0.25 | 0.313 | 0.25 | 0.246 | 0.2 | 0.1123 | 0.1856
3 | 19 | 19 | 0.149 | 0.121 | 0.114 | 0.349 | 0.174 | 0.488 | 0.306 | 0.205 | 0.158 | 0 | 0 | 0 | 0 | 0 | 0 | 0 | 0 | 0.1217 | 0.1883
3 | 19 | 20 | 0.243 | 0.18 | 0.136 | 0.3 | 0.196 | 0.486 | 0.372 | 0.291 | 0.167 | 0 | 0 | 0 | 0 | 0 | 0 | 0 | 0 | 0.1768 | 0.2329
3 | 19 | 21 | 0.335 | 0.225 | 0.173 | 0.287 | 0.206 | 0.434 | 0.441 | 0.46 | 0.145 | 0 | 0 | 0 | 0 | 0 | 0 | 0 | 0 | 0.2113 | 0.2781
3 | 19 | 22 | 0.401 | 0.25 | 0.182 | 0.233 | 0.201 | 0.437 | 0.463 | 0.712 | 0.126 | 0 | 0 | 0 | 0 | 0 | 0 | 0 | 0 | 0.1609 | 0.2964
3 | 19 | 23 | 0.389 | 0.255 | 0.189 | 0.22 | 0.213 | 0.387 | 0.45 | 0.749 | 0.102 | 0 | 0 | 0 | 0 | 0 | 0 | 0 | 0 | 0.2459 | 0.3266
3 | 19 | 24 | 0.38 | 0.256 | 0.179 | 0.169 | 0.198 | 0.332 | 0.396 | 0.795 | 0.132 | 0 | 0 | 0 | 0 | 0 | 0 | 0 | 0 | 0.2081 | 0.3273
3 | 20 | 1 | 0.372 | 0.247 | 0.182 | 0.149 | 0.194 | 0.284 | 0.379 | 0.767 | 0.125 | 0 | 0 | 0 | 0 | 0 | 0 | 0 | 0 | 0.2801 | 0.3438
3 | 20 | 2 | 0.367 | 0.249 | 0.2 | 0.119 | 0.145 | 0.243 | 0.379 | 0.755 | 0.156 | 0 | 0 | 0 | 0 | 0 | 0 | 0 | 0 | 0.2887 | 0.3312
3 | 20 | 3 | 0.375 | 0.246 | 0.19 | 0.128 | 0.103 | 0.209 | 0.342 | 0.583 | 0.169 | 0 | 0 | 0 | 0 | 0 | 0 | 0 | 0 | 0.2889 | 0.3064
3 | 20 | 4 | 0.427 | 0.261 | 0.178 | 0.123 | 0.095 | 0.191 | 0.336 | 0.41 | 0.189 | 0 | 0 | 0 | 0 | 0 | 0 | 0 | 0 | 0.355 | 0.3386
3 | 20 | 5 | 0.437 | 0.281 | 0.18 | 0.099 | 0.081 | 0.217 | 0.329 | 0.353 | 0.186 | 0 | 0 | 0 | 0 | 0 | 0 | 0 | 0 | 0.3204 | 0.36
3 | 20 | 6 | 0.422 | 0.275 | 0.161 | 0.111 | 0.082 | 0.213 | 0.344 | 0.406 | 0.163 | 0 | 0 | 0 | 0 | 0 | 0 | 0 | 0 | 0.4 | 0.3593
3 | 20 | 7 | 0.393 | 0.289 | 0.151 | 0.117 | 0.087 | 0.197 | 0.354 | 0.513 | 0.176 | 0.014 | 0.041 | 0.115 | 0.212 | 0.131 | 0.209 | 0.138 | 0.124 | 0.4052 | 0.3652
3 | 20 | 8 | 0.361 | 0.268 | 0.141 | 0.132 | 0.078 | 0.184 | 0.291 | 0.332 | 0.194 | 0.506 | 0.631 | 0.665 | 0.88 | 0.768 | 0.833 | 0.623 | 0.261 | 0.4398 | 0.347
3 | 20 | 9 | 0.34 | 0.24 | 0.118 | 0.096 | 0.063 | 0.156 | 0.252 | 0.186 | 0.141 | 0.792 | 0.903 | 0.911 | 0.987 | 0.971 | 0.986 | 0.582 | 0.297 | 0.501 | 0.4259
3 | 20 | 10 | 0.337 | 0.255 | 0.108 | 0.062 | 0.053 | 0.129 | 0.168 | 0.156 | 0.08 | 0.762 | 0.972 | 0.9 | 0.989 | 0.949 | 0.988 | 0.722 | 0.32 | 0.5166 | 0.4315
3 | 20 | 11 | 0.339 | 0.272 | 0.104 | 0.042 | 0.063 | 0.135 | 0.138 | 0.155 | 0.059 | 0.946 | 0.946 | 0.924 | 0.982 | 0.932 | 0.987 | 0.658 | 0.336 | 0.5769 | 0.4632
3 | 20 | 12 | 0.347 | 0.287 | 0.12 | 0.015 | 0.085 | 0.139 | 0.129 | 0.115 | 0.061 | 0.959 | 0.958 | 0.901 | 0.923 | 0.919 | 0.982 | 0.519 | 0.249 | 0.5851 | 0.4768
3 | 20 | 13 | 0.33 | 0.286 | 0.136 | 0.017 | 0.111 | 0.14 | 0.145 | 0.093 | 0.101 | 0.902 | 0.905 | 0.85 | 0.892 | 0.887 | 0.963 | 0.507 | 0.206 | 0.7181 | 0.4957
3 | 20 | 14 | 0.371 | 0.3 | 0.156 | 0.019 | 0.146 | 0.139 | 0.159 | 0.11 | 0.167 | 0.936 | 0.901 | 0.892 | 0.939 | 0.854 | 0.95 | 0.474 | 0.211 | 0.8042 | 0.5294
3 | 20 | 15 | 0.369 | 0.315 | 0.181 | 0.02 | 0.181 | 0.213 | 0.176 | 0.153 | 0.168 | 0.982 | 0.974 | 0.907 | 0.967 | 0.874 | 0.925 | 0.396 | 0.166 | 0.8251 | 0.5831
3 | 20 | 16 | 0.4 | 0.347 | 0.218 | 0.023 | 0.2 | 0.292 | 0.225 | 0.325 | 0.197 | 0.981 | 0.966 | 0.848 | 0.98 | 0.771 | 0.571 | 0.215 | 0.094 | 0.8458 | 0.6538
3 | 20 | 17 | 0.444 | 0.346 | 0.229 | 0.02 | 0.203 | 0.337 | 0.28 | 0.431 | 0.224 | 0.93 | 0.825 | 0.698 | 0.874 | 0.61 | 0.531 | 0.136 | 0.075 | 0.8517 | 0.7505
3 | 20 | 18 | 0.451 | 0.358 | 0.237 | 0.026 | 0.22 | 0.375 | 0.292 | 0.436 | 0.203 | 0.393 | 0.346 | 0.22 | 0.262 | 0.215 | 0.163 | 0.062 | 0.023 | 0.8568 | 0.805
3 | 20 | 19 | 0.477 | 0.365 | 0.243 | 0.05 | 0.279 | 0.449 | 0.326 | 0.435 | 0.241 | 0 | 0 | 0 | 0 | 0 | 0 | 0 | 0 | 0.8669 | 0.8273
3 | 20 | 20 | 0.505 | 0.432 | 0.261 | 0.053 | 0.304 | 0.481 | 0.341 | 0.359 | 0.427 | 0 | 0 | 0 | 0 | 0 | 0 | 0 | 0 | 0.8912 | 0.8514
3 | 20 | 21 | 0.533 | 0.456 | 0.331 | 0.043 | 0.328 | 0.5 | 0.417 | 0.239 | 0.556 | 0 | 0 | 0 | 0 | 0 | 0 | 0 | 0 | 0.893 | 0.8578
3 | 20 | 22 | 0.541 | 0.456 | 0.402 | 0.04 | 0.351 | 0.526 | 0.568 | 0.338 | 0.658 | 0 | 0 | 0 | 0 | 0 | 0 | 0 | 0 | 0.8944 | 0.865
3 | 20 | 23 | 0.523 | 0.455 | 0.429 | 0.032 | 0.309 | 0.537 | 0.61 | 0.244 | 0.764 | 0 | 0 | 0 | 0 | 0 | 0 | 0 | 0 | 0.9003 | 0.8992
3 | 20 | 24 | 0.462 | 0.479 | 0.394 | 0.026 | 0.303 | 0.496 | 0.671 | 0.309 | 0.794 | 0 | 0 | 0 | 0 | 0 | 0 | 0 | 0 | 0.9015 | 0.9061
3 | 21 | 1 | 0.409 | 0.477 | 0.354 | 0.034 | 0.284 | 0.475 | 0.693 | 0.44 | 0.8 | 0 | 0 | 0 | 0 | 0 | 0 | 0 | 0 | 0.8967 | 0.9091
3 | 21 | 2 | 0.438 | 0.46 | 0.316 | 0.073 | 0.278 | 0.478 | 0.675 | 0.581 | 0.836 | 0 | 0 | 0 | 0 | 0 | 0 | 0 | 0 | 0.8961 | 0.9108
3 | 21 | 3 | 0.444 | 0.44 | 0.323 | 0.097 | 0.265 | 0.487 | 0.584 | 0.664 | 0.88 | 0 | 0 | 0 | 0 | 0 | 0 | 0 | 0 | 0.8972 | 0.9115
3 | 21 | 4 | 0.386 | 0.411 | 0.334 | 0.107 | 0.264 | 0.496 | 0.514 | 0.599 | 0.855 | 0 | 0 | 0 | 0 | 0 | 0 | 0 | 0 | 0.8926 | 0.9112
3 | 21 | 5 | 0.362 | 0.378 | 0.313 | 0.119 | 0.271 | 0.474 | 0.556 | 0.661 | 0.848 | 0 | 0 | 0 | 0 | 0 | 0 | 0 | 0 | 0.8926 | 0.9116
3 | 21 | 6 | 0.331 | 0.342 | 0.296 | 0.09 | 0.281 | 0.42 | 0.547 | 0.668 | 0.76 | 0 | 0 | 0 | 0 | 0 | 0 | 0 | 0 | 0.8935 | 0.9128
3 | 21 | 7 | 0.308 | 0.323 | 0.256 | 0.073 | 0.294 | 0.4 | 0.508 | 0.633 | 0.745 | 0.02 | 0.036 | 0.059 | 0.144 | 0.064 | 0.088 | 0.039 | 0.042 | 0.8936 | 0.9129
3 | 21 | 8 | 0.321 | 0.284 | 0.231 | 0.04 | 0.265 | 0.371 | 0.504 | 0.68 | 0.66 | 0.26 | 0.278 | 0.223 | 0.55 | 0.277 | 0.205 | 0.1 | 0.06 | 0.8937 | 0.9135
3 | 21 | 9 | 0.315 | 0.263 | 0.216 | 0.033 | 0.22 | 0.353 | 0.476 | 0.743 | 0.669 | 0.561 | 0.46 | 0.367 | 0.869 | 0.495 | 0.313 | 0.134 | 0.081 | 0.8945 | 0.9132
3 | 21 | 10 | 0.331 | 0.275 | 0.191 | 0.026 | 0.187 | 0.345 | 0.481 | 0.782 | 0.69 | 0.786 | 0.783 | 0.579 | 0.955 | 0.623 | 0.571 | 0.244 | 0.127 | 0.8934 | 0.9137
3 | 21 | 11 | 0.343 | 0.331 | 0.211 | 0.031 | 0.182 | 0.325 | 0.476 | 0.845 | 0.647 | 0.841 | 0.8 | 0.671 | 0.964 | 0.767 | 0.853 | 0.339 | 0.19 | 0.8977 | 0.9137
3 | 21 | 12 | 0.325 | 0.343 | 0.248 | 0.044 | 0.216 | 0.313 | 0.469 | 0.891 | 0.552 | 0.901 | 0.832 | 0.762 | 0.968 | 0.799 | 0.799 | 0.384 | 0.168 | 0.8973 | 0.9132
3 | 21 | 13 | 0.305 | 0.34 | 0.286 | 0.048 | 0.234 | 0.366 | 0.486 | 0.882 | 0.561 | 0.899 | 0.866 | 0.805 | 0.95 | 0.839 | 0.786 | 0.325 | 0.163 | 0.8976 | 0.9128
3 | 21 | 14 | 0.327 | 0.349 | 0.325 | 0.066 | 0.278 | 0.42 | 0.502 | 0.891 | 0.653 | 0.884 | 0.833 | 0.841 | 0.956 | 0.846 | 0.787 | 0.294 | 0.163 | 0.8964 | 0.9112
3 | 21 | 15 | 0.356 | 0.361 | 0.368 | 0.083 | 0.297 | 0.482 | 0.521 | 0.893 | 0.588 | 0.853 | 0.897 | 0.888 | 0.965 | 0.739 | 0.619 | 0.232 | 0.111 | 0.8962 | 0.9103
3 | 21 | 16 | 0.386 | 0.348 | 0.421 | 0.086 | 0.303 | 0.534 | 0.51 | 0.866 | 0.558 | 0.775 | 0.73 | 0.769 | 0.835 | 0.61 | 0.383 | 0.142 | 0.119 | 0.8975 | 0.912
3 | 21 | 17 | 0.33 | 0.247 | 0.45 | 0.098 | 0.308 | 0.547 | 0.502 | 0.853 | 0.423 | 0.577 | 0.581 | 0.614 | 0.399 | 0.422 | 0.272 | 0.112 | 0.111 | 0.8965 | 0.9118
3 | 21 | 18 | 0.275 | 0.181 | 0.479 | 0.115 | 0.304 | 0.576 | 0.538 | 0.836 | 0.481 | 0.262 | 0.253 | 0.238 | 0.123 | 0.128 | 0.104 | 0.071 | 0.068 | 0.9011 | 0.9137
3 | 21 | 19 | 0.204 | 0.179 | 0.484 | 0.128 | 0.328 | 0.581 | 0.561 | 0.844 | 0.549 | 0 | 0 | 0 | 0 | 0 | 0 | 0 | 0 | 0.9002 | 0.9139
3 | 21 | 20 | 0.199 | 0.175 | 0.508 | 0.14 | 0.346 | 0.616 | 0.584 | 0.745 | 0.636 | 0 | 0 | 0 | 0 | 0 | 0 | 0 | 0 | 0.9012 | 0.9144
3 | 21 | 21 | 0.167 | 0.202 | 0.553 | 0.132 | 0.376 | 0.615 | 0.604 | 0.81 | 0.655 | 0 | 0 | 0 | 0 | 0 | 0 | 0 | 0 | 0.901 | 0.9143
3 | 21 | 22 | 0.195 | 0.236 | 0.584 | 0.126 | 0.374 | 0.625 | 0.599 | 0.835 | 0.674 | 0 | 0 | 0 | 0 | 0 | 0 | 0 | 0 | 0.9027 | 0.915
3 | 21 | 23 | 0.241 | 0.254 | 0.581 | 0.118 | 0.339 | 0.596 | 0.598 | 0.895 | 0.741 | 0 | 0 | 0 | 0 | 0 | 0 | 0 | 0 | 0.9017 | 0.9153
3 | 21 | 24 | 0.285 | 0.237 | 0.534 | 0.088 | 0.305 | 0.555 | 0.528 | 0.901 | 0.74 | 0 | 0 | 0 | 0 | 0 | 0 | 0 | 0 | 0.9042 | 0.9169
3 | 22 | 1 | 0.227 | 0.223 | 0.518 | 0.093 | 0.303 | 0.492 | 0.526 | 0.932 | 0.867 | 0 | 0 | 0 | 0 | 0 | 0 | 0 | 0 | 0.9033 | 0.916
3 | 22 | 2 | 0.202 | 0.211 | 0.517 | 0.093 | 0.302 | 0.479 | 0.501 | 0.942 | 0.83 | 0 | 0 | 0 | 0 | 0 | 0 | 0 | 0 | 0.9079 | 0.9159
3 | 22 | 3 | 0.227 | 0.224 | 0.532 | 0.098 | 0.304 | 0.475 | 0.493 | 0.943 | 0.816 | 0 | 0 | 0 | 0 | 0 | 0 | 0 | 0 | 0.9098 | 0.9166
3 | 22 | 4 | 0.232 | 0.216 | 0.559 | 0.115 | 0.32 | 0.523 | 0.5 | 0.944 | 0.754 | 0 | 0 | 0 | 0 | 0 | 0 | 0 | 0 | 0.9079 | 0.9144
3 | 22 | 5 | 0.237 | 0.215 | 0.544 | 0.136 | 0.351 | 0.537 | 0.535 | 0.945 | 0.753 | 0 | 0 | 0 | 0 | 0 | 0 | 0 | 0 | 0.9077 | 0.9136
3 | 22 | 6 | 0.267 | 0.225 | 0.507 | 0.137 | 0.424 | 0.555 | 0.579 | 0.945 | 0.727 | 0 | 0 | 0 | 0 | 0 | 0 | 0 | 0 | 0.9048 | 0.9119
3 | 22 | 7 | 0.243 | 0.239 | 0.513 | 0.152 | 0.413 | 0.598 | 0.631 | 0.944 | 0.722 | 0.049 | 0.082 | 0.099 | 0.186 | 0.124 | 0.128 | 0.066 | 0.069 | 0.902 | 0.9127
3 | 22 | 8 | 0.242 | 0.272 | 0.49 | 0.173 | 0.412 | 0.591 | 0.681 | 0.932 | 0.641 | 0.511 | 0.611 | 0.621 | 0.744 | 0.617 | 0.626 | 0.238 | 0.227 | 0.8999 | 0.9106
3 | 22 | 9 | 0.206 | 0.285 | 0.486 | 0.189 | 0.399 | 0.601 | 0.707 | 0.902 | 0.581 | 0.771 | 0.967 | 0.9 | 0.862 | 0.898 | 0.755 | 0.381 | 0.305 | 0.8915 | 0.9131
3 | 22 | 10 | 0.208 | 0.266 | 0.467 | 0.205 | 0.386 | 0.635 | 0.746 | 0.909 | 0.576 | 0.897 | 0.99 | 0.988 | 0.97 | 0.938 | 0.727 | 0.515 | 0.485 | 0.8758 | 0.8991
3 | 22 | 11 | 0.206 | 0.258 | 0.445 | 0.185 | 0.418 | 0.678 | 0.774 | 0.904 | 0.635 | 0.946 | 0.984 | 0.981 | 0.968 | 0.973 | 0.827 | 0.786 | 0.682 | 0.8888 | 0.8929
3 | 22 | 12 | 0.182 | 0.232 | 0.433 | 0.151 | 0.416 | 0.729 | 0.804 | 0.933 | 0.548 | 0.96 | 0.989 | 0.975 | 0.924 | 0.958 | 0.907 | 0.9 | 0.707 | 0.8592 | 0.8538
3 | 22 | 13 | 0.18 | 0.216 | 0.422 | 0.169 | 0.408 | 0.765 | 0.807 | 0.939 | 0.512 | 0.955 | 0.985 | 0.973 | 0.923 | 0.957 | 0.952 | 0.937 | 0.734 | 0.8094 | 0.8154
3 | 22 | 14 | 0.188 | 0.209 | 0.424 | 0.196 | 0.402 | 0.793 | 0.818 | 0.942 | 0.55 | 0.916 | 0.974 | 0.983 | 0.926 | 0.962 | 0.967 | 0.967 | 0.731 | 0.7793 | 0.7728
3 | 22 | 15 | 0.183 | 0.242 | 0.432 | 0.198 | 0.409 | 0.826 | 0.816 | 0.941 | 0.506 | 0.921 | 0.975 | 0.99 | 0.982 | 0.983 | 0.984 | 0.953 | 0.699 | 0.708 | 0.7153
3 | 22 | 16 | 0.191 | 0.262 | 0.436 | 0.234 | 0.422 | 0.843 | 0.806 | 0.942 | 0.424 | 0.873 | 0.986 | 0.974 | 0.882 | 0.885 | 0.959 | 0.917 | 0.652 | 0.6603 | 0.6902
3 | 22 | 17 | 0.198 | 0.278 | 0.438 | 0.29 | 0.414 | 0.838 | 0.818 | 0.942 | 0.398 | 0.731 | 0.843 | 0.851 | 0.523 | 0.722 | 0.697 | 0.794 | 0.681 | 0.6648 | 0.5404
3 | 22 | 18 | 0.181 | 0.259 | 0.4 | 0.33 | 0.398 | 0.817 | 0.818 | 0.933 | 0.426 | 0.276 | 0.322 | 0.299 | 0.129 | 0.228 | 0.155 | 0.212 | 0.191 | 0.5313 | 0.4861
3 | 22 | 19 | 0.176 | 0.226 | 0.381 | 0.367 | 0.395 | 0.77 | 0.807 | 0.934 | 0.474 | 0 | 0 | 0 | 0 | 0 | 0 | 0 | 0 | 0.5038 | 0.4032
3 | 22 | 20 | 0.183 | 0.205 | 0.331 | 0.324 | 0.382 | 0.738 | 0.799 | 0.937 | 0.565 | 0 | 0 | 0 | 0 | 0 | 0 | 0 | 0 | 0.5787 | 0.4167
3 | 22 | 21 | 0.191 | 0.203 | 0.308 | 0.322 | 0.344 | 0.736 | 0.785 | 0.938 | 0.542 | 0 | 0 | 0 | 0 | 0 | 0 | 0 | 0 | 0.7305 | 0.4704
3 | 22 | 22 | 0.177 | 0.218 | 0.287 | 0.252 | 0.305 | 0.691 | 0.792 | 0.941 | 0.502 | 0 | 0 | 0 | 0 | 0 | 0 | 0 | 0 | 0.7729 | 0.5296
3 | 22 | 23 | 0.188 | 0.199 | 0.265 | 0.222 | 0.285 | 0.629 | 0.776 | 0.94 | 0.478 | 0 | 0 | 0 | 0 | 0 | 0 | 0 | 0 | 0.8077 | 0.5769
3 | 22 | 24 | 0.171 | 0.201 | 0.251 | 0.186 | 0.266 | 0.603 | 0.707 | 0.943 | 0.39 | 0 | 0 | 0 | 0 | 0 | 0 | 0 | 0 | 0.813 | 0.6188
3 | 23 | 1 | 0.131 | 0.183 | 0.247 | 0.17 | 0.248 | 0.565 | 0.671 | 0.941 | 0.323 | 0 | 0 | 0 | 0 | 0 | 0 | 0 | 0 | 0.7984 | 0.5631
3 | 23 | 2 | 0.123 | 0.16 | 0.24 | 0.132 | 0.218 | 0.518 | 0.632 | 0.931 | 0.272 | 0 | 0 | 0 | 0 | 0 | 0 | 0 | 0 | 0.738 | 0.5756
3 | 23 | 3 | 0.098 | 0.141 | 0.208 | 0.1 | 0.207 | 0.5 | 0.574 | 0.864 | 0.216 | 0 | 0 | 0 | 0 | 0 | 0 | 0 | 0 | 0.6196 | 0.5583
3 | 23 | 4 | 0.1 | 0.108 | 0.204 | 0.104 | 0.205 | 0.482 | 0.551 | 0.357 | 0.2 | 0 | 0 | 0 | 0 | 0 | 0 | 0 | 0 | 0.5624 | 0.4816
3 | 23 | 5 | 0.087 | 0.099 | 0.183 | 0.123 | 0.2 | 0.454 | 0.511 | 0.182 | 0.176 | 0 | 0 | 0 | 0 | 0 | 0 | 0 | 0 | 0.5055 | 0.4375
3 | 23 | 6 | 0.096 | 0.108 | 0.179 | 0.157 | 0.207 | 0.433 | 0.454 | 0.211 | 0.143 | 0 | 0 | 0 | 0 | 0 | 0 | 0 | 0 | 0.4192 | 0.3678
3 | 23 | 7 | 0.123 | 0.116 | 0.181 | 0.181 | 0.207 | 0.44 | 0.391 | 0.171 | 0.136 | 0.072 | 0.098 | 0.127 | 0.146 | 0.145 | 0.132 | 0.126 | 0.085 | 0.4385 | 0.3708
3 | 23 | 8 | 0.133 | 0.131 | 0.173 | 0.213 | 0.195 | 0.431 | 0.361 | 0.143 | 0.153 | 0.629 | 0.676 | 0.669 | 0.526 | 0.666 | 0.429 | 0.378 | 0.292 | 0.394 | 0.3275
3 | 23 | 9 | 0.126 | 0.129 | 0.17 | 0.236 | 0.176 | 0.394 | 0.346 | 0.159 | 0.15 | 0.862 | 0.976 | 0.903 | 0.778 | 0.859 | 0.677 | 0.621 | 0.717 | 0.3476 | 0.3014
3 | 23 | 10 | 0.119 | 0.11 | 0.169 | 0.213 | 0.175 | 0.344 | 0.337 | 0.206 | 0.14 | 0.88 | 0.99 | 0.949 | 0.965 | 0.898 | 0.879 | 0.897 | 0.729 | 0.3006 | 0.2326
3 | 23 | 11 | 0.117 | 0.111 | 0.171 | 0.188 | 0.157 | 0.284 | 0.34 | 0.213 | 0.118 | 0.871 | 0.99 | 0.986 | 0.979 | 0.867 | 0.864 | 0.97 | 0.943 | 0.255 | 0.1762
3 | 23 | 12 | 0.105 | 0.12 | 0.178 | 0.159 | 0.168 | 0.257 | 0.322 | 0.217 | 0.085 | 0.903 | 0.984 | 0.947 | 0.935 | 0.894 | 0.722 | 0.961 | 0.934 | 0.2132 | 0.1557
3 | 23 | 13 | 0.122 | 0.119 | 0.203 | 0.159 | 0.17 | 0.24 | 0.299 | 0.284 | 0.074 | 0.919 | 0.969 | 0.851 | 0.943 | 0.865 | 0.638 | 0.918 | 0.982 | 0.1278 | 0.1046
3 | 23 | 14 | 0.135 | 0.132 | 0.226 | 0.171 | 0.196 | 0.234 | 0.291 | 0.298 | 0.09 | 0.972 | 0.981 | 0.859 | 0.964 | 0.908 | 0.64 | 0.77 | 0.984 | 0.0782 | 0.0602
3 | 23 | 15 | 0.117 | 0.149 | 0.261 | 0.188 | 0.22 | 0.301 | 0.363 | 0.36 | 0.078 | 0.887 | 0.989 | 0.905 | 0.83 | 0.884 | 0.686 | 0.489 | 0.736 | 0.0679 | 0.0448
3 | 23 | 16 | 0.114 | 0.174 | 0.266 | 0.238 | 0.251 | 0.368 | 0.437 | 0.446 | 0.088 | 0.82 | 0.969 | 0.93 | 0.6 | 0.846 | 0.671 | 0.295 | 0.579 | 0.0832 | 0.0462
3 | 23 | 17 | 0.118 | 0.199 | 0.276 | 0.282 | 0.286 | 0.459 | 0.531 | 0.682 | 0.092 | 0.724 | 0.855 | 0.819 | 0.418 | 0.623 | 0.385 | 0.275 | 0.193 | 0.1555 | 0.0571
3 | 23 | 18 | 0.115 | 0.191 | 0.248 | 0.297 | 0.301 | 0.544 | 0.562 | 0.819 | 0.131 | 0.358 | 0.362 | 0.282 | 0.083 | 0.217 | 0.17 | 0.135 | 0.073 | 0.2199 | 0.0736
3 | 23 | 19 | 0.085 | 0.167 | 0.248 | 0.305 | 0.288 | 0.601 | 0.569 | 0.91 | 0.178 | 0 | 0 | 0 | 0 | 0 | 0 | 0 | 0 | 0.2731 | 0.0967
3 | 23 | 20 | 0.076 | 0.148 | 0.233 | 0.282 | 0.303 | 0.606 | 0.612 | 0.903 | 0.241 | 0 | 0 | 0 | 0 | 0 | 0 | 0 | 0 | 0.3382 | 0.1477
3 | 23 | 21 | 0.096 | 0.159 | 0.219 | 0.258 | 0.291 | 0.538 | 0.61 | 0.9 | 0.253 | 0 | 0 | 0 | 0 | 0 | 0 | 0 | 0 | 0.4143 | 0.1709
3 | 23 | 22 | 0.131 | 0.207 | 0.203 | 0.216 | 0.288 | 0.518 | 0.608 | 0.946 | 0.377 | 0 | 0 | 0 | 0 | 0 | 0 | 0 | 0 | 0.3876 | 0.2255
3 | 23 | 23 | 0.161 | 0.224 | 0.183 | 0.192 | 0.3 | 0.469 | 0.561 | 0.814 | 0.397 | 0 | 0 | 0 | 0 | 0 | 0 | 0 | 0 | 0.3706 | 0.2631
3 | 23 | 24 | 0.16 | 0.217 | 0.171 | 0.172 | 0.253 | 0.441 | 0.54 | 0.807 | 0.328 | 0 | 0 | 0 | 0 | 0 | 0 | 0 | 0 | 0.5657 | 0.4208
3 | 24 | 1 | 0.146 | 0.2 | 0.17 | 0.166 | 0.215 | 0.42 | 0.501 | 0.675 | 0.341 | 0 | 0 | 0 | 0 | 0 | 0 | 0 | 0 | 0.6611 | 0.5215
3 | 24 | 2 | 0.138 | 0.17 | 0.173 | 0.129 | 0.179 | 0.403 | 0.482 | 0.584 | 0.293 | 0 | 0 | 0 | 0 | 0 | 0 | 0 | 0 | 0.7484 | 0.5549
3 | 24 | 3 | 0.107 | 0.144 | 0.144 | 0.11 | 0.173 | 0.393 | 0.445 | 0.577 | 0.297 | 0 | 0 | 0 | 0 | 0 | 0 | 0 | 0 | 0.7255 | 0.5945
3 | 24 | 4 | 0.111 | 0.103 | 0.132 | 0.105 | 0.198 | 0.363 | 0.453 | 0.421 | 0.296 | 0 | 0 | 0 | 0 | 0 | 0 | 0 | 0 | 0.6746 | 0.5727
3 | 24 | 5 | 0.089 | 0.09 | 0.11 | 0.109 | 0.201 | 0.342 | 0.477 | 0.376 | 0.285 | 0 | 0 | 0 | 0 | 0 | 0 | 0 | 0 | 0.5919 | 0.5302
3 | 24 | 6 | 0.077 | 0.089 | 0.112 | 0.143 | 0.217 | 0.322 | 0.47 | 0.301 | 0.288 | 0 | 0 | 0 | 0 | 0 | 0 | 0 | 0 | 0.5658 | 0.5421
3 | 24 | 7 | 0.069 | 0.087 | 0.12 | 0.138 | 0.219 | 0.293 | 0.46 | 0.328 | 0.206 | 0.086 | 0.12 | 0.162 | 0.231 | 0.193 | 0.237 | 0.241 | 0.284 | 0.5861 | 0.5216
3 | 24 | 8 | 0.06 | 0.082 | 0.115 | 0.14 | 0.202 | 0.274 | 0.425 | 0.324 | 0.214 | 0.679 | 0.742 | 0.799 | 0.882 | 0.842 | 0.868 | 0.894 | 0.915 | 0.5161 | 0.4763
3 | 24 | 9 | 0.065 | 0.076 | 0.113 | 0.125 | 0.182 | 0.236 | 0.409 | 0.329 | 0.173 | 0.966 | 0.988 | 0.99 | 0.99 | 0.99 | 0.99 | 0.988 | 0.99 | 0.4784 | 0.4357
3 | 24 | 10 | 0.08 | 0.066 | 0.126 | 0.121 | 0.181 | 0.197 | 0.365 | 0.398 | 0.163 | 0.989 | 0.99 | 0.99 | 0.984 | 0.99 | 0.99 | 0.99 | 0.99 | 0.3739 | 0.377
3 | 24 | 11 | 0.077 | 0.066 | 0.143 | 0.13 | 0.155 | 0.188 | 0.363 | 0.442 | 0.151 | 0.99 | 0.99 | 0.989 | 0.872 | 0.99 | 0.989 | 0.99 | 0.99 | 0.314 | 0.3539
3 | 24 | 12 | 0.092 | 0.074 | 0.158 | 0.137 | 0.147 | 0.193 | 0.31 | 0.564 | 0.154 | 0.986 | 0.989 | 0.98 | 0.836 | 0.961 | 0.978 | 0.99 | 0.99 | 0.2481 | 0.3089
3 | 24 | 13 | 0.096 | 0.081 | 0.164 | 0.145 | 0.145 | 0.175 | 0.275 | 0.561 | 0.149 | 0.955 | 0.987 | 0.967 | 0.887 | 0.939 | 0.901 | 0.984 | 0.99 | 0.1744 | 0.1934
3 | 24 | 14 | 0.077 | 0.091 | 0.17 | 0.131 | 0.156 | 0.172 | 0.257 | 0.634 | 0.154 | 0.99 | 0.99 | 0.971 | 0.976 | 0.989 | 0.949 | 0.959 | 0.99 | 0.1235 | 0.1359
3 | 24 | 15 | 0.064 | 0.085 | 0.172 | 0.116 | 0.161 | 0.189 | 0.259 | 0.624 | 0.12 | 0.99 | 0.99 | 0.981 | 0.93 | 0.981 | 0.93 | 0.957 | 0.99 | 0.0753 | 0.0933
3 | 24 | 16 | 0.056 | 0.078 | 0.171 | 0.114 | 0.16 | 0.24 | 0.296 | 0.582 | 0.104 | 0.99 | 0.99 | 0.99 | 0.99 | 0.976 | 0.926 | 0.964 | 0.949 | 0.0436 | 0.0749
3 | 24 | 17 | 0.059 | 0.076 | 0.176 | 0.119 | 0.169 | 0.286 | 0.3 | 0.631 | 0.149 | 0.99 | 0.99 | 0.985 | 0.962 | 0.973 | 0.873 | 0.825 | 0.812 | 0.0603 | 0.0664
3 | 24 | 18 | 0.052 | 0.065 | 0.163 | 0.121 | 0.189 | 0.369 | 0.32 | 0.633 | 0.153 | 0.536 | 0.507 | 0.418 | 0.3 | 0.385 | 0.273 | 0.254 | 0.194 | 0.0755 | 0.0495
3 | 24 | 19 | 0.063 | 0.06 | 0.153 | 0.118 | 0.198 | 0.445 | 0.354 | 0.735 | 0.183 | 0.001 | 0 | 0 | 0 | 0 | 0 | 0 | 0 | 0.0843 | 0.0478
3 | 24 | 20 | 0.067 | 0.037 | 0.124 | 0.101 | 0.22 | 0.411 | 0.402 | 0.737 | 0.212 | 0 | 0 | 0 | 0 | 0 | 0 | 0 | 0 | 0.0566 | 0.08
3 | 24 | 21 | 0.087 | 0.031 | 0.107 | 0.085 | 0.246 | 0.385 | 0.439 | 0.749 | 0.212 | 0 | 0 | 0 | 0 | 0 | 0 | 0 | 0 | 0.0731 | 0.0723
3 | 24 | 22 | 0.174 | 0.044 | 0.102 | 0.106 | 0.258 | 0.372 | 0.406 | 0.893 | 0.19 | 0 | 0 | 0 | 0 | 0 | 0 | 0 | 0 | 0.1002 | 0.0812
3 | 24 | 23 | 0.27 | 0.076 | 0.096 | 0.124 | 0.25 | 0.376 | 0.373 | 0.786 | 0.17 | 0 | 0 | 0 | 0 | 0 | 0 | 0 | 0 | 0.096 | 0.1366
3 | 24 | 24 | 0.255 | 0.146 | 0.094 | 0.111 | 0.223 | 0.362 | 0.334 | 0.795 | 0.181 | 0 | 0 | 0 | 0 | 0 | 0 | 0 | 0 | 0.1136 | 0.143
3 | 25 | 1 | 0.264 | 0.214 | 0.128 | 0.112 | 0.226 | 0.324 | 0.338 | 0.606 | 0.242 | 0 | 0 | 0 | 0 | 0 | 0 | 0 | 0 | 0.0638 | 0.1927
3 | 25 | 2 | 0.285 | 0.247 | 0.17 | 0.086 | 0.21 | 0.306 | 0.319 | 0.569 | 0.27 | 0 | 0 | 0 | 0 | 0 | 0 | 0 | 0 | 0.0883 | 0.1979
3 | 25 | 3 | 0.335 | 0.244 | 0.207 | 0.063 | 0.187 | 0.289 | 0.33 | 0.511 | 0.222 | 0 | 0 | 0 | 0 | 0 | 0 | 0 | 0 | 0.2091 | 0.2278
3 | 25 | 4 | 0.354 | 0.221 | 0.235 | 0.089 | 0.184 | 0.305 | 0.314 | 0.422 | 0.214 | 0 | 0 | 0 | 0 | 0 | 0 | 0 | 0 | 0.3352 | 0.2964
3 | 25 | 5 | 0.336 | 0.192 | 0.222 | 0.069 | 0.165 | 0.306 | 0.337 | 0.418 | 0.163 | 0 | 0 | 0 | 0 | 0 | 0 | 0 | 0 | 0.3333 | 0.3558
3 | 25 | 6 | 0.306 | 0.158 | 0.217 | 0.06 | 0.149 | 0.341 | 0.329 | 0.416 | 0.164 | 0 | 0 | 0 | 0 | 0 | 0 | 0 | 0 | 0.3376 | 0.4283
3 | 25 | 7 | 0.262 | 0.144 | 0.202 | 0.049 | 0.132 | 0.341 | 0.352 | 0.362 | 0.172 | 0.13 | 0.155 | 0.17 | 0.138 | 0.194 | 0.129 | 0.088 | 0.161 | 0.3933 | 0.5198
3 | 25 | 8 | 0.28 | 0.121 | 0.161 | 0.033 | 0.103 | 0.317 | 0.327 | 0.42 | 0.165 | 0.78 | 0.82 | 0.753 | 0.476 | 0.681 | 0.449 | 0.435 | 0.481 | 0.4706 | 0.4825
3 | 25 | 9 | 0.25 | 0.108 | 0.116 | 0.026 | 0.076 | 0.246 | 0.242 | 0.36 | 0.177 | 0.916 | 0.984 | 0.963 | 0.725 | 0.923 | 0.464 | 0.418 | 0.434 | 0.6028 | 0.672
3 | 25 | 10 | 0.219 | 0.109 | 0.091 | 0.06 | 0.062 | 0.171 | 0.187 | 0.29 | 0.215 | 0.901 | 0.975 | 0.983 | 0.802 | 0.894 | 0.449 | 0.451 | 0.341 | 0.6019 | 0.657
3 | 25 | 11 | 0.184 | 0.115 | 0.069 | 0.082 | 0.06 | 0.135 | 0.175 | 0.244 | 0.219 | 0.972 | 0.885 | 0.97 | 0.973 | 0.906 | 0.627 | 0.424 | 0.533 | 0.6168 | 0.6142
3 | 25 | 12 | 0.181 | 0.121 | 0.07 | 0.085 | 0.065 | 0.139 | 0.143 | 0.203 | 0.205 | 0.951 | 0.899 | 0.979 | 0.977 | 0.88 | 0.763 | 0.472 | 0.435 | 0.7212 | 0.6422
3 | 25 | 13 | 0.155 | 0.106 | 0.067 | 0.081 | 0.06 | 0.156 | 0.11 | 0.243 | 0.196 | 0.946 | 0.974 | 0.971 | 0.957 | 0.854 | 0.79 | 0.603 | 0.645 | 0.7623 | 0.7252
3 | 25 | 14 | 0.174 | 0.11 | 0.065 | 0.085 | 0.059 | 0.176 | 0.12 | 0.196 | 0.187 | 0.979 | 0.99 | 0.984 | 0.99 | 0.942 | 0.948 | 0.656 | 0.875 | 0.7894 | 0.6976
3 | 25 | 15 | 0.158 | 0.108 | 0.067 | 0.092 | 0.063 | 0.223 | 0.133 | 0.194 | 0.179 | 0.99 | 0.99 | 0.986 | 0.99 | 0.957 | 0.978 | 0.745 | 0.881 | 0.7596 | 0.7283
3 | 25 | 16 | 0.154 | 0.1 | 0.06 | 0.104 | 0.065 | 0.279 | 0.159 | 0.192 | 0.229 | 0.99 | 0.99 | 0.984 | 0.99 | 0.939 | 0.904 | 0.887 | 0.961 | 0.7746 | 0.735
3 | 25 | 17 | 0.155 | 0.083 | 0.058 | 0.097 | 0.068 | 0.316 | 0.161 | 0.17 | 0.229 | 0.966 | 0.961 | 0.912 | 0.918 | 0.765 | 0.765 | 0.815 | 0.742 | 0.7745 | 0.7261
3 | 25 | 18 | 0.136 | 0.08 | 0.059 | 0.077 | 0.08 | 0.306 | 0.111 | 0.128 | 0.184 | 0.492 | 0.458 | 0.387 | 0.291 | 0.285 | 0.207 | 0.183 | 0.214 | 0.7401 | 0.7073
3 | 25 | 19 | 0.144 | 0.1 | 0.067 | 0.079 | 0.13 | 0.346 | 0.164 | 0.29 | 0.135 | 0.001 | 0 | 0 | 0 | 0 | 0 | 0 | 0 | 0.718 | 0.6631
3 | 25 | 20 | 0.212 | 0.156 | 0.113 | 0.105 | 0.192 | 0.351 | 0.237 | 0.387 | 0.164 | 0 | 0 | 0 | 0 | 0 | 0 | 0 | 0 | 0.6974 | 0.6536
3 | 25 | 21 | 0.258 | 0.196 | 0.152 | 0.144 | 0.248 | 0.371 | 0.317 | 0.53 | 0.189 | 0 | 0 | 0 | 0 | 0 | 0 | 0 | 0 | 0.6292 | 0.7315
3 | 25 | 22 | 0.4 | 0.237 | 0.184 | 0.163 | 0.25 | 0.365 | 0.281 | 0.595 | 0.27 | 0 | 0 | 0 | 0 | 0 | 0 | 0 | 0 | 0.6025 | 0.6392
3 | 25 | 23 | 0.476 | 0.269 | 0.251 | 0.15 | 0.217 | 0.312 | 0.22 | 0.388 | 0.214 | 0 | 0 | 0 | 0 | 0 | 0 | 0 | 0 | 0.5922 | 0.6706
3 | 25 | 24 | 0.569 | 0.269 | 0.306 | 0.126 | 0.223 | 0.24 | 0.128 | 0.332 | 0.173 | 0 | 0 | 0 | 0 | 0 | 0 | 0 | 0 | 0.6421 | 0.6226
3 | 26 | 1 | 0.594 | 0.234 | 0.356 | 0.116 | 0.223 | 0.18 | 0.1 | 0.12 | 0.142 | 0 | 0 | 0 | 0 | 0 | 0 | 0 | 0 | 0.591 | 0.5699
3 | 26 | 2 | 0.602 | 0.267 | 0.381 | 0.09 | 0.274 | 0.13 | 0.078 | 0.135 | 0.181 | 0 | 0 | 0 | 0 | 0 | 0 | 0 | 0 | 0.5652 | 0.5655
3 | 26 | 3 | 0.572 | 0.339 | 0.379 | 0.07 | 0.301 | 0.123 | 0.074 | 0.131 | 0.104 | 0 | 0 | 0 | 0 | 0 | 0 | 0 | 0 | 0.5207 | 0.5073
3 | 26 | 4 | 0.53 | 0.438 | 0.4 | 0.097 | 0.31 | 0.099 | 0.078 | 0.172 | 0.11 | 0 | 0 | 0 | 0 | 0 | 0 | 0 | 0 | 0.4448 | 0.5085
3 | 26 | 5 | 0.517 | 0.52 | 0.417 | 0.097 | 0.299 | 0.112 | 0.094 | 0.2 | 0.099 | 0 | 0 | 0 | 0 | 0 | 0 | 0 | 0 | 0.4486 | 0.4777
3 | 26 | 6 | 0.5 | 0.488 | 0.382 | 0.081 | 0.271 | 0.091 | 0.125 | 0.213 | 0.083 | 0 | 0 | 0 | 0 | 0 | 0 | 0 | 0 | 0.4095 | 0.4668
3 | 26 | 7 | 0.435 | 0.452 | 0.356 | 0.089 | 0.231 | 0.078 | 0.13 | 0.268 | 0.103 | 0.122 | 0.152 | 0.206 | 0.283 | 0.235 | 0.275 | 0.279 | 0.307 | 0.381 | 0.4806
3 | 26 | 8 | 0.386 | 0.362 | 0.258 | 0.074 | 0.184 | 0.071 | 0.137 | 0.27 | 0.105 | 0.735 | 0.79 | 0.866 | 0.965 | 0.893 | 0.934 | 0.925 | 0.932 | 0.3408 | 0.4672
3 | 26 | 9 | 0.238 | 0.215 | 0.156 | 0.078 | 0.126 | 0.053 | 0.113 | 0.213 | 0.093 | 0.99 | 0.99 | 0.99 | 0.99 | 0.99 | 0.99 | 0.99 | 0.99 | 0.3926 | 0.4846
3 | 26 | 10 | 0.168 | 0.121 | 0.081 | 0.042 | 0.063 | 0.028 | 0.083 | 0.12 | 0.08 | 0.99 | 0.99 | 0.99 | 0.99 | 0.99 | 0.99 | 0.99 | 0.99 | 0.3914 | 0.5002
3 | 26 | 11 | 0.122 | 0.077 | 0.062 | 0.025 | 0.026 | 0.026 | 0.068 | 0.098 | 0.082 | 0.99 | 0.99 | 0.99 | 0.99 | 0.99 | 0.99 | 0.99 | 0.99 | 0.3387 | 0.4013
3 | 26 | 12 | 0.097 | 0.063 | 0.053 | 0.033 | 0.024 | 0.028 | 0.053 | 0.066 | 0.088 | 0.97 | 0.987 | 0.987 | 0.984 | 0.947 | 0.945 | 0.99 | 0.99 | 0.3822 | 0.384
3 | 26 | 13 | 0.085 | 0.045 | 0.037 | 0.035 | 0.022 | 0.034 | 0.051 | 0.053 | 0.091 | 0.939 | 0.983 | 0.982 | 0.973 | 0.929 | 0.912 | 0.99 | 0.99 | 0.329 | 0.3738
3 | 26 | 14 | 0.078 | 0.038 | 0.028 | 0.034 | 0.02 | 0.039 | 0.041 | 0.044 | 0.083 | 0.977 | 0.987 | 0.988 | 0.99 | 0.989 | 0.984 | 0.99 | 0.99 | 0.2995 | 0.304
3 | 26 | 15 | 0.073 | 0.034 | 0.025 | 0.035 | 0.02 | 0.039 | 0.036 | 0.055 | 0.065 | 0.988 | 0.99 | 0.99 | 0.99 | 0.99 | 0.99 | 0.989 | 0.988 | 0.272 | 0.2721
3 | 26 | 16 | 0.087 | 0.042 | 0.031 | 0.044 | 0.024 | 0.035 | 0.038 | 0.098 | 0.052 | 0.988 | 0.99 | 0.99 | 0.99 | 0.988 | 0.989 | 0.969 | 0.968 | 0.3096 | 0.2699
3 | 26 | 17 | 0.112 | 0.052 | 0.042 | 0.052 | 0.032 | 0.037 | 0.056 | 0.102 | 0.046 | 0.938 | 0.944 | 0.923 | 0.933 | 0.936 | 0.928 | 0.862 | 0.835 | 0.3049 | 0.3582
3 | 26 | 18 | 0.147 | 0.068 | 0.059 | 0.046 | 0.05 | 0.041 | 0.076 | 0.122 | 0.053 | 0.466 | 0.461 | 0.399 | 0.318 | 0.373 | 0.305 | 0.28 | 0.232 | 0.3782 | 0.3804
3 | 26 | 19 | 0.191 | 0.111 | 0.134 | 0.074 | 0.067 | 0.089 | 0.151 | 0.221 | 0.063 | 0.002 | 0 | 0 | 0 | 0 | 0 | 0 | 0 | 0.3472 | 0.3823
3 | 26 | 20 | 0.26 | 0.202 | 0.271 | 0.098 | 0.149 | 0.16 | 0.264 | 0.355 | 0.102 | 0 | 0 | 0 | 0 | 0 | 0 | 0 | 0 | 0.3451 | 0.3417
3 | 26 | 21 | 0.322 | 0.334 | 0.411 | 0.12 | 0.262 | 0.243 | 0.365 | 0.42 | 0.127 | 0 | 0 | 0 | 0 | 0 | 0 | 0 | 0 | 0.415 | 0.3213
3 | 26 | 22 | 0.466 | 0.477 | 0.527 | 0.098 | 0.387 | 0.347 | 0.409 | 0.439 | 0.154 | 0 | 0 | 0 | 0 | 0 | 0 | 0 | 0 | 0.4572 | 0.4079
3 | 26 | 23 | 0.64 | 0.55 | 0.617 | 0.091 | 0.482 | 0.359 | 0.406 | 0.351 | 0.109 | 0 | 0 | 0 | 0 | 0 | 0 | 0 | 0 | 0.5234 | 0.4853
3 | 26 | 24 | 0.77 | 0.577 | 0.662 | 0.12 | 0.531 | 0.33 | 0.402 | 0.182 | 0.124 | 0 | 0 | 0 | 0 | 0 | 0 | 0 | 0 | 0.4752 | 0.4618
3 | 27 | 1 | 0.788 | 0.607 | 0.649 | 0.139 | 0.546 | 0.262 | 0.301 | 0.13 | 0.115 | 0 | 0 | 0 | 0 | 0 | 0 | 0 | 0 | 0.4129 | 0.3959
3 | 27 | 2 | 0.772 | 0.649 | 0.621 | 0.221 | 0.53 | 0.202 | 0.223 | 0.122 | 0.137 | 0 | 0 | 0 | 0 | 0 | 0 | 0 | 0 | 0.3582 | 0.3526
3 | 27 | 3 | 0.796 | 0.713 | 0.578 | 0.316 | 0.486 | 0.158 | 0.173 | 0.142 | 0.084 | 0 | 0 | 0 | 0 | 0 | 0 | 0 | 0 | 0.2535 | 0.2833
3 | 27 | 4 | 0.822 | 0.743 | 0.572 | 0.335 | 0.477 | 0.125 | 0.141 | 0.161 | 0.078 | 0 | 0 | 0 | 0 | 0 | 0 | 0 | 0 | 0.2287 | 0.2447
3 | 27 | 5 | 0.836 | 0.748 | 0.587 | 0.374 | 0.445 | 0.088 | 0.151 | 0.167 | 0.047 | 0 | 0 | 0 | 0 | 0 | 0 | 0 | 0 | 0.1976 | 0.1914
3 | 27 | 6 | 0.806 | 0.752 | 0.618 | 0.388 | 0.461 | 0.081 | 0.182 | 0.128 | 0.017 | 0 | 0 | 0 | 0 | 0 | 0 | 0 | 0 | 0.1838 | 0.1816
3 | 27 | 7 | 0.849 | 0.793 | 0.684 | 0.349 | 0.495 | 0.101 | 0.186 | 0.14 | 0.03 | 0.031 | 0.048 | 0.104 | 0.175 | 0.127 | 0.142 | 0.14 | 0.225 | 0.1737 | 0.2105
3 | 27 | 8 | 0.863 | 0.829 | 0.722 | 0.282 | 0.498 | 0.111 | 0.215 | 0.146 | 0.044 | 0.104 | 0.193 | 0.412 | 0.873 | 0.466 | 0.729 | 0.602 | 0.537 | 0.1846 | 0.2592
3 | 27 | 9 | 0.865 | 0.843 | 0.731 | 0.23 | 0.507 | 0.128 | 0.196 | 0.091 | 0.044 | 0.14 | 0.169 | 0.448 | 0.99 | 0.68 | 0.891 | 0.792 | 0.737 | 0.2296 | 0.2715
3 | 27 | 10 | 0.871 | 0.84 | 0.735 | 0.193 | 0.478 | 0.133 | 0.165 | 0.063 | 0.016 | 0.192 | 0.222 | 0.364 | 0.99 | 0.651 | 0.923 | 0.749 | 0.764 | 0.2334 | 0.329
3 | 27 | 11 | 0.852 | 0.829 | 0.744 | 0.183 | 0.494 | 0.142 | 0.155 | 0.037 | 0.008 | 0.164 | 0.217 | 0.418 | 0.94 | 0.64 | 0.862 | 0.698 | 0.684 | 0.2158 | 0.2949
3 | 27 | 12 | 0.798 | 0.825 | 0.772 | 0.208 | 0.539 | 0.186 | 0.137 | 0.041 | 0.006 | 0.177 | 0.211 | 0.436 | 0.772 | 0.561 | 0.635 | 0.632 | 0.798 | 0.2065 | 0.2576
3 | 27 | 13 | 0.773 | 0.84 | 0.795 | 0.225 | 0.62 | 0.229 | 0.155 | 0.021 | 0.004 | 0.241 | 0.262 | 0.332 | 0.663 | 0.472 | 0.619 | 0.659 | 0.747 | 0.1277 | 0.2423
3 | 27 | 14 | 0.765 | 0.841 | 0.811 | 0.247 | 0.641 | 0.273 | 0.16 | 0.048 | 0.001 | 0.167 | 0.178 | 0.269 | 0.535 | 0.335 | 0.539 | 0.494 | 0.558 | 0.1177 | 0.2362
3 | 27 | 15 | 0.784 | 0.832 | 0.826 | 0.274 | 0.662 | 0.355 | 0.206 | 0.082 | 0.004 | 0.122 | 0.136 | 0.224 | 0.384 | 0.269 | 0.354 | 0.307 | 0.328 | 0.0948 | 0.188
3 | 27 | 16 | 0.802 | 0.835 | 0.827 | 0.323 | 0.675 | 0.45 | 0.219 | 0.108 | 0.008 | 0.087 | 0.082 | 0.14 | 0.26 | 0.212 | 0.211 | 0.151 | 0.191 | 0.073 | 0.2001
3 | 27 | 17 | 0.804 | 0.818 | 0.811 | 0.401 | 0.694 | 0.463 | 0.255 | 0.117 | 0.007 | 0.073 | 0.065 | 0.076 | 0.162 | 0.12 | 0.173 | 0.098 | 0.106 | 0.0615 | 0.2006
3 | 27 | 18 | 0.796 | 0.782 | 0.791 | 0.449 | 0.664 | 0.472 | 0.316 | 0.145 | 0.009 | 0.054 | 0.051 | 0.05 | 0.066 | 0.066 | 0.07 | 0.051 | 0.052 | 0.0591 | 0.2087
3 | 27 | 19 | 0.809 | 0.793 | 0.805 | 0.528 | 0.699 | 0.381 | 0.345 | 0.182 | 0.032 | 0 | 0 | 0 | 0 | 0 | 0 | 0 | 0 | 0.0684 | 0.2339
3 | 27 | 20 | 0.799 | 0.776 | 0.815 | 0.513 | 0.723 | 0.36 | 0.365 | 0.28 | 0.036 | 0 | 0 | 0 | 0 | 0 | 0 | 0 | 0 | 0.0543 | 0.2114
3 | 27 | 21 | 0.762 | 0.745 | 0.791 | 0.491 | 0.744 | 0.349 | 0.35 | 0.145 | 0.061 | 0 | 0 | 0 | 0 | 0 | 0 | 0 | 0 | 0.0434 | 0.171
3 | 27 | 22 | 0.747 | 0.734 | 0.749 | 0.452 | 0.762 | 0.361 | 0.364 | 0.094 | 0.083 | 0 | 0 | 0 | 0 | 0 | 0 | 0 | 0 | 0.0493 | 0.126
3 | 27 | 23 | 0.719 | 0.66 | 0.693 | 0.402 | 0.742 | 0.4 | 0.377 | 0.11 | 0.066 | 0 | 0 | 0 | 0 | 0 | 0 | 0 | 0 | 0.079 | 0.0993
3 | 27 | 24 | 0.61 | 0.607 | 0.615 | 0.361 | 0.727 | 0.416 | 0.43 | 0.113 | 0.036 | 0 | 0 | 0 | 0 | 0 | 0 | 0 | 0 | 0.0968 | 0.0919
3 | 28 | 1 | 0.433 | 0.507 | 0.557 | 0.414 | 0.723 | 0.445 | 0.444 | 0.178 | 0.019 | 0 | 0 | 0 | 0 | 0 | 0 | 0 | 0 | 0.1155 | 0.1119
3 | 28 | 2 | 0.34 | 0.436 | 0.501 | 0.462 | 0.68 | 0.456 | 0.454 | 0.228 | 0.021 | 0 | 0 | 0 | 0 | 0 | 0 | 0 | 0 | 0.1024 | 0.1302
3 | 28 | 3 | 0.246 | 0.322 | 0.419 | 0.516 | 0.633 | 0.405 | 0.446 | 0.319 | 0.008 | 0 | 0 | 0 | 0 | 0 | 0 | 0 | 0 | 0.0627 | 0.1087
3 | 28 | 4 | 0.19 | 0.262 | 0.337 | 0.501 | 0.524 | 0.334 | 0.405 | 0.304 | 0.007 | 0 | 0 | 0 | 0 | 0 | 0 | 0 | 0 | 0.0738 | 0.102
3 | 28 | 5 | 0.158 | 0.204 | 0.26 | 0.39 | 0.414 | 0.271 | 0.367 | 0.243 | 0.005 | 0 | 0 | 0 | 0 | 0 | 0 | 0 | 0 | 0.0699 | 0.1059
3 | 28 | 6 | 0.098 | 0.144 | 0.185 | 0.28 | 0.316 | 0.205 | 0.352 | 0.261 | 0.015 | 0 | 0 | 0 | 0 | 0 | 0 | 0 | 0 | 0.0954 | 0.1109
3 | 28 | 7 | 0.069 | 0.09 | 0.162 | 0.219 | 0.275 | 0.151 | 0.321 | 0.202 | 0.017 | 0.032 | 0.033 | 0.028 | 0.046 | 0.047 | 0.077 | 0.093 | 0.083 | 0.1238 | 0.116
3 | 28 | 8 | 0.032 | 0.056 | 0.121 | 0.151 | 0.209 | 0.146 | 0.237 | 0.186 | 0.017 | 0.09 | 0.097 | 0.085 | 0.154 | 0.129 | 0.199 | 0.152 | 0.183 | 0.1021 | 0.115
3 | 28 | 9 | 0.025 | 0.039 | 0.102 | 0.127 | 0.174 | 0.111 | 0.189 | 0.123 | 0.015 | 0.125 | 0.123 | 0.15 | 0.17 | 0.162 | 0.292 | 0.201 | 0.231 | 0.0906 | 0.0875
3 | 28 | 10 | 0.009 | 0.02 | 0.072 | 0.112 | 0.109 | 0.066 | 0.128 | 0.097 | 0.007 | 0.211 | 0.189 | 0.193 | 0.201 | 0.255 | 0.322 | 0.316 | 0.309 | 0.0898 | 0.0825
3 | 28 | 11 | 0.005 | 0.011 | 0.045 | 0.08 | 0.075 | 0.041 | 0.098 | 0.074 | 0.007 | 0.275 | 0.283 | 0.25 | 0.235 | 0.344 | 0.441 | 0.48 | 0.356 | 0.0862 | 0.0766
3 | 28 | 12 | 0.005 | 0.013 | 0.027 | 0.061 | 0.059 | 0.049 | 0.057 | 0.051 | 0.008 | 0.303 | 0.317 | 0.326 | 0.279 | 0.401 | 0.491 | 0.644 | 0.599 | 0.083 | 0.0808
3 | 28 | 13 | 0.004 | 0.017 | 0.022 | 0.048 | 0.051 | 0.045 | 0.03 | 0.016 | 0.009 | 0.407 | 0.387 | 0.358 | 0.316 | 0.424 | 0.517 | 0.544 | 0.772 | 0.0638 | 0.0697
3 | 28 | 14 | 0.01 | 0.016 | 0.023 | 0.027 | 0.04 | 0.031 | 0.021 | 0.013 | 0.029 | 0.305 | 0.279 | 0.286 | 0.285 | 0.416 | 0.48 | 0.471 | 0.562 | 0.0574 | 0.0959
3 | 28 | 15 | 0.01 | 0.015 | 0.025 | 0.022 | 0.036 | 0.044 | 0.023 | 0.025 | 0.028 | 0.262 | 0.266 | 0.237 | 0.309 | 0.339 | 0.427 | 0.308 | 0.338 | 0.0636 | 0.1165
3 | 28 | 16 | 0.011 | 0.015 | 0.023 | 0.022 | 0.038 | 0.042 | 0.02 | 0.049 | 0.021 | 0.281 | 0.279 | 0.213 | 0.312 | 0.259 | 0.444 | 0.24 | 0.173 | 0.1013 | 0.1423
3 | 28 | 17 | 0.006 | 0.012 | 0.018 | 0.018 | 0.038 | 0.042 | 0.021 | 0.025 | 0.025 | 0.204 | 0.187 | 0.176 | 0.285 | 0.223 | 0.37 | 0.196 | 0.086 | 0.1131 | 0.1294
3 | 28 | 18 | 0.004 | 0.01 | 0.022 | 0.026 | 0.041 | 0.05 | 0.03 | 0.012 | 0.025 | 0.112 | 0.112 | 0.1 | 0.092 | 0.121 | 0.174 | 0.084 | 0.035 | 0.0571 | 0.0928
3 | 28 | 19 | 0.009 | 0.011 | 0.022 | 0.017 | 0.05 | 0.073 | 0.051 | 0.025 | 0.026 | 0.001 | 0 | 0 | 0 | 0 | 0 | 0 | 0 | 0.0405 | 0.0897
3 | 28 | 20 | 0.014 | 0.018 | 0.026 | 0.014 | 0.055 | 0.083 | 0.068 | 0.034 | 0.028 | 0 | 0 | 0 | 0 | 0 | 0 | 0 | 0 | 0.048 | 0.101
3 | 28 | 21 | 0.035 | 0.037 | 0.029 | 0.021 | 0.084 | 0.099 | 0.056 | 0.038 | 0.043 | 0 | 0 | 0 | 0 | 0 | 0 | 0 | 0 | 0.0573 | 0.1096
3 | 28 | 22 | 0.038 | 0.038 | 0.032 | 0.029 | 0.092 | 0.099 | 0.055 | 0.062 | 0.041 | 0 | 0 | 0 | 0 | 0 | 0 | 0 | 0 | 0.0468 | 0.0827
3 | 28 | 23 | 0.036 | 0.031 | 0.035 | 0.04 | 0.085 | 0.079 | 0.057 | 0.082 | 0.073 | 0 | 0 | 0 | 0 | 0 | 0 | 0 | 0 | 0.0303 | 0.0689
3 | 28 | 24 | 0.039 | 0.03 | 0.035 | 0.027 | 0.076 | 0.058 | 0.038 | 0.049 | 0.039 | 0 | 0 | 0 | 0 | 0 | 0 | 0 | 0 | 0.0359 | 0.0815
3 | 29 | 1 | 0.048 | 0.043 | 0.045 | 0.028 | 0.063 | 0.047 | 0.039 | 0.054 | 0.022 | 0 | 0 | 0 | 0 | 0 | 0 | 0 | 0 | 0.0413 | 0.0733
3 | 29 | 2 | 0.045 | 0.061 | 0.052 | 0.035 | 0.064 | 0.038 | 0.045 | 0.064 | 0.008 | 0 | 0 | 0 | 0 | 0 | 0 | 0 | 0 | 0.0417 | 0.074
3 | 29 | 3 | 0.06 | 0.06 | 0.052 | 0.028 | 0.05 | 0.033 | 0.047 | 0.123 | 0.006 | 0 | 0 | 0 | 0 | 0 | 0 | 0 | 0 | 0.0503 | 0.07
3 | 29 | 4 | 0.083 | 0.057 | 0.058 | 0.032 | 0.038 | 0.028 | 0.057 | 0.101 | 0.018 | 0 | 0 | 0 | 0 | 0 | 0 | 0 | 0 | 0.0461 | 0.0754
3 | 29 | 5 | 0.078 | 0.066 | 0.08 | 0.035 | 0.05 | 0.024 | 0.059 | 0.054 | 0.024 | 0 | 0 | 0 | 0 | 0 | 0 | 0 | 0 | 0.0598 | 0.0654
3 | 29 | 6 | 0.1 | 0.092 | 0.112 | 0.037 | 0.051 | 0.02 | 0.076 | 0.075 | 0.032 | 0 | 0 | 0 | 0 | 0 | 0 | 0 | 0 | 0.0593 | 0.0638
3 | 29 | 7 | 0.117 | 0.133 | 0.157 | 0.051 | 0.048 | 0.026 | 0.091 | 0.078 | 0.027 | 0.023 | 0.028 | 0.042 | 0.112 | 0.067 | 0.073 | 0.04 | 0.049 | 0.087 | 0.1102
3 | 29 | 8 | 0.131 | 0.14 | 0.184 | 0.056 | 0.068 | 0.031 | 0.103 | 0.109 | 0.041 | 0.092 | 0.083 | 0.079 | 0.259 | 0.15 | 0.143 | 0.078 | 0.078 | 0.1554 | 0.1078
3 | 29 | 9 | 0.131 | 0.138 | 0.217 | 0.044 | 0.092 | 0.046 | 0.116 | 0.113 | 0.032 | 0.121 | 0.12 | 0.096 | 0.504 | 0.212 | 0.137 | 0.15 | 0.131 | 0.2151 | 0.1437
3 | 29 | 10 | 0.138 | 0.124 | 0.269 | 0.027 | 0.107 | 0.062 | 0.154 | 0.148 | 0.046 | 0.165 | 0.158 | 0.128 | 0.543 | 0.247 | 0.13 | 0.13 | 0.109 | 0.1879 | 0.2246
3 | 29 | 11 | 0.135 | 0.116 | 0.355 | 0.015 | 0.139 | 0.082 | 0.174 | 0.111 | 0.052 | 0.185 | 0.217 | 0.185 | 0.613 | 0.273 | 0.125 | 0.125 | 0.238 | 0.269 | 0.2729
3 | 29 | 12 | 0.104 | 0.101 | 0.403 | 0.011 | 0.182 | 0.123 | 0.22 | 0.151 | 0.057 | 0.218 | 0.294 | 0.272 | 0.621 | 0.279 | 0.18 | 0.155 | 0.286 | 0.3823 | 0.2912
3 | 29 | 13 | 0.097 | 0.081 | 0.414 | 0.014 | 0.237 | 0.154 | 0.262 | 0.258 | 0.09 | 0.246 | 0.28 | 0.277 | 0.425 | 0.248 | 0.198 | 0.185 | 0.172 | 0.4048 | 0.3504
3 | 29 | 14 | 0.11 | 0.06 | 0.376 | 0.02 | 0.265 | 0.214 | 0.315 | 0.373 | 0.105 | 0.191 | 0.245 | 0.215 | 0.245 | 0.199 | 0.188 | 0.133 | 0.152 | 0.4291 | 0.4166
3 | 29 | 15 | 0.12 | 0.043 | 0.363 | 0.036 | 0.278 | 0.297 | 0.412 | 0.356 | 0.087 | 0.142 | 0.167 | 0.203 | 0.291 | 0.183 | 0.179 | 0.125 | 0.142 | 0.3914 | 0.5251
3 | 29 | 16 | 0.153 | 0.056 | 0.379 | 0.069 | 0.289 | 0.378 | 0.513 | 0.379 | 0.106 | 0.134 | 0.152 | 0.129 | 0.229 | 0.146 | 0.146 | 0.08 | 0.176 | 0.4771 | 0.5722
3 | 29 | 17 | 0.198 | 0.072 | 0.428 | 0.152 | 0.314 | 0.444 | 0.578 | 0.462 | 0.104 | 0.096 | 0.107 | 0.095 | 0.11 | 0.105 | 0.083 | 0.041 | 0.11 | 0.609 | 0.6356
3 | 29 | 18 | 0.196 | 0.106 | 0.494 | 0.246 | 0.352 | 0.506 | 0.597 | 0.53 | 0.115 | 0.08 | 0.079 | 0.055 | 0.05 | 0.064 | 0.073 | 0.027 | 0.028 | 0.7832 | 0.7457
3 | 29 | 19 | 0.224 | 0.122 | 0.567 | 0.325 | 0.376 | 0.568 | 0.613 | 0.571 | 0.182 | 0.001 | 0.001 | 0 | 0 | 0 | 0 | 0 | 0 | 0.7927 | 0.838
3 | 29 | 20 | 0.241 | 0.117 | 0.582 | 0.327 | 0.415 | 0.611 | 0.598 | 0.505 | 0.298 | 0 | 0 | 0 | 0 | 0 | 0 | 0 | 0 | 0.8931 | 0.8844
3 | 29 | 21 | 0.242 | 0.123 | 0.533 | 0.319 | 0.451 | 0.611 | 0.534 | 0.476 | 0.299 | 0 | 0 | 0 | 0 | 0 | 0 | 0 | 0 | 0.8785 | 0.912
3 | 29 | 22 | 0.251 | 0.125 | 0.441 | 0.283 | 0.444 | 0.626 | 0.562 | 0.434 | 0.265 | 0 | 0 | 0 | 0 | 0 | 0 | 0 | 0 | 0.8961 | 0.9152
3 | 29 | 23 | 0.242 | 0.152 | 0.354 | 0.231 | 0.425 | 0.593 | 0.57 | 0.37 | 0.228 | 0 | 0 | 0 | 0 | 0 | 0 | 0 | 0 | 0.9219 | 0.9161
3 | 29 | 24 | 0.315 | 0.213 | 0.28 | 0.232 | 0.356 | 0.585 | 0.592 | 0.32 | 0.178 | 0 | 0 | 0 | 0 | 0 | 0 | 0 | 0 | 0.9228 | 0.9149
3 | 30 | 1 | 0.328 | 0.27 | 0.243 | 0.221 | 0.34 | 0.551 | 0.596 | 0.375 | 0.225 | 0 | 0 | 0 | 0 | 0 | 0 | 0 | 0 | 0.9267 | 0.9155
3 | 30 | 2 | 0.353 | 0.373 | 0.249 | 0.207 | 0.297 | 0.529 | 0.592 | 0.411 | 0.38 | 0 | 0 | 0 | 0 | 0 | 0 | 0 | 0 | 0.9274 | 0.9158
3 | 30 | 3 | 0.335 | 0.366 | 0.297 | 0.18 | 0.293 | 0.504 | 0.593 | 0.557 | 0.535 | 0 | 0 | 0 | 0 | 0 | 0 | 0 | 0 | 0.9265 | 0.9131
3 | 30 | 4 | 0.276 | 0.349 | 0.386 | 0.208 | 0.286 | 0.483 | 0.634 | 0.59 | 0.725 | 0 | 0 | 0 | 0 | 0 | 0 | 0 | 0 | 0.9265 | 0.9126
3 | 30 | 5 | 0.276 | 0.33 | 0.456 | 0.256 | 0.354 | 0.48 | 0.506 | 0.532 | 0.742 | 0 | 0 | 0 | 0 | 0 | 0 | 0 | 0 | 0.9276 | 0.9138
3 | 30 | 6 | 0.308 | 0.344 | 0.488 | 0.299 | 0.408 | 0.477 | 0.418 | 0.398 | 0.722 | 0 | 0 | 0 | 0 | 0 | 0 | 0 | 0 | 0.9267 | 0.9127
3 | 30 | 7 | 0.358 | 0.357 | 0.479 | 0.4 | 0.387 | 0.492 | 0.35 | 0.359 | 0.751 | 0.051 | 0.048 | 0.062 | 0.102 | 0.09 | 0.094 | 0.058 | 0.036 | 0.9277 | 0.914
3 | 30 | 8 | 0.381 | 0.326 | 0.448 | 0.447 | 0.364 | 0.495 | 0.413 | 0.344 | 0.685 | 0.117 | 0.122 | 0.115 | 0.181 | 0.176 | 0.237 | 0.099 | 0.053 | 0.9277 | 0.914
3 | 30 | 9 | 0.41 | 0.353 | 0.428 | 0.513 | 0.39 | 0.533 | 0.446 | 0.322 | 0.693 | 0.186 | 0.17 | 0.163 | 0.156 | 0.258 | 0.349 | 0.115 | 0.112 | 0.9277 | 0.914
3 | 30 | 10 | 0.396 | 0.4 | 0.431 | 0.537 | 0.385 | 0.511 | 0.49 | 0.487 | 0.604 | 0.192 | 0.166 | 0.187 | 0.326 | 0.27 | 0.346 | 0.161 | 0.25 | 0.9276 | 0.9136
3 | 30 | 11 | 0.331 | 0.411 | 0.424 | 0.565 | 0.351 | 0.517 | 0.502 | 0.579 | 0.408 | 0.322 | 0.276 | 0.227 | 0.507 | 0.313 | 0.389 | 0.219 | 0.353 | 0.9276 | 0.9131
3 | 30 | 12 | 0.27 | 0.412 | 0.423 | 0.554 | 0.339 | 0.543 | 0.493 | 0.749 | 0.166 | 0.441 | 0.435 | 0.245 | 0.437 | 0.416 | 0.379 | 0.321 | 0.425 | 0.9216 | 0.9017
3 | 30 | 13 | 0.258 | 0.403 | 0.454 | 0.584 | 0.361 | 0.558 | 0.58 | 0.835 | 0.14 | 0.543 | 0.478 | 0.212 | 0.373 | 0.382 | 0.362 | 0.508 | 0.532 | 0.9239 | 0.8874
3 | 30 | 14 | 0.259 | 0.412 | 0.501 | 0.57 | 0.404 | 0.598 | 0.623 | 0.848 | 0.146 | 0.493 | 0.514 | 0.219 | 0.257 | 0.394 | 0.351 | 0.514 | 0.357 | 0.897 | 0.8612
3 | 30 | 15 | 0.226 | 0.403 | 0.508 | 0.624 | 0.431 | 0.626 | 0.702 | 0.809 | 0.135 | 0.538 | 0.546 | 0.305 | 0.253 | 0.32 | 0.345 | 0.252 | 0.227 | 0.6619 | 0.8237
3 | 30 | 16 | 0.2 | 0.369 | 0.533 | 0.625 | 0.422 | 0.685 | 0.723 | 0.762 | 0.202 | 0.622 | 0.818 | 0.414 | 0.276 | 0.379 | 0.211 | 0.19 | 0.124 | 0.5937 | 0.7255
3 | 30 | 17 | 0.186 | 0.335 | 0.557 | 0.59 | 0.43 | 0.711 | 0.75 | 0.719 | 0.241 | 0.604 | 0.749 | 0.415 | 0.213 | 0.343 | 0.154 | 0.135 | 0.057 | 0.6486 | 0.6224
3 | 30 | 18 | 0.21 | 0.315 | 0.505 | 0.515 | 0.404 | 0.732 | 0.761 | 0.851 | 0.326 | 0.445 | 0.406 | 0.259 | 0.116 | 0.165 | 0.164 | 0.157 | 0.035 | 0.669 | 0.5506
3 | 30 | 19 | 0.238 | 0.3 | 0.448 | 0.534 | 0.384 | 0.736 | 0.795 | 0.86 | 0.416 | 0.009 | 0.005 | 0 | 0 | 0.001 | 0 | 0 | 0 | 0.7568 | 0.6527
3 | 30 | 20 | 0.3 | 0.282 | 0.417 | 0.435 | 0.405 | 0.702 | 0.798 | 0.834 | 0.524 | 0 | 0 | 0 | 0 | 0 | 0 | 0 | 0 | 0.77 | 0.7347
3 | 30 | 21 | 0.322 | 0.25 | 0.447 | 0.51 | 0.423 | 0.711 | 0.802 | 0.8 | 0.558 | 0 | 0 | 0 | 0 | 0 | 0 | 0 | 0 | 0.8 | 0.8073
3 | 30 | 22 | 0.272 | 0.244 | 0.421 | 0.458 | 0.409 | 0.714 | 0.818 | 0.762 | 0.525 | 0 | 0 | 0 | 0 | 0 | 0 | 0 | 0 | 0.8153 | 0.8376
3 | 30 | 23 | 0.236 | 0.202 | 0.366 | 0.379 | 0.372 | 0.695 | 0.826 | 0.742 | 0.536 | 0 | 0 | 0 | 0 | 0 | 0 | 0 | 0 | 0.8543 | 0.844
3 | 30 | 24 | 0.169 | 0.16 | 0.3 | 0.343 | 0.332 | 0.655 | 0.768 | 0.801 | 0.556 | 0 | 0 | 0 | 0 | 0 | 0 | 0 | 0 | 0.8796 | 0.8198
3 | 31 | 1 | 0.155 | 0.114 | 0.225 | 0.257 | 0.289 | 0.564 | 0.731 | 0.83 | 0.54 | 0 | 0 | 0 | 0 | 0 | 0 | 0 | 0 | 0.8858 | 0.831
3 | 31 | 2 | 0.12 | 0.094 | 0.158 | 0.188 | 0.242 | 0.523 | 0.672 | 0.85 | 0.534 | 0 | 0 | 0 | 0 | 0 | 0 | 0 | 0 | 0.8515 | 0.8231
3 | 31 | 3 | 0.142 | 0.101 | 0.105 | 0.156 | 0.203 | 0.474 | 0.592 | 0.861 | 0.555 | 0 | 0 | 0 | 0 | 0 | 0 | 0 | 0 | 0.8873 | 0.8507
3 | 31 | 4 | 0.211 | 0.151 | 0.067 | 0.114 | 0.164 | 0.411 | 0.542 | 0.823 | 0.471 | 0 | 0 | 0 | 0 | 0 | 0 | 0 | 0 | 0.8497 | 0.847
3 | 31 | 5 | 0.32 | 0.23 | 0.053 | 0.075 | 0.139 | 0.339 | 0.492 | 0.854 | 0.407 | 0 | 0 | 0 | 0 | 0 | 0 | 0 | 0 | 0.7443 | 0.8269
3 | 31 | 6 | 0.441 | 0.274 | 0.054 | 0.079 | 0.129 | 0.256 | 0.396 | 0.845 | 0.294 | 0 | 0 | 0 | 0 | 0 | 0 | 0 | 0 | 0.6596 | 0.8024
3 | 31 | 7 | 0.502 | 0.328 | 0.073 | 0.114 | 0.151 | 0.164 | 0.312 | 0.762 | 0.182 | 0.182 | 0.218 | 0.276 | 0.369 | 0.297 | 0.386 | 0.384 | 0.411 | 0.551 | 0.7509
3 | 31 | 8 | 0.551 | 0.334 | 0.087 | 0.158 | 0.164 | 0.109 | 0.21 | 0.457 | 0.101 | 0.815 | 0.868 | 0.935 | 0.967 | 0.939 | 0.988 | 0.987 | 0.983 | 0.3746 | 0.6106
3 | 31 | 9 | 0.51 | 0.301 | 0.085 | 0.16 | 0.18 | 0.062 | 0.111 | 0.313 | 0.026 | 0.99 | 0.99 | 0.99 | 0.99 | 0.989 | 0.99 | 0.99 | 0.99 | 0.25 | 0.407
3 | 31 | 10 | 0.503 | 0.253 | 0.08 | 0.159 | 0.16 | 0.022 | 0.028 | 0.195 | 0.023 | 0.99 | 0.99 | 0.99 | 0.99 | 0.98 | 0.99 | 0.99 | 0.99 | 0.1933 | 0.2968
3 | 31 | 11 | 0.499 | 0.264 | 0.078 | 0.244 | 0.17 | 0.012 | 0.007 | 0.084 | 0.005 | 0.99 | 0.99 | 0.99 | 0.99 | 0.99 | 0.99 | 0.99 | 0.99 | 0.1488 | 0.177
3 | 31 | 12 | 0.61 | 0.423 | 0.113 | 0.453 | 0.211 | 0.015 | 0.008 | 0.009 | 0 | 0.986 | 0.99 | 0.99 | 0.99 | 0.99 | 0.99 | 0.99 | 0.99 | 0.0904 | 0.0744
3 | 31 | 13 | 0.726 | 0.544 | 0.217 | 0.589 | 0.304 | 0.049 | 0.033 | 0.004 | 0.002 | 0.982 | 0.988 | 0.989 | 0.986 | 0.989 | 0.99 | 0.99 | 0.99 | 0.057 | 0.0391
3 | 31 | 14 | 0.784 | 0.607 | 0.377 | 0.558 | 0.376 | 0.088 | 0.061 | 0.006 | 0.022 | 0.865 | 0.976 | 0.99 | 0.977 | 0.99 | 0.99 | 0.99 | 0.99 | 0.0398 | 0.0255
3 | 31 | 15 | 0.819 | 0.65 | 0.566 | 0.528 | 0.437 | 0.155 | 0.119 | 0.057 | 0.076 | 0.58 | 0.71 | 0.903 | 0.981 | 0.948 | 0.99 | 0.99 | 0.99 | 0.021 | 0.031
3 | 31 | 16 | 0.853 | 0.73 | 0.673 | 0.513 | 0.575 | 0.221 | 0.243 | 0.242 | 0.122 | 0.314 | 0.403 | 0.611 | 0.708 | 0.768 | 0.977 | 0.965 | 0.984 | 0.0509 | 0.0564
3 | 31 | 17 | 0.81 | 0.724 | 0.746 | 0.343 | 0.685 | 0.331 | 0.394 | 0.46 | 0.157 | 0.12 | 0.159 | 0.361 | 0.42 | 0.473 | 0.61 | 0.747 | 0.876 | 0.0765 | 0.0891
3 | 31 | 18 | 0.797 | 0.677 | 0.762 | 0.249 | 0.711 | 0.399 | 0.529 | 0.741 | 0.157 | 0.057 | 0.084 | 0.159 | 0.123 | 0.17 | 0.172 | 0.246 | 0.278 | 0.1306 | 0.1553
3 | 31 | 19 | 0.866 | 0.724 | 0.773 | 0.259 | 0.76 | 0.493 | 0.692 | 0.794 | 0.206 | 0.002 | 0.001 | 0 | 0 | 0 | 0 | 0 | 0 | 0.1475 | 0.1837
3 | 31 | 20 | 0.909 | 0.847 | 0.814 | 0.327 | 0.82 | 0.612 | 0.768 | 0.763 | 0.254 | 0 | 0 | 0 | 0 | 0 | 0 | 0 | 0 | 0.2791 | 0.2338
3 | 31 | 21 | 0.925 | 0.905 | 0.843 | 0.493 | 0.876 | 0.754 | 0.803 | 0.803 | 0.287 | 0 | 0 | 0 | 0 | 0 | 0 | 0 | 0 | 0.3186 | 0.3084
3 | 31 | 22 | 0.925 | 0.913 | 0.881 | 0.618 | 0.88 | 0.86 | 0.821 | 0.847 | 0.288 | 0 | 0 | 0 | 0 | 0 | 0 | 0 | 0 | 0.4224 | 0.3999
3 | 31 | 23 | 0.922 | 0.907 | 0.893 | 0.749 | 0.879 | 0.863 | 0.837 | 0.874 | 0.412 | 0 | 0 | 0 | 0 | 0 | 0 | 0 | 0 | 0.5927 | 0.4854
3 | 31 | 24 | 0.919 | 0.907 | 0.895 | 0.855 | 0.894 | 0.846 | 0.833 | 0.882 | 0.416 | 0 | 0 | 0 | 0 | 0 | 0 | 0 | 0 | 0.7272 | 0.5401
4 | 1 | 1 | 0.907 | 0.896 | 0.891 | 0.888 | 0.896 | 0.856 | 0.848 | 0.884 | 0.621 | 0 | 0 | 0 | 0 | 0 | 0 | 0 | 0 | 0.7746 | 0.6801
4 | 1 | 2 | 0.89 | 0.901 | 0.851 | 0.893 | 0.896 | 0.853 | 0.871 | 0.875 | 0.688 | 0 | 0 | 0 | 0 | 0 | 0 | 0 | 0 | 0.8995 | 0.8134
4 | 1 | 3 | 0.835 | 0.898 | 0.791 | 0.884 | 0.885 | 0.847 | 0.883 | 0.864 | 0.752 | 0 | 0 | 0 | 0 | 0 | 0 | 0 | 0 | 0.9171 | 0.873
4 | 1 | 4 | 0.747 | 0.85 | 0.747 | 0.888 | 0.867 | 0.846 | 0.875 | 0.868 | 0.749 | 0 | 0 | 0 | 0 | 0 | 0 | 0 | 0 | 0.9177 | 0.8956
4 | 1 | 5 | 0.658 | 0.768 | 0.711 | 0.88 | 0.856 | 0.831 | 0.853 | 0.866 | 0.751 | 0 | 0 | 0 | 0 | 0 | 0 | 0 | 0 | 0.9215 | 0.8956
4 | 1 | 6 | 0.605 | 0.678 | 0.661 | 0.869 | 0.817 | 0.823 | 0.819 | 0.809 | 0.694 | 0 | 0 | 0 | 0 | 0 | 0 | 0 | 0 | 0.9109 | 0.89
4 | 1 | 7 | 0.531 | 0.581 | 0.627 | 0.857 | 0.802 | 0.819 | 0.726 | 0.637 | 0.622 | 0.113 | 0.079 | 0.092 | 0.119 | 0.111 | 0.096 | 0.099 | 0.056 | 0.9213 | 0.9175
4 | 1 | 8 | 0.491 | 0.505 | 0.57 | 0.843 | 0.771 | 0.814 | 0.647 | 0.68 | 0.649 | 0.469 | 0.289 | 0.22 | 0.243 | 0.317 | 0.163 | 0.178 | 0.124 | 0.9222 | 0.8905
4 | 1 | 9 | 0.457 | 0.474 | 0.53 | 0.822 | 0.73 | 0.788 | 0.594 | 0.603 | 0.549 | 0.727 | 0.521 | 0.284 | 0.549 | 0.481 | 0.308 | 0.25 | 0.178 | 0.9164 | 0.8267
4 | 1 | 10 | 0.397 | 0.435 | 0.48 | 0.811 | 0.653 | 0.842 | 0.579 | 0.549 | 0.375 | 0.947 | 0.805 | 0.384 | 0.829 | 0.596 | 0.434 | 0.217 | 0.316 | 0.8857 | 0.8871
4 | 1 | 11 | 0.348 | 0.409 | 0.455 | 0.801 | 0.607 | 0.845 | 0.582 | 0.47 | 0.415 | 0.966 | 0.784 | 0.526 | 0.902 | 0.663 | 0.887 | 0.315 | 0.37 | 0.8666 | 0.882
4 | 1 | 12 | 0.309 | 0.382 | 0.424 | 0.774 | 0.559 | 0.856 | 0.65 | 0.546 | 0.31 | 0.99 | 0.888 | 0.759 | 0.925 | 0.916 | 0.899 | 0.57 | 0.431 | 0.8551 | 0.8463
4 | 1 | 13 | 0.249 | 0.333 | 0.385 | 0.717 | 0.528 | 0.86 | 0.682 | 0.676 | 0.308 | 0.99 | 0.951 | 0.917 | 0.923 | 0.966 | 0.928 | 0.889 | 0.682 | 0.8407 | 0.8183
4 | 1 | 14 | 0.22 | 0.282 | 0.388 | 0.67 | 0.534 | 0.856 | 0.676 | 0.687 | 0.364 | 0.99 | 0.986 | 0.911 | 0.952 | 0.954 | 0.98 | 0.973 | 0.894 | 0.8282 | 0.7864
4 | 1 | 15 | 0.206 | 0.247 | 0.347 | 0.612 | 0.504 | 0.847 | 0.727 | 0.743 | 0.388 | 0.941 | 0.923 | 0.898 | 0.774 | 0.919 | 0.961 | 0.985 | 0.721 | 0.7176 | 0.7357
4 | 1 | 16 | 0.205 | 0.219 | 0.315 | 0.567 | 0.485 | 0.842 | 0.719 | 0.757 | 0.424 | 0.897 | 0.825 | 0.9 | 0.957 | 0.908 | 0.99 | 0.964 | 0.515 | 0.6972 | 0.7014
4 | 1 | 17 | 0.198 | 0.201 | 0.254 | 0.497 | 0.467 | 0.815 | 0.698 | 0.673 | 0.445 | 0.605 | 0.848 | 0.864 | 0.883 | 0.925 | 0.959 | 0.844 | 0.325 | 0.7065 | 0.681
4 | 1 | 18 | 0.168 | 0.167 | 0.197 | 0.358 | 0.446 | 0.735 | 0.615 | 0.785 | 0.44 | 0.32 | 0.319 | 0.322 | 0.297 | 0.384 | 0.356 | 0.318 | 0.091 | 0.7086 | 0.6358
4 | 1 | 19 | 0.134 | 0.123 | 0.15 | 0.27 | 0.4 | 0.65 | 0.548 | 0.837 | 0.36 | 0.009 | 0.007 | 0 | 0 | 0.002 | 0 | 0 | 0 | 0.5873 | 0.5701
4 | 1 | 20 | 0.08 | 0.092 | 0.117 | 0.217 | 0.355 | 0.58 | 0.504 | 0.775 | 0.499 | 0 | 0 | 0 | 0 | 0 | 0 | 0 | 0 | 0.5057 | 0.4768
4 | 1 | 21 | 0.07 | 0.067 | 0.083 | 0.174 | 0.3 | 0.474 | 0.426 | 0.678 | 0.468 | 0 | 0 | 0 | 0 | 0 | 0 | 0 | 0 | 0.4737 | 0.5193
4 | 1 | 22 | 0.076 | 0.056 | 0.059 | 0.13 | 0.249 | 0.395 | 0.356 | 0.794 | 0.431 | 0 | 0 | 0 | 0 | 0 | 0 | 0 | 0 | 0.441 | 0.4922
4 | 1 | 23 | 0.073 | 0.029 | 0.047 | 0.095 | 0.19 | 0.351 | 0.313 | 0.676 | 0.388 | 0 | 0 | 0 | 0 | 0 | 0 | 0 | 0 | 0.4559 | 0.5666
4 | 1 | 24 | 0.06 | 0.024 | 0.038 | 0.081 | 0.162 | 0.275 | 0.269 | 0.582 | 0.208 | 0 | 0 | 0 | 0 | 0 | 0 | 0 | 0 | 0.5096 | 0.549
4 | 2 | 1 | 0.065 | 0.031 | 0.025 | 0.061 | 0.1 | 0.212 | 0.215 | 0.513 | 0.251 | 0 | 0 | 0 | 0 | 0 | 0 | 0 | 0 | 0.537 | 0.5245
4 | 2 | 2 | 0.053 | 0.031 | 0.018 | 0.036 | 0.051 | 0.153 | 0.128 | 0.307 | 0.2 | 0 | 0 | 0 | 0 | 0 | 0 | 0 | 0 | 0.6086 | 0.5628
4 | 2 | 3 | 0.039 | 0.037 | 0.015 | 0.02 | 0.03 | 0.108 | 0.048 | 0.203 | 0.144 | 0 | 0 | 0 | 0 | 0 | 0 | 0 | 0 | 0.607 | 0.5582
4 | 2 | 4 | 0.046 | 0.046 | 0.013 | 0.013 | 0.024 | 0.061 | 0.023 | 0.084 | 0.116 | 0 | 0 | 0 | 0 | 0 | 0 | 0 | 0 | 0.4658 | 0.4992
4 | 2 | 5 | 0.079 | 0.056 | 0.014 | 0.013 | 0.019 | 0.033 | 0.012 | 0.022 | 0.097 | 0 | 0 | 0 | 0 | 0 | 0 | 0 | 0 | 0.4253 | 0.4332
4 | 2 | 6 | 0.105 | 0.066 | 0.015 | 0.025 | 0.013 | 0.034 | 0.013 | 0.006 | 0.076 | 0 | 0 | 0 | 0 | 0 | 0 | 0 | 0 | 0.4122 | 0.3834
4 | 2 | 7 | 0.111 | 0.08 | 0.019 | 0.025 | 0.013 | 0.027 | 0.012 | 0.007 | 0.073 | 0.19 | 0.219 | 0.249 | 0.357 | 0.238 | 0.086 | 0.069 | 0.044 | 0.4342 | 0.3923
4 | 2 | 8 | 0.122 | 0.077 | 0.027 | 0.022 | 0.018 | 0.014 | 0.014 | 0.005 | 0.096 | 0.803 | 0.841 | 0.859 | 0.93 | 0.821 | 0.398 | 0.106 | 0.107 | 0.4803 | 0.4211
4 | 2 | 9 | 0.087 | 0.048 | 0.025 | 0.024 | 0.016 | 0.012 | 0.012 | 0.002 | 0.114 | 0.978 | 0.99 | 0.961 | 0.98 | 0.912 | 0.769 | 0.233 | 0.111 | 0.5106 | 0.4385
4 | 2 | 10 | 0.067 | 0.034 | 0.022 | 0.044 | 0.017 | 0.012 | 0.015 | 0.007 | 0.088 | 0.943 | 0.987 | 0.953 | 0.966 | 0.903 | 0.819 | 0.283 | 0.141 | 0.5219 | 0.4592
4 | 2 | 11 | 0.05 | 0.044 | 0.017 | 0.082 | 0.024 | 0.007 | 0.011 | 0.011 | 0.049 | 0.955 | 0.989 | 0.968 | 0.974 | 0.957 | 0.843 | 0.583 | 0.243 | 0.5512 | 0.452
4 | 2 | 12 | 0.065 | 0.051 | 0.018 | 0.13 | 0.037 | 0.011 | 0.011 | 0.017 | 0.05 | 0.99 | 0.99 | 0.99 | 0.963 | 0.937 | 0.952 | 0.756 | 0.398 | 0.513 | 0.4429
4 | 2 | 13 | 0.093 | 0.072 | 0.022 | 0.164 | 0.051 | 0.014 | 0.009 | 0.02 | 0.048 | 0.99 | 0.99 | 0.99 | 0.99 | 0.955 | 0.967 | 0.829 | 0.69 | 0.4767 | 0.413
4 | 2 | 14 | 0.116 | 0.119 | 0.03 | 0.179 | 0.067 | 0.02 | 0.009 | 0.008 | 0.066 | 0.99 | 0.99 | 0.99 | 0.944 | 0.969 | 0.984 | 0.795 | 0.76 | 0.3491 | 0.3287
4 | 2 | 15 | 0.111 | 0.147 | 0.048 | 0.19 | 0.096 | 0.046 | 0.012 | 0.008 | 0.063 | 0.99 | 0.99 | 0.99 | 0.814 | 0.977 | 0.989 | 0.927 | 0.601 | 0.2757 | 0.2971
4 | 2 | 16 | 0.092 | 0.142 | 0.05 | 0.158 | 0.123 | 0.069 | 0.021 | 0.009 | 0.055 | 0.985 | 0.957 | 0.972 | 0.884 | 0.962 | 0.989 | 0.958 | 0.692 | 0.2716 | 0.3155
4 | 2 | 17 | 0.079 | 0.13 | 0.036 | 0.11 | 0.122 | 0.067 | 0.022 | 0.008 | 0.044 | 0.868 | 0.695 | 0.727 | 0.902 | 0.906 | 0.915 | 0.803 | 0.693 | 0.2436 | 0.2937
4 | 2 | 18 | 0.062 | 0.093 | 0.022 | 0.092 | 0.082 | 0.07 | 0.02 | 0.01 | 0.035 | 0.399 | 0.36 | 0.278 | 0.357 | 0.408 | 0.358 | 0.223 | 0.189 | 0.2002 | 0.2755
4 | 2 | 19 | 0.048 | 0.081 | 0.013 | 0.06 | 0.053 | 0.075 | 0.042 | 0.016 | 0.004 | 0.011 | 0.009 | 0.001 | 0 | 0.002 | 0 | 0 | 0 | 0.1839 | 0.2636
4 | 2 | 20 | 0.048 | 0.049 | 0.014 | 0.056 | 0.054 | 0.088 | 0.068 | 0.044 | 0.001 | 0 | 0 | 0 | 0 | 0 | 0 | 0 | 0 | 0.1194 | 0.1843
4 | 2 | 21 | 0.085 | 0.04 | 0.045 | 0.09 | 0.071 | 0.108 | 0.102 | 0.065 | 0 | 0 | 0 | 0 | 0 | 0 | 0 | 0 | 0 | 0.0853 | 0.1337
4 | 2 | 22 | 0.075 | 0.04 | 0.089 | 0.121 | 0.078 | 0.146 | 0.209 | 0.096 | 0.001 | 0 | 0 | 0 | 0 | 0 | 0 | 0 | 0 | 0.0432 | 0.0935
4 | 2 | 23 | 0.084 | 0.022 | 0.176 | 0.133 | 0.091 | 0.224 | 0.287 | 0.127 | 0.004 | 0 | 0 | 0 | 0 | 0 | 0 | 0 | 0 | 0.0381 | 0.0753
4 | 2 | 24 | 0.09 | 0.03 | 0.248 | 0.136 | 0.156 | 0.289 | 0.423 | 0.167 | 0.003 | 0 | 0 | 0 | 0 | 0 | 0 | 0 | 0 | 0.0347 | 0.0555
4 | 3 | 1 | 0.136 | 0.056 | 0.298 | 0.144 | 0.241 | 0.359 | 0.434 | 0.165 | 0.003 | 0 | 0 | 0 | 0 | 0 | 0 | 0 | 0 | 0.0332 | 0.0281
4 | 3 | 2 | 0.156 | 0.096 | 0.29 | 0.142 | 0.28 | 0.396 | 0.424 | 0.248 | 0.002 | 0 | 0 | 0 | 0 | 0 | 0 | 0 | 0 | 0.029 | 0.019
4 | 3 | 3 | 0.201 | 0.141 | 0.292 | 0.165 | 0.296 | 0.337 | 0.294 | 0.211 | 0.003 | 0 | 0 | 0 | 0 | 0 | 0 | 0 | 0 | 0.0306 | 0.0233
4 | 3 | 4 | 0.269 | 0.182 | 0.298 | 0.194 | 0.298 | 0.32 | 0.237 | 0.195 | 0.007 | 0 | 0 | 0 | 0 | 0 | 0 | 0 | 0 | 0.0409 | 0.0515
4 | 3 | 5 | 0.285 | 0.213 | 0.32 | 0.219 | 0.287 | 0.284 | 0.196 | 0.143 | 0.007 | 0 | 0 | 0 | 0 | 0 | 0 | 0 | 0 | 0.0627 | 0.0493
4 | 3 | 6 | 0.264 | 0.215 | 0.348 | 0.169 | 0.298 | 0.214 | 0.167 | 0.109 | 0.01 | 0 | 0 | 0 | 0 | 0 | 0 | 0 | 0 | 0.0732 | 0.0655
4 | 3 | 7 | 0.265 | 0.211 | 0.368 | 0.128 | 0.28 | 0.217 | 0.141 | 0.105 | 0.007 | 0.046 | 0.044 | 0.065 | 0.188 | 0.104 | 0.12 | 0.19 | 0.1 | 0.0881 | 0.074
4 | 3 | 8 | 0.253 | 0.21 | 0.388 | 0.068 | 0.223 | 0.172 | 0.133 | 0.083 | 0.008 | 0.113 | 0.105 | 0.118 | 0.506 | 0.2 | 0.36 | 0.209 | 0.153 | 0.1347 | 0.0953
4 | 3 | 9 | 0.257 | 0.207 | 0.43 | 0.041 | 0.193 | 0.184 | 0.15 | 0.085 | 0.025 | 0.094 | 0.099 | 0.115 | 0.372 | 0.225 | 0.344 | 0.149 | 0.259 | 0.1496 | 0.1105
4 | 3 | 10 | 0.284 | 0.194 | 0.494 | 0.025 | 0.181 | 0.25 | 0.181 | 0.108 | 0.009 | 0.115 | 0.099 | 0.113 | 0.432 | 0.206 | 0.226 | 0.137 | 0.284 | 0.1659 | 0.1641
4 | 3 | 11 | 0.277 | 0.202 | 0.513 | 0.02 | 0.19 | 0.345 | 0.212 | 0.128 | 0.019 | 0.177 | 0.145 | 0.138 | 0.671 | 0.201 | 0.166 | 0.163 | 0.213 | 0.1924 | 0.1534
4 | 3 | 12 | 0.287 | 0.185 | 0.519 | 0.031 | 0.187 | 0.384 | 0.229 | 0.049 | 0.022 | 0.246 | 0.199 | 0.2 | 0.628 | 0.248 | 0.191 | 0.201 | 0.153 | 0.2655 | 0.2152
4 | 3 | 13 | 0.276 | 0.149 | 0.491 | 0.046 | 0.183 | 0.388 | 0.247 | 0.053 | 0.027 | 0.242 | 0.216 | 0.203 | 0.692 | 0.235 | 0.204 | 0.187 | 0.152 | 0.272 | 0.2436
4 | 3 | 14 | 0.278 | 0.123 | 0.466 | 0.064 | 0.2 | 0.375 | 0.311 | 0.097 | 0.038 | 0.197 | 0.198 | 0.161 | 0.561 | 0.187 | 0.193 | 0.159 | 0.131 | 0.3923 | 0.3171
4 | 3 | 15 | 0.307 | 0.12 | 0.458 | 0.095 | 0.231 | 0.348 | 0.36 | 0.22 | 0.063 | 0.149 | 0.166 | 0.144 | 0.267 | 0.139 | 0.113 | 0.115 | 0.109 | 0.3928 | 0.4819
4 | 3 | 16 | 0.424 | 0.174 | 0.484 | 0.097 | 0.258 | 0.331 | 0.401 | 0.367 | 0.106 | 0.111 | 0.115 | 0.127 | 0.176 | 0.128 | 0.107 | 0.084 | 0.085 | 0.4241 | 0.5004
4 | 3 | 17 | 0.547 | 0.311 | 0.573 | 0.12 | 0.286 | 0.309 | 0.471 | 0.508 | 0.109 | 0.097 | 0.106 | 0.099 | 0.129 | 0.1 | 0.085 | 0.081 | 0.06 | 0.5316 | 0.4772
4 | 3 | 18 | 0.698 | 0.457 | 0.657 | 0.156 | 0.332 | 0.304 | 0.499 | 0.518 | 0.12 | 0.072 | 0.072 | 0.067 | 0.074 | 0.074 | 0.052 | 0.035 | 0.036 | 0.6346 | 0.5502
4 | 3 | 19 | 0.77 | 0.624 | 0.733 | 0.189 | 0.396 | 0.36 | 0.55 | 0.483 | 0.11 | 0.005 | 0.002 | 0 | 0 | 0.001 | 0 | 0 | 0 | 0.5924 | 0.6426
4 | 3 | 20 | 0.763 | 0.73 | 0.788 | 0.184 | 0.446 | 0.395 | 0.5 | 0.367 | 0.095 | 0 | 0 | 0 | 0 | 0 | 0 | 0 | 0 | 0.5497 | 0.6829
4 | 3 | 21 | 0.784 | 0.811 | 0.822 | 0.227 | 0.505 | 0.438 | 0.473 | 0.242 | 0.062 | 0 | 0 | 0 | 0 | 0 | 0 | 0 | 0 | 0.7518 | 0.7958
4 | 3 | 22 | 0.805 | 0.809 | 0.816 | 0.284 | 0.543 | 0.471 | 0.479 | 0.243 | 0.057 | 0 | 0 | 0 | 0 | 0 | 0 | 0 | 0 | 0.843 | 0.8455
4 | 3 | 23 | 0.835 | 0.818 | 0.837 | 0.301 | 0.595 | 0.47 | 0.512 | 0.276 | 0.045 | 0 | 0 | 0 | 0 | 0 | 0 | 0 | 0 | 0.8699 | 0.8573
4 | 3 | 24 | 0.872 | 0.805 | 0.848 | 0.284 | 0.583 | 0.494 | 0.529 | 0.283 | 0.156 | 0 | 0 | 0 | 0 | 0 | 0 | 0 | 0 | 0.7689 | 0.8261
4 | 4 | 1 | 0.859 | 0.788 | 0.863 | 0.263 | 0.614 | 0.533 | 0.581 | 0.309 | 0.265 | 0 | 0 | 0 | 0 | 0 | 0 | 0 | 0 | 0.8192 | 0.8604
4 | 4 | 2 | 0.824 | 0.763 | 0.87 | 0.293 | 0.649 | 0.526 | 0.569 | 0.32 | 0.243 | 0 | 0 | 0 | 0 | 0 | 0 | 0 | 0 | 0.8037 | 0.8731
4 | 4 | 3 | 0.889 | 0.808 | 0.859 | 0.296 | 0.683 | 0.518 | 0.577 | 0.287 | 0.249 | 0 | 0 | 0 | 0 | 0 | 0 | 0 | 0 | 0.7617 | 0.8948
4 | 4 | 4 | 0.919 | 0.845 | 0.848 | 0.298 | 0.752 | 0.523 | 0.566 | 0.354 | 0.21 | 0 | 0 | 0 | 0 | 0 | 0 | 0 | 0 | 0.8595 | 0.9074
4 | 4 | 5 | 0.927 | 0.897 | 0.86 | 0.319 | 0.759 | 0.53 | 0.587 | 0.544 | 0.228 | 0 | 0 | 0 | 0 | 0 | 0 | 0 | 0 | 0.9338 | 0.9084
4 | 4 | 6 | 0.944 | 0.907 | 0.86 | 0.359 | 0.773 | 0.507 | 0.669 | 0.71 | 0.532 | 0 | 0 | 0 | 0 | 0 | 0 | 0 | 0 | 0.9408 | 0.9138
4 | 4 | 7 | 0.95 | 0.926 | 0.865 | 0.391 | 0.77 | 0.539 | 0.654 | 0.769 | 0.806 | 0.053 | 0.04 | 0.049 | 0.063 | 0.046 | 0.051 | 0.032 | 0.073 | 0.9408 | 0.9139
4 | 4 | 8 | 0.948 | 0.932 | 0.853 | 0.439 | 0.821 | 0.562 | 0.774 | 0.744 | 0.83 | 0.177 | 0.178 | 0.067 | 0.108 | 0.075 | 0.093 | 0.059 | 0.084 | 0.9418 | 0.9129
4 | 4 | 9 | 0.951 | 0.943 | 0.834 | 0.562 | 0.869 | 0.622 | 0.781 | 0.833 | 0.821 | 0.298 | 0.201 | 0.12 | 0.089 | 0.094 | 0.112 | 0.116 | 0.133 | 0.9419 | 0.9117
4 | 4 | 10 | 0.948 | 0.948 | 0.868 | 0.665 | 0.894 | 0.652 | 0.786 | 0.835 | 0.834 | 0.347 | 0.294 | 0.14 | 0.143 | 0.193 | 0.116 | 0.136 | 0.202 | 0.9421 | 0.9078
4 | 4 | 11 | 0.949 | 0.948 | 0.883 | 0.741 | 0.901 | 0.736 | 0.855 | 0.829 | 0.843 | 0.326 | 0.483 | 0.274 | 0.19 | 0.221 | 0.155 | 0.131 | 0.281 | 0.9428 | 0.9096
4 | 4 | 12 | 0.951 | 0.945 | 0.9 | 0.847 | 0.913 | 0.821 | 0.899 | 0.839 | 0.865 | 0.401 | 0.61 | 0.648 | 0.21 | 0.307 | 0.153 | 0.15 | 0.241 | 0.9429 | 0.9123
4 | 4 | 13 | 0.948 | 0.947 | 0.903 | 0.885 | 0.92 | 0.867 | 0.917 | 0.847 | 0.769 | 0.366 | 0.78 | 0.67 | 0.385 | 0.48 | 0.206 | 0.2 | 0.17 | 0.9419 | 0.9107
4 | 4 | 14 | 0.947 | 0.94 | 0.906 | 0.913 | 0.924 | 0.903 | 0.924 | 0.874 | 0.654 | 0.297 | 0.532 | 0.56 | 0.394 | 0.532 | 0.375 | 0.202 | 0.124 | 0.9393 | 0.9098
4 | 4 | 15 | 0.95 | 0.942 | 0.908 | 0.912 | 0.923 | 0.91 | 0.929 | 0.884 | 0.584 | 0.213 | 0.268 | 0.511 | 0.545 | 0.397 | 0.43 | 0.326 | 0.104 | 0.9325 | 0.9042
4 | 4 | 16 | 0.954 | 0.943 | 0.905 | 0.913 | 0.924 | 0.911 | 0.93 | 0.885 | 0.529 | 0.196 | 0.229 | 0.308 | 0.903 | 0.436 | 0.601 | 0.705 | 0.121 | 0.9396 | 0.9101
4 | 4 | 17 | 0.953 | 0.945 | 0.903 | 0.917 | 0.93 | 0.91 | 0.93 | 0.885 | 0.688 | 0.197 | 0.194 | 0.218 | 0.603 | 0.338 | 0.541 | 0.777 | 0.233 | 0.9387 | 0.9084
4 | 4 | 18 | 0.955 | 0.945 | 0.902 | 0.916 | 0.927 | 0.908 | 0.936 | 0.886 | 0.793 | 0.173 | 0.174 | 0.122 | 0.195 | 0.142 | 0.203 | 0.242 | 0.195 | 0.9414 | 0.9133
4 | 4 | 19 | 0.953 | 0.948 | 0.904 | 0.915 | 0.928 | 0.913 | 0.936 | 0.885 | 0.812 | 0.013 | 0.01 | 0.003 | 0 | 0.002 | 0 | 0 | 0 | 0.9417 | 0.9138
4 | 4 | 20 | 0.95 | 0.948 | 0.908 | 0.906 | 0.926 | 0.91 | 0.937 | 0.885 | 0.783 | 0 | 0 | 0 | 0 | 0 | 0 | 0 | 0 | 0.942 | 0.9155
4 | 4 | 21 | 0.949 | 0.945 | 0.909 | 0.905 | 0.921 | 0.896 | 0.937 | 0.885 | 0.779 | 0 | 0 | 0 | 0 | 0 | 0 | 0 | 0 | 0.9422 | 0.9159
4 | 4 | 22 | 0.939 | 0.94 | 0.906 | 0.908 | 0.92 | 0.897 | 0.936 | 0.886 | 0.703 | 0 | 0 | 0 | 0 | 0 | 0 | 0 | 0 | 0.9423 | 0.9161
4 | 4 | 23 | 0.921 | 0.93 | 0.902 | 0.913 | 0.915 | 0.905 | 0.936 | 0.886 | 0.683 | 0 | 0 | 0 | 0 | 0 | 0 | 0 | 0 | 0.9423 | 0.9163
4 | 4 | 24 | 0.893 | 0.897 | 0.889 | 0.91 | 0.893 | 0.9 | 0.936 | 0.885 | 0.684 | 0 | 0 | 0 | 0 | 0 | 0 | 0 | 0 | 0.9431 | 0.9168
4 | 5 | 1 | 0.894 | 0.868 | 0.853 | 0.903 | 0.865 | 0.892 | 0.932 | 0.885 | 0.622 | 0 | 0 | 0 | 0 | 0 | 0 | 0 | 0 | 0.9422 | 0.9161
4 | 5 | 2 | 0.876 | 0.827 | 0.805 | 0.904 | 0.824 | 0.838 | 0.934 | 0.886 | 0.658 | 0 | 0 | 0 | 0 | 0 | 0 | 0 | 0 | 0.9408 | 0.9154
4 | 5 | 3 | 0.825 | 0.788 | 0.788 | 0.901 | 0.814 | 0.804 | 0.933 | 0.886 | 0.558 | 0 | 0 | 0 | 0 | 0 | 0 | 0 | 0 | 0.9411 | 0.9158
4 | 5 | 4 | 0.735 | 0.708 | 0.741 | 0.895 | 0.758 | 0.76 | 0.92 | 0.912 | 0.537 | 0 | 0 | 0 | 0 | 0 | 0 | 0 | 0 | 0.9369 | 0.9098
4 | 5 | 5 | 0.672 | 0.648 | 0.694 | 0.873 | 0.707 | 0.722 | 0.913 | 0.903 | 0.493 | 0 | 0 | 0 | 0 | 0 | 0 | 0 | 0 | 0.9212 | 0.8951
4 | 5 | 6 | 0.61 | 0.587 | 0.644 | 0.857 | 0.648 | 0.717 | 0.878 | 0.896 | 0.44 | 0 | 0 | 0 | 0 | 0 | 0 | 0 | 0 | 0.9102 | 0.8832
4 | 5 | 7 | 0.554 | 0.522 | 0.601 | 0.841 | 0.648 | 0.77 | 0.886 | 0.843 | 0.432 | 0.14 | 0.169 | 0.221 | 0.551 | 0.358 | 0.442 | 0.363 | 0.464 | 0.897 | 0.8803
4 | 5 | 8 | 0.548 | 0.489 | 0.581 | 0.828 | 0.643 | 0.847 | 0.878 | 0.865 | 0.472 | 0.422 | 0.473 | 0.607 | 0.99 | 0.688 | 0.814 | 0.707 | 0.973 | 0.8686 | 0.8757
4 | 5 | 9 | 0.52 | 0.492 | 0.595 | 0.797 | 0.688 | 0.856 | 0.878 | 0.799 | 0.455 | 0.518 | 0.57 | 0.672 | 0.99 | 0.802 | 0.858 | 0.857 | 0.99 | 0.8518 | 0.8863
4 | 5 | 10 | 0.465 | 0.502 | 0.608 | 0.758 | 0.676 | 0.868 | 0.858 | 0.826 | 0.465 | 0.692 | 0.591 | 0.633 | 0.99 | 0.894 | 0.9 | 0.868 | 0.99 | 0.756 | 0.8513
4 | 5 | 11 | 0.463 | 0.459 | 0.591 | 0.759 | 0.659 | 0.875 | 0.839 | 0.808 | 0.532 | 0.754 | 0.77 | 0.68 | 0.99 | 0.825 | 0.893 | 0.911 | 0.99 | 0.8002 | 0.8086
4 | 5 | 12 | 0.432 | 0.439 | 0.559 | 0.755 | 0.654 | 0.889 | 0.824 | 0.819 | 0.562 | 0.767 | 0.75 | 0.879 | 0.99 | 0.83 | 0.869 | 0.945 | 0.99 | 0.6916 | 0.7784
4 | 5 | 13 | 0.41 | 0.476 | 0.567 | 0.776 | 0.676 | 0.896 | 0.814 | 0.833 | 0.658 | 0.751 | 0.676 | 0.771 | 0.99 | 0.873 | 0.876 | 0.923 | 0.99 | 0.7693 | 0.7611
4 | 5 | 14 | 0.433 | 0.527 | 0.589 | 0.799 | 0.725 | 0.899 | 0.802 | 0.85 | 0.625 | 0.76 | 0.764 | 0.714 | 0.99 | 0.77 | 0.939 | 0.904 | 0.9 | 0.6965 | 0.7082
4 | 5 | 15 | 0.437 | 0.506 | 0.603 | 0.793 | 0.762 | 0.899 | 0.796 | 0.838 | 0.572 | 0.724 | 0.736 | 0.735 | 0.99 | 0.769 | 0.853 | 0.845 | 0.813 | 0.6265 | 0.6927
4 | 5 | 16 | 0.447 | 0.446 | 0.579 | 0.792 | 0.775 | 0.894 | 0.784 | 0.769 | 0.5 | 0.627 | 0.568 | 0.667 | 0.99 | 0.899 | 0.724 | 0.8 | 0.891 | 0.6342 | 0.6648
4 | 5 | 17 | 0.491 | 0.464 | 0.536 | 0.75 | 0.772 | 0.873 | 0.781 | 0.753 | 0.428 | 0.621 | 0.45 | 0.569 | 0.986 | 0.8 | 0.773 | 0.744 | 0.903 | 0.5339 | 0.6993
4 | 5 | 18 | 0.464 | 0.408 | 0.463 | 0.709 | 0.692 | 0.843 | 0.698 | 0.841 | 0.378 | 0.29 | 0.225 | 0.344 | 0.481 | 0.385 | 0.391 | 0.244 | 0.33 | 0.4369 | 0.6772
4 | 5 | 19 | 0.387 | 0.298 | 0.343 | 0.583 | 0.583 | 0.779 | 0.576 | 0.906 | 0.4 | 0.017 | 0.01 | 0.006 | 0 | 0.002 | 0 | 0 | 0 | 0.591 | 0.6981
4 | 5 | 20 | 0.218 | 0.187 | 0.225 | 0.351 | 0.493 | 0.645 | 0.488 | 0.889 | 0.476 | 0 | 0 | 0 | 0 | 0 | 0 | 0 | 0 | 0.6711 | 0.7147
4 | 5 | 21 | 0.112 | 0.13 | 0.146 | 0.263 | 0.375 | 0.455 | 0.365 | 0.789 | 0.408 | 0 | 0 | 0 | 0 | 0 | 0 | 0 | 0 | 0.7175 | 0.7185
4 | 5 | 22 | 0.124 | 0.116 | 0.104 | 0.155 | 0.287 | 0.337 | 0.263 | 0.732 | 0.29 | 0 | 0 | 0 | 0 | 0 | 0 | 0 | 0 | 0.7269 | 0.6921
4 | 5 | 23 | 0.134 | 0.112 | 0.077 | 0.103 | 0.243 | 0.268 | 0.218 | 0.523 | 0.262 | 0 | 0 | 0 | 0 | 0 | 0 | 0 | 0 | 0.5816 | 0.5544
4 | 5 | 24 | 0.15 | 0.1 | 0.061 | 0.081 | 0.243 | 0.213 | 0.152 | 0.302 | 0.116 | 0 | 0 | 0 | 0 | 0 | 0 | 0 | 0 | 0.3736 | 0.3784
4 | 6 | 1 | 0.181 | 0.132 | 0.046 | 0.064 | 0.187 | 0.19 | 0.144 | 0.067 | 0.024 | 0 | 0 | 0 | 0 | 0 | 0 | 0 | 0 | 0.1777 | 0.2787
4 | 6 | 2 | 0.327 | 0.179 | 0.064 | 0.086 | 0.179 | 0.18 | 0.135 | 0.038 | 0.002 | 0 | 0 | 0 | 0 | 0 | 0 | 0 | 0 | 0.0487 | 0.1787
4 | 6 | 3 | 0.48 | 0.262 | 0.119 | 0.126 | 0.194 | 0.135 | 0.16 | 0.02 | 0 | 0 | 0 | 0 | 0 | 0 | 0 | 0 | 0 | 0.0312 | 0.0753
4 | 6 | 4 | 0.607 | 0.388 | 0.215 | 0.155 | 0.239 | 0.105 | 0.123 | 0.041 | 0.006 | 0 | 0 | 0 | 0 | 0 | 0 | 0 | 0 | 0.0213 | 0.0361
4 | 6 | 5 | 0.572 | 0.491 | 0.333 | 0.188 | 0.293 | 0.101 | 0.16 | 0.102 | 0.006 | 0 | 0 | 0 | 0 | 0 | 0 | 0 | 0 | 0.054 | 0.0476
4 | 6 | 6 | 0.521 | 0.5 | 0.405 | 0.228 | 0.355 | 0.19 | 0.228 | 0.143 | 0.038 | 0 | 0 | 0 | 0 | 0 | 0 | 0 | 0 | 0.113 | 0.059
4 | 6 | 7 | 0.502 | 0.461 | 0.51 | 0.271 | 0.447 | 0.341 | 0.364 | 0.264 | 0.093 | 0.09 | 0.075 | 0.105 | 0.457 | 0.224 | 0.36 | 0.14 | 0.078 | 0.2505 | 0.1224
4 | 6 | 8 | 0.484 | 0.394 | 0.531 | 0.284 | 0.493 | 0.422 | 0.434 | 0.388 | 0.158 | 0.242 | 0.135 | 0.21 | 0.894 | 0.329 | 0.573 | 0.202 | 0.101 | 0.3259 | 0.2204
4 | 6 | 9 | 0.449 | 0.428 | 0.599 | 0.296 | 0.553 | 0.524 | 0.488 | 0.498 | 0.227 | 0.312 | 0.148 | 0.203 | 0.857 | 0.392 | 0.483 | 0.239 | 0.116 | 0.4541 | 0.3582
4 | 6 | 10 | 0.494 | 0.475 | 0.67 | 0.324 | 0.593 | 0.633 | 0.488 | 0.487 | 0.161 | 0.313 | 0.177 | 0.236 | 0.856 | 0.353 | 0.629 | 0.191 | 0.179 | 0.5883 | 0.5477
4 | 6 | 11 | 0.508 | 0.616 | 0.759 | 0.373 | 0.616 | 0.708 | 0.583 | 0.81 | 0.174 | 0.268 | 0.24 | 0.271 | 0.674 | 0.339 | 0.452 | 0.214 | 0.254 | 0.6707 | 0.6654
4 | 6 | 12 | 0.591 | 0.728 | 0.803 | 0.306 | 0.635 | 0.773 | 0.617 | 0.878 | 0.261 | 0.317 | 0.289 | 0.429 | 0.556 | 0.305 | 0.306 | 0.224 | 0.383 | 0.8834 | 0.7033
4 | 6 | 13 | 0.746 | 0.86 | 0.824 | 0.242 | 0.647 | 0.788 | 0.743 | 0.893 | 0.509 | 0.407 | 0.328 | 0.551 | 0.386 | 0.264 | 0.251 | 0.25 | 0.351 | 0.9162 | 0.7558
4 | 6 | 14 | 0.902 | 0.917 | 0.844 | 0.18 | 0.66 | 0.795 | 0.772 | 0.796 | 0.771 | 0.524 | 0.581 | 0.524 | 0.332 | 0.317 | 0.358 | 0.325 | 0.495 | 0.9303 | 0.8694
4 | 6 | 15 | 0.936 | 0.932 | 0.873 | 0.21 | 0.696 | 0.812 | 0.764 | 0.636 | 0.822 | 0.42 | 0.404 | 0.53 | 0.23 | 0.406 | 0.401 | 0.504 | 0.448 | 0.9373 | 0.9106
4 | 6 | 16 | 0.938 | 0.935 | 0.852 | 0.26 | 0.704 | 0.853 | 0.759 | 0.497 | 0.786 | 0.393 | 0.368 | 0.425 | 0.168 | 0.368 | 0.265 | 0.383 | 0.678 | 0.9363 | 0.9105
4 | 6 | 17 | 0.936 | 0.939 | 0.822 | 0.289 | 0.755 | 0.806 | 0.644 | 0.439 | 0.817 | 0.385 | 0.225 | 0.309 | 0.138 | 0.267 | 0.2 | 0.236 | 0.475 | 0.9375 | 0.9118
4 | 6 | 18 | 0.929 | 0.937 | 0.735 | 0.244 | 0.723 | 0.714 | 0.582 | 0.417 | 0.799 | 0.179 | 0.117 | 0.132 | 0.078 | 0.121 | 0.085 | 0.086 | 0.227 | 0.9373 | 0.9109
4 | 6 | 19 | 0.908 | 0.932 | 0.75 | 0.191 | 0.721 | 0.664 | 0.557 | 0.591 | 0.798 | 0.019 | 0.006 | 0.004 | 0 | 0.002 | 0 | 0 | 0 | 0.9372 | 0.9104
4 | 6 | 20 | 0.871 | 0.918 | 0.765 | 0.256 | 0.747 | 0.666 | 0.539 | 0.808 | 0.785 | 0 | 0 | 0 | 0 | 0 | 0 | 0 | 0 | 0.9373 | 0.9109
4 | 6 | 21 | 0.829 | 0.874 | 0.763 | 0.398 | 0.826 | 0.721 | 0.543 | 0.658 | 0.803 | 0 | 0 | 0 | 0 | 0 | 0 | 0 | 0 | 0.9373 | 0.9109
4 | 6 | 22 | 0.802 | 0.848 | 0.716 | 0.53 | 0.841 | 0.766 | 0.567 | 0.502 | 0.718 | 0 | 0 | 0 | 0 | 0 | 0 | 0 | 0 | 0.9364 | 0.9105
4 | 6 | 23 | 0.825 | 0.82 | 0.684 | 0.66 | 0.804 | 0.754 | 0.652 | 0.445 | 0.691 | 0 | 0 | 0 | 0 | 0 | 0 | 0 | 0 | 0.9365 | 0.9122
4 | 6 | 24 | 0.786 | 0.78 | 0.654 | 0.731 | 0.793 | 0.7 | 0.69 | 0.767 | 0.576 | 0 | 0 | 0 | 0 | 0 | 0 | 0 | 0 | 0.9354 | 0.909
4 | 7 | 1 | 0.76 | 0.762 | 0.685 | 0.806 | 0.797 | 0.679 | 0.737 | 0.914 | 0.29 | 0 | 0 | 0 | 0 | 0 | 0 | 0 | 0 | 0.9296 | 0.8883
4 | 7 | 2 | 0.761 | 0.791 | 0.72 | 0.821 | 0.81 | 0.61 | 0.702 | 0.952 | 0.21 | 0 | 0 | 0 | 0 | 0 | 0 | 0 | 0 | 0.9057 | 0.8794
4 | 7 | 3 | 0.708 | 0.766 | 0.753 | 0.864 | 0.82 | 0.607 | 0.729 | 0.954 | 0.204 | 0 | 0 | 0 | 0 | 0 | 0 | 0 | 0 | 0.8902 | 0.8484
4 | 7 | 4 | 0.65 | 0.721 | 0.765 | 0.877 | 0.817 | 0.626 | 0.775 | 0.907 | 0.189 | 0 | 0 | 0 | 0 | 0 | 0 | 0 | 0 | 0.7819 | 0.7834
4 | 7 | 5 | 0.601 | 0.624 | 0.748 | 0.882 | 0.783 | 0.679 | 0.755 | 0.938 | 0.205 | 0 | 0 | 0 | 0 | 0 | 0 | 0 | 0 | 0.7188 | 0.7102
4 | 7 | 6 | 0.559 | 0.578 | 0.682 | 0.876 | 0.742 | 0.689 | 0.704 | 0.793 | 0.226 | 0 | 0 | 0 | 0.001 | 0 | 0.001 | 0 | 0 | 0.7524 | 0.6787
4 | 7 | 7 | 0.522 | 0.526 | 0.643 | 0.854 | 0.72 | 0.725 | 0.754 | 0.731 | 0.252 | 0.272 | 0.245 | 0.228 | 0.345 | 0.242 | 0.406 | 0.077 | 0.058 | 0.6605 | 0.6737
4 | 7 | 8 | 0.481 | 0.484 | 0.596 | 0.825 | 0.654 | 0.814 | 0.744 | 0.585 | 0.215 | 0.884 | 0.756 | 0.503 | 0.827 | 0.534 | 0.749 | 0.156 | 0.118 | 0.6636 | 0.674
4 | 7 | 9 | 0.495 | 0.463 | 0.553 | 0.757 | 0.607 | 0.83 | 0.75 | 0.783 | 0.267 | 0.851 | 0.644 | 0.651 | 0.951 | 0.571 | 0.879 | 0.324 | 0.242 | 0.616 | 0.6677
4 | 7 | 10 | 0.398 | 0.42 | 0.502 | 0.679 | 0.554 | 0.818 | 0.731 | 0.792 | 0.249 | 0.687 | 0.517 | 0.721 | 0.835 | 0.705 | 0.851 | 0.786 | 0.303 | 0.5271 | 0.6566
4 | 7 | 11 | 0.332 | 0.366 | 0.469 | 0.611 | 0.488 | 0.803 | 0.655 | 0.737 | 0.229 | 0.585 | 0.64 | 0.823 | 0.688 | 0.798 | 0.873 | 0.899 | 0.387 | 0.629 | 0.609
4 | 7 | 12 | 0.286 | 0.338 | 0.443 | 0.53 | 0.468 | 0.724 | 0.562 | 0.631 | 0.192 | 0.57 | 0.765 | 0.836 | 0.779 | 0.848 | 0.954 | 0.912 | 0.745 | 0.5481 | 0.5052
4 | 7 | 13 | 0.266 | 0.34 | 0.437 | 0.489 | 0.518 | 0.663 | 0.495 | 0.632 | 0.174 | 0.735 | 0.902 | 0.875 | 0.786 | 0.859 | 0.986 | 0.943 | 0.987 | 0.3828 | 0.4068
4 | 7 | 14 | 0.275 | 0.293 | 0.424 | 0.431 | 0.542 | 0.631 | 0.419 | 0.595 | 0.147 | 0.732 | 0.963 | 0.895 | 0.847 | 0.91 | 0.989 | 0.987 | 0.883 | 0.2581 | 0.2721
4 | 7 | 15 | 0.3 | 0.281 | 0.36 | 0.398 | 0.558 | 0.599 | 0.417 | 0.586 | 0.115 | 0.616 | 0.611 | 0.83 | 0.822 | 0.768 | 0.981 | 0.871 | 0.702 | 0.1898 | 0.1631
4 | 7 | 16 | 0.269 | 0.234 | 0.293 | 0.332 | 0.535 | 0.592 | 0.38 | 0.613 | 0.083 | 0.562 | 0.529 | 0.719 | 0.822 | 0.691 | 0.935 | 0.569 | 0.319 | 0.107 | 0.1119
4 | 7 | 17 | 0.273 | 0.221 | 0.252 | 0.266 | 0.534 | 0.603 | 0.351 | 0.669 | 0.086 | 0.54 | 0.41 | 0.791 | 0.773 | 0.742 | 0.664 | 0.366 | 0.145 | 0.0806 | 0.0926
4 | 7 | 18 | 0.254 | 0.179 | 0.2 | 0.236 | 0.458 | 0.574 | 0.366 | 0.676 | 0.057 | 0.325 | 0.265 | 0.39 | 0.395 | 0.347 | 0.278 | 0.134 | 0.072 | 0.0674 | 0.1021
4 | 7 | 19 | 0.262 | 0.152 | 0.154 | 0.19 | 0.415 | 0.563 | 0.34 | 0.44 | 0.022 | 0.039 | 0.018 | 0.009 | 0 | 0.01 | 0 | 0 | 0 | 0.0709 | 0.1466
4 | 7 | 20 | 0.205 | 0.144 | 0.134 | 0.149 | 0.372 | 0.545 | 0.303 | 0.402 | 0.03 | 0 | 0 | 0 | 0 | 0 | 0 | 0 | 0 | 0.0993 | 0.1586
4 | 7 | 21 | 0.168 | 0.139 | 0.128 | 0.103 | 0.32 | 0.448 | 0.285 | 0.381 | 0.084 | 0 | 0 | 0 | 0 | 0 | 0 | 0 | 0 | 0.0858 | 0.1948
4 | 7 | 22 | 0.174 | 0.155 | 0.113 | 0.108 | 0.294 | 0.417 | 0.292 | 0.426 | 0.132 | 0 | 0 | 0 | 0 | 0 | 0 | 0 | 0 | 0.1315 | 0.2099
4 | 7 | 23 | 0.191 | 0.173 | 0.125 | 0.083 | 0.266 | 0.367 | 0.348 | 0.522 | 0.129 | 0 | 0 | 0 | 0 | 0 | 0 | 0 | 0 | 0.1915 | 0.2094
4 | 7 | 24 | 0.174 | 0.191 | 0.149 | 0.055 | 0.205 | 0.329 | 0.408 | 0.557 | 0.17 | 0 | 0 | 0 | 0 | 0 | 0 | 0 | 0 | 0.3152 | 0.287
4 | 8 | 1 | 0.151 | 0.187 | 0.195 | 0.054 | 0.181 | 0.31 | 0.469 | 0.666 | 0.165 | 0 | 0 | 0 | 0 | 0 | 0 | 0 | 0 | 0.4191 | 0.3224
4 | 8 | 2 | 0.119 | 0.181 | 0.248 | 0.045 | 0.154 | 0.283 | 0.501 | 0.729 | 0.233 | 0 | 0 | 0 | 0 | 0 | 0 | 0 | 0 | 0.4097 | 0.406
4 | 8 | 3 | 0.125 | 0.163 | 0.265 | 0.045 | 0.175 | 0.26 | 0.487 | 0.645 | 0.275 | 0 | 0 | 0 | 0 | 0 | 0 | 0 | 0 | 0.532 | 0.5116
4 | 8 | 4 | 0.124 | 0.142 | 0.255 | 0.032 | 0.206 | 0.25 | 0.429 | 0.412 | 0.249 | 0 | 0 | 0 | 0 | 0 | 0 | 0 | 0 | 0.6872 | 0.5553
4 | 8 | 5 | 0.119 | 0.131 | 0.241 | 0.029 | 0.246 | 0.258 | 0.443 | 0.333 | 0.27 | 0 | 0 | 0 | 0 | 0 | 0 | 0 | 0 | 0.6445 | 0.5359
4 | 8 | 6 | 0.123 | 0.12 | 0.182 | 0.024 | 0.275 | 0.258 | 0.435 | 0.35 | 0.267 | 0 | 0 | 0 | 0.004 | 0 | 0.003 | 0 | 0.004 | 0.5935 | 0.552
4 | 8 | 7 | 0.11 | 0.114 | 0.177 | 0.027 | 0.272 | 0.252 | 0.375 | 0.453 | 0.239 | 0.156 | 0.156 | 0.206 | 0.329 | 0.269 | 0.413 | 0.44 | 0.167 | 0.6457 | 0.5591
4 | 8 | 8 | 0.153 | 0.102 | 0.176 | 0.035 | 0.231 | 0.223 | 0.372 | 0.497 | 0.221 | 0.416 | 0.35 | 0.584 | 0.628 | 0.669 | 0.944 | 0.943 | 0.337 | 0.7533 | 0.5884
4 | 8 | 9 | 0.177 | 0.12 | 0.223 | 0.043 | 0.223 | 0.207 | 0.331 | 0.564 | 0.243 | 0.638 | 0.424 | 0.52 | 0.805 | 0.649 | 0.971 | 0.97 | 0.528 | 0.7439 | 0.5946
4 | 8 | 10 | 0.212 | 0.154 | 0.26 | 0.071 | 0.231 | 0.221 | 0.294 | 0.643 | 0.236 | 0.667 | 0.542 | 0.549 | 0.917 | 0.633 | 0.745 | 0.753 | 0.927 | 0.6926 | 0.6459
4 | 8 | 11 | 0.218 | 0.2 | 0.284 | 0.125 | 0.257 | 0.219 | 0.292 | 0.511 | 0.245 | 0.672 | 0.64 | 0.707 | 0.675 | 0.739 | 0.558 | 0.616 | 0.99 | 0.6315 | 0.6108
4 | 8 | 12 | 0.218 | 0.232 | 0.318 | 0.174 | 0.281 | 0.255 | 0.296 | 0.444 | 0.197 | 0.577 | 0.794 | 0.669 | 0.785 | 0.729 | 0.7 | 0.523 | 0.99 | 0.6684 | 0.6383
4 | 8 | 13 | 0.225 | 0.307 | 0.367 | 0.208 | 0.316 | 0.34 | 0.342 | 0.552 | 0.186 | 0.658 | 0.582 | 0.726 | 0.744 | 0.766 | 0.703 | 0.507 | 0.99 | 0.4835 | 0.6058
4 | 8 | 14 | 0.272 | 0.402 | 0.429 | 0.23 | 0.375 | 0.441 | 0.389 | 0.58 | 0.188 | 0.662 | 0.621 | 0.666 | 0.813 | 0.72 | 0.738 | 0.435 | 0.99 | 0.3929 | 0.5522
4 | 8 | 15 | 0.302 | 0.427 | 0.44 | 0.293 | 0.452 | 0.609 | 0.504 | 0.656 | 0.26 | 0.425 | 0.448 | 0.493 | 0.805 | 0.586 | 0.682 | 0.48 | 0.99 | 0.3123 | 0.4601
4 | 8 | 16 | 0.3 | 0.44 | 0.457 | 0.354 | 0.484 | 0.729 | 0.561 | 0.729 | 0.324 | 0.564 | 0.473 | 0.451 | 0.739 | 0.605 | 0.748 | 0.639 | 0.85 | 0.2468 | 0.376
4 | 8 | 17 | 0.298 | 0.44 | 0.459 | 0.391 | 0.55 | 0.777 | 0.664 | 0.765 | 0.439 | 0.547 | 0.36 | 0.392 | 0.646 | 0.554 | 0.813 | 0.479 | 0.627 | 0.2805 | 0.336
4 | 8 | 18 | 0.265 | 0.387 | 0.41 | 0.398 | 0.539 | 0.779 | 0.672 | 0.833 | 0.4 | 0.355 | 0.319 | 0.267 | 0.317 | 0.335 | 0.337 | 0.288 | 0.234 | 0.2668 | 0.3098
4 | 8 | 19 | 0.194 | 0.323 | 0.359 | 0.383 | 0.494 | 0.786 | 0.677 | 0.841 | 0.423 | 0.058 | 0.029 | 0.009 | 0 | 0.008 | 0 | 0 | 0 | 0.4202 | 0.3709
4 | 8 | 20 | 0.138 | 0.249 | 0.299 | 0.353 | 0.452 | 0.765 | 0.675 | 0.799 | 0.559 | 0 | 0 | 0 | 0 | 0 | 0 | 0 | 0 | 0.5903 | 0.4976
4 | 8 | 21 | 0.112 | 0.198 | 0.272 | 0.387 | 0.425 | 0.708 | 0.611 | 0.751 | 0.503 | 0 | 0 | 0 | 0 | 0 | 0 | 0 | 0 | 0.7556 | 0.7261
4 | 8 | 22 | 0.15 | 0.147 | 0.239 | 0.351 | 0.389 | 0.643 | 0.57 | 0.857 | 0.447 | 0 | 0 | 0 | 0 | 0 | 0 | 0 | 0 | 0.8793 | 0.8556
4 | 8 | 23 | 0.127 | 0.131 | 0.202 | 0.368 | 0.339 | 0.576 | 0.581 | 0.76 | 0.39 | 0 | 0 | 0 | 0 | 0 | 0 | 0 | 0 | 0.8948 | 0.8731
4 | 8 | 24 | 0.116 | 0.118 | 0.182 | 0.325 | 0.298 | 0.519 | 0.554 | 0.643 | 0.319 | 0 | 0 | 0 | 0 | 0 | 0 | 0 | 0 | 0.7879 | 0.8064
4 | 9 | 1 | 0.119 | 0.117 | 0.167 | 0.288 | 0.262 | 0.473 | 0.574 | 0.7 | 0.319 | 0 | 0 | 0 | 0 | 0 | 0 | 0 | 0 | 0.7719 | 0.759
4 | 9 | 2 | 0.103 | 0.108 | 0.152 | 0.234 | 0.249 | 0.433 | 0.558 | 0.472 | 0.286 | 0 | 0 | 0 | 0 | 0 | 0 | 0 | 0 | 0.7007 | 0.728
4 | 9 | 3 | 0.076 | 0.108 | 0.129 | 0.199 | 0.229 | 0.409 | 0.507 | 0.347 | 0.263 | 0 | 0 | 0 | 0 | 0 | 0 | 0 | 0 | 0.6429 | 0.7116
4 | 9 | 4 | 0.068 | 0.089 | 0.119 | 0.176 | 0.185 | 0.387 | 0.449 | 0.287 | 0.291 | 0 | 0 | 0 | 0 | 0 | 0 | 0 | 0 | 0.5512 | 0.6038
4 | 9 | 5 | 0.059 | 0.071 | 0.09 | 0.147 | 0.138 | 0.354 | 0.36 | 0.293 | 0.27 | 0 | 0 | 0 | 0 | 0 | 0 | 0 | 0 | 0.3767 | 0.473
4 | 9 | 6 | 0.06 | 0.052 | 0.064 | 0.148 | 0.086 | 0.319 | 0.315 | 0.299 | 0.227 | 0 | 0 | 0 | 0.009 | 0 | 0.006 | 0.006 | 0.011 | 0.3269 | 0.3896
4 | 9 | 7 | 0.067 | 0.021 | 0.043 | 0.134 | 0.054 | 0.291 | 0.236 | 0.232 | 0.172 | 0.153 | 0.193 | 0.343 | 0.553 | 0.364 | 0.544 | 0.303 | 0.367 | 0.36 | 0.3606
4 | 9 | 8 | 0.068 | 0.012 | 0.027 | 0.127 | 0.05 | 0.254 | 0.173 | 0.135 | 0.137 | 0.713 | 0.658 | 0.786 | 0.959 | 0.804 | 0.99 | 0.665 | 0.742 | 0.3178 | 0.3221
4 | 9 | 9 | 0.043 | 0.01 | 0.02 | 0.112 | 0.048 | 0.222 | 0.11 | 0.053 | 0.163 | 0.896 | 0.922 | 0.903 | 0.977 | 0.945 | 0.988 | 0.884 | 0.743 | 0.2436 | 0.2773
4 | 9 | 10 | 0.023 | 0.009 | 0.023 | 0.149 | 0.06 | 0.192 | 0.066 | 0.031 | 0.125 | 0.864 | 0.981 | 0.99 | 0.989 | 0.986 | 0.99 | 0.979 | 0.754 | 0.1671 | 0.2303
4 | 9 | 11 | 0.01 | 0.005 | 0.025 | 0.192 | 0.068 | 0.209 | 0.046 | 0.01 | 0.066 | 0.936 | 0.987 | 0.99 | 0.99 | 0.99 | 0.99 | 0.99 | 0.99 | 0.1458 | 0.1728
4 | 9 | 12 | 0.007 | 0.004 | 0.024 | 0.216 | 0.06 | 0.173 | 0.044 | 0.009 | 0.043 | 0.961 | 0.977 | 0.988 | 0.99 | 0.99 | 0.99 | 0.99 | 0.99 | 0.1128 | 0.1296
4 | 9 | 13 | 0.009 | 0.007 | 0.027 | 0.23 | 0.062 | 0.135 | 0.034 | 0.006 | 0.034 | 0.843 | 0.885 | 0.972 | 0.99 | 0.986 | 0.99 | 0.99 | 0.99 | 0.0798 | 0.0978
4 | 9 | 14 | 0.009 | 0.009 | 0.03 | 0.213 | 0.062 | 0.109 | 0.027 | 0.006 | 0.045 | 0.764 | 0.758 | 0.9 | 0.99 | 0.933 | 0.99 | 0.99 | 0.99 | 0.081 | 0.0991
4 | 9 | 15 | 0.014 | 0.018 | 0.027 | 0.23 | 0.061 | 0.087 | 0.015 | 0.015 | 0.034 | 0.596 | 0.501 | 0.657 | 0.975 | 0.857 | 0.979 | 0.955 | 0.99 | 0.0522 | 0.0774
4 | 9 | 16 | 0.019 | 0.027 | 0.025 | 0.213 | 0.046 | 0.065 | 0.018 | 0.041 | 0.069 | 0.465 | 0.386 | 0.432 | 0.933 | 0.632 | 0.704 | 0.658 | 0.877 | 0.0494 | 0.0755
4 | 9 | 17 | 0.024 | 0.033 | 0.02 | 0.15 | 0.038 | 0.052 | 0.019 | 0.052 | 0.071 | 0.372 | 0.351 | 0.339 | 0.75 | 0.471 | 0.469 | 0.3 | 0.363 | 0.0562 | 0.0826
4 | 9 | 18 | 0.026 | 0.03 | 0.023 | 0.11 | 0.034 | 0.058 | 0.031 | 0.116 | 0.111 | 0.325 | 0.218 | 0.203 | 0.241 | 0.265 | 0.219 | 0.156 | 0.117 | 0.069 | 0.0904
4 | 9 | 19 | 0.033 | 0.03 | 0.041 | 0.073 | 0.037 | 0.075 | 0.05 | 0.19 | 0.13 | 0.031 | 0.019 | 0.006 | 0.003 | 0.007 | 0 | 0 | 0 | 0.0742 | 0.1135
4 | 9 | 20 | 0.047 | 0.046 | 0.062 | 0.068 | 0.051 | 0.119 | 0.085 | 0.298 | 0.131 | 0 | 0 | 0 | 0 | 0 | 0 | 0 | 0 | 0.0849 | 0.1416
4 | 9 | 21 | 0.063 | 0.056 | 0.08 | 0.065 | 0.07 | 0.163 | 0.12 | 0.32 | 0.117 | 0 | 0 | 0 | 0 | 0 | 0 | 0 | 0 | 0.1669 | 0.1321
4 | 9 | 22 | 0.068 | 0.052 | 0.084 | 0.06 | 0.062 | 0.204 | 0.159 | 0.367 | 0.106 | 0 | 0 | 0 | 0 | 0 | 0 | 0 | 0 | 0.1619 | 0.1449
4 | 9 | 23 | 0.075 | 0.041 | 0.081 | 0.048 | 0.049 | 0.229 | 0.188 | 0.407 | 0.135 | 0 | 0 | 0 | 0 | 0 | 0 | 0 | 0 | 0.1444 | 0.1409
4 | 9 | 24 | 0.077 | 0.037 | 0.06 | 0.026 | 0.041 | 0.224 | 0.133 | 0.383 | 0.089 | 0 | 0 | 0 | 0 | 0 | 0 | 0 | 0 | 0.1284 | 0.1297
4 | 10 | 1 | 0.07 | 0.037 | 0.049 | 0.013 | 0.04 | 0.17 | 0.108 | 0.361 | 0.036 | 0 | 0 | 0 | 0 | 0 | 0 | 0 | 0 | 0.0954 | 0.0751
4 | 10 | 2 | 0.075 | 0.035 | 0.045 | 0.008 | 0.045 | 0.148 | 0.058 | 0.268 | 0.005 | 0 | 0 | 0 | 0 | 0 | 0 | 0 | 0 | 0.0759 | 0.0643
4 | 10 | 3 | 0.062 | 0.048 | 0.047 | 0.016 | 0.054 | 0.13 | 0.058 | 0.244 | 0.004 | 0 | 0 | 0 | 0 | 0 | 0 | 0 | 0 | 0.0593 | 0.0585
4 | 10 | 4 | 0.067 | 0.039 | 0.044 | 0.03 | 0.053 | 0.126 | 0.033 | 0.2 | 0.007 | 0 | 0 | 0 | 0 | 0 | 0 | 0 | 0 | 0.042 | 0.0373
4 | 10 | 5 | 0.084 | 0.045 | 0.041 | 0.024 | 0.047 | 0.12 | 0.034 | 0.12 | 0.005 | 0 | 0 | 0 | 0 | 0 | 0 | 0 | 0 | 0.052 | 0.0432
4 | 10 | 6 | 0.072 | 0.066 | 0.044 | 0.03 | 0.04 | 0.102 | 0.029 | 0.044 | 0.006 | 0 | 0 | 0 | 0.008 | 0 | 0.006 | 0.001 | 0 | 0.0767 | 0.0698
4 | 10 | 7 | 0.05 | 0.059 | 0.049 | 0.03 | 0.042 | 0.081 | 0.024 | 0.037 | 0.004 | 0.145 | 0.158 | 0.173 | 0.183 | 0.14 | 0.168 | 0.084 | 0.051 | 0.1469 | 0.1012
4 | 10 | 8 | 0.047 | 0.056 | 0.037 | 0.033 | 0.029 | 0.028 | 0.015 | 0.037 | 0.006 | 0.47 | 0.338 | 0.383 | 0.299 | 0.254 | 0.392 | 0.136 | 0.059 | 0.1682 | 0.1081
4 | 10 | 9 | 0.049 | 0.049 | 0.043 | 0.03 | 0.024 | 0.016 | 0.017 | 0.005 | 0.008 | 0.443 | 0.326 | 0.413 | 0.435 | 0.501 | 0.536 | 0.275 | 0.066 | 0.1159 | 0.1072
4 | 10 | 10 | 0.058 | 0.043 | 0.053 | 0.018 | 0.035 | 0.006 | 0.013 | 0.005 | 0.007 | 0.56 | 0.397 | 0.297 | 0.545 | 0.605 | 0.66 | 0.444 | 0.094 | 0.1039 | 0.0949
4 | 10 | 11 | 0.083 | 0.048 | 0.064 | 0.009 | 0.05 | 0.006 | 0.015 | 0.007 | 0.009 | 0.639 | 0.367 | 0.315 | 0.501 | 0.598 | 0.547 | 0.693 | 0.299 | 0.0885 | 0.0741
4 | 10 | 12 | 0.135 | 0.076 | 0.082 | 0.012 | 0.078 | 0.013 | 0.015 | 0.008 | 0.014 | 0.732 | 0.418 | 0.493 | 0.489 | 0.57 | 0.552 | 0.704 | 0.204 | 0.1059 | 0.101
4 | 10 | 13 | 0.19 | 0.125 | 0.109 | 0.045 | 0.129 | 0.024 | 0.026 | 0 | 0.012 | 0.719 | 0.529 | 0.495 | 0.413 | 0.587 | 0.542 | 0.48 | 0.249 | 0.1235 | 0.1153
4 | 10 | 14 | 0.222 | 0.181 | 0.146 | 0.086 | 0.196 | 0.072 | 0.07 | 0 | 0.006 | 0.717 | 0.578 | 0.575 | 0.745 | 0.671 | 0.599 | 0.408 | 0.596 | 0.0964 | 0.1046
4 | 10 | 15 | 0.205 | 0.263 | 0.192 | 0.119 | 0.275 | 0.111 | 0.121 | 0.004 | 0.004 | 0.647 | 0.587 | 0.607 | 0.717 | 0.524 | 0.617 | 0.318 | 0.607 | 0.0834 | 0.1075
4 | 10 | 16 | 0.199 | 0.261 | 0.198 | 0.106 | 0.315 | 0.167 | 0.152 | 0.003 | 0.006 | 0.606 | 0.412 | 0.628 | 0.619 | 0.608 | 0.628 | 0.329 | 0.742 | 0.0991 | 0.1157
4 | 10 | 17 | 0.202 | 0.235 | 0.194 | 0.093 | 0.319 | 0.254 | 0.145 | 0.006 | 0.008 | 0.557 | 0.532 | 0.611 | 0.598 | 0.574 | 0.602 | 0.415 | 0.674 | 0.1187 | 0.142
4 | 10 | 18 | 0.204 | 0.174 | 0.153 | 0.097 | 0.267 | 0.318 | 0.134 | 0.02 | 0.015 | 0.396 | 0.405 | 0.413 | 0.369 | 0.421 | 0.325 | 0.231 | 0.24 | 0.1017 | 0.1691
4 | 10 | 19 | 0.176 | 0.137 | 0.095 | 0.083 | 0.211 | 0.338 | 0.154 | 0.025 | 0.041 | 0.058 | 0.044 | 0.012 | 0.003 | 0.014 | 0 | 0 | 0 | 0.1683 | 0.2105
4 | 10 | 20 | 0.17 | 0.121 | 0.054 | 0.083 | 0.201 | 0.347 | 0.189 | 0.068 | 0.061 | 0 | 0 | 0 | 0 | 0 | 0 | 0 | 0 | 0.1912 | 0.2416
4 | 10 | 21 | 0.138 | 0.127 | 0.039 | 0.126 | 0.187 | 0.322 | 0.255 | 0.223 | 0.102 | 0 | 0 | 0 | 0 | 0 | 0 | 0 | 0 | 0.2666 | 0.3284
4 | 10 | 22 | 0.146 | 0.146 | 0.033 | 0.189 | 0.15 | 0.35 | 0.262 | 0.22 | 0.098 | 0 | 0 | 0 | 0 | 0 | 0 | 0 | 0 | 0.3962 | 0.3378
4 | 10 | 23 | 0.137 | 0.134 | 0.039 | 0.232 | 0.136 | 0.34 | 0.319 | 0.19 | 0.106 | 0 | 0 | 0 | 0 | 0 | 0 | 0 | 0 | 0.391 | 0.2908
4 | 10 | 24 | 0.119 | 0.126 | 0.051 | 0.299 | 0.118 | 0.298 | 0.306 | 0.307 | 0.1 | 0 | 0 | 0 | 0 | 0 | 0 | 0 | 0 | 0.2789 | 0.2333
4 | 11 | 1 | 0.105 | 0.119 | 0.055 | 0.304 | 0.107 | 0.247 | 0.246 | 0.227 | 0.161 | 0 | 0 | 0 | 0 | 0 | 0 | 0 | 0 | 0.2895 | 0.2501
4 | 11 | 2 | 0.109 | 0.129 | 0.063 | 0.274 | 0.133 | 0.19 | 0.211 | 0.229 | 0.214 | 0 | 0 | 0 | 0 | 0 | 0 | 0 | 0 | 0.2182 | 0.2174
4 | 11 | 3 | 0.157 | 0.159 | 0.062 | 0.224 | 0.161 | 0.139 | 0.176 | 0.232 | 0.154 | 0 | 0 | 0 | 0 | 0 | 0 | 0 | 0 | 0.0939 | 0.1684
4 | 11 | 4 | 0.249 | 0.204 | 0.074 | 0.182 | 0.186 | 0.089 | 0.129 | 0.16 | 0.129 | 0 | 0 | 0 | 0 | 0 | 0 | 0 | 0 | 0.071 | 0.1245
4 | 11 | 5 | 0.272 | 0.236 | 0.096 | 0.212 | 0.188 | 0.055 | 0.095 | 0.123 | 0.088 | 0 | 0 | 0 | 0 | 0 | 0 | 0 | 0 | 0.0671 | 0.1177
4 | 11 | 6 | 0.274 | 0.248 | 0.125 | 0.235 | 0.178 | 0.047 | 0.083 | 0.075 | 0.052 | 0 | 0 | 0 | 0.011 | 0.004 | 0.011 | 0.011 | 0.014 | 0.0469 | 0.083
4 | 11 | 7 | 0.279 | 0.267 | 0.174 | 0.239 | 0.178 | 0.042 | 0.047 | 0.078 | 0.028 | 0.227 | 0.285 | 0.222 | 0.321 | 0.334 | 0.497 | 0.508 | 0.539 | 0.0422 | 0.0724
4 | 11 | 8 | 0.3 | 0.257 | 0.2 | 0.184 | 0.183 | 0.034 | 0.024 | 0.023 | 0.008 | 0.723 | 0.801 | 0.483 | 0.873 | 0.693 | 0.784 | 0.914 | 0.962 | 0.0528 | 0.0846
4 | 11 | 9 | 0.351 | 0.316 | 0.21 | 0.148 | 0.214 | 0.018 | 0.019 | 0.002 | 0.004 | 0.9 | 0.876 | 0.726 | 0.988 | 0.601 | 0.706 | 0.9 | 0.99 | 0.0879 | 0.0973
4 | 11 | 10 | 0.476 | 0.385 | 0.225 | 0.11 | 0.243 | 0.012 | 0.012 | 0.017 | 0.002 | 0.923 | 0.68 | 0.683 | 0.984 | 0.616 | 0.707 | 0.849 | 0.99 | 0.0555 | 0.0886
4 | 11 | 11 | 0.556 | 0.509 | 0.301 | 0.095 | 0.297 | 0.015 | 0.02 | 0.041 | 0.004 | 0.769 | 0.682 | 0.552 | 0.609 | 0.641 | 0.582 | 0.914 | 0.99 | 0.0537 | 0.0534
4 | 11 | 12 | 0.563 | 0.561 | 0.375 | 0.096 | 0.384 | 0.051 | 0.053 | 0.054 | 0.003 | 0.518 | 0.657 | 0.471 | 0.495 | 0.655 | 0.687 | 0.861 | 0.99 | 0.0379 | 0.0358
4 | 11 | 13 | 0.584 | 0.568 | 0.417 | 0.139 | 0.465 | 0.103 | 0.113 | 0.083 | 0.005 | 0.486 | 0.613 | 0.583 | 0.549 | 0.628 | 0.658 | 0.743 | 0.99 | 0.024 | 0.0338
4 | 11 | 14 | 0.59 | 0.572 | 0.432 | 0.222 | 0.438 | 0.178 | 0.162 | 0.108 | 0.054 | 0.429 | 0.62 | 0.529 | 0.644 | 0.531 | 0.612 | 0.586 | 0.792 | 0.0355 | 0.0283
4 | 11 | 15 | 0.585 | 0.596 | 0.409 | 0.278 | 0.426 | 0.248 | 0.185 | 0.182 | 0.058 | 0.306 | 0.349 | 0.496 | 0.541 | 0.408 | 0.439 | 0.499 | 0.893 | 0.0348 | 0.0363
4 | 11 | 16 | 0.545 | 0.592 | 0.376 | 0.314 | 0.418 | 0.268 | 0.203 | 0.271 | 0.107 | 0.17 | 0.166 | 0.295 | 0.373 | 0.419 | 0.419 | 0.406 | 0.846 | 0.055 | 0.0268
4 | 11 | 17 | 0.478 | 0.476 | 0.334 | 0.308 | 0.389 | 0.272 | 0.205 | 0.273 | 0.107 | 0.114 | 0.098 | 0.166 | 0.381 | 0.355 | 0.385 | 0.481 | 0.592 | 0.081 | 0.0509
4 | 11 | 18 | 0.293 | 0.23 | 0.27 | 0.221 | 0.369 | 0.201 | 0.165 | 0.311 | 0.111 | 0.09 | 0.077 | 0.085 | 0.15 | 0.144 | 0.216 | 0.211 | 0.258 | 0.109 | 0.0818
4 | 11 | 19 | 0.198 | 0.135 | 0.193 | 0.169 | 0.329 | 0.162 | 0.187 | 0.315 | 0.167 | 0.013 | 0.008 | 0.003 | 0.002 | 0.004 | 0.002 | 0 | 0 | 0.1034 | 0.101
4 | 11 | 20 | 0.171 | 0.144 | 0.141 | 0.152 | 0.282 | 0.151 | 0.248 | 0.373 | 0.202 | 0 | 0 | 0 | 0 | 0 | 0 | 0 | 0 | 0.1162 | 0.1003
4 | 11 | 21 | 0.14 | 0.151 | 0.117 | 0.216 | 0.268 | 0.188 | 0.305 | 0.413 | 0.227 | 0 | 0 | 0 | 0 | 0 | 0 | 0 | 0 | 0.192 | 0.1737
4 | 11 | 22 | 0.136 | 0.146 | 0.127 | 0.205 | 0.264 | 0.249 | 0.411 | 0.598 | 0.271 | 0 | 0 | 0 | 0 | 0 | 0 | 0 | 0 | 0.2211 | 0.1708
4 | 11 | 23 | 0.092 | 0.121 | 0.134 | 0.239 | 0.242 | 0.277 | 0.426 | 0.608 | 0.29 | 0 | 0 | 0 | 0 | 0 | 0 | 0 | 0 | 0.3122 | 0.1826
4 | 11 | 24 | 0.052 | 0.074 | 0.142 | 0.303 | 0.239 | 0.257 | 0.428 | 0.507 | 0.214 | 0 | 0 | 0 | 0 | 0 | 0 | 0 | 0 | 0.3744 | 0.222
4 | 12 | 1 | 0.038 | 0.05 | 0.141 | 0.323 | 0.189 | 0.242 | 0.328 | 0.567 | 0.294 | 0 | 0 | 0 | 0 | 0 | 0 | 0 | 0 | 0.4512 | 0.3534
4 | 12 | 2 | 0.051 | 0.03 | 0.134 | 0.361 | 0.157 | 0.181 | 0.292 | 0.407 | 0.366 | 0 | 0 | 0 | 0 | 0 | 0 | 0 | 0 | 0.4941 | 0.3261
4 | 12 | 3 | 0.072 | 0.029 | 0.121 | 0.334 | 0.131 | 0.122 | 0.275 | 0.387 | 0.333 | 0 | 0 | 0 | 0 | 0 | 0 | 0 | 0 | 0.5554 | 0.3864
4 | 12 | 4 | 0.097 | 0.03 | 0.079 | 0.265 | 0.108 | 0.076 | 0.215 | 0.329 | 0.292 | 0 | 0 | 0 | 0 | 0 | 0 | 0 | 0 | 0.5844 | 0.3909
4 | 12 | 5 | 0.18 | 0.05 | 0.057 | 0.2 | 0.091 | 0.043 | 0.18 | 0.232 | 0.157 | 0 | 0 | 0 | 0 | 0 | 0 | 0 | 0 | 0.5958 | 0.3543
4 | 12 | 6 | 0.28 | 0.099 | 0.063 | 0.138 | 0.091 | 0.027 | 0.188 | 0.185 | 0.16 | 0 | 0 | 0 | 0.01 | 0.004 | 0.01 | 0.007 | 0.008 | 0.5726 | 0.3634
4 | 12 | 7 | 0.378 | 0.188 | 0.093 | 0.094 | 0.106 | 0.044 | 0.177 | 0.214 | 0.182 | 0.062 | 0.072 | 0.158 | 0.176 | 0.197 | 0.352 | 0.217 | 0.217 | 0.4986 | 0.4653
4 | 12 | 8 | 0.462 | 0.279 | 0.164 | 0.059 | 0.137 | 0.034 | 0.17 | 0.185 | 0.151 | 0.112 | 0.121 | 0.238 | 0.414 | 0.367 | 0.585 | 0.313 | 0.336 | 0.3929 | 0.4926
4 | 12 | 9 | 0.456 | 0.388 | 0.254 | 0.047 | 0.139 | 0.029 | 0.174 | 0.127 | 0.089 | 0.132 | 0.179 | 0.249 | 0.621 | 0.421 | 0.517 | 0.387 | 0.547 | 0.4708 | 0.5644
4 | 12 | 10 | 0.51 | 0.428 | 0.348 | 0.041 | 0.147 | 0.042 | 0.166 | 0.048 | 0.032 | 0.206 | 0.26 | 0.295 | 0.768 | 0.43 | 0.592 | 0.474 | 0.66 | 0.4307 | 0.5825
4 | 12 | 11 | 0.526 | 0.477 | 0.416 | 0.039 | 0.202 | 0.069 | 0.202 | 0.069 | 0.037 | 0.241 | 0.237 | 0.283 | 0.836 | 0.392 | 0.424 | 0.365 | 0.785 | 0.4116 | 0.5757
4 | 12 | 12 | 0.56 | 0.5 | 0.439 | 0.05 | 0.291 | 0.161 | 0.287 | 0.253 | 0.068 | 0.36 | 0.229 | 0.193 | 0.733 | 0.358 | 0.33 | 0.531 | 0.779 | 0.3689 | 0.5642
4 | 12 | 13 | 0.687 | 0.65 | 0.48 | 0.093 | 0.348 | 0.324 | 0.355 | 0.397 | 0.105 | 0.374 | 0.454 | 0.2 | 0.678 | 0.261 | 0.323 | 0.366 | 0.753 | 0.4379 | 0.5848
4 | 12 | 14 | 0.783 | 0.801 | 0.604 | 0.159 | 0.419 | 0.474 | 0.391 | 0.395 | 0.169 | 0.299 | 0.297 | 0.233 | 0.387 | 0.212 | 0.245 | 0.188 | 0.568 | 0.627 | 0.7161
4 | 12 | 15 | 0.886 | 0.854 | 0.745 | 0.192 | 0.452 | 0.556 | 0.459 | 0.453 | 0.221 | 0.294 | 0.149 | 0.177 | 0.216 | 0.13 | 0.129 | 0.167 | 0.386 | 0.7603 | 0.826
4 | 12 | 16 | 0.885 | 0.832 | 0.817 | 0.222 | 0.572 | 0.639 | 0.539 | 0.595 | 0.292 | 0.173 | 0.108 | 0.08 | 0.128 | 0.129 | 0.125 | 0.242 | 0.378 | 0.911 | 0.8693
4 | 12 | 17 | 0.886 | 0.832 | 0.791 | 0.255 | 0.657 | 0.696 | 0.738 | 0.733 | 0.391 | 0.22 | 0.215 | 0.056 | 0.102 | 0.101 | 0.06 | 0.07 | 0.135 | 0.9176 | 0.8969
4 | 12 | 18 | 0.781 | 0.822 | 0.706 | 0.259 | 0.715 | 0.715 | 0.776 | 0.686 | 0.591 | 0.111 | 0.142 | 0.072 | 0.045 | 0.052 | 0.034 | 0.044 | 0.044 | 0.9191 | 0.9046
4 | 12 | 19 | 0.69 | 0.813 | 0.652 | 0.318 | 0.766 | 0.698 | 0.812 | 0.826 | 0.79 | 0.013 | 0.009 | 0.004 | 0 | 0.002 | 0 | 0 | 0 | 0.9198 | 0.9086
4 | 12 | 20 | 0.685 | 0.82 | 0.598 | 0.416 | 0.776 | 0.653 | 0.859 | 0.941 | 0.886 | 0 | 0 | 0 | 0 | 0 | 0 | 0 | 0 | 0.9181 | 0.909
4 | 12 | 21 | 0.718 | 0.81 | 0.558 | 0.465 | 0.769 | 0.617 | 0.874 | 0.945 | 0.905 | 0 | 0 | 0 | 0 | 0 | 0 | 0 | 0 | 0.9181 | 0.9096
4 | 12 | 22 | 0.7 | 0.776 | 0.553 | 0.441 | 0.707 | 0.685 | 0.932 | 0.945 | 0.906 | 0 | 0 | 0 | 0 | 0 | 0 | 0 | 0 | 0.9191 | 0.9101
4 | 12 | 23 | 0.577 | 0.666 | 0.498 | 0.489 | 0.687 | 0.805 | 0.937 | 0.944 | 0.9 | 0 | 0 | 0 | 0 | 0 | 0 | 0 | 0 | 0.9192 | 0.911
4 | 12 | 24 | 0.437 | 0.582 | 0.467 | 0.5 | 0.668 | 0.883 | 0.931 | 0.943 | 0.9 | 0 | 0 | 0 | 0 | 0 | 0 | 0 | 0 | 0.9192 | 0.9105
4 | 13 | 1 | 0.292 | 0.461 | 0.435 | 0.491 | 0.617 | 0.871 | 0.912 | 0.941 | 0.89 | 0 | 0 | 0 | 0 | 0 | 0 | 0 | 0 | 0.9173 | 0.9101
4 | 13 | 2 | 0.193 | 0.397 | 0.386 | 0.394 | 0.565 | 0.805 | 0.84 | 0.915 | 0.865 | 0 | 0 | 0 | 0 | 0 | 0 | 0 | 0 | 0.9118 | 0.91
4 | 13 | 3 | 0.104 | 0.298 | 0.352 | 0.338 | 0.458 | 0.72 | 0.755 | 0.84 | 0.829 | 0 | 0 | 0 | 0 | 0 | 0 | 0 | 0 | 0.9118 | 0.9079
4 | 13 | 4 | 0.066 | 0.17 | 0.267 | 0.3 | 0.378 | 0.603 | 0.752 | 0.736 | 0.765 | 0 | 0 | 0 | 0 | 0 | 0 | 0 | 0 | 0.9105 | 0.9073
4 | 13 | 5 | 0.035 | 0.106 | 0.196 | 0.251 | 0.332 | 0.514 | 0.777 | 0.627 | 0.753 | 0 | 0 | 0 | 0 | 0 | 0 | 0 | 0 | 0.8828 | 0.8946
4 | 13 | 6 | 0.037 | 0.078 | 0.138 | 0.172 | 0.275 | 0.435 | 0.698 | 0.492 | 0.665 | 0 | 0 | 0 | 0.006 | 0.002 | 0.005 | 0.005 | 0.008 | 0.9127 | 0.9088
4 | 13 | 7 | 0.043 | 0.056 | 0.078 | 0.147 | 0.203 | 0.378 | 0.601 | 0.605 | 0.488 | 0.045 | 0.039 | 0.06 | 0.11 | 0.086 | 0.121 | 0.093 | 0.071 | 0.9122 | 0.9089
4 | 13 | 8 | 0.037 | 0.039 | 0.04 | 0.122 | 0.146 | 0.285 | 0.466 | 0.523 | 0.381 | 0.098 | 0.07 | 0.095 | 0.22 | 0.176 | 0.196 | 0.15 | 0.077 | 0.9124 | 0.9093
4 | 13 | 9 | 0.046 | 0.034 | 0.028 | 0.074 | 0.095 | 0.248 | 0.306 | 0.339 | 0.198 | 0.14 | 0.131 | 0.133 | 0.318 | 0.194 | 0.226 | 0.212 | 0.203 | 0.9114 | 0.9087
4 | 13 | 10 | 0.055 | 0.027 | 0.02 | 0.061 | 0.062 | 0.178 | 0.165 | 0.178 | 0.132 | 0.228 | 0.188 | 0.148 | 0.423 | 0.235 | 0.211 | 0.205 | 0.41 | 0.9117 | 0.9086
4 | 13 | 11 | 0.069 | 0.02 | 0.026 | 0.037 | 0.041 | 0.12 | 0.109 | 0.12 | 0.124 | 0.357 | 0.238 | 0.222 | 0.477 | 0.279 | 0.191 | 0.455 | 0.722 | 0.9103 | 0.9039
4 | 13 | 12 | 0.07 | 0.03 | 0.031 | 0.034 | 0.038 | 0.079 | 0.082 | 0.127 | 0.115 | 0.41 | 0.374 | 0.294 | 0.481 | 0.365 | 0.261 | 0.51 | 0.823 | 0.9113 | 0.905
4 | 13 | 13 | 0.083 | 0.039 | 0.037 | 0.03 | 0.032 | 0.056 | 0.096 | 0.155 | 0.154 | 0.43 | 0.542 | 0.438 | 0.511 | 0.367 | 0.333 | 0.506 | 0.839 | 0.9068 | 0.9018
4 | 13 | 14 | 0.106 | 0.035 | 0.03 | 0.032 | 0.025 | 0.044 | 0.124 | 0.197 | 0.232 | 0.573 | 0.597 | 0.482 | 0.623 | 0.295 | 0.323 | 0.47 | 0.881 | 0.9098 | 0.9002
4 | 13 | 15 | 0.094 | 0.034 | 0.025 | 0.033 | 0.032 | 0.046 | 0.166 | 0.253 | 0.264 | 0.504 | 0.418 | 0.399 | 0.462 | 0.459 | 0.615 | 0.595 | 0.817 | 0.9056 | 0.8992
4 | 13 | 16 | 0.122 | 0.039 | 0.019 | 0.025 | 0.032 | 0.029 | 0.197 | 0.326 | 0.256 | 0.326 | 0.328 | 0.354 | 0.234 | 0.375 | 0.488 | 0.708 | 0.743 | 0.9064 | 0.8818
4 | 13 | 17 | 0.138 | 0.043 | 0.023 | 0.023 | 0.044 | 0.023 | 0.186 | 0.313 | 0.255 | 0.227 | 0.252 | 0.357 | 0.117 | 0.295 | 0.391 | 0.618 | 0.613 | 0.9037 | 0.8748
4 | 13 | 18 | 0.106 | 0.048 | 0.023 | 0.03 | 0.044 | 0.032 | 0.159 | 0.281 | 0.205 | 0.113 | 0.127 | 0.148 | 0.078 | 0.17 | 0.211 | 0.272 | 0.222 | 0.905 | 0.8751
4 | 13 | 19 | 0.111 | 0.055 | 0.039 | 0.027 | 0.062 | 0.031 | 0.189 | 0.235 | 0.224 | 0.016 | 0.012 | 0.003 | 0.001 | 0.006 | 0.001 | 0.001 | 0 | 0.9143 | 0.9016
4 | 13 | 20 | 0.132 | 0.082 | 0.071 | 0.031 | 0.108 | 0.04 | 0.27 | 0.359 | 0.278 | 0 | 0 | 0 | 0 | 0 | 0 | 0 | 0 | 0.9157 | 0.9071
4 | 13 | 21 | 0.161 | 0.121 | 0.109 | 0.05 | 0.162 | 0.061 | 0.365 | 0.704 | 0.305 | 0 | 0 | 0 | 0 | 0 | 0 | 0 | 0 | 0.9158 | 0.9065
4 | 13 | 22 | 0.23 | 0.201 | 0.142 | 0.072 | 0.231 | 0.116 | 0.464 | 0.755 | 0.316 | 0 | 0 | 0 | 0 | 0 | 0 | 0 | 0 | 0.9169 | 0.9063
4 | 13 | 23 | 0.267 | 0.284 | 0.163 | 0.081 | 0.288 | 0.216 | 0.517 | 0.744 | 0.4 | 0 | 0 | 0 | 0 | 0 | 0 | 0 | 0 | 0.917 | 0.9067
4 | 13 | 24 | 0.281 | 0.345 | 0.176 | 0.086 | 0.281 | 0.251 | 0.546 | 0.776 | 0.517 | 0 | 0 | 0 | 0 | 0 | 0 | 0 | 0 | 0.9179 | 0.9072
4 | 14 | 1 | 0.27 | 0.32 | 0.181 | 0.071 | 0.302 | 0.272 | 0.481 | 0.857 | 0.642 | 0 | 0 | 0 | 0 | 0 | 0 | 0 | 0 | 0.9176 | 0.9058
4 | 14 | 2 | 0.26 | 0.279 | 0.172 | 0.075 | 0.273 | 0.285 | 0.451 | 0.801 | 0.741 | 0 | 0 | 0 | 0 | 0 | 0 | 0 | 0 | 0.914 | 0.9055
4 | 14 | 3 | 0.285 | 0.26 | 0.185 | 0.09 | 0.241 | 0.311 | 0.389 | 0.763 | 0.791 | 0 | 0 | 0 | 0 | 0 | 0 | 0 | 0 | 0.9141 | 0.9055
4 | 14 | 4 | 0.306 | 0.255 | 0.191 | 0.135 | 0.243 | 0.312 | 0.418 | 0.618 | 0.7 | 0 | 0 | 0 | 0 | 0 | 0 | 0 | 0 | 0.9117 | 0.904
4 | 14 | 5 | 0.317 | 0.268 | 0.173 | 0.211 | 0.228 | 0.335 | 0.371 | 0.492 | 0.533 | 0 | 0 | 0 | 0 | 0 | 0 | 0 | 0 | 0.8955 | 0.8961
4 | 14 | 6 | 0.388 | 0.296 | 0.15 | 0.288 | 0.242 | 0.307 | 0.302 | 0.528 | 0.379 | 0 | 0 | 0 | 0.024 | 0.002 | 0.004 | 0.008 | 0.024 | 0.9079 | 0.9014
4 | 14 | 7 | 0.424 | 0.321 | 0.15 | 0.33 | 0.26 | 0.322 | 0.203 | 0.488 | 0.344 | 0.046 | 0.055 | 0.071 | 0.113 | 0.1 | 0.075 | 0.275 | 0.381 | 0.9084 | 0.902
4 | 14 | 8 | 0.474 | 0.347 | 0.186 | 0.312 | 0.269 | 0.313 | 0.137 | 0.362 | 0.225 | 0.076 | 0.08 | 0.114 | 0.203 | 0.229 | 0.155 | 0.655 | 0.735 | 0.9147 | 0.905
4 | 14 | 9 | 0.496 | 0.375 | 0.212 | 0.263 | 0.271 | 0.334 | 0.127 | 0.322 | 0.116 | 0.096 | 0.094 | 0.128 | 0.219 | 0.252 | 0.25 | 0.892 | 0.909 | 0.9144 | 0.8992
4 | 14 | 10 | 0.518 | 0.429 | 0.212 | 0.209 | 0.3 | 0.36 | 0.1 | 0.209 | 0.072 | 0.2 | 0.108 | 0.151 | 0.196 | 0.263 | 0.386 | 0.978 | 0.969 | 0.9108 | 0.8781
4 | 14 | 11 | 0.521 | 0.489 | 0.235 | 0.174 | 0.353 | 0.409 | 0.091 | 0.145 | 0.082 | 0.343 | 0.207 | 0.179 | 0.208 | 0.307 | 0.424 | 0.987 | 0.984 | 0.881 | 0.7673
4 | 14 | 12 | 0.541 | 0.49 | 0.243 | 0.145 | 0.374 | 0.429 | 0.109 | 0.144 | 0.075 | 0.355 | 0.275 | 0.258 | 0.202 | 0.348 | 0.444 | 0.988 | 0.988 | 0.6753 | 0.6324
4 | 14 | 13 | 0.562 | 0.5 | 0.264 | 0.126 | 0.386 | 0.467 | 0.125 | 0.207 | 0.093 | 0.339 | 0.235 | 0.272 | 0.257 | 0.397 | 0.522 | 0.984 | 0.984 | 0.4769 | 0.5139
4 | 14 | 14 | 0.621 | 0.532 | 0.321 | 0.127 | 0.396 | 0.493 | 0.156 | 0.197 | 0.158 | 0.366 | 0.245 | 0.238 | 0.285 | 0.478 | 0.728 | 0.973 | 0.981 | 0.52 | 0.4898
4 | 14 | 15 | 0.649 | 0.549 | 0.397 | 0.134 | 0.429 | 0.505 | 0.165 | 0.216 | 0.274 | 0.249 | 0.191 | 0.186 | 0.204 | 0.438 | 0.549 | 0.89 | 0.968 | 0.5636 | 0.5072
4 | 14 | 16 | 0.68 | 0.597 | 0.437 | 0.131 | 0.433 | 0.52 | 0.205 | 0.252 | 0.395 | 0.145 | 0.138 | 0.166 | 0.215 | 0.319 | 0.464 | 0.626 | 0.866 | 0.7818 | 0.5488
4 | 14 | 17 | 0.696 | 0.618 | 0.448 | 0.125 | 0.436 | 0.508 | 0.213 | 0.443 | 0.43 | 0.077 | 0.08 | 0.139 | 0.11 | 0.2 | 0.274 | 0.429 | 0.576 | 0.7356 | 0.5857
4 | 14 | 18 | 0.698 | 0.645 | 0.46 | 0.1 | 0.423 | 0.516 | 0.233 | 0.449 | 0.473 | 0.062 | 0.049 | 0.085 | 0.077 | 0.116 | 0.166 | 0.125 | 0.105 | 0.7079 | 0.6395
4 | 14 | 19 | 0.719 | 0.648 | 0.499 | 0.082 | 0.432 | 0.533 | 0.265 | 0.546 | 0.585 | 0.013 | 0.013 | 0.005 | 0.002 | 0.002 | 0.004 | 0 | 0 | 0.684 | 0.6343
4 | 14 | 20 | 0.728 | 0.67 | 0.521 | 0.084 | 0.455 | 0.551 | 0.344 | 0.606 | 0.706 | 0 | 0 | 0 | 0 | 0 | 0 | 0 | 0 | 0.6194 | 0.7413
4 | 14 | 21 | 0.725 | 0.662 | 0.499 | 0.092 | 0.488 | 0.542 | 0.448 | 0.591 | 0.693 | 0 | 0 | 0 | 0 | 0 | 0 | 0 | 0 | 0.6789 | 0.785
4 | 14 | 22 | 0.74 | 0.662 | 0.482 | 0.113 | 0.461 | 0.536 | 0.491 | 0.582 | 0.665 | 0 | 0 | 0 | 0 | 0 | 0 | 0 | 0 | 0.6863 | 0.7948
4 | 14 | 23 | 0.713 | 0.641 | 0.46 | 0.158 | 0.478 | 0.492 | 0.521 | 0.723 | 0.657 | 0 | 0 | 0 | 0 | 0 | 0 | 0 | 0 | 0.7746 | 0.8364
4 | 14 | 24 | 0.692 | 0.627 | 0.479 | 0.184 | 0.466 | 0.472 | 0.527 | 0.585 | 0.619 | 0 | 0 | 0 | 0 | 0 | 0 | 0 | 0 | 0.7984 | 0.8512
4 | 15 | 1 | 0.662 | 0.6 | 0.501 | 0.188 | 0.488 | 0.467 | 0.547 | 0.435 | 0.627 | 0 | 0 | 0 | 0 | 0 | 0 | 0 | 0 | 0.7903 | 0.8314
4 | 15 | 2 | 0.653 | 0.579 | 0.487 | 0.16 | 0.483 | 0.471 | 0.565 | 0.473 | 0.614 | 0 | 0 | 0 | 0 | 0 | 0 | 0 | 0 | 0.8394 | 0.8569
4 | 15 | 3 | 0.661 | 0.541 | 0.456 | 0.163 | 0.465 | 0.448 | 0.6 | 0.431 | 0.628 | 0 | 0 | 0 | 0 | 0 | 0 | 0 | 0 | 0.8803 | 0.87
4 | 15 | 4 | 0.649 | 0.509 | 0.433 | 0.166 | 0.477 | 0.413 | 0.621 | 0.592 | 0.651 | 0 | 0 | 0 | 0 | 0 | 0 | 0 | 0 | 0.864 | 0.8669
4 | 15 | 5 | 0.649 | 0.518 | 0.424 | 0.186 | 0.478 | 0.444 | 0.673 | 0.567 | 0.647 | 0 | 0 | 0 | 0 | 0 | 0 | 0 | 0 | 0.8814 | 0.8775
4 | 15 | 6 | 0.617 | 0.5 | 0.445 | 0.205 | 0.461 | 0.399 | 0.629 | 0.535 | 0.564 | 0 | 0 | 0 | 0.027 | 0.001 | 0.003 | 0.004 | 0.007 | 0.8773 | 0.8764
4 | 15 | 7 | 0.602 | 0.498 | 0.495 | 0.226 | 0.458 | 0.392 | 0.613 | 0.62 | 0.615 | 0.034 | 0.03 | 0.04 | 0.165 | 0.062 | 0.064 | 0.073 | 0.072 | 0.8815 | 0.8857
4 | 15 | 8 | 0.611 | 0.476 | 0.518 | 0.231 | 0.472 | 0.357 | 0.62 | 0.674 | 0.675 | 0.061 | 0.052 | 0.052 | 0.175 | 0.093 | 0.07 | 0.091 | 0.103 | 0.8864 | 0.8848
4 | 15 | 9 | 0.63 | 0.47 | 0.514 | 0.244 | 0.49 | 0.342 | 0.629 | 0.697 | 0.725 | 0.086 | 0.082 | 0.091 | 0.233 | 0.131 | 0.106 | 0.125 | 0.12 | 0.8944 | 0.892
4 | 15 | 10 | 0.748 | 0.577 | 0.533 | 0.251 | 0.465 | 0.295 | 0.597 | 0.687 | 0.719 | 0.127 | 0.108 | 0.126 | 0.305 | 0.161 | 0.128 | 0.154 | 0.171 | 0.8941 | 0.8953
4 | 15 | 11 | 0.819 | 0.67 | 0.575 | 0.26 | 0.483 | 0.298 | 0.681 | 0.794 | 0.692 | 0.191 | 0.157 | 0.179 | 0.494 | 0.216 | 0.179 | 0.192 | 0.201 | 0.8977 | 0.8985
4 | 15 | 12 | 0.842 | 0.699 | 0.642 | 0.204 | 0.486 | 0.306 | 0.659 | 0.87 | 0.699 | 0.217 | 0.185 | 0.196 | 0.455 | 0.239 | 0.183 | 0.204 | 0.216 | 0.9107 | 0.899
4 | 15 | 13 | 0.868 | 0.706 | 0.677 | 0.197 | 0.529 | 0.312 | 0.673 | 0.867 | 0.717 | 0.225 | 0.171 | 0.198 | 0.298 | 0.23 | 0.2 | 0.201 | 0.254 | 0.9177 | 0.8918
4 | 15 | 14 | 0.879 | 0.716 | 0.723 | 0.209 | 0.557 | 0.325 | 0.666 | 0.906 | 0.776 | 0.22 | 0.184 | 0.198 | 0.247 | 0.228 | 0.18 | 0.203 | 0.213 | 0.9175 | 0.8983
4 | 15 | 15 | 0.895 | 0.721 | 0.765 | 0.246 | 0.611 | 0.354 | 0.694 | 0.897 | 0.682 | 0.142 | 0.146 | 0.164 | 0.157 | 0.181 | 0.155 | 0.148 | 0.157 | 0.9167 | 0.9014
4 | 15 | 16 | 0.899 | 0.742 | 0.785 | 0.314 | 0.626 | 0.38 | 0.713 | 0.884 | 0.741 | 0.108 | 0.101 | 0.129 | 0.103 | 0.139 | 0.119 | 0.112 | 0.117 | 0.9153 | 0.9002
4 | 15 | 17 | 0.906 | 0.707 | 0.827 | 0.331 | 0.663 | 0.392 | 0.739 | 0.826 | 0.795 | 0.067 | 0.062 | 0.099 | 0.08 | 0.107 | 0.084 | 0.071 | 0.081 | 0.9209 | 0.9044
4 | 15 | 18 | 0.905 | 0.729 | 0.84 | 0.381 | 0.681 | 0.407 | 0.738 | 0.824 | 0.77 | 0.046 | 0.049 | 0.072 | 0.064 | 0.078 | 0.081 | 0.062 | 0.046 | 0.9213 | 0.9056
4 | 15 | 19 | 0.906 | 0.726 | 0.869 | 0.44 | 0.721 | 0.447 | 0.776 | 0.868 | 0.834 | 0.011 | 0.01 | 0.008 | 0.002 | 0.007 | 0.002 | 0.001 | 0 | 0.9214 | 0.9003
4 | 15 | 20 | 0.901 | 0.724 | 0.895 | 0.485 | 0.734 | 0.447 | 0.786 | 0.912 | 0.793 | 0 | 0 | 0 | 0 | 0 | 0 | 0 | 0 | 0.9219 | 0.9044
4 | 15 | 21 | 0.896 | 0.733 | 0.905 | 0.55 | 0.737 | 0.459 | 0.758 | 0.9 | 0.761 | 0 | 0 | 0 | 0 | 0 | 0 | 0 | 0 | 0.9203 | 0.8995
4 | 15 | 22 | 0.889 | 0.72 | 0.911 | 0.635 | 0.733 | 0.461 | 0.768 | 0.901 | 0.767 | 0 | 0 | 0 | 0 | 0 | 0 | 0 | 0 | 0.9216 | 0.9078
4 | 15 | 23 | 0.868 | 0.744 | 0.91 | 0.624 | 0.742 | 0.449 | 0.816 | 0.954 | 0.848 | 0 | 0 | 0 | 0 | 0 | 0 | 0 | 0 | 0.9217 | 0.909
4 | 15 | 24 | 0.795 | 0.749 | 0.916 | 0.613 | 0.754 | 0.447 | 0.785 | 0.973 | 0.835 | 0 | 0 | 0 | 0 | 0 | 0 | 0 | 0 | 0.9204 | 0.9049
4 | 16 | 1 | 0.685 | 0.749 | 0.914 | 0.622 | 0.765 | 0.433 | 0.752 | 0.974 | 0.774 | 0 | 0 | 0 | 0 | 0 | 0 | 0 | 0 | 0.9229 | 0.9123
4 | 16 | 2 | 0.642 | 0.669 | 0.912 | 0.711 | 0.75 | 0.446 | 0.738 | 0.973 | 0.799 | 0 | 0 | 0 | 0 | 0 | 0 | 0 | 0 | 0.9238 | 0.9144
4 | 16 | 3 | 0.632 | 0.56 | 0.907 | 0.749 | 0.752 | 0.449 | 0.742 | 0.967 | 0.806 | 0 | 0 | 0 | 0 | 0 | 0 | 0 | 0 | 0.9283 | 0.9143
4 | 16 | 4 | 0.638 | 0.537 | 0.903 | 0.788 | 0.767 | 0.462 | 0.77 | 0.941 | 0.822 | 0 | 0 | 0 | 0 | 0 | 0 | 0 | 0 | 0.9279 | 0.9139
4 | 16 | 5 | 0.594 | 0.515 | 0.887 | 0.783 | 0.763 | 0.467 | 0.793 | 0.942 | 0.828 | 0 | 0 | 0 | 0 | 0 | 0 | 0 | 0 | 0.9288 | 0.9145
4 | 16 | 6 | 0.505 | 0.464 | 0.863 | 0.789 | 0.848 | 0.502 | 0.762 | 0.944 | 0.774 | 0 | 0 | 0.003 | 0.032 | 0.006 | 0.011 | 0.012 | 0.003 | 0.9289 | 0.9154
4 | 16 | 7 | 0.402 | 0.42 | 0.835 | 0.836 | 0.878 | 0.57 | 0.78 | 0.944 | 0.74 | 0.076 | 0.058 | 0.065 | 0.072 | 0.103 | 0.068 | 0.071 | 0.03 | 0.9269 | 0.9162
4 | 16 | 8 | 0.299 | 0.343 | 0.793 | 0.872 | 0.915 | 0.609 | 0.771 | 0.934 | 0.775 | 0.093 | 0.073 | 0.108 | 0.098 | 0.136 | 0.076 | 0.06 | 0.041 | 0.9278 | 0.9162
4 | 16 | 9 | 0.241 | 0.235 | 0.764 | 0.882 | 0.92 | 0.65 | 0.734 | 0.935 | 0.857 | 0.132 | 0.111 | 0.163 | 0.122 | 0.166 | 0.133 | 0.087 | 0.065 | 0.9278 | 0.9162
4 | 16 | 10 | 0.297 | 0.152 | 0.735 | 0.897 | 0.914 | 0.701 | 0.716 | 0.909 | 0.878 | 0.214 | 0.201 | 0.148 | 0.172 | 0.227 | 0.153 | 0.097 | 0.096 | 0.9278 | 0.9162
4 | 16 | 11 | 0.459 | 0.211 | 0.704 | 0.878 | 0.911 | 0.769 | 0.691 | 0.929 | 0.865 | 0.231 | 0.184 | 0.176 | 0.187 | 0.282 | 0.196 | 0.128 | 0.117 | 0.9287 | 0.8827
4 | 16 | 12 | 0.607 | 0.349 | 0.678 | 0.865 | 0.902 | 0.795 | 0.677 | 0.933 | 0.904 | 0.208 | 0.16 | 0.188 | 0.267 | 0.25 | 0.187 | 0.144 | 0.159 | 0.9282 | 0.9164
4 | 16 | 13 | 0.726 | 0.55 | 0.682 | 0.867 | 0.87 | 0.788 | 0.661 | 0.931 | 0.902 | 0.206 | 0.202 | 0.175 | 0.269 | 0.233 | 0.152 | 0.169 | 0.325 | 0.9257 | 0.9157
4 | 16 | 14 | 0.872 | 0.697 | 0.718 | 0.815 | 0.854 | 0.776 | 0.617 | 0.933 | 0.903 | 0.235 | 0.231 | 0.188 | 0.281 | 0.279 | 0.193 | 0.212 | 0.315 | 0.9227 | 0.9158
4 | 16 | 15 | 0.908 | 0.769 | 0.766 | 0.78 | 0.832 | 0.711 | 0.589 | 0.936 | 0.897 | 0.159 | 0.209 | 0.182 | 0.156 | 0.269 | 0.253 | 0.183 | 0.401 | 0.9222 | 0.9143
4 | 16 | 16 | 0.917 | 0.84 | 0.784 | 0.739 | 0.765 | 0.666 | 0.612 | 0.932 | 0.87 | 0.138 | 0.2 | 0.176 | 0.157 | 0.169 | 0.2 | 0.235 | 0.795 | 0.9212 | 0.9124
4 | 16 | 17 | 0.904 | 0.869 | 0.74 | 0.761 | 0.644 | 0.62 | 0.538 | 0.868 | 0.835 | 0.136 | 0.129 | 0.118 | 0.4 | 0.178 | 0.193 | 0.273 | 0.702 | 0.9241 | 0.9112
4 | 16 | 18 | 0.884 | 0.875 | 0.715 | 0.709 | 0.551 | 0.536 | 0.562 | 0.882 | 0.744 | 0.11 | 0.112 | 0.097 | 0.289 | 0.15 | 0.108 | 0.092 | 0.264 | 0.9249 | 0.9169
4 | 16 | 19 | 0.865 | 0.882 | 0.739 | 0.601 | 0.513 | 0.507 | 0.617 | 0.866 | 0.709 | 0.026 | 0.017 | 0.015 | 0.006 | 0.016 | 0.003 | 0.002 | 0 | 0.9225 | 0.9126
4 | 16 | 20 | 0.865 | 0.884 | 0.802 | 0.472 | 0.641 | 0.503 | 0.743 | 0.865 | 0.769 | 0 | 0 | 0 | 0 | 0 | 0 | 0 | 0 | 0.9243 | 0.9134
4 | 16 | 21 | 0.868 | 0.871 | 0.835 | 0.381 | 0.774 | 0.636 | 0.883 | 0.93 | 0.751 | 0 | 0 | 0 | 0 | 0 | 0 | 0 | 0 | 0.9125 | 0.904
4 | 16 | 22 | 0.871 | 0.859 | 0.772 | 0.318 | 0.789 | 0.749 | 0.91 | 0.942 | 0.72 | 0 | 0 | 0 | 0 | 0 | 0 | 0 | 0 | 0.9122 | 0.8738
4 | 16 | 23 | 0.826 | 0.832 | 0.7 | 0.219 | 0.774 | 0.783 | 0.918 | 0.944 | 0.831 | 0 | 0 | 0 | 0 | 0 | 0 | 0 | 0 | 0.9073 | 0.8562
4 | 16 | 24 | 0.83 | 0.795 | 0.597 | 0.187 | 0.765 | 0.772 | 0.898 | 0.935 | 0.783 | 0 | 0 | 0 | 0 | 0 | 0 | 0 | 0 | 0.9092 | 0.8931
4 | 17 | 1 | 0.812 | 0.762 | 0.553 | 0.142 | 0.775 | 0.79 | 0.83 | 0.94 | 0.697 | 0 | 0 | 0 | 0 | 0 | 0 | 0 | 0 | 0.8977 | 0.9004
4 | 17 | 2 | 0.795 | 0.736 | 0.506 | 0.209 | 0.724 | 0.763 | 0.807 | 0.935 | 0.754 | 0 | 0 | 0 | 0 | 0 | 0 | 0 | 0 | 0.8986 | 0.9017
4 | 17 | 3 | 0.788 | 0.723 | 0.459 | 0.262 | 0.608 | 0.72 | 0.774 | 0.935 | 0.633 | 0 | 0 | 0 | 0 | 0 | 0 | 0 | 0 | 0.9061 | 0.9025
4 | 17 | 4 | 0.807 | 0.699 | 0.455 | 0.401 | 0.578 | 0.645 | 0.697 | 0.877 | 0.6 | 0 | 0 | 0 | 0 | 0 | 0 | 0 | 0 | 0.9112 | 0.9047
4 | 17 | 5 | 0.809 | 0.68 | 0.471 | 0.459 | 0.588 | 0.588 | 0.606 | 0.865 | 0.447 | 0 | 0 | 0 | 0 | 0 | 0 | 0 | 0 | 0.8955 | 0.9007
4 | 17 | 6 | 0.76 | 0.692 | 0.485 | 0.429 | 0.585 | 0.513 | 0.536 | 0.833 | 0.337 | 0 | 0 | 0.006 | 0.023 | 0.008 | 0.017 | 0.025 | 0.065 | 0.8561 | 0.8855
4 | 17 | 7 | 0.736 | 0.688 | 0.484 | 0.429 | 0.633 | 0.525 | 0.517 | 0.855 | 0.249 | 0.141 | 0.184 | 0.202 | 0.158 | 0.227 | 0.153 | 0.138 | 0.399 | 0.8875 | 0.8628
4 | 17 | 8 | 0.726 | 0.726 | 0.482 | 0.405 | 0.7 | 0.543 | 0.507 | 0.771 | 0.254 | 0.309 | 0.453 | 0.499 | 0.254 | 0.337 | 0.336 | 0.196 | 0.296 | 0.8618 | 0.8045
4 | 17 | 9 | 0.753 | 0.731 | 0.565 | 0.527 | 0.712 | 0.566 | 0.506 | 0.707 | 0.33 | 0.447 | 0.609 | 0.708 | 0.241 | 0.547 | 0.458 | 0.303 | 0.42 | 0.8605 | 0.8086
4 | 17 | 10 | 0.767 | 0.747 | 0.637 | 0.615 | 0.742 | 0.621 | 0.525 | 0.707 | 0.297 | 0.448 | 0.477 | 0.566 | 0.515 | 0.552 | 0.692 | 0.488 | 0.518 | 0.819 | 0.7676
4 | 17 | 11 | 0.792 | 0.772 | 0.631 | 0.658 | 0.749 | 0.665 | 0.558 | 0.74 | 0.336 | 0.467 | 0.647 | 0.577 | 0.905 | 0.515 | 0.76 | 0.483 | 0.625 | 0.811 | 0.8107
4 | 17 | 12 | 0.844 | 0.798 | 0.598 | 0.688 | 0.744 | 0.702 | 0.567 | 0.786 | 0.319 | 0.452 | 0.658 | 0.582 | 0.919 | 0.452 | 0.611 | 0.366 | 0.623 | 0.73 | 0.804
4 | 17 | 13 | 0.848 | 0.813 | 0.582 | 0.667 | 0.751 | 0.768 | 0.649 | 0.833 | 0.467 | 0.377 | 0.546 | 0.566 | 0.757 | 0.493 | 0.495 | 0.334 | 0.589 | 0.7003 | 0.8022
4 | 17 | 14 | 0.869 | 0.846 | 0.625 | 0.679 | 0.738 | 0.82 | 0.642 | 0.834 | 0.579 | 0.358 | 0.435 | 0.551 | 0.564 | 0.516 | 0.489 | 0.226 | 0.451 | 0.8764 | 0.8173
4 | 17 | 15 | 0.866 | 0.829 | 0.664 | 0.688 | 0.746 | 0.819 | 0.642 | 0.714 | 0.687 | 0.383 | 0.409 | 0.334 | 0.582 | 0.438 | 0.5 | 0.203 | 0.181 | 0.8651 | 0.8126
4 | 17 | 16 | 0.865 | 0.817 | 0.697 | 0.714 | 0.771 | 0.81 | 0.605 | 0.599 | 0.495 | 0.441 | 0.42 | 0.266 | 0.359 | 0.37 | 0.358 | 0.205 | 0.161 | 0.8669 | 0.8487
4 | 17 | 17 | 0.854 | 0.78 | 0.713 | 0.749 | 0.759 | 0.792 | 0.573 | 0.582 | 0.514 | 0.508 | 0.652 | 0.28 | 0.263 | 0.292 | 0.197 | 0.132 | 0.122 | 0.8631 | 0.8603
4 | 17 | 18 | 0.806 | 0.751 | 0.667 | 0.717 | 0.739 | 0.751 | 0.571 | 0.569 | 0.445 | 0.296 | 0.32 | 0.235 | 0.213 | 0.188 | 0.138 | 0.084 | 0.075 | 0.869 | 0.8596
4 | 17 | 19 | 0.735 | 0.711 | 0.641 | 0.719 | 0.703 | 0.7 | 0.621 | 0.716 | 0.369 | 0.045 | 0.043 | 0.037 | 0.01 | 0.021 | 0.006 | 0.003 | 0.001 | 0.8903 | 0.8382
4 | 17 | 20 | 0.688 | 0.678 | 0.621 | 0.708 | 0.646 | 0.671 | 0.585 | 0.606 | 0.475 | 0 | 0 | 0 | 0 | 0 | 0 | 0 | 0 | 0.9053 | 0.8716
4 | 17 | 21 | 0.726 | 0.671 | 0.611 | 0.716 | 0.684 | 0.633 | 0.64 | 0.573 | 0.537 | 0 | 0 | 0 | 0 | 0 | 0 | 0 | 0 | 0.8904 | 0.8612
4 | 17 | 22 | 0.794 | 0.735 | 0.59 | 0.742 | 0.685 | 0.655 | 0.635 | 0.53 | 0.464 | 0 | 0 | 0 | 0 | 0 | 0 | 0 | 0 | 0.848 | 0.8408
4 | 17 | 23 | 0.81 | 0.764 | 0.583 | 0.783 | 0.668 | 0.624 | 0.654 | 0.469 | 0.27 | 0 | 0 | 0 | 0 | 0 | 0 | 0 | 0 | 0.8218 | 0.8112
4 | 17 | 24 | 0.797 | 0.797 | 0.565 | 0.764 | 0.671 | 0.592 | 0.696 | 0.476 | 0.206 | 0 | 0 | 0 | 0 | 0 | 0 | 0 | 0 | 0.8671 | 0.801
4 | 18 | 1 | 0.762 | 0.79 | 0.588 | 0.77 | 0.665 | 0.622 | 0.721 | 0.572 | 0.16 | 0 | 0 | 0 | 0 | 0 | 0 | 0 | 0 | 0.8542 | 0.8252
4 | 18 | 2 | 0.73 | 0.758 | 0.638 | 0.775 | 0.687 | 0.632 | 0.678 | 0.621 | 0.176 | 0 | 0 | 0 | 0 | 0 | 0 | 0 | 0 | 0.8586 | 0.8165
4 | 18 | 3 | 0.662 | 0.718 | 0.647 | 0.782 | 0.689 | 0.646 | 0.661 | 0.594 | 0.187 | 0 | 0 | 0 | 0 | 0 | 0 | 0 | 0 | 0.8632 | 0.815
4 | 18 | 4 | 0.607 | 0.655 | 0.635 | 0.758 | 0.665 | 0.631 | 0.675 | 0.705 | 0.198 | 0 | 0 | 0 | 0 | 0 | 0 | 0 | 0 | 0.8587 | 0.8319
4 | 18 | 5 | 0.572 | 0.569 | 0.612 | 0.726 | 0.654 | 0.638 | 0.662 | 0.838 | 0.239 | 0 | 0 | 0 | 0 | 0 | 0 | 0 | 0 | 0.8488 | 0.8271
4 | 18 | 6 | 0.516 | 0.539 | 0.544 | 0.703 | 0.625 | 0.616 | 0.641 | 0.698 | 0.276 | 0.001 | 0.002 | 0.008 | 0.046 | 0.025 | 0.016 | 0.026 | 0.065 | 0.8456 | 0.8112
4 | 18 | 7 | 0.474 | 0.53 | 0.505 | 0.697 | 0.672 | 0.663 | 0.678 | 0.686 | 0.396 | 0.131 | 0.178 | 0.263 | 0.184 | 0.188 | 0.287 | 0.178 | 0.388 | 0.8182 | 0.811
4 | 18 | 8 | 0.414 | 0.501 | 0.483 | 0.684 | 0.711 | 0.703 | 0.617 | 0.655 | 0.405 | 0.191 | 0.343 | 0.486 | 0.277 | 0.242 | 0.5 | 0.393 | 0.502 | 0.8352 | 0.8184
4 | 18 | 9 | 0.351 | 0.47 | 0.477 | 0.699 | 0.699 | 0.707 | 0.569 | 0.619 | 0.497 | 0.263 | 0.37 | 0.543 | 0.401 | 0.422 | 0.337 | 0.34 | 0.677 | 0.8074 | 0.8068
4 | 18 | 10 | 0.312 | 0.397 | 0.46 | 0.711 | 0.67 | 0.738 | 0.547 | 0.509 | 0.51 | 0.306 | 0.52 | 0.57 | 0.413 | 0.424 | 0.485 | 0.393 | 0.824 | 0.7077 | 0.7659
4 | 18 | 11 | 0.268 | 0.358 | 0.409 | 0.724 | 0.644 | 0.736 | 0.504 | 0.461 | 0.482 | 0.41 | 0.461 | 0.787 | 0.375 | 0.435 | 0.523 | 0.486 | 0.764 | 0.7402 | 0.7162
4 | 18 | 12 | 0.261 | 0.31 | 0.374 | 0.69 | 0.625 | 0.719 | 0.459 | 0.489 | 0.317 | 0.348 | 0.363 | 0.719 | 0.393 | 0.542 | 0.61 | 0.452 | 0.773 | 0.6626 | 0.7206
4 | 18 | 13 | 0.269 | 0.276 | 0.353 | 0.665 | 0.638 | 0.712 | 0.451 | 0.465 | 0.289 | 0.283 | 0.297 | 0.398 | 0.688 | 0.517 | 0.489 | 0.592 | 0.896 | 0.5394 | 0.6438
4 | 18 | 14 | 0.238 | 0.296 | 0.345 | 0.658 | 0.636 | 0.695 | 0.391 | 0.362 | 0.212 | 0.249 | 0.27 | 0.322 | 0.638 | 0.41 | 0.368 | 0.701 | 0.99 | 0.6568 | 0.5562
4 | 18 | 15 | 0.206 | 0.265 | 0.338 | 0.644 | 0.63 | 0.708 | 0.355 | 0.285 | 0.136 | 0.26 | 0.241 | 0.346 | 0.688 | 0.284 | 0.257 | 0.762 | 0.99 | 0.728 | 0.6377
4 | 18 | 16 | 0.195 | 0.235 | 0.294 | 0.612 | 0.577 | 0.713 | 0.348 | 0.289 | 0.187 | 0.245 | 0.223 | 0.321 | 0.811 | 0.288 | 0.285 | 0.636 | 0.79 | 0.8067 | 0.6598
4 | 18 | 17 | 0.205 | 0.221 | 0.277 | 0.608 | 0.538 | 0.654 | 0.318 | 0.17 | 0.248 | 0.225 | 0.185 | 0.246 | 0.614 | 0.241 | 0.206 | 0.299 | 0.485 | 0.8526 | 0.71
4 | 18 | 18 | 0.197 | 0.185 | 0.246 | 0.532 | 0.465 | 0.578 | 0.258 | 0.204 | 0.256 | 0.179 | 0.141 | 0.189 | 0.337 | 0.174 | 0.144 | 0.277 | 0.343 | 0.8649 | 0.7408
4 | 18 | 19 | 0.168 | 0.161 | 0.215 | 0.556 | 0.418 | 0.453 | 0.261 | 0.346 | 0.297 | 0.052 | 0.034 | 0.032 | 0.024 | 0.023 | 0.007 | 0.008 | 0.003 | 0.8505 | 0.7716
4 | 18 | 20 | 0.116 | 0.143 | 0.231 | 0.558 | 0.395 | 0.362 | 0.212 | 0.432 | 0.432 | 0 | 0 | 0 | 0 | 0 | 0 | 0 | 0 | 0.8258 | 0.815
4 | 18 | 21 | 0.137 | 0.131 | 0.204 | 0.568 | 0.374 | 0.355 | 0.227 | 0.247 | 0.36 | 0 | 0 | 0 | 0 | 0 | 0 | 0 | 0 | 0.7614 | 0.7734
4 | 18 | 22 | 0.224 | 0.155 | 0.183 | 0.526 | 0.297 | 0.432 | 0.194 | 0.104 | 0.292 | 0 | 0 | 0 | 0 | 0 | 0 | 0 | 0 | 0.7686 | 0.7813
4 | 18 | 23 | 0.234 | 0.174 | 0.171 | 0.451 | 0.226 | 0.43 | 0.205 | 0.114 | 0.229 | 0 | 0 | 0 | 0 | 0 | 0 | 0 | 0 | 0.6351 | 0.6934
4 | 18 | 24 | 0.222 | 0.179 | 0.154 | 0.287 | 0.174 | 0.384 | 0.254 | 0.114 | 0.129 | 0 | 0 | 0 | 0 | 0 | 0 | 0 | 0 | 0.73 | 0.6931
4 | 19 | 1 | 0.185 | 0.154 | 0.132 | 0.216 | 0.142 | 0.338 | 0.295 | 0.089 | 0.095 | 0 | 0 | 0 | 0 | 0 | 0 | 0 | 0 | 0.7011 | 0.6141
4 | 19 | 2 | 0.163 | 0.14 | 0.099 | 0.19 | 0.116 | 0.26 | 0.298 | 0.176 | 0.06 | 0 | 0 | 0 | 0 | 0 | 0 | 0 | 0 | 0.736 | 0.6293
4 | 19 | 3 | 0.133 | 0.102 | 0.083 | 0.17 | 0.114 | 0.223 | 0.228 | 0.3 | 0.075 | 0 | 0 | 0 | 0 | 0 | 0 | 0 | 0 | 0.5448 | 0.5507
4 | 19 | 4 | 0.13 | 0.084 | 0.086 | 0.172 | 0.1 | 0.22 | 0.174 | 0.408 | 0.146 | 0 | 0 | 0 | 0 | 0 | 0 | 0 | 0 | 0.4246 | 0.4283
4 | 19 | 5 | 0.165 | 0.096 | 0.086 | 0.145 | 0.078 | 0.182 | 0.153 | 0.323 | 0.239 | 0 | 0 | 0 | 0 | 0 | 0 | 0 | 0 | 0.3862 | 0.3637
4 | 19 | 6 | 0.193 | 0.112 | 0.091 | 0.1 | 0.087 | 0.164 | 0.157 | 0.362 | 0.229 | 0.002 | 0.004 | 0.01 | 0.059 | 0.029 | 0.023 | 0.017 | 0.013 | 0.2063 | 0.2905
4 | 19 | 7 | 0.253 | 0.132 | 0.101 | 0.106 | 0.09 | 0.147 | 0.173 | 0.379 | 0.293 | 0.111 | 0.151 | 0.208 | 0.404 | 0.195 | 0.106 | 0.07 | 0.054 | 0.3063 | 0.3027
4 | 19 | 8 | 0.303 | 0.181 | 0.135 | 0.1 | 0.094 | 0.126 | 0.203 | 0.427 | 0.216 | 0.145 | 0.196 | 0.353 | 0.704 | 0.341 | 0.281 | 0.101 | 0.134 | 0.4681 | 0.4152
4 | 19 | 9 | 0.316 | 0.244 | 0.188 | 0.1 | 0.105 | 0.108 | 0.201 | 0.444 | 0.209 | 0.208 | 0.426 | 0.386 | 0.525 | 0.391 | 0.466 | 0.147 | 0.177 | 0.5863 | 0.5097
4 | 19 | 10 | 0.316 | 0.287 | 0.255 | 0.112 | 0.153 | 0.136 | 0.208 | 0.448 | 0.218 | 0.208 | 0.498 | 0.611 | 0.584 | 0.352 | 0.31 | 0.205 | 0.147 | 0.5926 | 0.5307
4 | 19 | 11 | 0.309 | 0.318 | 0.331 | 0.155 | 0.185 | 0.192 | 0.25 | 0.317 | 0.183 | 0.386 | 0.596 | 0.816 | 0.677 | 0.585 | 0.595 | 0.161 | 0.166 | 0.5283 | 0.5124
4 | 19 | 12 | 0.327 | 0.341 | 0.409 | 0.188 | 0.241 | 0.275 | 0.302 | 0.28 | 0.119 | 0.537 | 0.799 | 0.795 | 0.619 | 0.684 | 0.605 | 0.221 | 0.166 | 0.4655 | 0.5216
4 | 19 | 13 | 0.376 | 0.389 | 0.481 | 0.211 | 0.3 | 0.38 | 0.405 | 0.28 | 0.096 | 0.635 | 0.836 | 0.876 | 0.726 | 0.72 | 0.488 | 0.395 | 0.217 | 0.5011 | 0.5553
4 | 19 | 14 | 0.51 | 0.491 | 0.574 | 0.252 | 0.385 | 0.512 | 0.488 | 0.281 | 0.115 | 0.477 | 0.643 | 0.74 | 0.806 | 0.629 | 0.52 | 0.489 | 0.314 | 0.4547 | 0.5907
4 | 19 | 15 | 0.566 | 0.532 | 0.618 | 0.342 | 0.497 | 0.63 | 0.594 | 0.369 | 0.178 | 0.275 | 0.346 | 0.52 | 0.466 | 0.468 | 0.469 | 0.384 | 0.222 | 0.4963 | 0.5437
4 | 19 | 16 | 0.572 | 0.561 | 0.661 | 0.4 | 0.529 | 0.745 | 0.679 | 0.599 | 0.312 | 0.243 | 0.356 | 0.417 | 0.36 | 0.493 | 0.512 | 0.311 | 0.245 | 0.4654 | 0.4923
4 | 19 | 17 | 0.525 | 0.592 | 0.674 | 0.4 | 0.608 | 0.776 | 0.755 | 0.641 | 0.409 | 0.26 | 0.303 | 0.356 | 0.367 | 0.445 | 0.494 | 0.299 | 0.092 | 0.459 | 0.462
4 | 19 | 18 | 0.542 | 0.578 | 0.613 | 0.409 | 0.597 | 0.761 | 0.746 | 0.785 | 0.438 | 0.164 | 0.224 | 0.271 | 0.152 | 0.281 | 0.338 | 0.318 | 0.151 | 0.6259 | 0.5012
4 | 19 | 19 | 0.505 | 0.551 | 0.531 | 0.414 | 0.561 | 0.752 | 0.778 | 0.846 | 0.453 | 0.049 | 0.072 | 0.038 | 0.02 | 0.033 | 0.012 | 0.011 | 0.003 | 0.7897 | 0.5554
4 | 19 | 20 | 0.533 | 0.524 | 0.49 | 0.377 | 0.508 | 0.739 | 0.762 | 0.864 | 0.624 | 0 | 0 | 0 | 0 | 0 | 0 | 0 | 0 | 0.8677 | 0.6723
4 | 19 | 21 | 0.516 | 0.512 | 0.459 | 0.431 | 0.472 | 0.722 | 0.765 | 0.841 | 0.579 | 0 | 0 | 0 | 0 | 0 | 0 | 0 | 0 | 0.8933 | 0.8076
4 | 19 | 22 | 0.466 | 0.492 | 0.459 | 0.397 | 0.476 | 0.695 | 0.75 | 0.841 | 0.586 | 0 | 0 | 0 | 0 | 0 | 0 | 0 | 0 | 0.9089 | 0.9017
4 | 19 | 23 | 0.391 | 0.415 | 0.455 | 0.418 | 0.462 | 0.654 | 0.746 | 0.857 | 0.602 | 0 | 0 | 0 | 0 | 0 | 0 | 0 | 0 | 0.9079 | 0.8906
4 | 19 | 24 | 0.349 | 0.41 | 0.453 | 0.432 | 0.445 | 0.632 | 0.695 | 0.854 | 0.569 | 0 | 0 | 0 | 0 | 0 | 0 | 0 | 0 | 0.905 | 0.8734
4 | 20 | 1 | 0.341 | 0.395 | 0.472 | 0.418 | 0.453 | 0.569 | 0.615 | 0.826 | 0.487 | 0 | 0 | 0 | 0 | 0 | 0 | 0 | 0 | 0.8998 | 0.8864
4 | 20 | 2 | 0.372 | 0.398 | 0.498 | 0.416 | 0.464 | 0.546 | 0.563 | 0.748 | 0.57 | 0 | 0 | 0 | 0 | 0 | 0 | 0 | 0 | 0.8777 | 0.8757
4 | 20 | 3 | 0.389 | 0.41 | 0.454 | 0.446 | 0.437 | 0.58 | 0.578 | 0.593 | 0.505 | 0 | 0 | 0 | 0 | 0 | 0 | 0 | 0 | 0.8551 | 0.8792
4 | 20 | 4 | 0.36 | 0.408 | 0.42 | 0.42 | 0.417 | 0.589 | 0.599 | 0.638 | 0.455 | 0 | 0 | 0 | 0 | 0 | 0 | 0 | 0 | 0.8709 | 0.877
4 | 20 | 5 | 0.353 | 0.383 | 0.406 | 0.394 | 0.41 | 0.615 | 0.599 | 0.776 | 0.437 | 0 | 0 | 0 | 0 | 0 | 0 | 0 | 0 | 0.8814 | 0.875
4 | 20 | 6 | 0.331 | 0.326 | 0.363 | 0.395 | 0.417 | 0.614 | 0.626 | 0.675 | 0.358 | 0.005 | 0.008 | 0.02 | 0.036 | 0.039 | 0.061 | 0.107 | 0.13 | 0.8779 | 0.8781
4 | 20 | 7 | 0.287 | 0.291 | 0.343 | 0.426 | 0.413 | 0.66 | 0.695 | 0.773 | 0.359 | 0.314 | 0.169 | 0.227 | 0.195 | 0.218 | 0.211 | 0.541 | 0.769 | 0.8535 | 0.8739
4 | 20 | 8 | 0.234 | 0.267 | 0.349 | 0.386 | 0.389 | 0.706 | 0.625 | 0.84 | 0.432 | 0.712 | 0.423 | 0.232 | 0.2 | 0.275 | 0.277 | 0.562 | 0.99 | 0.8383 | 0.8543
4 | 20 | 9 | 0.225 | 0.251 | 0.363 | 0.379 | 0.367 | 0.715 | 0.73 | 0.82 | 0.412 | 0.737 | 0.553 | 0.248 | 0.231 | 0.328 | 0.366 | 0.831 | 0.99 | 0.8402 | 0.7934
4 | 20 | 10 | 0.208 | 0.241 | 0.349 | 0.4 | 0.35 | 0.697 | 0.706 | 0.785 | 0.432 | 0.823 | 0.718 | 0.323 | 0.274 | 0.323 | 0.464 | 0.949 | 0.99 | 0.7472 | 0.6746
4 | 20 | 11 | 0.208 | 0.259 | 0.348 | 0.398 | 0.344 | 0.663 | 0.665 | 0.738 | 0.339 | 0.882 | 0.866 | 0.519 | 0.349 | 0.413 | 0.652 | 0.971 | 0.99 | 0.7079 | 0.6012
4 | 20 | 12 | 0.206 | 0.274 | 0.339 | 0.437 | 0.369 | 0.657 | 0.685 | 0.645 | 0.278 | 0.939 | 0.931 | 0.623 | 0.287 | 0.489 | 0.634 | 0.913 | 0.99 | 0.5529 | 0.4512
4 | 20 | 13 | 0.217 | 0.301 | 0.382 | 0.464 | 0.413 | 0.689 | 0.674 | 0.497 | 0.312 | 0.936 | 0.92 | 0.723 | 0.304 | 0.573 | 0.649 | 0.912 | 0.99 | 0.4779 | 0.4495
4 | 20 | 14 | 0.222 | 0.313 | 0.439 | 0.422 | 0.423 | 0.737 | 0.674 | 0.373 | 0.295 | 0.967 | 0.922 | 0.696 | 0.299 | 0.573 | 0.601 | 0.789 | 0.99 | 0.3167 | 0.4382
4 | 20 | 15 | 0.176 | 0.32 | 0.433 | 0.358 | 0.465 | 0.761 | 0.683 | 0.43 | 0.272 | 0.966 | 0.881 | 0.726 | 0.289 | 0.502 | 0.484 | 0.838 | 0.99 | 0.2139 | 0.4885
4 | 20 | 16 | 0.133 | 0.305 | 0.407 | 0.277 | 0.459 | 0.758 | 0.673 | 0.558 | 0.301 | 0.99 | 0.943 | 0.741 | 0.332 | 0.509 | 0.409 | 0.885 | 0.99 | 0.1533 | 0.4787
4 | 20 | 17 | 0.108 | 0.279 | 0.354 | 0.209 | 0.42 | 0.662 | 0.651 | 0.589 | 0.268 | 0.99 | 0.969 | 0.749 | 0.274 | 0.469 | 0.294 | 0.924 | 0.939 | 0.2142 | 0.4766
4 | 20 | 18 | 0.09 | 0.206 | 0.263 | 0.166 | 0.36 | 0.534 | 0.582 | 0.701 | 0.205 | 0.779 | 0.744 | 0.649 | 0.17 | 0.378 | 0.188 | 0.537 | 0.489 | 0.2095 | 0.5094
4 | 20 | 19 | 0.065 | 0.138 | 0.194 | 0.175 | 0.314 | 0.461 | 0.502 | 0.627 | 0.29 | 0.167 | 0.144 | 0.103 | 0.028 | 0.063 | 0.013 | 0.01 | 0.007 | 0.303 | 0.5203
4 | 20 | 20 | 0.074 | 0.128 | 0.148 | 0.216 | 0.311 | 0.367 | 0.401 | 0.583 | 0.416 | 0 | 0 | 0 | 0 | 0 | 0 | 0 | 0 | 0.3353 | 0.5116
4 | 20 | 21 | 0.104 | 0.156 | 0.146 | 0.268 | 0.346 | 0.377 | 0.386 | 0.528 | 0.378 | 0 | 0 | 0 | 0 | 0 | 0 | 0 | 0 | 0.3169 | 0.4797
4 | 20 | 22 | 0.111 | 0.227 | 0.155 | 0.276 | 0.327 | 0.404 | 0.347 | 0.533 | 0.312 | 0 | 0 | 0 | 0 | 0 | 0 | 0 | 0 | 0.47 | 0.403
4 | 20 | 23 | 0.13 | 0.254 | 0.195 | 0.192 | 0.277 | 0.503 | 0.306 | 0.367 | 0.268 | 0 | 0 | 0 | 0 | 0 | 0 | 0 | 0 | 0.5162 | 0.3716
4 | 20 | 24 | 0.099 | 0.289 | 0.255 | 0.202 | 0.22 | 0.565 | 0.311 | 0.256 | 0.148 | 0 | 0 | 0 | 0 | 0 | 0 | 0 | 0 | 0.4859 | 0.3189
4 | 21 | 1 | 0.069 | 0.267 | 0.268 | 0.212 | 0.206 | 0.505 | 0.296 | 0.195 | 0.191 | 0 | 0 | 0 | 0 | 0 | 0 | 0 | 0 | 0.4738 | 0.3185
4 | 21 | 2 | 0.059 | 0.217 | 0.256 | 0.236 | 0.19 | 0.423 | 0.302 | 0.262 | 0.171 | 0 | 0 | 0 | 0 | 0 | 0 | 0 | 0 | 0.4573 | 0.3504
4 | 21 | 3 | 0.05 | 0.162 | 0.212 | 0.186 | 0.179 | 0.326 | 0.275 | 0.325 | 0.175 | 0 | 0 | 0 | 0 | 0 | 0 | 0 | 0 | 0.4191 | 0.4239
4 | 21 | 4 | 0.049 | 0.135 | 0.183 | 0.129 | 0.157 | 0.251 | 0.227 | 0.292 | 0.217 | 0 | 0 | 0 | 0 | 0 | 0 | 0 | 0 | 0.3488 | 0.3759
4 | 21 | 5 | 0.049 | 0.109 | 0.158 | 0.07 | 0.161 | 0.245 | 0.208 | 0.266 | 0.182 | 0 | 0 | 0 | 0 | 0 | 0 | 0 | 0 | 0.3278 | 0.3301
4 | 21 | 6 | 0.052 | 0.093 | 0.118 | 0.05 | 0.142 | 0.238 | 0.197 | 0.224 | 0.115 | 0.007 | 0.011 | 0.033 | 0.133 | 0.08 | 0.118 | 0.109 | 0.121 | 0.2568 | 0.2659
4 | 21 | 7 | 0.049 | 0.061 | 0.092 | 0.058 | 0.122 | 0.261 | 0.168 | 0.246 | 0.097 | 0.371 | 0.48 | 0.574 | 0.712 | 0.638 | 0.719 | 0.692 | 0.721 | 0.1742 | 0.2238
4 | 21 | 8 | 0.028 | 0.043 | 0.062 | 0.074 | 0.099 | 0.208 | 0.151 | 0.22 | 0.109 | 0.782 | 0.948 | 0.976 | 0.985 | 0.989 | 0.99 | 0.988 | 0.984 | 0.1498 | 0.2033
4 | 21 | 9 | 0.022 | 0.031 | 0.042 | 0.086 | 0.083 | 0.175 | 0.133 | 0.172 | 0.102 | 0.937 | 0.986 | 0.99 | 0.98 | 0.99 | 0.99 | 0.99 | 0.99 | 0.1081 | 0.1634
4 | 21 | 10 | 0.012 | 0.022 | 0.057 | 0.113 | 0.111 | 0.19 | 0.175 | 0.19 | 0.112 | 0.98 | 0.99 | 0.99 | 0.99 | 0.99 | 0.99 | 0.99 | 0.99 | 0.0989 | 0.1342
4 | 21 | 11 | 0.009 | 0.023 | 0.087 | 0.189 | 0.164 | 0.227 | 0.182 | 0.181 | 0.155 | 0.99 | 0.99 | 0.99 | 0.99 | 0.99 | 0.99 | 0.99 | 0.99 | 0.0867 | 0.1085
4 | 21 | 12 | 0.011 | 0.031 | 0.11 | 0.244 | 0.207 | 0.298 | 0.202 | 0.173 | 0.165 | 0.99 | 0.99 | 0.99 | 0.99 | 0.99 | 0.99 | 0.99 | 0.99 | 0.0934 | 0.0974
4 | 21 | 13 | 0.015 | 0.042 | 0.136 | 0.283 | 0.237 | 0.359 | 0.238 | 0.201 | 0.146 | 0.957 | 0.99 | 0.99 | 0.99 | 0.99 | 0.99 | 0.99 | 0.99 | 0.0564 | 0.1018
4 | 21 | 14 | 0.025 | 0.059 | 0.164 | 0.256 | 0.284 | 0.433 | 0.29 | 0.238 | 0.125 | 0.958 | 0.99 | 0.99 | 0.99 | 0.99 | 0.99 | 0.99 | 0.99 | 0.088 | 0.1325
4 | 21 | 15 | 0.039 | 0.08 | 0.197 | 0.236 | 0.345 | 0.5 | 0.313 | 0.284 | 0.115 | 0.937 | 0.99 | 0.99 | 0.99 | 0.99 | 0.99 | 0.99 | 0.99 | 0.1649 | 0.1578
4 | 21 | 16 | 0.051 | 0.098 | 0.241 | 0.217 | 0.361 | 0.521 | 0.333 | 0.279 | 0.117 | 0.933 | 0.986 | 0.99 | 0.99 | 0.99 | 0.99 | 0.99 | 0.973 | 0.2882 | 0.2509
4 | 21 | 17 | 0.051 | 0.103 | 0.241 | 0.214 | 0.351 | 0.477 | 0.34 | 0.296 | 0.093 | 0.827 | 0.904 | 0.964 | 0.986 | 0.982 | 0.981 | 0.931 | 0.816 | 0.3751 | 0.3391
4 | 21 | 18 | 0.042 | 0.096 | 0.189 | 0.17 | 0.309 | 0.406 | 0.317 | 0.269 | 0.107 | 0.638 | 0.634 | 0.617 | 0.604 | 0.628 | 0.576 | 0.501 | 0.365 | 0.5206 | 0.5395
4 | 21 | 19 | 0.038 | 0.091 | 0.146 | 0.133 | 0.252 | 0.367 | 0.305 | 0.294 | 0.152 | 0.132 | 0.113 | 0.093 | 0.07 | 0.078 | 0.043 | 0.011 | 0.007 | 0.6328 | 0.6152
4 | 21 | 20 | 0.036 | 0.086 | 0.135 | 0.149 | 0.23 | 0.368 | 0.303 | 0.408 | 0.26 | 0 | 0 | 0 | 0 | 0 | 0 | 0 | 0 | 0.68 | 0.6603
4 | 21 | 21 | 0.048 | 0.085 | 0.134 | 0.171 | 0.209 | 0.408 | 0.318 | 0.541 | 0.199 | 0 | 0 | 0 | 0 | 0 | 0 | 0 | 0 | 0.7434 | 0.6708
4 | 21 | 22 | 0.059 | 0.109 | 0.142 | 0.178 | 0.183 | 0.424 | 0.332 | 0.69 | 0.105 | 0 | 0 | 0 | 0 | 0 | 0 | 0 | 0 | 0.6985 | 0.6391
4 | 21 | 23 | 0.09 | 0.117 | 0.137 | 0.151 | 0.159 | 0.355 | 0.377 | 0.627 | 0.092 | 0 | 0 | 0 | 0 | 0 | 0 | 0 | 0 | 0.6343 | 0.6103
4 | 21 | 24 | 0.076 | 0.114 | 0.15 | 0.146 | 0.129 | 0.267 | 0.4 | 0.61 | 0.138 | 0 | 0 | 0 | 0 | 0 | 0 | 0 | 0 | 0.433 | 0.5641
4 | 22 | 1 | 0.052 | 0.096 | 0.134 | 0.133 | 0.098 | 0.202 | 0.34 | 0.512 | 0.162 | 0 | 0 | 0 | 0 | 0 | 0 | 0 | 0 | 0.4313 | 0.5198
4 | 22 | 2 | 0.04 | 0.069 | 0.11 | 0.083 | 0.071 | 0.152 | 0.277 | 0.326 | 0.165 | 0 | 0 | 0 | 0 | 0 | 0 | 0 | 0 | 0.3457 | 0.4222
4 | 22 | 3 | 0.043 | 0.068 | 0.076 | 0.043 | 0.063 | 0.112 | 0.2 | 0.29 | 0.143 | 0 | 0 | 0 | 0 | 0 | 0 | 0 | 0 | 0.3346 | 0.3612
4 | 22 | 4 | 0.039 | 0.055 | 0.045 | 0.029 | 0.057 | 0.089 | 0.117 | 0.159 | 0.112 | 0 | 0 | 0 | 0 | 0 | 0 | 0 | 0 | 0.2711 | 0.3054
4 | 22 | 5 | 0.055 | 0.046 | 0.028 | 0.015 | 0.052 | 0.079 | 0.077 | 0.14 | 0.089 | 0 | 0 | 0 | 0 | 0 | 0 | 0 | 0 | 0.1924 | 0.2361
4 | 22 | 6 | 0.063 | 0.043 | 0.024 | 0.014 | 0.05 | 0.086 | 0.086 | 0.133 | 0.052 | 0.008 | 0.012 | 0.06 | 0.169 | 0.098 | 0.14 | 0.126 | 0.134 | 0.1586 | 0.1997
4 | 22 | 7 | 0.078 | 0.031 | 0.024 | 0.014 | 0.037 | 0.084 | 0.093 | 0.104 | 0.054 | 0.525 | 0.563 | 0.633 | 0.813 | 0.697 | 0.769 | 0.736 | 0.748 | 0.1438 | 0.145
4 | 22 | 8 | 0.075 | 0.026 | 0.029 | 0.01 | 0.036 | 0.076 | 0.091 | 0.084 | 0.043 | 0.982 | 0.988 | 0.99 | 0.99 | 0.99 | 0.99 | 0.99 | 0.99 | 0.0937 | 0.1032
4 | 22 | 9 | 0.055 | 0.02 | 0.023 | 0.006 | 0.028 | 0.06 | 0.088 | 0.078 | 0.033 | 0.99 | 0.99 | 0.99 | 0.99 | 0.99 | 0.99 | 0.99 | 0.99 | 0.0683 | 0.0775
4 | 22 | 10 | 0.025 | 0.013 | 0.028 | 0.011 | 0.042 | 0.056 | 0.118 | 0.096 | 0.012 | 0.99 | 0.99 | 0.99 | 0.99 | 0.99 | 0.99 | 0.99 | 0.99 | 0.0495 | 0.0478
4 | 22 | 11 | 0.016 | 0.011 | 0.06 | 0.024 | 0.085 | 0.089 | 0.129 | 0.115 | 0.011 | 0.99 | 0.99 | 0.99 | 0.99 | 0.99 | 0.99 | 0.99 | 0.99 | 0.048 | 0.0288
4 | 22 | 12 | 0.019 | 0.015 | 0.076 | 0.033 | 0.139 | 0.145 | 0.137 | 0.136 | 0.04 | 0.99 | 0.99 | 0.99 | 0.99 | 0.99 | 0.99 | 0.99 | 0.99 | 0.0325 | 0.018
4 | 22 | 13 | 0.019 | 0.015 | 0.087 | 0.036 | 0.185 | 0.169 | 0.162 | 0.139 | 0.043 | 0.99 | 0.99 | 0.99 | 0.99 | 0.99 | 0.99 | 0.99 | 0.99 | 0.0131 | 0.0238
4 | 22 | 14 | 0.029 | 0.019 | 0.099 | 0.039 | 0.195 | 0.186 | 0.179 | 0.156 | 0.034 | 0.99 | 0.99 | 0.99 | 0.99 | 0.99 | 0.99 | 0.99 | 0.99 | 0.0285 | 0.052
4 | 22 | 15 | 0.029 | 0.024 | 0.1 | 0.034 | 0.207 | 0.19 | 0.205 | 0.19 | 0.043 | 0.99 | 0.99 | 0.99 | 0.99 | 0.99 | 0.99 | 0.99 | 0.99 | 0.0629 | 0.0944
4 | 22 | 16 | 0.026 | 0.032 | 0.1 | 0.037 | 0.186 | 0.18 | 0.196 | 0.137 | 0.033 | 0.99 | 0.99 | 0.99 | 0.99 | 0.99 | 0.99 | 0.99 | 0.99 | 0.1512 | 0.1381
4 | 22 | 17 | 0.027 | 0.025 | 0.088 | 0.045 | 0.157 | 0.172 | 0.163 | 0.116 | 0.047 | 0.985 | 0.99 | 0.99 | 0.974 | 0.984 | 0.983 | 0.955 | 0.938 | 0.2025 | 0.1654
4 | 22 | 18 | 0.025 | 0.026 | 0.071 | 0.046 | 0.146 | 0.14 | 0.12 | 0.076 | 0.064 | 0.775 | 0.749 | 0.695 | 0.604 | 0.664 | 0.603 | 0.569 | 0.511 | 0.2421 | 0.2099
4 | 22 | 19 | 0.053 | 0.03 | 0.071 | 0.05 | 0.148 | 0.142 | 0.122 | 0.049 | 0.103 | 0.181 | 0.159 | 0.116 | 0.073 | 0.099 | 0.051 | 0.017 | 0.008 | 0.2959 | 0.2425
4 | 22 | 20 | 0.076 | 0.054 | 0.071 | 0.065 | 0.153 | 0.15 | 0.162 | 0.033 | 0.162 | 0 | 0 | 0 | 0 | 0 | 0 | 0 | 0 | 0.3837 | 0.302
4 | 22 | 21 | 0.141 | 0.088 | 0.073 | 0.093 | 0.142 | 0.192 | 0.191 | 0.022 | 0.259 | 0 | 0 | 0 | 0 | 0 | 0 | 0 | 0 | 0.3828 | 0.3075
4 | 22 | 22 | 0.299 | 0.093 | 0.063 | 0.126 | 0.121 | 0.188 | 0.21 | 0.009 | 0.25 | 0 | 0 | 0 | 0 | 0 | 0 | 0 | 0 | 0.3888 | 0.2912
4 | 22 | 23 | 0.443 | 0.104 | 0.05 | 0.113 | 0.108 | 0.143 | 0.184 | 0.051 | 0.285 | 0 | 0 | 0 | 0 | 0 | 0 | 0 | 0 | 0.3674 | 0.2818
4 | 22 | 24 | 0.471 | 0.112 | 0.047 | 0.104 | 0.074 | 0.097 | 0.153 | 0.141 | 0.295 | 0 | 0 | 0 | 0 | 0 | 0 | 0 | 0 | 0.3128 | 0.2924
4 | 23 | 1 | 0.481 | 0.126 | 0.045 | 0.112 | 0.06 | 0.07 | 0.099 | 0.155 | 0.323 | 0 | 0 | 0 | 0 | 0 | 0 | 0 | 0 | 0.2927 | 0.3755
4 | 23 | 2 | 0.554 | 0.166 | 0.049 | 0.125 | 0.048 | 0.048 | 0.129 | 0.301 | 0.311 | 0 | 0 | 0 | 0 | 0 | 0 | 0 | 0 | 0.2598 | 0.3537
4 | 23 | 3 | 0.582 | 0.226 | 0.058 | 0.11 | 0.05 | 0.037 | 0.14 | 0.293 | 0.143 | 0 | 0 | 0 | 0 | 0 | 0 | 0 | 0 | 0.185 | 0.307
4 | 23 | 4 | 0.628 | 0.292 | 0.079 | 0.082 | 0.063 | 0.021 | 0.119 | 0.306 | 0.035 | 0 | 0 | 0 | 0 | 0 | 0 | 0 | 0 | 0.1702 | 0.3102
4 | 23 | 5 | 0.638 | 0.329 | 0.103 | 0.075 | 0.066 | 0.011 | 0.122 | 0.31 | 0.005 | 0 | 0 | 0 | 0 | 0 | 0 | 0 | 0 | 0.0879 | 0.199
4 | 23 | 6 | 0.607 | 0.31 | 0.134 | 0.066 | 0.087 | 0.01 | 0.105 | 0.214 | 0.007 | 0.009 | 0.021 | 0.08 | 0.171 | 0.108 | 0.151 | 0.136 | 0.14 | 0.0452 | 0.1179
4 | 23 | 7 | 0.56 | 0.342 | 0.16 | 0.111 | 0.076 | 0.012 | 0.109 | 0.176 | 0.037 | 0.532 | 0.582 | 0.663 | 0.797 | 0.714 | 0.782 | 0.746 | 0.745 | 0.0383 | 0.0713
4 | 23 | 8 | 0.487 | 0.31 | 0.152 | 0.108 | 0.072 | 0.013 | 0.098 | 0.219 | 0.044 | 0.966 | 0.983 | 0.99 | 0.99 | 0.989 | 0.99 | 0.99 | 0.986 | 0.0495 | 0.0619
4 | 23 | 9 | 0.342 | 0.239 | 0.119 | 0.062 | 0.046 | 0.013 | 0.046 | 0.148 | 0.036 | 0.99 | 0.99 | 0.99 | 0.99 | 0.99 | 0.99 | 0.99 | 0.99 | 0.0481 | 0.0502
4 | 23 | 10 | 0.253 | 0.173 | 0.087 | 0.02 | 0.023 | 0.005 | 0.016 | 0.099 | 0.019 | 0.99 | 0.99 | 0.99 | 0.99 | 0.99 | 0.99 | 0.99 | 0.99 | 0.0346 | 0.0398
4 | 23 | 11 | 0.138 | 0.096 | 0.065 | 0.009 | 0.012 | 0.006 | 0.007 | 0.042 | 0.019 | 0.99 | 0.99 | 0.99 | 0.99 | 0.99 | 0.99 | 0.99 | 0.99 | 0.0435 | 0.0403
4 | 23 | 12 | 0.092 | 0.052 | 0.061 | 0.007 | 0.018 | 0.01 | 0.009 | 0.018 | 0.04 | 0.99 | 0.99 | 0.99 | 0.99 | 0.99 | 0.99 | 0.99 | 0.99 | 0.0436 | 0.047
4 | 23 | 13 | 0.061 | 0.03 | 0.049 | 0.008 | 0.025 | 0.011 | 0.013 | 0.027 | 0.067 | 0.99 | 0.99 | 0.99 | 0.99 | 0.99 | 0.99 | 0.99 | 0.99 | 0.0445 | 0.0493
4 | 23 | 14 | 0.047 | 0.027 | 0.042 | 0.012 | 0.026 | 0.017 | 0.034 | 0.047 | 0.083 | 0.99 | 0.99 | 0.99 | 0.99 | 0.99 | 0.99 | 0.99 | 0.99 | 0.0786 | 0.0555
4 | 23 | 15 | 0.05 | 0.027 | 0.053 | 0.028 | 0.034 | 0.035 | 0.044 | 0.082 | 0.084 | 0.99 | 0.99 | 0.99 | 0.99 | 0.99 | 0.99 | 0.99 | 0.99 | 0.0857 | 0.0606
4 | 23 | 16 | 0.052 | 0.051 | 0.066 | 0.029 | 0.038 | 0.063 | 0.068 | 0.116 | 0.077 | 0.974 | 0.99 | 0.99 | 0.99 | 0.99 | 0.99 | 0.989 | 0.99 | 0.0625 | 0.0618
4 | 23 | 17 | 0.079 | 0.075 | 0.099 | 0.04 | 0.054 | 0.105 | 0.089 | 0.181 | 0.055 | 0.862 | 0.923 | 0.932 | 0.945 | 0.948 | 0.954 | 0.918 | 0.952 | 0.1056 | 0.0954
4 | 23 | 18 | 0.089 | 0.079 | 0.118 | 0.053 | 0.068 | 0.16 | 0.168 | 0.194 | 0.051 | 0.606 | 0.658 | 0.631 | 0.59 | 0.62 | 0.585 | 0.538 | 0.524 | 0.1458 | 0.132
4 | 23 | 19 | 0.128 | 0.096 | 0.167 | 0.068 | 0.092 | 0.269 | 0.277 | 0.365 | 0.069 | 0.132 | 0.13 | 0.101 | 0.076 | 0.089 | 0.052 | 0.017 | 0.009 | 0.1816 | 0.1355
4 | 23 | 20 | 0.188 | 0.163 | 0.298 | 0.096 | 0.179 | 0.381 | 0.399 | 0.461 | 0.094 | 0 | 0 | 0 | 0 | 0 | 0 | 0 | 0 | 0.1811 | 0.1633
4 | 23 | 21 | 0.304 | 0.312 | 0.47 | 0.149 | 0.314 | 0.531 | 0.535 | 0.517 | 0.119 | 0 | 0 | 0 | 0 | 0 | 0 | 0 | 0 | 0.1808 | 0.1794
4 | 23 | 22 | 0.464 | 0.467 | 0.616 | 0.236 | 0.457 | 0.626 | 0.58 | 0.597 | 0.134 | 0 | 0 | 0 | 0 | 0 | 0 | 0 | 0 | 0.1828 | 0.2237
4 | 23 | 23 | 0.593 | 0.585 | 0.684 | 0.3 | 0.593 | 0.667 | 0.635 | 0.617 | 0.139 | 0 | 0 | 0 | 0 | 0 | 0 | 0 | 0 | 0.2064 | 0.2168
4 | 23 | 24 | 0.716 | 0.689 | 0.701 | 0.431 | 0.688 | 0.632 | 0.679 | 0.714 | 0.181 | 0 | 0 | 0 | 0 | 0 | 0 | 0 | 0 | 0.2165 | 0.1898
4 | 24 | 1 | 0.733 | 0.699 | 0.69 | 0.53 | 0.736 | 0.578 | 0.672 | 0.697 | 0.138 | 0 | 0 | 0 | 0 | 0 | 0 | 0 | 0 | 0.2109 | 0.2076
4 | 24 | 2 | 0.739 | 0.706 | 0.668 | 0.595 | 0.735 | 0.556 | 0.585 | 0.677 | 0.139 | 0 | 0 | 0 | 0 | 0 | 0 | 0 | 0 | 0.201 | 0.1852
4 | 24 | 3 | 0.764 | 0.72 | 0.654 | 0.589 | 0.723 | 0.475 | 0.563 | 0.378 | 0.111 | 0 | 0 | 0 | 0 | 0 | 0 | 0 | 0 | 0.2343 | 0.1713
4 | 24 | 4 | 0.732 | 0.679 | 0.624 | 0.59 | 0.744 | 0.373 | 0.513 | 0.359 | 0.068 | 0 | 0 | 0 | 0 | 0 | 0 | 0 | 0 | 0.2222 | 0.1541
4 | 24 | 5 | 0.706 | 0.682 | 0.602 | 0.593 | 0.711 | 0.307 | 0.495 | 0.329 | 0.059 | 0 | 0 | 0 | 0 | 0 | 0 | 0 | 0 | 0.2719 | 0.1499
4 | 24 | 6 | 0.704 | 0.626 | 0.538 | 0.561 | 0.661 | 0.228 | 0.432 | 0.353 | 0.053 | 0.006 | 0.015 | 0.06 | 0.096 | 0.085 | 0.113 | 0.107 | 0.15 | 0.283 | 0.1541
4 | 24 | 7 | 0.684 | 0.588 | 0.512 | 0.498 | 0.556 | 0.191 | 0.351 | 0.317 | 0.091 | 0.2 | 0.272 | 0.48 | 0.394 | 0.563 | 0.636 | 0.689 | 0.761 | 0.3681 | 0.1999
4 | 24 | 8 | 0.639 | 0.518 | 0.418 | 0.361 | 0.456 | 0.119 | 0.28 | 0.228 | 0.105 | 0.237 | 0.344 | 0.878 | 0.59 | 0.843 | 0.953 | 0.987 | 0.988 | 0.3759 | 0.221
4 | 24 | 9 | 0.509 | 0.408 | 0.275 | 0.241 | 0.335 | 0.078 | 0.2 | 0.214 | 0.094 | 0.285 | 0.351 | 0.937 | 0.679 | 0.843 | 0.99 | 0.99 | 0.99 | 0.4018 | 0.2575
4 | 24 | 10 | 0.429 | 0.314 | 0.199 | 0.178 | 0.274 | 0.061 | 0.131 | 0.142 | 0.119 | 0.449 | 0.479 | 0.925 | 0.776 | 0.81 | 0.976 | 0.99 | 0.99 | 0.4331 | 0.3081
4 | 24 | 11 | 0.332 | 0.269 | 0.18 | 0.201 | 0.235 | 0.057 | 0.112 | 0.193 | 0.107 | 0.554 | 0.576 | 0.979 | 0.903 | 0.928 | 0.987 | 0.985 | 0.99 | 0.3833 | 0.2584
4 | 24 | 12 | 0.347 | 0.257 | 0.18 | 0.197 | 0.173 | 0.071 | 0.134 | 0.241 | 0.145 | 0.527 | 0.62 | 0.973 | 0.88 | 0.91 | 0.99 | 0.982 | 0.99 | 0.3916 | 0.2797
4 | 24 | 13 | 0.326 | 0.197 | 0.181 | 0.169 | 0.146 | 0.076 | 0.133 | 0.318 | 0.149 | 0.516 | 0.606 | 0.931 | 0.868 | 0.866 | 0.99 | 0.906 | 0.99 | 0.3933 | 0.3079
4 | 24 | 14 | 0.289 | 0.126 | 0.175 | 0.124 | 0.141 | 0.109 | 0.143 | 0.352 | 0.163 | 0.367 | 0.441 | 0.864 | 0.779 | 0.83 | 0.978 | 0.974 | 0.951 | 0.4844 | 0.3095
4 | 24 | 15 | 0.216 | 0.082 | 0.178 | 0.096 | 0.143 | 0.156 | 0.188 | 0.42 | 0.183 | 0.21 | 0.313 | 0.705 | 0.606 | 0.758 | 0.986 | 0.9 | 0.642 | 0.5189 | 0.3647
4 | 24 | 16 | 0.132 | 0.067 | 0.184 | 0.064 | 0.132 | 0.222 | 0.224 | 0.459 | 0.157 | 0.158 | 0.23 | 0.549 | 0.554 | 0.606 | 0.837 | 0.627 | 0.282 | 0.5359 | 0.4548
4 | 24 | 17 | 0.107 | 0.061 | 0.197 | 0.059 | 0.115 | 0.292 | 0.235 | 0.473 | 0.09 | 0.107 | 0.119 | 0.287 | 0.53 | 0.342 | 0.439 | 0.238 | 0.18 | 0.5163 | 0.4968
4 | 24 | 18 | 0.094 | 0.047 | 0.192 | 0.074 | 0.115 | 0.343 | 0.289 | 0.354 | 0.065 | 0.079 | 0.07 | 0.117 | 0.21 | 0.143 | 0.129 | 0.116 | 0.095 | 0.5837 | 0.5352
4 | 24 | 19 | 0.099 | 0.069 | 0.233 | 0.11 | 0.133 | 0.382 | 0.314 | 0.356 | 0.064 | 0.029 | 0.02 | 0.024 | 0.032 | 0.026 | 0.021 | 0.013 | 0.005 | 0.674 | 0.5766
4 | 24 | 20 | 0.103 | 0.124 | 0.263 | 0.183 | 0.172 | 0.485 | 0.403 | 0.427 | 0.116 | 0 | 0 | 0 | 0 | 0 | 0 | 0 | 0 | 0.754 | 0.6391
4 | 24 | 21 | 0.139 | 0.151 | 0.291 | 0.253 | 0.25 | 0.541 | 0.422 | 0.449 | 0.194 | 0 | 0 | 0 | 0 | 0 | 0 | 0 | 0 | 0.8207 | 0.6907
4 | 24 | 22 | 0.214 | 0.171 | 0.399 | 0.193 | 0.377 | 0.582 | 0.478 | 0.47 | 0.224 | 0 | 0 | 0 | 0 | 0 | 0 | 0 | 0 | 0.8755 | 0.7653
4 | 24 | 23 | 0.26 | 0.159 | 0.464 | 0.165 | 0.492 | 0.551 | 0.468 | 0.446 | 0.291 | 0 | 0 | 0 | 0 | 0 | 0 | 0 | 0 | 0.8699 | 0.8243
4 | 24 | 24 | 0.313 | 0.157 | 0.488 | 0.19 | 0.552 | 0.466 | 0.429 | 0.481 | 0.3 | 0 | 0 | 0 | 0 | 0 | 0 | 0 | 0 | 0.8989 | 0.8472
4 | 25 | 1 | 0.401 | 0.224 | 0.451 | 0.298 | 0.533 | 0.425 | 0.413 | 0.505 | 0.341 | 0 | 0 | 0 | 0 | 0 | 0 | 0 | 0 | 0.9192 | 0.8987
4 | 25 | 2 | 0.432 | 0.28 | 0.384 | 0.436 | 0.472 | 0.378 | 0.431 | 0.45 | 0.247 | 0 | 0 | 0 | 0 | 0 | 0 | 0 | 0 | 0.9135 | 0.903
4 | 25 | 3 | 0.475 | 0.31 | 0.32 | 0.491 | 0.424 | 0.336 | 0.482 | 0.518 | 0.336 | 0 | 0 | 0 | 0 | 0 | 0 | 0 | 0 | 0.9289 | 0.9137
4 | 25 | 4 | 0.492 | 0.305 | 0.277 | 0.464 | 0.358 | 0.307 | 0.431 | 0.611 | 0.341 | 0 | 0 | 0 | 0 | 0 | 0 | 0 | 0 | 0.9374 | 0.9191
4 | 25 | 5 | 0.467 | 0.317 | 0.29 | 0.364 | 0.299 | 0.283 | 0.424 | 0.577 | 0.344 | 0 | 0 | 0 | 0 | 0 | 0 | 0 | 0 | 0.9364 | 0.9191
4 | 25 | 6 | 0.41 | 0.324 | 0.297 | 0.236 | 0.291 | 0.261 | 0.471 | 0.492 | 0.454 | 0.004 | 0.009 | 0.023 | 0.066 | 0.03 | 0.042 | 0.036 | 0.016 | 0.9384 | 0.9211
4 | 25 | 7 | 0.31 | 0.348 | 0.278 | 0.14 | 0.293 | 0.253 | 0.476 | 0.279 | 0.621 | 0.061 | 0.101 | 0.106 | 0.167 | 0.149 | 0.088 | 0.062 | 0.046 | 0.9382 | 0.9216
4 | 25 | 8 | 0.218 | 0.285 | 0.237 | 0.076 | 0.304 | 0.254 | 0.447 | 0.263 | 0.66 | 0.116 | 0.144 | 0.161 | 0.228 | 0.178 | 0.112 | 0.079 | 0.12 | 0.9396 | 0.9227
4 | 25 | 9 | 0.105 | 0.184 | 0.222 | 0.077 | 0.282 | 0.258 | 0.425 | 0.255 | 0.686 | 0.164 | 0.208 | 0.19 | 0.321 | 0.196 | 0.119 | 0.124 | 0.111 | 0.9396 | 0.922
4 | 25 | 10 | 0.033 | 0.106 | 0.242 | 0.109 | 0.254 | 0.246 | 0.412 | 0.332 | 0.663 | 0.162 | 0.206 | 0.245 | 0.349 | 0.236 | 0.136 | 0.172 | 0.133 | 0.9243 | 0.9151
4 | 25 | 11 | 0.018 | 0.06 | 0.232 | 0.127 | 0.249 | 0.251 | 0.432 | 0.828 | 0.655 | 0.184 | 0.263 | 0.272 | 0.408 | 0.263 | 0.163 | 0.221 | 0.179 | 0.8834 | 0.8962
4 | 25 | 12 | 0.019 | 0.028 | 0.199 | 0.12 | 0.283 | 0.265 | 0.43 | 0.881 | 0.693 | 0.218 | 0.265 | 0.3 | 0.461 | 0.268 | 0.227 | 0.233 | 0.197 | 0.8303 | 0.8718
4 | 25 | 13 | 0.022 | 0.018 | 0.167 | 0.112 | 0.269 | 0.266 | 0.374 | 0.817 | 0.532 | 0.235 | 0.258 | 0.262 | 0.361 | 0.224 | 0.254 | 0.23 | 0.232 | 0.8022 | 0.8601
4 | 25 | 14 | 0.023 | 0.015 | 0.14 | 0.173 | 0.217 | 0.258 | 0.304 | 0.506 | 0.34 | 0.227 | 0.188 | 0.171 | 0.243 | 0.214 | 0.197 | 0.184 | 0.219 | 0.7199 | 0.8219
4 | 25 | 15 | 0.049 | 0.011 | 0.122 | 0.198 | 0.18 | 0.253 | 0.266 | 0.338 | 0.262 | 0.187 | 0.176 | 0.172 | 0.155 | 0.172 | 0.164 | 0.172 | 0.147 | 0.6752 | 0.7904
4 | 25 | 16 | 0.108 | 0.028 | 0.101 | 0.229 | 0.178 | 0.296 | 0.256 | 0.326 | 0.261 | 0.138 | 0.144 | 0.191 | 0.111 | 0.126 | 0.138 | 0.108 | 0.099 | 0.6398 | 0.7478
4 | 25 | 17 | 0.182 | 0.085 | 0.091 | 0.227 | 0.17 | 0.305 | 0.211 | 0.271 | 0.228 | 0.114 | 0.095 | 0.162 | 0.096 | 0.104 | 0.083 | 0.076 | 0.057 | 0.5873 | 0.6968
4 | 25 | 18 | 0.22 | 0.143 | 0.108 | 0.199 | 0.161 | 0.305 | 0.237 | 0.216 | 0.18 | 0.072 | 0.071 | 0.117 | 0.061 | 0.079 | 0.078 | 0.042 | 0.046 | 0.6076 | 0.6073
4 | 25 | 19 | 0.215 | 0.195 | 0.115 | 0.21 | 0.167 | 0.324 | 0.265 | 0.165 | 0.128 | 0.024 | 0.011 | 0.031 | 0.003 | 0.021 | 0.007 | 0.004 | 0.002 | 0.5899 | 0.562
4 | 25 | 20 | 0.28 | 0.232 | 0.167 | 0.195 | 0.152 | 0.332 | 0.214 | 0.213 | 0.109 | 0 | 0 | 0 | 0 | 0 | 0 | 0 | 0 | 0.5752 | 0.5713
4 | 25 | 21 | 0.333 | 0.265 | 0.194 | 0.181 | 0.147 | 0.294 | 0.19 | 0.173 | 0.101 | 0 | 0 | 0 | 0 | 0 | 0 | 0 | 0 | 0.6093 | 0.5655
4 | 25 | 22 | 0.342 | 0.34 | 0.242 | 0.167 | 0.143 | 0.283 | 0.195 | 0.128 | 0.087 | 0 | 0 | 0 | 0 | 0 | 0 | 0 | 0 | 0.5153 | 0.6157
4 | 25 | 23 | 0.382 | 0.379 | 0.292 | 0.14 | 0.18 | 0.266 | 0.179 | 0.145 | 0.144 | 0 | 0 | 0 | 0 | 0 | 0 | 0 | 0 | 0.5362 | 0.658
4 | 25 | 24 | 0.46 | 0.422 | 0.321 | 0.143 | 0.229 | 0.236 | 0.154 | 0.108 | 0.21 | 0 | 0 | 0 | 0 | 0 | 0 | 0 | 0 | 0.5826 | 0.6672
4 | 26 | 1 | 0.488 | 0.441 | 0.34 | 0.139 | 0.255 | 0.241 | 0.202 | 0.176 | 0.186 | 0 | 0 | 0 | 0 | 0 | 0 | 0 | 0 | 0.6036 | 0.5133
4 | 26 | 2 | 0.491 | 0.5 | 0.356 | 0.124 | 0.277 | 0.33 | 0.317 | 0.191 | 0.221 | 0 | 0 | 0 | 0 | 0 | 0 | 0 | 0 | 0.46 | 0.4527
4 | 26 | 3 | 0.497 | 0.562 | 0.364 | 0.13 | 0.299 | 0.46 | 0.488 | 0.399 | 0.205 | 0 | 0 | 0 | 0 | 0 | 0 | 0 | 0 | 0.385 | 0.3962
4 | 26 | 4 | 0.49 | 0.574 | 0.344 | 0.177 | 0.287 | 0.498 | 0.531 | 0.633 | 0.222 | 0 | 0 | 0 | 0 | 0 | 0 | 0 | 0 | 0.3904 | 0.4787
4 | 26 | 5 | 0.502 | 0.561 | 0.36 | 0.223 | 0.316 | 0.489 | 0.483 | 0.667 | 0.194 | 0 | 0 | 0 | 0 | 0 | 0 | 0 | 0 | 0.5229 | 0.5063
4 | 26 | 6 | 0.464 | 0.551 | 0.358 | 0.251 | 0.352 | 0.485 | 0.367 | 0.687 | 0.188 | 0.011 | 0.017 | 0.023 | 0.049 | 0.029 | 0.06 | 0.064 | 0.052 | 0.4936 | 0.6206
4 | 26 | 7 | 0.488 | 0.534 | 0.349 | 0.304 | 0.37 | 0.511 | 0.356 | 0.649 | 0.234 | 0.102 | 0.123 | 0.111 | 0.137 | 0.127 | 0.196 | 0.246 | 0.26 | 0.601 | 0.7289
4 | 26 | 8 | 0.481 | 0.533 | 0.311 | 0.283 | 0.344 | 0.512 | 0.332 | 0.574 | 0.287 | 0.191 | 0.149 | 0.165 | 0.172 | 0.157 | 0.236 | 0.383 | 0.583 | 0.707 | 0.7387
4 | 26 | 9 | 0.438 | 0.577 | 0.332 | 0.29 | 0.317 | 0.545 | 0.347 | 0.574 | 0.299 | 0.393 | 0.211 | 0.217 | 0.239 | 0.204 | 0.344 | 0.478 | 0.7 | 0.7252 | 0.7333
4 | 26 | 10 | 0.367 | 0.549 | 0.353 | 0.299 | 0.348 | 0.584 | 0.351 | 0.47 | 0.24 | 0.691 | 0.338 | 0.249 | 0.291 | 0.274 | 0.339 | 0.611 | 0.746 | 0.7246 | 0.7433
4 | 26 | 11 | 0.288 | 0.508 | 0.366 | 0.359 | 0.369 | 0.652 | 0.418 | 0.558 | 0.252 | 0.812 | 0.554 | 0.324 | 0.356 | 0.371 | 0.321 | 0.836 | 0.99 | 0.7066 | 0.6809
4 | 26 | 12 | 0.284 | 0.435 | 0.364 | 0.453 | 0.35 | 0.652 | 0.446 | 0.591 | 0.223 | 0.99 | 0.799 | 0.434 | 0.522 | 0.4 | 0.423 | 0.909 | 0.99 | 0.7052 | 0.7089
4 | 26 | 13 | 0.255 | 0.418 | 0.364 | 0.51 | 0.401 | 0.666 | 0.482 | 0.769 | 0.275 | 0.99 | 0.908 | 0.561 | 0.369 | 0.428 | 0.396 | 0.912 | 0.99 | 0.6938 | 0.7358
4 | 26 | 14 | 0.255 | 0.431 | 0.368 | 0.543 | 0.454 | 0.685 | 0.421 | 0.8 | 0.288 | 0.99 | 0.948 | 0.622 | 0.278 | 0.418 | 0.385 | 0.914 | 0.99 | 0.6502 | 0.6827
4 | 26 | 15 | 0.201 | 0.421 | 0.354 | 0.609 | 0.482 | 0.704 | 0.371 | 0.85 | 0.394 | 0.99 | 0.99 | 0.721 | 0.231 | 0.369 | 0.243 | 0.938 | 0.99 | 0.6854 | 0.7108
4 | 26 | 16 | 0.197 | 0.39 | 0.298 | 0.623 | 0.429 | 0.725 | 0.37 | 0.789 | 0.468 | 0.99 | 0.986 | 0.907 | 0.235 | 0.42 | 0.304 | 0.904 | 0.99 | 0.6805 | 0.6855
4 | 26 | 17 | 0.134 | 0.329 | 0.243 | 0.679 | 0.388 | 0.704 | 0.396 | 0.729 | 0.488 | 0.973 | 0.971 | 0.918 | 0.15 | 0.475 | 0.257 | 0.842 | 0.893 | 0.7203 | 0.7188
4 | 26 | 18 | 0.124 | 0.22 | 0.195 | 0.621 | 0.38 | 0.688 | 0.399 | 0.744 | 0.414 | 0.765 | 0.743 | 0.675 | 0.131 | 0.427 | 0.189 | 0.481 | 0.499 | 0.7185 | 0.7012
4 | 26 | 19 | 0.107 | 0.166 | 0.148 | 0.592 | 0.422 | 0.598 | 0.401 | 0.573 | 0.317 | 0.168 | 0.167 | 0.125 | 0.021 | 0.087 | 0.056 | 0.052 | 0.011 | 0.694 | 0.7252
4 | 26 | 20 | 0.16 | 0.178 | 0.122 | 0.528 | 0.394 | 0.537 | 0.442 | 0.579 | 0.395 | 0 | 0 | 0 | 0 | 0 | 0 | 0 | 0 | 0.6517 | 0.7545
4 | 26 | 21 | 0.225 | 0.214 | 0.116 | 0.562 | 0.386 | 0.497 | 0.468 | 0.604 | 0.306 | 0 | 0 | 0 | 0 | 0 | 0 | 0 | 0 | 0.6295 | 0.6682
4 | 26 | 22 | 0.27 | 0.254 | 0.107 | 0.483 | 0.395 | 0.45 | 0.402 | 0.656 | 0.264 | 0 | 0 | 0 | 0 | 0 | 0 | 0 | 0 | 0.4027 | 0.5594
4 | 26 | 23 | 0.255 | 0.269 | 0.094 | 0.401 | 0.413 | 0.377 | 0.32 | 0.634 | 0.257 | 0 | 0 | 0 | 0 | 0 | 0 | 0 | 0 | 0.3811 | 0.4825
4 | 26 | 24 | 0.229 | 0.252 | 0.087 | 0.341 | 0.349 | 0.302 | 0.235 | 0.397 | 0.151 | 0 | 0 | 0 | 0 | 0 | 0 | 0 | 0 | 0.3133 | 0.3255
4 | 27 | 1 | 0.182 | 0.208 | 0.079 | 0.307 | 0.31 | 0.213 | 0.2 | 0.13 | 0.044 | 0 | 0 | 0 | 0 | 0 | 0 | 0 | 0 | 0.1937 | 0.2403
4 | 27 | 2 | 0.187 | 0.203 | 0.071 | 0.314 | 0.245 | 0.181 | 0.178 | 0.049 | 0.026 | 0 | 0 | 0 | 0 | 0 | 0 | 0 | 0 | 0.1372 | 0.1454
4 | 27 | 3 | 0.178 | 0.201 | 0.073 | 0.321 | 0.175 | 0.123 | 0.129 | 0.026 | 0.007 | 0 | 0 | 0 | 0 | 0 | 0 | 0 | 0 | 0.0564 | 0.1287
4 | 27 | 4 | 0.207 | 0.22 | 0.052 | 0.309 | 0.127 | 0.082 | 0.074 | 0.023 | 0.005 | 0 | 0 | 0 | 0 | 0 | 0 | 0 | 0 | 0.0651 | 0.1627
4 | 27 | 5 | 0.282 | 0.316 | 0.088 | 0.29 | 0.108 | 0.064 | 0.07 | 0.016 | 0.007 | 0 | 0 | 0 | 0 | 0 | 0 | 0 | 0 | 0.0665 | 0.0941
4 | 27 | 6 | 0.33 | 0.408 | 0.131 | 0.208 | 0.111 | 0.044 | 0.039 | 0.02 | 0.037 | 0.027 | 0.037 | 0.043 | 0.066 | 0.044 | 0.057 | 0.023 | 0.08 | 0.0472 | 0.0637
4 | 27 | 7 | 0.392 | 0.441 | 0.197 | 0.139 | 0.139 | 0.03 | 0.046 | 0.038 | 0.068 | 0.352 | 0.19 | 0.131 | 0.458 | 0.155 | 0.149 | 0.062 | 0.302 | 0.0825 | 0.1582
4 | 27 | 8 | 0.347 | 0.417 | 0.234 | 0.08 | 0.126 | 0.022 | 0.063 | 0.069 | 0.053 | 0.651 | 0.318 | 0.168 | 0.453 | 0.186 | 0.127 | 0.091 | 0.251 | 0.1447 | 0.1153
4 | 27 | 9 | 0.276 | 0.31 | 0.194 | 0.063 | 0.118 | 0.02 | 0.058 | 0.085 | 0.029 | 0.624 | 0.402 | 0.235 | 0.563 | 0.276 | 0.116 | 0.16 | 0.103 | 0.2012 | 0.1472
4 | 27 | 10 | 0.236 | 0.223 | 0.19 | 0.04 | 0.098 | 0.019 | 0.062 | 0.061 | 0.007 | 0.749 | 0.565 | 0.277 | 0.41 | 0.415 | 0.282 | 0.196 | 0.124 | 0.2969 | 0.2233
4 | 27 | 11 | 0.18 | 0.204 | 0.16 | 0.017 | 0.084 | 0.023 | 0.065 | 0.045 | 0.033 | 0.952 | 0.806 | 0.313 | 0.385 | 0.43 | 0.243 | 0.154 | 0.134 | 0.3248 | 0.2615
4 | 27 | 12 | 0.145 | 0.189 | 0.148 | 0.016 | 0.108 | 0.04 | 0.06 | 0.038 | 0.045 | 0.959 | 0.844 | 0.369 | 0.442 | 0.421 | 0.233 | 0.161 | 0.214 | 0.3764 | 0.3568
4 | 27 | 13 | 0.155 | 0.167 | 0.135 | 0.018 | 0.107 | 0.046 | 0.048 | 0.024 | 0.039 | 0.92 | 0.903 | 0.589 | 0.471 | 0.47 | 0.212 | 0.151 | 0.172 | 0.488 | 0.397
4 | 27 | 14 | 0.154 | 0.133 | 0.135 | 0.031 | 0.115 | 0.052 | 0.037 | 0.023 | 0.04 | 0.799 | 0.795 | 0.715 | 0.321 | 0.514 | 0.274 | 0.121 | 0.143 | 0.4757 | 0.4095
4 | 27 | 15 | 0.115 | 0.116 | 0.125 | 0.051 | 0.109 | 0.07 | 0.036 | 0.027 | 0.066 | 0.757 | 0.627 | 0.639 | 0.277 | 0.594 | 0.374 | 0.11 | 0.154 | 0.5062 | 0.334
4 | 27 | 16 | 0.098 | 0.099 | 0.104 | 0.068 | 0.106 | 0.071 | 0.04 | 0.031 | 0.085 | 0.678 | 0.563 | 0.389 | 0.429 | 0.504 | 0.247 | 0.119 | 0.103 | 0.4693 | 0.3673
4 | 27 | 17 | 0.1 | 0.104 | 0.115 | 0.106 | 0.107 | 0.067 | 0.043 | 0.042 | 0.123 | 0.577 | 0.41 | 0.227 | 0.409 | 0.272 | 0.177 | 0.1 | 0.117 | 0.3619 | 0.4801
4 | 27 | 18 | 0.084 | 0.081 | 0.143 | 0.161 | 0.118 | 0.054 | 0.058 | 0.048 | 0.087 | 0.339 | 0.328 | 0.164 | 0.224 | 0.125 | 0.1 | 0.091 | 0.097 | 0.2865 | 0.5327
4 | 27 | 19 | 0.058 | 0.061 | 0.21 | 0.204 | 0.164 | 0.062 | 0.088 | 0.049 | 0.105 | 0.087 | 0.087 | 0.042 | 0.042 | 0.037 | 0.029 | 0.012 | 0.011 | 0.1808 | 0.5283
4 | 27 | 20 | 0.092 | 0.051 | 0.325 | 0.212 | 0.249 | 0.068 | 0.09 | 0.047 | 0.09 | 0 | 0 | 0 | 0 | 0 | 0 | 0 | 0 | 0.2871 | 0.5546
4 | 27 | 21 | 0.126 | 0.095 | 0.463 | 0.244 | 0.303 | 0.068 | 0.069 | 0.034 | 0.063 | 0 | 0 | 0 | 0 | 0 | 0 | 0 | 0 | 0.3298 | 0.57
4 | 27 | 22 | 0.26 | 0.165 | 0.543 | 0.227 | 0.343 | 0.075 | 0.067 | 0.032 | 0.075 | 0 | 0 | 0 | 0 | 0 | 0 | 0 | 0 | 0.3451 | 0.5649
4 | 27 | 23 | 0.245 | 0.242 | 0.597 | 0.206 | 0.351 | 0.066 | 0.089 | 0.043 | 0.048 | 0 | 0 | 0 | 0 | 0 | 0 | 0 | 0 | 0.287 | 0.5403
4 | 27 | 24 | 0.212 | 0.276 | 0.629 | 0.198 | 0.381 | 0.068 | 0.132 | 0.056 | 0.077 | 0 | 0 | 0 | 0 | 0 | 0 | 0 | 0 | 0.2133 | 0.5178
4 | 28 | 1 | 0.191 | 0.259 | 0.586 | 0.192 | 0.441 | 0.061 | 0.123 | 0.053 | 0.047 | 0 | 0 | 0 | 0 | 0 | 0 | 0 | 0 | 0.2046 | 0.4508
4 | 28 | 2 | 0.234 | 0.247 | 0.541 | 0.167 | 0.461 | 0.088 | 0.143 | 0.066 | 0.038 | 0 | 0 | 0 | 0 | 0 | 0 | 0 | 0 | 0.1655 | 0.3359
4 | 28 | 3 | 0.265 | 0.261 | 0.511 | 0.132 | 0.472 | 0.092 | 0.207 | 0.085 | 0.044 | 0 | 0 | 0 | 0 | 0 | 0 | 0 | 0 | 0.1617 | 0.2826
4 | 28 | 4 | 0.291 | 0.363 | 0.49 | 0.111 | 0.498 | 0.107 | 0.256 | 0.108 | 0.093 | 0 | 0 | 0 | 0 | 0 | 0 | 0 | 0 | 0.1269 | 0.2785
4 | 28 | 5 | 0.354 | 0.366 | 0.452 | 0.096 | 0.454 | 0.119 | 0.273 | 0.111 | 0.122 | 0 | 0 | 0 | 0 | 0 | 0 | 0 | 0 | 0.1776 | 0.2278
4 | 28 | 6 | 0.281 | 0.33 | 0.402 | 0.119 | 0.405 | 0.142 | 0.249 | 0.1 | 0.098 | 0.007 | 0.017 | 0.036 | 0.026 | 0.026 | 0.037 | 0.042 | 0.061 | 0.0966 | 0.1828
4 | 28 | 7 | 0.208 | 0.278 | 0.333 | 0.088 | 0.345 | 0.191 | 0.203 | 0.129 | 0.075 | 0.072 | 0.081 | 0.224 | 0.093 | 0.186 | 0.216 | 0.203 | 0.157 | 0.0873 | 0.146
4 | 28 | 8 | 0.14 | 0.226 | 0.25 | 0.084 | 0.258 | 0.204 | 0.199 | 0.158 | 0.066 | 0.086 | 0.109 | 0.325 | 0.147 | 0.362 | 0.475 | 0.608 | 0.239 | 0.0893 | 0.1476
4 | 28 | 9 | 0.121 | 0.195 | 0.176 | 0.092 | 0.161 | 0.213 | 0.158 | 0.302 | 0.014 | 0.113 | 0.149 | 0.304 | 0.408 | 0.497 | 0.687 | 0.731 | 0.514 | 0.1092 | 0.1507
4 | 28 | 10 | 0.125 | 0.177 | 0.123 | 0.094 | 0.115 | 0.181 | 0.168 | 0.32 | 0.012 | 0.123 | 0.197 | 0.282 | 0.482 | 0.581 | 0.799 | 0.941 | 0.709 | 0.0946 | 0.1168
4 | 28 | 11 | 0.154 | 0.171 | 0.107 | 0.085 | 0.079 | 0.159 | 0.15 | 0.282 | 0.007 | 0.169 | 0.195 | 0.368 | 0.471 | 0.552 | 0.732 | 0.98 | 0.949 | 0.1106 | 0.1045
4 | 28 | 12 | 0.186 | 0.181 | 0.101 | 0.096 | 0.076 | 0.119 | 0.174 | 0.274 | 0.017 | 0.183 | 0.23 | 0.405 | 0.638 | 0.454 | 0.634 | 0.953 | 0.99 | 0.1156 | 0.129
4 | 28 | 13 | 0.238 | 0.261 | 0.097 | 0.097 | 0.086 | 0.12 | 0.161 | 0.268 | 0.068 | 0.177 | 0.203 | 0.339 | 0.479 | 0.348 | 0.605 | 0.951 | 0.99 | 0.1922 | 0.1851
4 | 28 | 14 | 0.299 | 0.374 | 0.096 | 0.111 | 0.097 | 0.127 | 0.124 | 0.262 | 0.127 | 0.161 | 0.207 | 0.257 | 0.424 | 0.352 | 0.534 | 0.802 | 0.99 | 0.2539 | 0.2379
4 | 28 | 15 | 0.326 | 0.435 | 0.114 | 0.116 | 0.095 | 0.126 | 0.175 | 0.208 | 0.162 | 0.169 | 0.181 | 0.227 | 0.462 | 0.248 | 0.386 | 0.711 | 0.99 | 0.3539 | 0.2473
4 | 28 | 16 | 0.401 | 0.437 | 0.122 | 0.106 | 0.089 | 0.12 | 0.193 | 0.194 | 0.166 | 0.145 | 0.141 | 0.143 | 0.139 | 0.286 | 0.343 | 0.667 | 0.97 | 0.411 | 0.2812
4 | 28 | 17 | 0.483 | 0.435 | 0.14 | 0.083 | 0.092 | 0.105 | 0.219 | 0.129 | 0.178 | 0.121 | 0.115 | 0.149 | 0.108 | 0.136 | 0.307 | 0.437 | 0.849 | 0.4877 | 0.3378
4 | 28 | 18 | 0.532 | 0.403 | 0.136 | 0.062 | 0.08 | 0.118 | 0.185 | 0.224 | 0.101 | 0.086 | 0.087 | 0.102 | 0.109 | 0.082 | 0.098 | 0.161 | 0.465 | 0.5072 | 0.4246
4 | 28 | 19 | 0.484 | 0.403 | 0.137 | 0.048 | 0.067 | 0.135 | 0.124 | 0.118 | 0.081 | 0.04 | 0.036 | 0.022 | 0.021 | 0.021 | 0.012 | 0.025 | 0.026 | 0.5102 | 0.408
4 | 28 | 20 | 0.38 | 0.362 | 0.179 | 0.04 | 0.101 | 0.167 | 0.112 | 0.11 | 0.079 | 0 | 0 | 0 | 0 | 0 | 0 | 0 | 0 | 0.5808 | 0.4161
4 | 28 | 21 | 0.303 | 0.351 | 0.21 | 0.042 | 0.134 | 0.208 | 0.136 | 0.166 | 0.06 | 0 | 0 | 0 | 0 | 0 | 0 | 0 | 0 | 0.7152 | 0.456
4 | 28 | 22 | 0.272 | 0.353 | 0.241 | 0.038 | 0.154 | 0.246 | 0.203 | 0.277 | 0.077 | 0 | 0 | 0 | 0 | 0 | 0 | 0 | 0 | 0.655 | 0.4667
4 | 28 | 23 | 0.311 | 0.355 | 0.252 | 0.053 | 0.188 | 0.359 | 0.32 | 0.241 | 0.073 | 0 | 0 | 0 | 0 | 0 | 0 | 0 | 0 | 0.7003 | 0.4112
4 | 28 | 24 | 0.33 | 0.388 | 0.27 | 0.069 | 0.172 | 0.402 | 0.397 | 0.25 | 0.06 | 0 | 0 | 0 | 0 | 0 | 0 | 0 | 0 | 0.629 | 0.3679
4 | 29 | 1 | 0.31 | 0.37 | 0.289 | 0.081 | 0.147 | 0.458 | 0.396 | 0.266 | 0.033 | 0 | 0 | 0 | 0 | 0 | 0 | 0 | 0 | 0.3343 | 0.2927
4 | 29 | 2 | 0.325 | 0.388 | 0.276 | 0.092 | 0.137 | 0.424 | 0.37 | 0.517 | 0.034 | 0 | 0 | 0 | 0 | 0 | 0 | 0 | 0 | 0.3291 | 0.3468
4 | 29 | 3 | 0.316 | 0.406 | 0.261 | 0.1 | 0.133 | 0.375 | 0.399 | 0.382 | 0.009 | 0 | 0 | 0 | 0 | 0 | 0 | 0 | 0 | 0.3462 | 0.3501
4 | 29 | 4 | 0.305 | 0.409 | 0.265 | 0.12 | 0.135 | 0.393 | 0.395 | 0.173 | 0.009 | 0 | 0 | 0 | 0 | 0 | 0 | 0 | 0 | 0.358 | 0.4079
4 | 29 | 5 | 0.326 | 0.387 | 0.289 | 0.14 | 0.181 | 0.445 | 0.412 | 0.16 | 0.114 | 0 | 0 | 0 | 0 | 0 | 0 | 0 | 0 | 0.2705 | 0.3432
4 | 29 | 6 | 0.316 | 0.369 | 0.302 | 0.153 | 0.218 | 0.512 | 0.461 | 0.258 | 0.162 | 0.019 | 0.023 | 0.029 | 0.062 | 0.041 | 0.06 | 0.036 | 0.019 | 0.1696 | 0.2841
4 | 29 | 7 | 0.319 | 0.357 | 0.316 | 0.172 | 0.249 | 0.525 | 0.498 | 0.298 | 0.143 | 0.102 | 0.132 | 0.127 | 0.112 | 0.117 | 0.097 | 0.159 | 0.043 | 0.1546 | 0.2134
4 | 29 | 8 | 0.286 | 0.368 | 0.301 | 0.159 | 0.226 | 0.498 | 0.459 | 0.197 | 0.137 | 0.159 | 0.13 | 0.187 | 0.11 | 0.154 | 0.14 | 0.157 | 0.126 | 0.2513 | 0.1694
4 | 29 | 9 | 0.273 | 0.363 | 0.287 | 0.121 | 0.204 | 0.442 | 0.503 | 0.151 | 0.056 | 0.236 | 0.248 | 0.239 | 0.171 | 0.179 | 0.188 | 0.203 | 0.276 | 0.304 | 0.1211
4 | 29 | 10 | 0.257 | 0.376 | 0.312 | 0.096 | 0.18 | 0.378 | 0.453 | 0.164 | 0.007 | 0.463 | 0.342 | 0.326 | 0.173 | 0.254 | 0.168 | 0.451 | 0.37 | 0.2378 | 0.0805
4 | 29 | 11 | 0.255 | 0.392 | 0.365 | 0.093 | 0.173 | 0.325 | 0.405 | 0.158 | 0.004 | 0.7 | 0.619 | 0.408 | 0.174 | 0.326 | 0.199 | 0.45 | 0.461 | 0.0829 | 0.079
4 | 29 | 12 | 0.305 | 0.475 | 0.413 | 0.083 | 0.189 | 0.299 | 0.378 | 0.14 | 0.053 | 0.911 | 0.865 | 0.464 | 0.208 | 0.358 | 0.251 | 0.554 | 0.758 | 0.1227 | 0.121
4 | 29 | 13 | 0.345 | 0.582 | 0.442 | 0.088 | 0.243 | 0.318 | 0.371 | 0.248 | 0.116 | 0.963 | 0.891 | 0.474 | 0.218 | 0.409 | 0.326 | 0.48 | 0.828 | 0.1467 | 0.1289
4 | 29 | 14 | 0.419 | 0.681 | 0.508 | 0.111 | 0.293 | 0.387 | 0.394 | 0.299 | 0.16 | 0.984 | 0.897 | 0.431 | 0.175 | 0.416 | 0.266 | 0.434 | 0.92 | 0.2384 | 0.155
4 | 29 | 15 | 0.444 | 0.707 | 0.543 | 0.132 | 0.339 | 0.467 | 0.471 | 0.409 | 0.136 | 0.99 | 0.885 | 0.4 | 0.142 | 0.344 | 0.196 | 0.3 | 0.646 | 0.3356 | 0.1563
4 | 29 | 16 | 0.44 | 0.678 | 0.59 | 0.157 | 0.408 | 0.646 | 0.593 | 0.492 | 0.145 | 0.99 | 0.876 | 0.342 | 0.154 | 0.324 | 0.185 | 0.253 | 0.836 | 0.3093 | 0.2325
4 | 29 | 17 | 0.422 | 0.658 | 0.611 | 0.194 | 0.453 | 0.722 | 0.698 | 0.621 | 0.186 | 0.975 | 0.86 | 0.312 | 0.12 | 0.279 | 0.132 | 0.188 | 0.582 | 0.3412 | 0.3146
4 | 29 | 18 | 0.385 | 0.541 | 0.577 | 0.262 | 0.488 | 0.749 | 0.706 | 0.835 | 0.221 | 0.8 | 0.524 | 0.184 | 0.065 | 0.225 | 0.126 | 0.225 | 0.336 | 0.413 | 0.4729
4 | 29 | 19 | 0.293 | 0.437 | 0.492 | 0.315 | 0.483 | 0.736 | 0.779 | 0.92 | 0.261 | 0.228 | 0.132 | 0.064 | 0.026 | 0.059 | 0.021 | 0.057 | 0.02 | 0.4672 | 0.6263
4 | 29 | 20 | 0.272 | 0.379 | 0.452 | 0.329 | 0.513 | 0.688 | 0.767 | 0.886 | 0.408 | 0 | 0 | 0 | 0 | 0 | 0 | 0 | 0 | 0.5131 | 0.6971
4 | 29 | 21 | 0.252 | 0.356 | 0.446 | 0.302 | 0.562 | 0.655 | 0.729 | 0.836 | 0.482 | 0 | 0 | 0 | 0 | 0 | 0 | 0 | 0 | 0.6006 | 0.7115
4 | 29 | 22 | 0.289 | 0.421 | 0.521 | 0.24 | 0.559 | 0.632 | 0.727 | 0.783 | 0.415 | 0 | 0 | 0 | 0 | 0 | 0 | 0 | 0 | 0.7529 | 0.6911
4 | 29 | 23 | 0.358 | 0.449 | 0.584 | 0.185 | 0.609 | 0.633 | 0.733 | 0.727 | 0.388 | 0 | 0 | 0 | 0 | 0 | 0 | 0 | 0 | 0.6738 | 0.693
4 | 29 | 24 | 0.396 | 0.539 | 0.668 | 0.134 | 0.64 | 0.637 | 0.742 | 0.645 | 0.364 | 0 | 0 | 0 | 0 | 0 | 0 | 0 | 0 | 0.6735 | 0.6869
4 | 30 | 1 | 0.388 | 0.578 | 0.721 | 0.132 | 0.652 | 0.669 | 0.768 | 0.54 | 0.346 | 0 | 0 | 0 | 0 | 0 | 0 | 0 | 0 | 0.783 | 0.6959
4 | 30 | 2 | 0.448 | 0.67 | 0.754 | 0.146 | 0.63 | 0.645 | 0.823 | 0.647 | 0.366 | 0 | 0 | 0 | 0 | 0 | 0 | 0 | 0 | 0.6927 | 0.6835
4 | 30 | 3 | 0.368 | 0.659 | 0.743 | 0.176 | 0.639 | 0.681 | 0.83 | 0.622 | 0.282 | 0 | 0 | 0 | 0 | 0 | 0 | 0 | 0 | 0.6326 | 0.6033
4 | 30 | 4 | 0.354 | 0.638 | 0.719 | 0.156 | 0.628 | 0.67 | 0.784 | 0.691 | 0.346 | 0 | 0 | 0 | 0 | 0 | 0 | 0 | 0 | 0.5885 | 0.5618
4 | 30 | 5 | 0.334 | 0.585 | 0.681 | 0.142 | 0.615 | 0.68 | 0.798 | 0.716 | 0.281 | 0 | 0 | 0 | 0 | 0 | 0 | 0 | 0 | 0.6632 | 0.5689
4 | 30 | 6 | 0.306 | 0.503 | 0.625 | 0.12 | 0.604 | 0.639 | 0.76 | 0.693 | 0.287 | 0.08 | 0.084 | 0.051 | 0.038 | 0.056 | 0.047 | 0.064 | 0.045 | 0.7623 | 0.5632
4 | 30 | 7 | 0.276 | 0.469 | 0.632 | 0.09 | 0.619 | 0.595 | 0.708 | 0.699 | 0.304 | 0.628 | 0.498 | 0.119 | 0.083 | 0.188 | 0.07 | 0.137 | 0.304 | 0.7149 | 0.5676
4 | 30 | 8 | 0.236 | 0.438 | 0.588 | 0.055 | 0.592 | 0.523 | 0.649 | 0.61 | 0.449 | 0.988 | 0.833 | 0.153 | 0.127 | 0.279 | 0.115 | 0.143 | 0.789 | 0.7147 | 0.5887
4 | 30 | 9 | 0.184 | 0.43 | 0.59 | 0.05 | 0.571 | 0.479 | 0.631 | 0.492 | 0.422 | 0.99 | 0.889 | 0.238 | 0.145 | 0.292 | 0.214 | 0.164 | 0.736 | 0.7423 | 0.5972
4 | 30 | 10 | 0.178 | 0.456 | 0.586 | 0.049 | 0.475 | 0.472 | 0.6 | 0.485 | 0.425 | 0.99 | 0.9 | 0.334 | 0.175 | 0.337 | 0.272 | 0.35 | 0.557 | 0.7911 | 0.5929
4 | 30 | 11 | 0.237 | 0.527 | 0.6 | 0.053 | 0.438 | 0.47 | 0.539 | 0.445 | 0.399 | 0.99 | 0.909 | 0.556 | 0.22 | 0.401 | 0.236 | 0.477 | 0.546 | 0.7811 | 0.5912
4 | 30 | 12 | 0.293 | 0.572 | 0.604 | 0.072 | 0.381 | 0.465 | 0.551 | 0.544 | 0.272 | 0.99 | 0.984 | 0.698 | 0.192 | 0.468 | 0.269 | 0.538 | 0.585 | 0.7035 | 0.5806
4 | 30 | 13 | 0.327 | 0.632 | 0.588 | 0.082 | 0.36 | 0.488 | 0.629 | 0.597 | 0.182 | 0.99 | 0.99 | 0.868 | 0.216 | 0.43 | 0.338 | 0.391 | 0.686 | 0.6776 | 0.5891
4 | 30 | 14 | 0.378 | 0.708 | 0.604 | 0.105 | 0.357 | 0.507 | 0.67 | 0.706 | 0.157 | 0.99 | 0.99 | 0.836 | 0.239 | 0.442 | 0.287 | 0.329 | 0.522 | 0.5862 | 0.5987
4 | 30 | 15 | 0.416 | 0.705 | 0.603 | 0.125 | 0.36 | 0.496 | 0.687 | 0.695 | 0.16 | 0.99 | 0.989 | 0.804 | 0.202 | 0.367 | 0.21 | 0.363 | 0.297 | 0.5179 | 0.5424
4 | 30 | 16 | 0.455 | 0.628 | 0.586 | 0.134 | 0.315 | 0.449 | 0.681 | 0.533 | 0.235 | 0.99 | 0.936 | 0.679 | 0.198 | 0.28 | 0.182 | 0.244 | 0.394 | 0.451 | 0.4822
4 | 30 | 17 | 0.442 | 0.584 | 0.536 | 0.128 | 0.273 | 0.417 | 0.739 | 0.461 | 0.273 | 0.95 | 0.871 | 0.662 | 0.159 | 0.283 | 0.302 | 0.173 | 0.277 | 0.341 | 0.4297
4 | 30 | 18 | 0.422 | 0.448 | 0.417 | 0.109 | 0.221 | 0.374 | 0.67 | 0.538 | 0.306 | 0.76 | 0.682 | 0.508 | 0.129 | 0.234 | 0.374 | 0.208 | 0.118 | 0.3177 | 0.4166
4 | 30 | 19 | 0.371 | 0.39 | 0.29 | 0.098 | 0.199 | 0.36 | 0.637 | 0.498 | 0.307 | 0.208 | 0.185 | 0.115 | 0.025 | 0.065 | 0.081 | 0.061 | 0.015 | 0.3438 | 0.4019
4 | 30 | 20 | 0.424 | 0.361 | 0.209 | 0.091 | 0.17 | 0.391 | 0.569 | 0.596 | 0.419 | 0 | 0 | 0 | 0 | 0 | 0 | 0 | 0 | 0.3521 | 0.3535
4 | 30 | 21 | 0.484 | 0.439 | 0.172 | 0.088 | 0.15 | 0.432 | 0.527 | 0.706 | 0.411 | 0 | 0 | 0 | 0 | 0 | 0 | 0 | 0 | 0.3946 | 0.3861
4 | 30 | 22 | 0.493 | 0.547 | 0.182 | 0.079 | 0.137 | 0.474 | 0.475 | 0.704 | 0.391 | 0 | 0 | 0 | 0 | 0 | 0 | 0 | 0 | 0.3773 | 0.3226
4 | 30 | 23 | 0.483 | 0.579 | 0.198 | 0.081 | 0.112 | 0.402 | 0.436 | 0.659 | 0.331 | 0 | 0 | 0 | 0 | 0 | 0 | 0 | 0 | 0.3337 | 0.3426
4 | 30 | 24 | 0.418 | 0.543 | 0.238 | 0.064 | 0.086 | 0.347 | 0.387 | 0.755 | 0.375 | 0 | 0 | 0 | 0 | 0 | 0 | 0 | 0 | 0.392 | 0.3054
5 | 1 | 1 | 0.353 | 0.471 | 0.267 | 0.049 | 0.078 | 0.261 | 0.313 | 0.647 | 0.309 | 0 | 0 | 0 | 0 | 0 | 0 | 0 | 0 | 0.3956 | 0.2851
5 | 1 | 2 | 0.365 | 0.428 | 0.286 | 0.04 | 0.074 | 0.2 | 0.312 | 0.486 | 0.294 | 0 | 0 | 0 | 0 | 0 | 0 | 0 | 0 | 0.3722 | 0.2465
5 | 1 | 3 | 0.31 | 0.389 | 0.278 | 0.032 | 0.091 | 0.167 | 0.269 | 0.353 | 0.224 | 0 | 0 | 0 | 0 | 0 | 0 | 0 | 0 | 0.4191 | 0.2491
5 | 1 | 4 | 0.372 | 0.405 | 0.273 | 0.05 | 0.112 | 0.127 | 0.262 | 0.264 | 0.298 | 0 | 0 | 0 | 0 | 0 | 0 | 0 | 0 | 0.448 | 0.303
5 | 1 | 5 | 0.388 | 0.433 | 0.263 | 0.08 | 0.123 | 0.087 | 0.263 | 0.25 | 0.273 | 0 | 0 | 0 | 0 | 0 | 0 | 0 | 0 | 0.4018 | 0.3224
5 | 1 | 6 | 0.402 | 0.422 | 0.227 | 0.089 | 0.165 | 0.065 | 0.262 | 0.137 | 0.205 | 0.065 | 0.089 | 0.13 | 0.189 | 0.168 | 0.139 | 0.183 | 0.078 | 0.3307 | 0.3162
5 | 1 | 7 | 0.406 | 0.44 | 0.219 | 0.05 | 0.192 | 0.052 | 0.26 | 0.093 | 0.141 | 0.367 | 0.552 | 0.664 | 0.814 | 0.715 | 0.66 | 0.771 | 0.363 | 0.3298 | 0.2811
5 | 1 | 8 | 0.392 | 0.422 | 0.175 | 0.023 | 0.174 | 0.042 | 0.216 | 0.038 | 0.089 | 0.689 | 0.674 | 0.849 | 0.948 | 0.941 | 0.952 | 0.987 | 0.747 | 0.3329 | 0.2918
5 | 1 | 9 | 0.355 | 0.381 | 0.142 | 0.015 | 0.146 | 0.027 | 0.206 | 0.019 | 0.05 | 0.831 | 0.926 | 0.984 | 0.976 | 0.934 | 0.99 | 0.99 | 0.99 | 0.3248 | 0.2395
5 | 1 | 10 | 0.355 | 0.342 | 0.12 | 0.027 | 0.149 | 0.026 | 0.172 | 0.026 | 0.026 | 0.74 | 0.896 | 0.99 | 0.99 | 0.913 | 0.99 | 0.99 | 0.99 | 0.2599 | 0.1777
5 | 1 | 11 | 0.359 | 0.353 | 0.135 | 0.019 | 0.156 | 0.044 | 0.169 | 0.011 | 0.008 | 0.862 | 0.924 | 0.948 | 0.781 | 0.971 | 0.923 | 0.99 | 0.99 | 0.1846 | 0.1292
5 | 1 | 12 | 0.443 | 0.405 | 0.183 | 0.027 | 0.194 | 0.092 | 0.194 | 0.021 | 0.015 | 0.976 | 0.977 | 0.919 | 0.979 | 0.93 | 0.975 | 0.99 | 0.99 | 0.1423 | 0.099
5 | 1 | 13 | 0.599 | 0.48 | 0.234 | 0.056 | 0.248 | 0.127 | 0.24 | 0.039 | 0.038 | 0.983 | 0.979 | 0.861 | 0.979 | 0.771 | 0.972 | 0.99 | 0.99 | 0.109 | 0.0767
5 | 1 | 14 | 0.674 | 0.536 | 0.26 | 0.076 | 0.331 | 0.205 | 0.306 | 0.147 | 0.045 | 0.961 | 0.984 | 0.736 | 0.654 | 0.592 | 0.858 | 0.983 | 0.99 | 0.1579 | 0.0879
5 | 1 | 15 | 0.637 | 0.533 | 0.299 | 0.116 | 0.41 | 0.265 | 0.314 | 0.289 | 0.088 | 0.988 | 0.957 | 0.866 | 0.277 | 0.55 | 0.452 | 0.982 | 0.989 | 0.2358 | 0.1531
5 | 1 | 16 | 0.637 | 0.565 | 0.315 | 0.195 | 0.411 | 0.297 | 0.307 | 0.376 | 0.095 | 0.986 | 0.959 | 0.758 | 0.145 | 0.693 | 0.447 | 0.8 | 0.96 | 0.3602 | 0.2884
5 | 1 | 17 | 0.636 | 0.562 | 0.312 | 0.217 | 0.35 | 0.303 | 0.305 | 0.283 | 0.116 | 0.895 | 0.817 | 0.57 | 0.121 | 0.567 | 0.438 | 0.723 | 0.845 | 0.4369 | 0.4865
5 | 1 | 18 | 0.502 | 0.491 | 0.259 | 0.252 | 0.298 | 0.261 | 0.276 | 0.294 | 0.141 | 0.646 | 0.548 | 0.331 | 0.142 | 0.359 | 0.212 | 0.439 | 0.443 | 0.6119 | 0.6631
5 | 1 | 19 | 0.458 | 0.382 | 0.216 | 0.214 | 0.3 | 0.231 | 0.224 | 0.269 | 0.149 | 0.203 | 0.161 | 0.102 | 0.033 | 0.108 | 0.033 | 0.053 | 0.043 | 0.7421 | 0.8152
5 | 1 | 20 | 0.509 | 0.411 | 0.262 | 0.295 | 0.422 | 0.217 | 0.184 | 0.236 | 0.222 | 0 | 0 | 0 | 0 | 0 | 0 | 0 | 0 | 0.8326 | 0.8552
5 | 1 | 21 | 0.654 | 0.482 | 0.336 | 0.547 | 0.515 | 0.22 | 0.163 | 0.116 | 0.297 | 0 | 0 | 0 | 0 | 0 | 0 | 0 | 0 | 0.9016 | 0.8959
5 | 1 | 22 | 0.777 | 0.635 | 0.456 | 0.756 | 0.624 | 0.274 | 0.308 | 0.188 | 0.361 | 0 | 0 | 0 | 0 | 0 | 0 | 0 | 0 | 0.9066 | 0.9078
5 | 1 | 23 | 0.852 | 0.76 | 0.555 | 0.837 | 0.658 | 0.318 | 0.511 | 0.295 | 0.456 | 0 | 0 | 0 | 0 | 0 | 0 | 0 | 0 | 0.9099 | 0.9066
5 | 1 | 24 | 0.892 | 0.826 | 0.639 | 0.854 | 0.717 | 0.365 | 0.624 | 0.468 | 0.485 | 0 | 0 | 0 | 0 | 0 | 0 | 0 | 0 | 0.9131 | 0.9087
5 | 2 | 1 | 0.897 | 0.844 | 0.676 | 0.849 | 0.8 | 0.445 | 0.783 | 0.591 | 0.527 | 0 | 0 | 0 | 0 | 0 | 0 | 0 | 0 | 0.9121 | 0.9053
5 | 2 | 2 | 0.887 | 0.853 | 0.693 | 0.842 | 0.846 | 0.538 | 0.778 | 0.728 | 0.431 | 0 | 0 | 0 | 0 | 0 | 0 | 0 | 0 | 0.9006 | 0.8996
5 | 2 | 3 | 0.879 | 0.852 | 0.691 | 0.785 | 0.837 | 0.527 | 0.816 | 0.768 | 0.437 | 0 | 0 | 0 | 0 | 0 | 0 | 0 | 0 | 0.9098 | 0.9095
5 | 2 | 4 | 0.857 | 0.839 | 0.672 | 0.789 | 0.83 | 0.505 | 0.829 | 0.753 | 0.467 | 0 | 0 | 0 | 0 | 0 | 0 | 0 | 0 | 0.9182 | 0.9136
5 | 2 | 5 | 0.858 | 0.815 | 0.644 | 0.783 | 0.812 | 0.481 | 0.853 | 0.776 | 0.439 | 0 | 0 | 0 | 0 | 0 | 0 | 0 | 0 | 0.9222 | 0.8648
5 | 2 | 6 | 0.846 | 0.805 | 0.63 | 0.79 | 0.807 | 0.468 | 0.83 | 0.773 | 0.371 | 0.074 | 0.085 | 0.13 | 0.121 | 0.144 | 0.151 | 0.196 | 0.199 | 0.9206 | 0.8857
5 | 2 | 7 | 0.83 | 0.764 | 0.608 | 0.726 | 0.75 | 0.418 | 0.72 | 0.661 | 0.25 | 0.548 | 0.573 | 0.651 | 0.281 | 0.64 | 0.716 | 0.75 | 0.773 | 0.8976 | 0.8966
5 | 2 | 8 | 0.773 | 0.714 | 0.524 | 0.627 | 0.668 | 0.352 | 0.631 | 0.58 | 0.137 | 0.906 | 0.914 | 0.864 | 0.475 | 0.879 | 0.83 | 0.913 | 0.948 | 0.9049 | 0.8918
5 | 2 | 9 | 0.664 | 0.642 | 0.4 | 0.562 | 0.56 | 0.318 | 0.405 | 0.518 | 0.079 | 0.985 | 0.99 | 0.942 | 0.558 | 0.979 | 0.971 | 0.985 | 0.987 | 0.8264 | 0.7463
5 | 2 | 10 | 0.643 | 0.631 | 0.35 | 0.48 | 0.532 | 0.383 | 0.388 | 0.34 | 0.072 | 0.99 | 0.99 | 0.982 | 0.971 | 0.99 | 0.99 | 0.99 | 0.99 | 0.7643 | 0.7666
5 | 2 | 11 | 0.684 | 0.664 | 0.379 | 0.486 | 0.556 | 0.408 | 0.388 | 0.286 | 0.072 | 0.99 | 0.99 | 0.99 | 0.989 | 0.99 | 0.99 | 0.99 | 0.99 | 0.6938 | 0.7312
5 | 2 | 12 | 0.788 | 0.726 | 0.439 | 0.584 | 0.624 | 0.453 | 0.451 | 0.368 | 0.107 | 0.983 | 0.99 | 0.99 | 0.989 | 0.989 | 0.99 | 0.99 | 0.99 | 0.6436 | 0.6864
5 | 2 | 13 | 0.848 | 0.792 | 0.556 | 0.705 | 0.683 | 0.469 | 0.523 | 0.686 | 0.183 | 0.926 | 0.965 | 0.988 | 0.899 | 0.969 | 0.986 | 0.99 | 0.99 | 0.6013 | 0.6889
5 | 2 | 14 | 0.857 | 0.832 | 0.6 | 0.781 | 0.726 | 0.522 | 0.584 | 0.666 | 0.26 | 0.842 | 0.897 | 0.921 | 0.648 | 0.883 | 0.97 | 0.985 | 0.987 | 0.6859 | 0.7359
5 | 2 | 15 | 0.84 | 0.84 | 0.672 | 0.84 | 0.785 | 0.626 | 0.721 | 0.702 | 0.38 | 0.669 | 0.683 | 0.822 | 0.317 | 0.753 | 0.892 | 0.954 | 0.97 | 0.82 | 0.8602
5 | 2 | 16 | 0.821 | 0.852 | 0.725 | 0.84 | 0.794 | 0.695 | 0.775 | 0.724 | 0.494 | 0.426 | 0.514 | 0.456 | 0.175 | 0.538 | 0.774 | 0.88 | 0.888 | 0.9025 | 0.9051
5 | 2 | 17 | 0.772 | 0.776 | 0.7 | 0.832 | 0.792 | 0.698 | 0.741 | 0.653 | 0.581 | 0.194 | 0.24 | 0.306 | 0.148 | 0.278 | 0.471 | 0.69 | 0.693 | 0.9178 | 0.9106
5 | 2 | 18 | 0.696 | 0.655 | 0.562 | 0.782 | 0.735 | 0.556 | 0.659 | 0.599 | 0.645 | 0.11 | 0.119 | 0.162 | 0.14 | 0.154 | 0.198 | 0.357 | 0.395 | 0.9199 | 0.9119
5 | 2 | 19 | 0.603 | 0.571 | 0.479 | 0.76 | 0.705 | 0.478 | 0.594 | 0.696 | 0.634 | 0.042 | 0.033 | 0.036 | 0.024 | 0.029 | 0.022 | 0.027 | 0.035 | 0.9233 | 0.9139
5 | 2 | 20 | 0.58 | 0.562 | 0.502 | 0.673 | 0.721 | 0.555 | 0.669 | 0.666 | 0.655 | 0 | 0 | 0 | 0 | 0 | 0 | 0 | 0 | 0.9246 | 0.9149
5 | 2 | 21 | 0.555 | 0.606 | 0.556 | 0.661 | 0.696 | 0.659 | 0.758 | 0.789 | 0.662 | 0 | 0 | 0 | 0 | 0 | 0 | 0 | 0 | 0.924 | 0.9133
5 | 2 | 22 | 0.541 | 0.663 | 0.565 | 0.5 | 0.7 | 0.759 | 0.807 | 0.821 | 0.645 | 0 | 0 | 0 | 0 | 0 | 0 | 0 | 0 | 0.9238 | 0.9127
5 | 2 | 23 | 0.603 | 0.713 | 0.564 | 0.421 | 0.721 | 0.729 | 0.793 | 0.826 | 0.632 | 0 | 0 | 0 | 0 | 0 | 0 | 0 | 0 | 0.9235 | 0.9051
5 | 2 | 24 | 0.679 | 0.73 | 0.485 | 0.342 | 0.719 | 0.653 | 0.832 | 0.827 | 0.594 | 0 | 0 | 0 | 0 | 0 | 0 | 0 | 0 | 0.9147 | 0.9081
5 | 3 | 1 | 0.616 | 0.719 | 0.42 | 0.345 | 0.745 | 0.564 | 0.762 | 0.755 | 0.579 | 0 | 0 | 0 | 0 | 0 | 0 | 0 | 0 | 0.9236 | 0.9096
5 | 3 | 2 | 0.573 | 0.687 | 0.388 | 0.364 | 0.679 | 0.479 | 0.606 | 0.732 | 0.486 | 0 | 0 | 0 | 0 | 0 | 0 | 0 | 0 | 0.9239 | 0.9094
5 | 3 | 3 | 0.445 | 0.648 | 0.426 | 0.383 | 0.667 | 0.387 | 0.545 | 0.595 | 0.434 | 0 | 0 | 0 | 0 | 0 | 0 | 0 | 0 | 0.9229 | 0.9081
5 | 3 | 4 | 0.386 | 0.618 | 0.418 | 0.338 | 0.612 | 0.374 | 0.524 | 0.243 | 0.44 | 0 | 0 | 0 | 0 | 0 | 0 | 0 | 0 | 0.9229 | 0.9062
5 | 3 | 5 | 0.377 | 0.576 | 0.428 | 0.364 | 0.563 | 0.357 | 0.509 | 0.269 | 0.387 | 0 | 0 | 0 | 0 | 0 | 0 | 0 | 0 | 0.9186 | 0.8512
5 | 3 | 6 | 0.455 | 0.55 | 0.435 | 0.333 | 0.529 | 0.312 | 0.507 | 0.266 | 0.362 | 0.029 | 0.022 | 0.026 | 0.054 | 0.085 | 0.118 | 0.088 | 0.084 | 0.9089 | 0.9023
5 | 3 | 7 | 0.529 | 0.505 | 0.416 | 0.277 | 0.443 | 0.266 | 0.443 | 0.187 | 0.253 | 0.222 | 0.268 | 0.094 | 0.074 | 0.214 | 0.502 | 0.562 | 0.632 | 0.9169 | 0.9013
5 | 3 | 8 | 0.54 | 0.463 | 0.386 | 0.19 | 0.362 | 0.211 | 0.42 | 0.115 | 0.196 | 0.523 | 0.522 | 0.183 | 0.09 | 0.329 | 0.365 | 0.872 | 0.84 | 0.9054 | 0.896
5 | 3 | 9 | 0.475 | 0.42 | 0.348 | 0.172 | 0.296 | 0.183 | 0.335 | 0.11 | 0.102 | 0.64 | 0.764 | 0.548 | 0.197 | 0.434 | 0.451 | 0.935 | 0.945 | 0.9046 | 0.8783
5 | 3 | 10 | 0.463 | 0.427 | 0.339 | 0.169 | 0.315 | 0.204 | 0.31 | 0.133 | 0.086 | 0.562 | 0.629 | 0.763 | 0.233 | 0.389 | 0.431 | 0.931 | 0.976 | 0.8857 | 0.8377
5 | 3 | 11 | 0.483 | 0.471 | 0.328 | 0.19 | 0.342 | 0.219 | 0.286 | 0.234 | 0.119 | 0.709 | 0.718 | 0.657 | 0.155 | 0.433 | 0.343 | 0.858 | 0.979 | 0.8678 | 0.826
5 | 3 | 12 | 0.502 | 0.557 | 0.354 | 0.167 | 0.39 | 0.232 | 0.272 | 0.347 | 0.176 | 0.393 | 0.568 | 0.677 | 0.179 | 0.622 | 0.563 | 0.698 | 0.976 | 0.8238 | 0.8195
5 | 3 | 13 | 0.549 | 0.616 | 0.427 | 0.179 | 0.411 | 0.244 | 0.288 | 0.361 | 0.268 | 0.417 | 0.403 | 0.577 | 0.203 | 0.634 | 0.633 | 0.441 | 0.973 | 0.8473 | 0.845
5 | 3 | 14 | 0.603 | 0.609 | 0.446 | 0.222 | 0.457 | 0.33 | 0.301 | 0.361 | 0.362 | 0.419 | 0.322 | 0.268 | 0.167 | 0.465 | 0.476 | 0.355 | 0.966 | 0.8982 | 0.8926
5 | 3 | 15 | 0.542 | 0.544 | 0.484 | 0.25 | 0.494 | 0.386 | 0.339 | 0.404 | 0.381 | 0.262 | 0.329 | 0.175 | 0.15 | 0.373 | 0.388 | 0.34 | 0.914 | 0.9055 | 0.9
5 | 3 | 16 | 0.539 | 0.535 | 0.492 | 0.262 | 0.478 | 0.398 | 0.399 | 0.501 | 0.475 | 0.176 | 0.223 | 0.218 | 0.108 | 0.202 | 0.261 | 0.315 | 0.817 | 0.9203 | 0.9077
5 | 3 | 17 | 0.477 | 0.482 | 0.498 | 0.281 | 0.422 | 0.427 | 0.417 | 0.576 | 0.47 | 0.089 | 0.09 | 0.159 | 0.084 | 0.144 | 0.187 | 0.162 | 0.634 | 0.9218 | 0.9116
5 | 3 | 18 | 0.408 | 0.377 | 0.383 | 0.213 | 0.341 | 0.422 | 0.494 | 0.48 | 0.524 | 0.066 | 0.061 | 0.071 | 0.048 | 0.102 | 0.188 | 0.09 | 0.311 | 0.9219 | 0.9117
5 | 3 | 19 | 0.339 | 0.288 | 0.294 | 0.15 | 0.315 | 0.391 | 0.563 | 0.698 | 0.528 | 0.046 | 0.045 | 0.022 | 0.016 | 0.028 | 0.024 | 0.017 | 0.036 | 0.9228 | 0.9138
5 | 3 | 20 | 0.36 | 0.273 | 0.261 | 0.166 | 0.283 | 0.462 | 0.63 | 0.65 | 0.489 | 0 | 0 | 0 | 0 | 0 | 0 | 0 | 0 | 0.923 | 0.9143
5 | 3 | 21 | 0.287 | 0.265 | 0.231 | 0.183 | 0.259 | 0.526 | 0.661 | 0.616 | 0.45 | 0 | 0 | 0 | 0 | 0 | 0 | 0 | 0 | 0.9223 | 0.914
5 | 3 | 22 | 0.238 | 0.284 | 0.227 | 0.172 | 0.242 | 0.531 | 0.674 | 0.635 | 0.43 | 0 | 0 | 0 | 0 | 0 | 0 | 0 | 0 | 0.923 | 0.9148
5 | 3 | 23 | 0.16 | 0.276 | 0.199 | 0.122 | 0.209 | 0.448 | 0.667 | 0.507 | 0.343 | 0 | 0 | 0 | 0 | 0 | 0 | 0 | 0 | 0.923 | 0.9148
5 | 3 | 24 | 0.146 | 0.186 | 0.188 | 0.097 | 0.182 | 0.346 | 0.653 | 0.453 | 0.204 | 0 | 0 | 0 | 0 | 0 | 0 | 0 | 0 | 0.9231 | 0.915
5 | 4 | 1 | 0.162 | 0.16 | 0.149 | 0.058 | 0.155 | 0.286 | 0.566 | 0.604 | 0.341 | 0 | 0 | 0 | 0 | 0 | 0 | 0 | 0 | 0.9213 | 0.9151
5 | 4 | 2 | 0.226 | 0.171 | 0.131 | 0.042 | 0.14 | 0.266 | 0.518 | 0.594 | 0.281 | 0 | 0 | 0 | 0 | 0 | 0 | 0 | 0 | 0.9179 | 0.9118
5 | 4 | 3 | 0.303 | 0.199 | 0.135 | 0.029 | 0.123 | 0.243 | 0.43 | 0.444 | 0.314 | 0 | 0 | 0 | 0 | 0 | 0 | 0 | 0 | 0.9062 | 0.9086
5 | 4 | 4 | 0.391 | 0.245 | 0.121 | 0.02 | 0.093 | 0.224 | 0.334 | 0.392 | 0.226 | 0 | 0 | 0 | 0 | 0 | 0 | 0 | 0 | 0.9211 | 0.9033
5 | 4 | 5 | 0.417 | 0.296 | 0.13 | 0.009 | 0.09 | 0.171 | 0.251 | 0.4 | 0.158 | 0 | 0 | 0 | 0 | 0 | 0 | 0 | 0 | 0.9177 | 0.8934
5 | 4 | 6 | 0.468 | 0.361 | 0.186 | 0.006 | 0.114 | 0.087 | 0.23 | 0.207 | 0.139 | 0.02 | 0.023 | 0.017 | 0.073 | 0.035 | 0.048 | 0.069 | 0.121 | 0.9189 | 0.903
5 | 4 | 7 | 0.599 | 0.455 | 0.291 | 0.016 | 0.174 | 0.046 | 0.196 | 0.162 | 0.125 | 0.065 | 0.075 | 0.071 | 0.111 | 0.104 | 0.079 | 0.177 | 0.417 | 0.9093 | 0.8848
5 | 4 | 8 | 0.762 | 0.569 | 0.371 | 0.033 | 0.238 | 0.025 | 0.175 | 0.044 | 0.092 | 0.132 | 0.117 | 0.114 | 0.164 | 0.121 | 0.123 | 0.137 | 0.405 | 0.9133 | 0.8696
5 | 4 | 9 | 0.816 | 0.676 | 0.435 | 0.071 | 0.274 | 0.028 | 0.149 | 0.032 | 0.059 | 0.245 | 0.221 | 0.176 | 0.235 | 0.196 | 0.184 | 0.14 | 0.349 | 0.8855 | 0.8875
5 | 4 | 10 | 0.851 | 0.753 | 0.518 | 0.102 | 0.394 | 0.071 | 0.11 | 0.047 | 0.047 | 0.499 | 0.502 | 0.327 | 0.274 | 0.311 | 0.29 | 0.23 | 0.231 | 0.8771 | 0.8454
5 | 4 | 11 | 0.85 | 0.807 | 0.554 | 0.173 | 0.51 | 0.105 | 0.156 | 0.078 | 0.069 | 0.49 | 0.556 | 0.555 | 0.243 | 0.407 | 0.46 | 0.236 | 0.29 | 0.8418 | 0.757
5 | 4 | 12 | 0.893 | 0.801 | 0.598 | 0.222 | 0.598 | 0.182 | 0.293 | 0.189 | 0.098 | 0.657 | 0.551 | 0.52 | 0.342 | 0.534 | 0.463 | 0.514 | 0.367 | 0.8131 | 0.7548
5 | 4 | 13 | 0.908 | 0.869 | 0.635 | 0.285 | 0.669 | 0.287 | 0.453 | 0.367 | 0.163 | 0.83 | 0.781 | 0.493 | 0.281 | 0.646 | 0.633 | 0.793 | 0.57 | 0.7908 | 0.8339
5 | 4 | 14 | 0.903 | 0.893 | 0.668 | 0.478 | 0.73 | 0.358 | 0.623 | 0.521 | 0.238 | 0.863 | 0.899 | 0.547 | 0.367 | 0.431 | 0.589 | 0.711 | 0.71 | 0.8363 | 0.8627
5 | 4 | 15 | 0.921 | 0.904 | 0.703 | 0.645 | 0.765 | 0.455 | 0.749 | 0.674 | 0.312 | 0.626 | 0.817 | 0.698 | 0.198 | 0.368 | 0.398 | 0.345 | 0.572 | 0.9058 | 0.8982
5 | 4 | 16 | 0.926 | 0.909 | 0.766 | 0.753 | 0.808 | 0.548 | 0.825 | 0.826 | 0.422 | 0.233 | 0.203 | 0.492 | 0.277 | 0.367 | 0.259 | 0.125 | 0.276 | 0.9208 | 0.9134
5 | 4 | 17 | 0.937 | 0.915 | 0.781 | 0.802 | 0.817 | 0.662 | 0.812 | 0.851 | 0.548 | 0.193 | 0.121 | 0.184 | 0.152 | 0.419 | 0.388 | 0.26 | 0.227 | 0.9211 | 0.9147
5 | 4 | 18 | 0.945 | 0.918 | 0.812 | 0.792 | 0.845 | 0.744 | 0.795 | 0.811 | 0.689 | 0.263 | 0.147 | 0.094 | 0.127 | 0.163 | 0.27 | 0.096 | 0.238 | 0.9232 | 0.9147
5 | 4 | 19 | 0.946 | 0.925 | 0.8 | 0.809 | 0.871 | 0.761 | 0.775 | 0.839 | 0.679 | 0.11 | 0.074 | 0.029 | 0.027 | 0.043 | 0.069 | 0.008 | 0.022 | 0.9232 | 0.9164
5 | 4 | 20 | 0.942 | 0.925 | 0.825 | 0.856 | 0.871 | 0.808 | 0.819 | 0.902 | 0.734 | 0 | 0 | 0 | 0 | 0 | 0 | 0 | 0 | 0.924 | 0.9164
5 | 4 | 21 | 0.91 | 0.919 | 0.85 | 0.882 | 0.894 | 0.86 | 0.869 | 0.941 | 0.723 | 0 | 0 | 0 | 0 | 0 | 0 | 0 | 0 | 0.9241 | 0.9161
5 | 4 | 22 | 0.817 | 0.909 | 0.863 | 0.922 | 0.903 | 0.878 | 0.891 | 0.91 | 0.695 | 0 | 0 | 0 | 0 | 0 | 0 | 0 | 0 | 0.924 | 0.9156
5 | 4 | 23 | 0.593 | 0.854 | 0.843 | 0.931 | 0.894 | 0.879 | 0.857 | 0.912 | 0.553 | 0 | 0 | 0 | 0 | 0 | 0 | 0 | 0 | 0.925 | 0.9165
5 | 4 | 24 | 0.458 | 0.638 | 0.745 | 0.929 | 0.842 | 0.869 | 0.871 | 0.913 | 0.514 | 0 | 0 | 0 | 0 | 0 | 0 | 0 | 0 | 0.925 | 0.9164
5 | 5 | 1 | 0.377 | 0.452 | 0.594 | 0.922 | 0.787 | 0.856 | 0.926 | 0.914 | 0.502 | 0 | 0 | 0 | 0 | 0 | 0 | 0 | 0 | 0.925 | 0.9152
5 | 5 | 2 | 0.338 | 0.363 | 0.486 | 0.916 | 0.722 | 0.815 | 0.949 | 0.915 | 0.457 | 0 | 0 | 0 | 0 | 0 | 0 | 0 | 0 | 0.8873 | 0.8976
5 | 5 | 3 | 0.271 | 0.308 | 0.372 | 0.91 | 0.691 | 0.801 | 0.934 | 0.915 | 0.332 | 0 | 0 | 0 | 0 | 0 | 0 | 0 | 0 | 0.8529 | 0.869
5 | 5 | 4 | 0.238 | 0.317 | 0.323 | 0.897 | 0.64 | 0.76 | 0.913 | 0.907 | 0.384 | 0 | 0 | 0 | 0 | 0 | 0 | 0 | 0 | 0.8602 | 0.8709
5 | 5 | 5 | 0.29 | 0.329 | 0.274 | 0.855 | 0.562 | 0.69 | 0.849 | 0.896 | 0.352 | 0 | 0 | 0 | 0 | 0 | 0 | 0 | 0 | 0.7583 | 0.8359
5 | 5 | 6 | 0.27 | 0.318 | 0.196 | 0.797 | 0.509 | 0.573 | 0.742 | 0.855 | 0.336 | 0.095 | 0.124 | 0.164 | 0.118 | 0.094 | 0.102 | 0.105 | 0.102 | 0.6574 | 0.7018
5 | 5 | 7 | 0.233 | 0.295 | 0.147 | 0.7 | 0.416 | 0.522 | 0.566 | 0.772 | 0.31 | 0.528 | 0.669 | 0.748 | 0.208 | 0.453 | 0.347 | 0.432 | 0.221 | 0.5478 | 0.5905
5 | 5 | 8 | 0.184 | 0.243 | 0.089 | 0.62 | 0.393 | 0.451 | 0.467 | 0.504 | 0.217 | 0.837 | 0.934 | 0.988 | 0.347 | 0.885 | 0.634 | 0.781 | 0.329 | 0.3246 | 0.411
5 | 5 | 9 | 0.155 | 0.179 | 0.055 | 0.45 | 0.371 | 0.416 | 0.373 | 0.413 | 0.171 | 0.9 | 0.972 | 0.99 | 0.868 | 0.973 | 0.87 | 0.914 | 0.606 | 0.2252 | 0.3008
5 | 5 | 10 | 0.136 | 0.131 | 0.056 | 0.349 | 0.389 | 0.405 | 0.274 | 0.334 | 0.148 | 0.978 | 0.987 | 0.99 | 0.99 | 0.982 | 0.989 | 0.857 | 0.974 | 0.1914 | 0.2663
5 | 5 | 11 | 0.157 | 0.137 | 0.05 | 0.308 | 0.369 | 0.342 | 0.186 | 0.162 | 0.131 | 0.906 | 0.979 | 0.99 | 0.99 | 0.971 | 0.99 | 0.883 | 0.918 | 0.1187 | 0.2028
5 | 5 | 12 | 0.224 | 0.211 | 0.064 | 0.373 | 0.338 | 0.257 | 0.141 | 0.104 | 0.059 | 0.936 | 0.931 | 0.95 | 0.99 | 0.957 | 0.99 | 0.967 | 0.727 | 0.1248 | 0.1816
5 | 5 | 13 | 0.306 | 0.306 | 0.078 | 0.527 | 0.347 | 0.207 | 0.123 | 0.09 | 0.033 | 0.989 | 0.939 | 0.917 | 0.982 | 0.972 | 0.99 | 0.99 | 0.764 | 0.1562 | 0.1712
5 | 5 | 14 | 0.403 | 0.398 | 0.103 | 0.616 | 0.344 | 0.191 | 0.103 | 0.066 | 0.013 | 0.975 | 0.895 | 0.914 | 0.984 | 0.95 | 0.983 | 0.922 | 0.769 | 0.1916 | 0.1348
5 | 5 | 15 | 0.368 | 0.389 | 0.136 | 0.674 | 0.369 | 0.212 | 0.074 | 0.017 | 0.012 | 0.939 | 0.908 | 0.799 | 0.99 | 0.979 | 0.982 | 0.855 | 0.422 | 0.1927 | 0.1402
5 | 5 | 16 | 0.355 | 0.38 | 0.149 | 0.617 | 0.371 | 0.219 | 0.043 | 0.014 | 0.01 | 0.748 | 0.846 | 0.677 | 0.98 | 0.921 | 0.978 | 0.742 | 0.18 | 0.1657 | 0.1553
5 | 5 | 17 | 0.322 | 0.348 | 0.141 | 0.569 | 0.318 | 0.191 | 0.039 | 0.007 | 0.049 | 0.377 | 0.493 | 0.515 | 0.965 | 0.689 | 0.833 | 0.397 | 0.094 | 0.1803 | 0.1495
5 | 5 | 18 | 0.248 | 0.266 | 0.123 | 0.422 | 0.264 | 0.097 | 0.042 | 0.029 | 0.055 | 0.207 | 0.194 | 0.243 | 0.668 | 0.388 | 0.377 | 0.145 | 0.079 | 0.1916 | 0.1786
5 | 5 | 19 | 0.265 | 0.205 | 0.127 | 0.257 | 0.205 | 0.07 | 0.048 | 0.099 | 0.107 | 0.067 | 0.05 | 0.058 | 0.137 | 0.067 | 0.044 | 0.036 | 0.016 | 0.2011 | 0.1843
5 | 5 | 20 | 0.318 | 0.199 | 0.165 | 0.292 | 0.241 | 0.113 | 0.113 | 0.251 | 0.177 | 0 | 0 | 0 | 0 | 0 | 0 | 0 | 0 | 0.2113 | 0.2252
5 | 5 | 21 | 0.329 | 0.191 | 0.195 | 0.395 | 0.343 | 0.226 | 0.236 | 0.349 | 0.287 | 0 | 0 | 0 | 0 | 0 | 0 | 0 | 0 | 0.2166 | 0.25
5 | 5 | 22 | 0.346 | 0.203 | 0.21 | 0.495 | 0.421 | 0.327 | 0.307 | 0.468 | 0.257 | 0 | 0 | 0 | 0 | 0 | 0 | 0 | 0 | 0.2944 | 0.2875
5 | 5 | 23 | 0.266 | 0.212 | 0.274 | 0.548 | 0.491 | 0.357 | 0.322 | 0.527 | 0.27 | 0 | 0 | 0 | 0 | 0 | 0 | 0 | 0 | 0.2404 | 0.2838
5 | 5 | 24 | 0.303 | 0.215 | 0.321 | 0.642 | 0.543 | 0.416 | 0.341 | 0.487 | 0.251 | 0 | 0 | 0 | 0 | 0 | 0 | 0 | 0 | 0.1693 | 0.2628
5 | 6 | 1 | 0.351 | 0.26 | 0.323 | 0.654 | 0.55 | 0.483 | 0.351 | 0.358 | 0.188 | 0 | 0 | 0 | 0 | 0 | 0 | 0 | 0 | 0.176 | 0.2715
5 | 6 | 2 | 0.339 | 0.309 | 0.284 | 0.63 | 0.498 | 0.512 | 0.325 | 0.294 | 0.127 | 0 | 0 | 0 | 0 | 0 | 0 | 0 | 0 | 0.2144 | 0.2215
5 | 6 | 3 | 0.348 | 0.34 | 0.251 | 0.582 | 0.438 | 0.375 | 0.28 | 0.241 | 0.103 | 0 | 0 | 0 | 0 | 0 | 0 | 0 | 0 | 0.2754 | 0.2176
5 | 6 | 4 | 0.38 | 0.338 | 0.229 | 0.429 | 0.37 | 0.251 | 0.278 | 0.216 | 0.069 | 0 | 0 | 0 | 0 | 0 | 0 | 0 | 0 | 0.2244 | 0.2132
5 | 6 | 5 | 0.345 | 0.322 | 0.221 | 0.327 | 0.315 | 0.185 | 0.247 | 0.118 | 0.017 | 0 | 0 | 0 | 0 | 0 | 0 | 0 | 0 | 0.2691 | 0.1825
5 | 6 | 6 | 0.344 | 0.328 | 0.223 | 0.301 | 0.284 | 0.214 | 0.215 | 0.071 | 0.025 | 0.031 | 0.046 | 0.068 | 0.098 | 0.049 | 0.037 | 0.028 | 0.032 | 0.2929 | 0.1954
5 | 6 | 7 | 0.293 | 0.3 | 0.215 | 0.208 | 0.248 | 0.219 | 0.177 | 0.076 | 0.008 | 0.29 | 0.268 | 0.158 | 0.24 | 0.163 | 0.084 | 0.043 | 0.052 | 0.2852 | 0.1758
5 | 6 | 8 | 0.19 | 0.215 | 0.163 | 0.083 | 0.185 | 0.179 | 0.126 | 0.108 | 0.055 | 0.531 | 0.359 | 0.238 | 0.443 | 0.257 | 0.108 | 0.063 | 0.068 | 0.1979 | 0.193
5 | 6 | 9 | 0.122 | 0.114 | 0.098 | 0.019 | 0.122 | 0.119 | 0.111 | 0.194 | 0.048 | 0.659 | 0.475 | 0.336 | 0.728 | 0.352 | 0.15 | 0.099 | 0.116 | 0.1848 | 0.1926
5 | 6 | 10 | 0.043 | 0.052 | 0.061 | 0.005 | 0.083 | 0.081 | 0.114 | 0.275 | 0.043 | 0.778 | 0.617 | 0.443 | 0.838 | 0.45 | 0.232 | 0.155 | 0.221 | 0.1881 | 0.2655
5 | 6 | 11 | 0.006 | 0.025 | 0.052 | 0.005 | 0.085 | 0.05 | 0.14 | 0.325 | 0.057 | 0.845 | 0.834 | 0.547 | 0.931 | 0.533 | 0.338 | 0.18 | 0.215 | 0.3186 | 0.3656
5 | 6 | 12 | 0.005 | 0.013 | 0.051 | 0.007 | 0.074 | 0.055 | 0.156 | 0.274 | 0.056 | 0.77 | 0.805 | 0.632 | 0.896 | 0.562 | 0.338 | 0.207 | 0.218 | 0.5063 | 0.4185
5 | 6 | 13 | 0.007 | 0.009 | 0.052 | 0.007 | 0.072 | 0.04 | 0.185 | 0.257 | 0.079 | 0.724 | 0.651 | 0.629 | 0.885 | 0.519 | 0.341 | 0.243 | 0.175 | 0.5733 | 0.4796
5 | 6 | 14 | 0.02 | 0.009 | 0.046 | 0.019 | 0.085 | 0.036 | 0.188 | 0.192 | 0.093 | 0.657 | 0.564 | 0.523 | 0.842 | 0.518 | 0.312 | 0.206 | 0.198 | 0.6202 | 0.5458
5 | 6 | 15 | 0.029 | 0.013 | 0.045 | 0.028 | 0.093 | 0.051 | 0.212 | 0.182 | 0.134 | 0.503 | 0.393 | 0.364 | 0.791 | 0.406 | 0.263 | 0.164 | 0.17 | 0.6192 | 0.6013
5 | 6 | 16 | 0.032 | 0.018 | 0.035 | 0.032 | 0.096 | 0.059 | 0.189 | 0.197 | 0.207 | 0.371 | 0.223 | 0.228 | 0.511 | 0.281 | 0.155 | 0.094 | 0.123 | 0.5127 | 0.6299
5 | 6 | 17 | 0.028 | 0.02 | 0.029 | 0.024 | 0.098 | 0.057 | 0.182 | 0.236 | 0.382 | 0.227 | 0.15 | 0.139 | 0.385 | 0.182 | 0.118 | 0.06 | 0.072 | 0.5686 | 0.5941
5 | 6 | 18 | 0.027 | 0.03 | 0.032 | 0.019 | 0.082 | 0.061 | 0.128 | 0.201 | 0.412 | 0.104 | 0.081 | 0.096 | 0.21 | 0.115 | 0.105 | 0.071 | 0.047 | 0.5938 | 0.593
5 | 6 | 19 | 0.027 | 0.039 | 0.032 | 0.021 | 0.072 | 0.06 | 0.117 | 0.159 | 0.287 | 0.039 | 0.039 | 0.038 | 0.048 | 0.04 | 0.033 | 0.023 | 0.009 | 0.6163 | 0.5844
5 | 6 | 20 | 0.035 | 0.071 | 0.042 | 0.103 | 0.093 | 0.072 | 0.182 | 0.187 | 0.276 | 0 | 0 | 0 | 0 | 0 | 0 | 0 | 0 | 0.7318 | 0.7071
5 | 6 | 21 | 0.07 | 0.089 | 0.059 | 0.191 | 0.133 | 0.089 | 0.232 | 0.257 | 0.24 | 0 | 0 | 0 | 0 | 0 | 0 | 0 | 0 | 0.7182 | 0.7209
5 | 6 | 22 | 0.096 | 0.123 | 0.079 | 0.252 | 0.19 | 0.136 | 0.26 | 0.266 | 0.184 | 0 | 0 | 0 | 0 | 0 | 0 | 0 | 0 | 0.7224 | 0.6931
5 | 6 | 23 | 0.102 | 0.148 | 0.105 | 0.267 | 0.193 | 0.186 | 0.211 | 0.247 | 0.159 | 0 | 0 | 0 | 0 | 0 | 0 | 0 | 0 | 0.657 | 0.6764
5 | 6 | 24 | 0.123 | 0.163 | 0.155 | 0.212 | 0.178 | 0.188 | 0.224 | 0.309 | 0.185 | 0 | 0 | 0 | 0 | 0 | 0 | 0 | 0 | 0.5756 | 0.5732
5 | 7 | 1 | 0.168 | 0.135 | 0.174 | 0.16 | 0.195 | 0.277 | 0.225 | 0.423 | 0.15 | 0 | 0 | 0 | 0 | 0 | 0 | 0 | 0 | 0.4003 | 0.4528
5 | 7 | 2 | 0.192 | 0.121 | 0.166 | 0.127 | 0.225 | 0.362 | 0.238 | 0.381 | 0.172 | 0 | 0 | 0 | 0 | 0 | 0 | 0 | 0 | 0.2811 | 0.2781
5 | 7 | 3 | 0.183 | 0.094 | 0.148 | 0.119 | 0.2 | 0.377 | 0.277 | 0.299 | 0.141 | 0 | 0 | 0 | 0 | 0 | 0 | 0 | 0 | 0.2178 | 0.2659
5 | 7 | 4 | 0.117 | 0.073 | 0.153 | 0.08 | 0.201 | 0.336 | 0.27 | 0.278 | 0.143 | 0 | 0 | 0 | 0 | 0 | 0 | 0 | 0 | 0.1845 | 0.2486
5 | 7 | 5 | 0.124 | 0.067 | 0.166 | 0.051 | 0.18 | 0.3 | 0.285 | 0.356 | 0.15 | 0 | 0 | 0 | 0 | 0 | 0 | 0 | 0 | 0.1854 | 0.1939
5 | 7 | 6 | 0.139 | 0.077 | 0.156 | 0.034 | 0.152 | 0.24 | 0.302 | 0.341 | 0.101 | 0.033 | 0.036 | 0.036 | 0.289 | 0.084 | 0.072 | 0.129 | 0.082 | 0.3068 | 0.206
5 | 7 | 7 | 0.115 | 0.081 | 0.127 | 0.034 | 0.116 | 0.218 | 0.219 | 0.406 | 0.087 | 0.194 | 0.127 | 0.148 | 0.89 | 0.311 | 0.226 | 0.529 | 0.212 | 0.3532 | 0.2462
5 | 7 | 8 | 0.098 | 0.074 | 0.084 | 0.026 | 0.074 | 0.167 | 0.148 | 0.394 | 0.045 | 0.506 | 0.193 | 0.247 | 0.989 | 0.48 | 0.383 | 0.44 | 0.351 | 0.3625 | 0.3714
5 | 7 | 9 | 0.076 | 0.056 | 0.058 | 0.018 | 0.044 | 0.12 | 0.118 | 0.375 | 0.047 | 0.847 | 0.558 | 0.394 | 0.99 | 0.737 | 0.703 | 0.453 | 0.68 | 0.444 | 0.3569
5 | 7 | 10 | 0.058 | 0.038 | 0.053 | 0.016 | 0.034 | 0.089 | 0.093 | 0.343 | 0.025 | 0.979 | 0.753 | 0.534 | 0.99 | 0.803 | 0.734 | 0.515 | 0.749 | 0.3707 | 0.4088
5 | 7 | 11 | 0.065 | 0.033 | 0.047 | 0.014 | 0.036 | 0.088 | 0.081 | 0.273 | 0.031 | 0.99 | 0.972 | 0.824 | 0.99 | 0.817 | 0.671 | 0.788 | 0.873 | 0.2813 | 0.4089
5 | 7 | 12 | 0.067 | 0.035 | 0.048 | 0.02 | 0.032 | 0.074 | 0.077 | 0.249 | 0.007 | 0.985 | 0.99 | 0.947 | 0.99 | 0.724 | 0.418 | 0.571 | 0.864 | 0.2852 | 0.4045
5 | 7 | 13 | 0.051 | 0.031 | 0.044 | 0.028 | 0.036 | 0.074 | 0.083 | 0.233 | 0.008 | 0.982 | 0.984 | 0.97 | 0.99 | 0.876 | 0.424 | 0.71 | 0.943 | 0.3604 | 0.4502
5 | 7 | 14 | 0.038 | 0.025 | 0.044 | 0.033 | 0.042 | 0.064 | 0.081 | 0.184 | 0.012 | 0.963 | 0.96 | 0.953 | 0.99 | 0.907 | 0.829 | 0.629 | 0.939 | 0.3768 | 0.4483
5 | 7 | 15 | 0.034 | 0.024 | 0.045 | 0.035 | 0.048 | 0.044 | 0.064 | 0.113 | 0.006 | 0.981 | 0.973 | 0.947 | 0.99 | 0.908 | 0.935 | 0.557 | 0.906 | 0.3424 | 0.4859
5 | 7 | 16 | 0.04 | 0.027 | 0.046 | 0.041 | 0.049 | 0.04 | 0.048 | 0.138 | 0.02 | 0.99 | 0.982 | 0.953 | 0.99 | 0.924 | 0.919 | 0.736 | 0.836 | 0.4005 | 0.489
5 | 7 | 17 | 0.04 | 0.022 | 0.046 | 0.045 | 0.046 | 0.026 | 0.044 | 0.083 | 0.021 | 0.985 | 0.964 | 0.934 | 0.987 | 0.894 | 0.857 | 0.736 | 0.713 | 0.4613 | 0.4922
5 | 7 | 18 | 0.036 | 0.019 | 0.042 | 0.05 | 0.042 | 0.022 | 0.036 | 0.098 | 0.048 | 0.841 | 0.797 | 0.766 | 0.794 | 0.733 | 0.641 | 0.521 | 0.429 | 0.5142 | 0.4778
5 | 7 | 19 | 0.036 | 0.023 | 0.051 | 0.041 | 0.063 | 0.021 | 0.027 | 0.053 | 0.037 | 0.291 | 0.26 | 0.213 | 0.203 | 0.194 | 0.131 | 0.089 | 0.049 | 0.5076 | 0.3901
5 | 7 | 20 | 0.052 | 0.035 | 0.07 | 0.035 | 0.099 | 0.055 | 0.038 | 0.01 | 0.029 | 0 | 0 | 0 | 0 | 0 | 0 | 0 | 0 | 0.3943 | 0.3957
5 | 7 | 21 | 0.047 | 0.053 | 0.084 | 0.023 | 0.111 | 0.085 | 0.06 | 0.054 | 0.04 | 0 | 0 | 0 | 0 | 0 | 0 | 0 | 0 | 0.3769 | 0.3165
5 | 7 | 22 | 0.044 | 0.06 | 0.079 | 0.024 | 0.117 | 0.126 | 0.089 | 0.177 | 0.04 | 0 | 0 | 0 | 0 | 0 | 0 | 0 | 0 | 0.2985 | 0.291
5 | 7 | 23 | 0.057 | 0.052 | 0.067 | 0.048 | 0.124 | 0.135 | 0.113 | 0.318 | 0.047 | 0 | 0 | 0 | 0 | 0 | 0 | 0 | 0 | 0.2586 | 0.2184
5 | 7 | 24 | 0.059 | 0.057 | 0.056 | 0.038 | 0.102 | 0.136 | 0.15 | 0.372 | 0.064 | 0 | 0 | 0 | 0 | 0 | 0 | 0 | 0 | 0.2299 | 0.2011
5 | 8 | 1 | 0.065 | 0.045 | 0.041 | 0.058 | 0.08 | 0.119 | 0.12 | 0.243 | 0.048 | 0 | 0 | 0 | 0 | 0 | 0 | 0 | 0 | 0.2338 | 0.2064
5 | 8 | 2 | 0.092 | 0.057 | 0.033 | 0.107 | 0.066 | 0.101 | 0.073 | 0.163 | 0.036 | 0 | 0 | 0 | 0 | 0 | 0 | 0 | 0 | 0.211 | 0.1819
5 | 8 | 3 | 0.135 | 0.081 | 0.022 | 0.184 | 0.058 | 0.084 | 0.028 | 0.08 | 0.026 | 0 | 0 | 0 | 0 | 0 | 0 | 0 | 0 | 0.2014 | 0.195
5 | 8 | 4 | 0.177 | 0.094 | 0.018 | 0.265 | 0.054 | 0.066 | 0.02 | 0.021 | 0.017 | 0 | 0 | 0 | 0 | 0 | 0 | 0 | 0 | 0.2132 | 0.2155
5 | 8 | 5 | 0.197 | 0.121 | 0.019 | 0.346 | 0.051 | 0.04 | 0.019 | 0.017 | 0.039 | 0 | 0 | 0 | 0 | 0 | 0 | 0 | 0 | 0.2405 | 0.234
5 | 8 | 6 | 0.217 | 0.123 | 0.033 | 0.304 | 0.044 | 0.033 | 0.017 | 0.02 | 0.088 | 0.118 | 0.147 | 0.205 | 0.354 | 0.244 | 0.281 | 0.212 | 0.221 | 0.2022 | 0.1986
5 | 8 | 7 | 0.216 | 0.126 | 0.048 | 0.213 | 0.048 | 0.027 | 0.038 | 0.008 | 0.097 | 0.535 | 0.611 | 0.789 | 0.957 | 0.782 | 0.859 | 0.688 | 0.739 | 0.1955 | 0.1894
5 | 8 | 8 | 0.166 | 0.121 | 0.051 | 0.143 | 0.033 | 0.014 | 0.024 | 0.004 | 0.059 | 0.863 | 0.861 | 0.964 | 0.99 | 0.942 | 0.987 | 0.912 | 0.923 | 0.2089 | 0.1603
5 | 8 | 9 | 0.085 | 0.074 | 0.037 | 0.077 | 0.019 | 0.008 | 0.023 | 0.003 | 0.067 | 0.935 | 0.926 | 0.983 | 0.99 | 0.953 | 0.99 | 0.984 | 0.982 | 0.1922 | 0.1589
5 | 8 | 10 | 0.042 | 0.041 | 0.029 | 0.068 | 0.023 | 0.007 | 0.02 | 0.001 | 0.047 | 0.978 | 0.908 | 0.988 | 0.99 | 0.972 | 0.989 | 0.99 | 0.99 | 0.1975 | 0.1997
5 | 8 | 11 | 0.03 | 0.031 | 0.029 | 0.06 | 0.049 | 0.024 | 0.017 | 0.009 | 0.053 | 0.933 | 0.968 | 0.985 | 0.99 | 0.932 | 0.983 | 0.99 | 0.99 | 0.1723 | 0.1804
5 | 8 | 12 | 0.027 | 0.019 | 0.033 | 0.052 | 0.074 | 0.038 | 0.011 | 0.013 | 0.061 | 0.944 | 0.936 | 0.962 | 0.99 | 0.955 | 0.94 | 0.963 | 0.99 | 0.1905 | 0.1995
5 | 8 | 13 | 0.032 | 0.017 | 0.04 | 0.055 | 0.108 | 0.057 | 0.011 | 0.008 | 0.066 | 0.935 | 0.948 | 0.958 | 0.99 | 0.919 | 0.942 | 0.958 | 0.989 | 0.1785 | 0.1745
5 | 8 | 14 | 0.039 | 0.018 | 0.043 | 0.069 | 0.13 | 0.075 | 0.009 | 0.005 | 0.066 | 0.879 | 0.887 | 0.96 | 0.99 | 0.887 | 0.975 | 0.937 | 0.99 | 0.2054 | 0.1966
5 | 8 | 15 | 0.038 | 0.019 | 0.041 | 0.093 | 0.125 | 0.062 | 0.005 | 0.007 | 0.032 | 0.901 | 0.928 | 0.918 | 0.99 | 0.917 | 0.966 | 0.793 | 0.985 | 0.2417 | 0.2045
5 | 8 | 16 | 0.022 | 0.013 | 0.029 | 0.116 | 0.117 | 0.047 | 0.019 | 0.024 | 0.049 | 0.948 | 0.931 | 0.915 | 0.99 | 0.952 | 0.969 | 0.786 | 0.96 | 0.217 | 0.222
5 | 8 | 17 | 0.026 | 0.012 | 0.026 | 0.139 | 0.107 | 0.045 | 0.014 | 0.038 | 0.042 | 0.893 | 0.862 | 0.851 | 0.985 | 0.91 | 0.903 | 0.617 | 0.856 | 0.2519 | 0.2289
5 | 8 | 18 | 0.018 | 0.011 | 0.02 | 0.138 | 0.089 | 0.038 | 0.018 | 0.075 | 0.047 | 0.758 | 0.685 | 0.676 | 0.765 | 0.716 | 0.65 | 0.354 | 0.501 | 0.2597 | 0.2297
5 | 8 | 19 | 0.026 | 0.016 | 0.027 | 0.1 | 0.057 | 0.051 | 0.043 | 0.185 | 0.046 | 0.258 | 0.224 | 0.179 | 0.199 | 0.19 | 0.143 | 0.097 | 0.07 | 0.2525 | 0.2569
5 | 8 | 20 | 0.06 | 0.05 | 0.061 | 0.101 | 0.046 | 0.082 | 0.174 | 0.449 | 0.024 | 0 | 0 | 0 | 0 | 0 | 0 | 0 | 0 | 0.266 | 0.2613
5 | 8 | 21 | 0.084 | 0.124 | 0.149 | 0.13 | 0.045 | 0.132 | 0.386 | 0.482 | 0.021 | 0 | 0 | 0 | 0 | 0 | 0 | 0 | 0 | 0.237 | 0.2634
5 | 8 | 22 | 0.107 | 0.163 | 0.206 | 0.122 | 0.062 | 0.202 | 0.528 | 0.55 | 0.033 | 0 | 0 | 0 | 0 | 0 | 0 | 0 | 0 | 0.2057 | 0.2865
5 | 8 | 23 | 0.151 | 0.207 | 0.248 | 0.119 | 0.067 | 0.246 | 0.517 | 0.43 | 0.038 | 0 | 0 | 0 | 0 | 0 | 0 | 0 | 0 | 0.2115 | 0.2347
5 | 8 | 24 | 0.205 | 0.315 | 0.261 | 0.12 | 0.09 | 0.306 | 0.442 | 0.365 | 0.024 | 0 | 0 | 0 | 0 | 0 | 0 | 0 | 0 | 0.2032 | 0.2229
5 | 9 | 1 | 0.332 | 0.439 | 0.325 | 0.095 | 0.109 | 0.312 | 0.284 | 0.243 | 0.009 | 0 | 0 | 0 | 0 | 0 | 0 | 0 | 0 | 0.1743 | 0.1958
5 | 9 | 2 | 0.484 | 0.541 | 0.403 | 0.095 | 0.142 | 0.291 | 0.208 | 0.179 | 0.01 | 0 | 0 | 0 | 0 | 0 | 0 | 0 | 0 | 0.1629 | 0.211
5 | 9 | 3 | 0.602 | 0.633 | 0.443 | 0.055 | 0.191 | 0.202 | 0.173 | 0.116 | 0.017 | 0 | 0 | 0 | 0 | 0 | 0 | 0 | 0 | 0.1837 | 0.2387
5 | 9 | 4 | 0.686 | 0.682 | 0.493 | 0.023 | 0.263 | 0.149 | 0.174 | 0.095 | 0.036 | 0 | 0 | 0 | 0 | 0 | 0 | 0 | 0 | 0.2227 | 0.2701
5 | 9 | 5 | 0.689 | 0.712 | 0.488 | 0.016 | 0.313 | 0.115 | 0.179 | 0.081 | 0.047 | 0 | 0 | 0 | 0 | 0 | 0 | 0 | 0 | 0.2484 | 0.2586
5 | 9 | 6 | 0.666 | 0.65 | 0.442 | 0.018 | 0.376 | 0.113 | 0.165 | 0.113 | 0.077 | 0.109 | 0.126 | 0.157 | 0.348 | 0.213 | 0.256 | 0.235 | 0.196 | 0.2614 | 0.2662
5 | 9 | 7 | 0.582 | 0.527 | 0.393 | 0.022 | 0.368 | 0.084 | 0.162 | 0.153 | 0.055 | 0.591 | 0.619 | 0.662 | 0.926 | 0.763 | 0.797 | 0.767 | 0.571 | 0.2587 | 0.3084
5 | 9 | 8 | 0.458 | 0.408 | 0.3 | 0.021 | 0.26 | 0.039 | 0.094 | 0.146 | 0.036 | 0.819 | 0.873 | 0.899 | 0.99 | 0.949 | 0.956 | 0.93 | 0.941 | 0.3184 | 0.3981
5 | 9 | 9 | 0.33 | 0.281 | 0.172 | 0.007 | 0.128 | 0.009 | 0.029 | 0.094 | 0.027 | 0.951 | 0.958 | 0.94 | 0.99 | 0.989 | 0.99 | 0.987 | 0.986 | 0.3503 | 0.4062
5 | 9 | 10 | 0.244 | 0.199 | 0.131 | 0.009 | 0.082 | 0.004 | 0.013 | 0.039 | 0.028 | 0.988 | 0.963 | 0.956 | 0.99 | 0.95 | 0.99 | 0.975 | 0.99 | 0.3246 | 0.3636
5 | 9 | 11 | 0.195 | 0.224 | 0.147 | 0.009 | 0.091 | 0.005 | 0.004 | 0.014 | 0.028 | 0.912 | 0.891 | 0.971 | 0.99 | 0.921 | 0.958 | 0.936 | 0.99 | 0.3295 | 0.356
5 | 9 | 12 | 0.168 | 0.224 | 0.164 | 0.02 | 0.116 | 0.01 | 0.006 | 0.004 | 0.023 | 0.878 | 0.796 | 0.918 | 0.99 | 0.961 | 0.939 | 0.88 | 0.99 | 0.3086 | 0.3771
5 | 9 | 13 | 0.174 | 0.218 | 0.196 | 0.028 | 0.13 | 0.019 | 0.013 | 0.006 | 0.041 | 0.868 | 0.757 | 0.918 | 0.99 | 0.879 | 0.929 | 0.937 | 0.956 | 0.3919 | 0.465
5 | 9 | 14 | 0.218 | 0.213 | 0.234 | 0.038 | 0.164 | 0.031 | 0.022 | 0.007 | 0.049 | 0.856 | 0.715 | 0.796 | 0.99 | 0.748 | 0.958 | 0.815 | 0.775 | 0.3724 | 0.5017
5 | 9 | 15 | 0.294 | 0.28 | 0.284 | 0.038 | 0.185 | 0.041 | 0.037 | 0.044 | 0.035 | 0.685 | 0.793 | 0.897 | 0.99 | 0.753 | 0.879 | 0.803 | 0.651 | 0.3626 | 0.5018
5 | 9 | 16 | 0.354 | 0.327 | 0.326 | 0.046 | 0.198 | 0.062 | 0.039 | 0.095 | 0.065 | 0.607 | 0.555 | 0.893 | 0.954 | 0.7 | 0.84 | 0.85 | 0.506 | 0.3913 | 0.4726
5 | 9 | 17 | 0.384 | 0.416 | 0.367 | 0.069 | 0.194 | 0.101 | 0.058 | 0.164 | 0.05 | 0.683 | 0.642 | 0.836 | 0.819 | 0.723 | 0.819 | 0.809 | 0.38 | 0.3571 | 0.4297
5 | 9 | 18 | 0.353 | 0.45 | 0.362 | 0.086 | 0.209 | 0.146 | 0.106 | 0.224 | 0.035 | 0.495 | 0.609 | 0.633 | 0.526 | 0.604 | 0.662 | 0.587 | 0.317 | 0.3484 | 0.3362
5 | 9 | 19 | 0.413 | 0.518 | 0.424 | 0.133 | 0.272 | 0.233 | 0.202 | 0.357 | 0.048 | 0.182 | 0.206 | 0.184 | 0.163 | 0.157 | 0.148 | 0.114 | 0.042 | 0.2243 | 0.2846
5 | 9 | 20 | 0.506 | 0.631 | 0.561 | 0.192 | 0.454 | 0.367 | 0.422 | 0.53 | 0.024 | 0 | 0 | 0 | 0 | 0 | 0 | 0 | 0 | 0.1925 | 0.2582
5 | 9 | 21 | 0.658 | 0.759 | 0.701 | 0.46 | 0.657 | 0.517 | 0.592 | 0.47 | 0.023 | 0 | 0 | 0 | 0 | 0 | 0 | 0 | 0 | 0.1287 | 0.2292
5 | 9 | 22 | 0.835 | 0.829 | 0.783 | 0.698 | 0.796 | 0.702 | 0.626 | 0.539 | 0.015 | 0 | 0 | 0 | 0 | 0 | 0 | 0 | 0 | 0.0825 | 0.185
5 | 9 | 23 | 0.898 | 0.854 | 0.83 | 0.824 | 0.829 | 0.726 | 0.615 | 0.428 | 0.009 | 0 | 0 | 0 | 0 | 0 | 0 | 0 | 0 | 0.0676 | 0.1392
5 | 9 | 24 | 0.908 | 0.865 | 0.847 | 0.867 | 0.83 | 0.667 | 0.569 | 0.316 | 0.012 | 0 | 0 | 0 | 0 | 0 | 0 | 0 | 0 | 0.0455 | 0.125
5 | 10 | 1 | 0.904 | 0.88 | 0.856 | 0.868 | 0.824 | 0.632 | 0.522 | 0.158 | 0.005 | 0 | 0 | 0 | 0 | 0 | 0 | 0 | 0 | 0.0384 | 0.1169
5 | 10 | 2 | 0.89 | 0.876 | 0.855 | 0.868 | 0.819 | 0.639 | 0.47 | 0.061 | 0.003 | 0 | 0 | 0 | 0 | 0 | 0 | 0 | 0 | 0.0357 | 0.0982
5 | 10 | 3 | 0.878 | 0.876 | 0.853 | 0.859 | 0.83 | 0.562 | 0.47 | 0.096 | 0.003 | 0 | 0 | 0 | 0 | 0 | 0 | 0 | 0 | 0.0537 | 0.1201
5 | 10 | 4 | 0.877 | 0.861 | 0.839 | 0.845 | 0.839 | 0.512 | 0.475 | 0.077 | 0.005 | 0 | 0 | 0 | 0 | 0 | 0 | 0 | 0 | 0.0624 | 0.0975
5 | 10 | 5 | 0.872 | 0.847 | 0.846 | 0.843 | 0.85 | 0.472 | 0.487 | 0.046 | 0.002 | 0 | 0 | 0 | 0 | 0 | 0 | 0 | 0 | 0.0589 | 0.0838
5 | 10 | 6 | 0.875 | 0.847 | 0.828 | 0.848 | 0.848 | 0.474 | 0.484 | 0.078 | 0 | 0.023 | 0.018 | 0.037 | 0.259 | 0.127 | 0.231 | 0.218 | 0.097 | 0.0338 | 0.0867
5 | 10 | 7 | 0.865 | 0.856 | 0.842 | 0.835 | 0.847 | 0.443 | 0.511 | 0.123 | 0.001 | 0.125 | 0.13 | 0.071 | 0.697 | 0.202 | 0.757 | 0.703 | 0.195 | 0.0444 | 0.0655
5 | 10 | 8 | 0.824 | 0.849 | 0.81 | 0.787 | 0.841 | 0.412 | 0.499 | 0.136 | 0.004 | 0.202 | 0.151 | 0.104 | 0.416 | 0.158 | 0.688 | 0.857 | 0.251 | 0.0536 | 0.0653
5 | 10 | 9 | 0.75 | 0.783 | 0.784 | 0.803 | 0.827 | 0.42 | 0.497 | 0.305 | 0.009 | 0.181 | 0.192 | 0.171 | 0.334 | 0.239 | 0.457 | 0.857 | 0.396 | 0.0633 | 0.0609
5 | 10 | 10 | 0.687 | 0.692 | 0.723 | 0.835 | 0.816 | 0.487 | 0.568 | 0.393 | 0.012 | 0.342 | 0.243 | 0.213 | 0.262 | 0.191 | 0.289 | 0.76 | 0.601 | 0.0821 | 0.0691
5 | 10 | 11 | 0.656 | 0.637 | 0.653 | 0.845 | 0.791 | 0.535 | 0.594 | 0.563 | 0.044 | 0.438 | 0.591 | 0.411 | 0.23 | 0.268 | 0.267 | 0.277 | 0.631 | 0.1137 | 0.0904
5 | 10 | 12 | 0.691 | 0.601 | 0.636 | 0.831 | 0.785 | 0.565 | 0.616 | 0.575 | 0.086 | 0.712 | 0.673 | 0.55 | 0.196 | 0.29 | 0.304 | 0.326 | 0.489 | 0.1561 | 0.1453
5 | 10 | 13 | 0.669 | 0.638 | 0.579 | 0.846 | 0.774 | 0.615 | 0.672 | 0.706 | 0.132 | 0.729 | 0.605 | 0.57 | 0.293 | 0.37 | 0.324 | 0.339 | 0.395 | 0.2399 | 0.2433
5 | 10 | 14 | 0.653 | 0.693 | 0.568 | 0.822 | 0.773 | 0.664 | 0.704 | 0.751 | 0.236 | 0.549 | 0.447 | 0.404 | 0.382 | 0.439 | 0.405 | 0.407 | 0.308 | 0.4583 | 0.4029
5 | 10 | 15 | 0.624 | 0.669 | 0.556 | 0.801 | 0.765 | 0.715 | 0.707 | 0.811 | 0.257 | 0.425 | 0.361 | 0.417 | 0.475 | 0.449 | 0.553 | 0.445 | 0.511 | 0.5702 | 0.5921
5 | 10 | 16 | 0.667 | 0.66 | 0.531 | 0.759 | 0.743 | 0.671 | 0.734 | 0.838 | 0.295 | 0.294 | 0.325 | 0.594 | 0.349 | 0.297 | 0.454 | 0.368 | 0.621 | 0.8052 | 0.7483
5 | 10 | 17 | 0.678 | 0.681 | 0.489 | 0.781 | 0.655 | 0.668 | 0.706 | 0.776 | 0.256 | 0.165 | 0.162 | 0.401 | 0.164 | 0.23 | 0.135 | 0.242 | 0.588 | 0.8932 | 0.8621
5 | 10 | 18 | 0.639 | 0.622 | 0.357 | 0.763 | 0.518 | 0.664 | 0.655 | 0.771 | 0.259 | 0.105 | 0.095 | 0.157 | 0.081 | 0.147 | 0.099 | 0.198 | 0.294 | 0.8904 | 0.8887
5 | 10 | 19 | 0.552 | 0.581 | 0.286 | 0.765 | 0.423 | 0.664 | 0.64 | 0.73 | 0.33 | 0.055 | 0.047 | 0.06 | 0.036 | 0.047 | 0.029 | 0.014 | 0.04 | 0.9064 | 0.903
5 | 10 | 20 | 0.503 | 0.516 | 0.27 | 0.739 | 0.44 | 0.689 | 0.689 | 0.753 | 0.433 | 0 | 0 | 0 | 0 | 0 | 0 | 0 | 0 | 0.9197 | 0.9064
5 | 10 | 21 | 0.485 | 0.434 | 0.324 | 0.758 | 0.474 | 0.672 | 0.697 | 0.757 | 0.547 | 0 | 0 | 0 | 0 | 0 | 0 | 0 | 0 | 0.9071 | 0.9025
5 | 10 | 22 | 0.41 | 0.386 | 0.438 | 0.733 | 0.556 | 0.605 | 0.701 | 0.723 | 0.621 | 0 | 0 | 0 | 0 | 0 | 0 | 0 | 0 | 0.8885 | 0.8928
5 | 10 | 23 | 0.357 | 0.374 | 0.494 | 0.674 | 0.556 | 0.598 | 0.642 | 0.593 | 0.439 | 0 | 0 | 0 | 0 | 0 | 0 | 0 | 0 | 0.8785 | 0.8897
5 | 10 | 24 | 0.348 | 0.394 | 0.488 | 0.565 | 0.522 | 0.604 | 0.634 | 0.474 | 0.389 | 0 | 0 | 0 | 0 | 0 | 0 | 0 | 0 | 0.8906 | 0.8981
5 | 11 | 1 | 0.306 | 0.407 | 0.443 | 0.449 | 0.525 | 0.61 | 0.687 | 0.62 | 0.409 | 0 | 0 | 0 | 0 | 0 | 0 | 0 | 0 | 0.8204 | 0.8768
5 | 11 | 2 | 0.321 | 0.373 | 0.452 | 0.443 | 0.525 | 0.617 | 0.765 | 0.726 | 0.367 | 0 | 0 | 0 | 0 | 0 | 0 | 0 | 0 | 0.7101 | 0.7635
5 | 11 | 3 | 0.303 | 0.303 | 0.426 | 0.458 | 0.475 | 0.637 | 0.763 | 0.791 | 0.298 | 0 | 0 | 0 | 0 | 0 | 0 | 0 | 0 | 0.5979 | 0.7135
5 | 11 | 4 | 0.297 | 0.239 | 0.411 | 0.459 | 0.438 | 0.648 | 0.728 | 0.782 | 0.217 | 0 | 0 | 0 | 0 | 0 | 0 | 0 | 0 | 0.4493 | 0.4924
5 | 11 | 5 | 0.267 | 0.194 | 0.378 | 0.377 | 0.372 | 0.638 | 0.718 | 0.623 | 0.148 | 0 | 0 | 0 | 0 | 0 | 0 | 0 | 0 | 0.211 | 0.3435
5 | 11 | 6 | 0.219 | 0.177 | 0.313 | 0.265 | 0.285 | 0.557 | 0.722 | 0.449 | 0.055 | 0.092 | 0.105 | 0.136 | 0.307 | 0.191 | 0.224 | 0.185 | 0.248 | 0.1678 | 0.2108
5 | 11 | 7 | 0.149 | 0.147 | 0.253 | 0.249 | 0.246 | 0.453 | 0.673 | 0.399 | 0.096 | 0.36 | 0.256 | 0.42 | 0.569 | 0.568 | 0.423 | 0.643 | 0.77 | 0.1738 | 0.1722
5 | 11 | 8 | 0.122 | 0.108 | 0.193 | 0.228 | 0.206 | 0.399 | 0.55 | 0.359 | 0.113 | 0.543 | 0.392 | 0.58 | 0.808 | 0.779 | 0.719 | 0.335 | 0.96 | 0.1938 | 0.16
5 | 11 | 9 | 0.078 | 0.074 | 0.167 | 0.21 | 0.149 | 0.373 | 0.41 | 0.373 | 0.142 | 0.846 | 0.573 | 0.686 | 0.99 | 0.867 | 0.924 | 0.583 | 0.99 | 0.1616 | 0.1663
5 | 11 | 10 | 0.047 | 0.045 | 0.139 | 0.22 | 0.147 | 0.366 | 0.299 | 0.313 | 0.144 | 0.837 | 0.866 | 0.86 | 0.99 | 0.92 | 0.977 | 0.907 | 0.976 | 0.1755 | 0.1611
5 | 11 | 11 | 0.032 | 0.035 | 0.117 | 0.162 | 0.124 | 0.37 | 0.245 | 0.173 | 0.116 | 0.862 | 0.916 | 0.977 | 0.99 | 0.947 | 0.99 | 0.99 | 0.99 | 0.1683 | 0.1675
5 | 11 | 12 | 0.025 | 0.03 | 0.101 | 0.134 | 0.108 | 0.321 | 0.201 | 0.146 | 0.103 | 0.805 | 0.907 | 0.982 | 0.99 | 0.973 | 0.99 | 0.99 | 0.99 | 0.1139 | 0.1655
5 | 11 | 13 | 0.019 | 0.027 | 0.085 | 0.14 | 0.105 | 0.285 | 0.188 | 0.117 | 0.081 | 0.602 | 0.816 | 0.976 | 0.99 | 0.97 | 0.99 | 0.99 | 0.99 | 0.0813 | 0.089
5 | 11 | 14 | 0.015 | 0.029 | 0.086 | 0.17 | 0.113 | 0.254 | 0.164 | 0.091 | 0.082 | 0.57 | 0.706 | 0.869 | 0.99 | 0.907 | 0.99 | 0.954 | 0.988 | 0.0527 | 0.0403
5 | 11 | 15 | 0.009 | 0.028 | 0.081 | 0.199 | 0.122 | 0.259 | 0.153 | 0.065 | 0.082 | 0.406 | 0.492 | 0.693 | 0.99 | 0.699 | 0.924 | 0.756 | 0.86 | 0.0179 | 0.0288
5 | 11 | 16 | 0.009 | 0.024 | 0.078 | 0.201 | 0.137 | 0.266 | 0.142 | 0.036 | 0.043 | 0.543 | 0.617 | 0.547 | 0.926 | 0.583 | 0.693 | 0.777 | 0.687 | 0.0207 | 0.0393
5 | 11 | 17 | 0.013 | 0.017 | 0.06 | 0.21 | 0.13 | 0.245 | 0.122 | 0.048 | 0.021 | 0.225 | 0.337 | 0.573 | 0.665 | 0.546 | 0.565 | 0.721 | 0.856 | 0.0538 | 0.0709
5 | 11 | 18 | 0.02 | 0.012 | 0.046 | 0.185 | 0.11 | 0.228 | 0.118 | 0.046 | 0.022 | 0.104 | 0.129 | 0.28 | 0.332 | 0.444 | 0.581 | 0.282 | 0.451 | 0.0793 | 0.1072
5 | 11 | 19 | 0.021 | 0.015 | 0.036 | 0.13 | 0.1 | 0.269 | 0.115 | 0.084 | 0.024 | 0.05 | 0.06 | 0.082 | 0.105 | 0.092 | 0.107 | 0.078 | 0.106 | 0.1221 | 0.1385
5 | 11 | 20 | 0.025 | 0.026 | 0.034 | 0.08 | 0.107 | 0.282 | 0.147 | 0.173 | 0.061 | 0 | 0 | 0 | 0 | 0 | 0 | 0 | 0 | 0.1514 | 0.2303
5 | 11 | 21 | 0.046 | 0.04 | 0.041 | 0.026 | 0.089 | 0.311 | 0.186 | 0.237 | 0.099 | 0 | 0 | 0 | 0 | 0 | 0 | 0 | 0 | 0.1948 | 0.2627
5 | 11 | 22 | 0.055 | 0.061 | 0.043 | 0.019 | 0.066 | 0.268 | 0.226 | 0.299 | 0.079 | 0 | 0 | 0 | 0 | 0 | 0 | 0 | 0 | 0.2188 | 0.2874
5 | 11 | 23 | 0.076 | 0.067 | 0.038 | 0.039 | 0.062 | 0.214 | 0.178 | 0.218 | 0.12 | 0 | 0 | 0 | 0 | 0 | 0 | 0 | 0 | 0.2113 | 0.2411
5 | 11 | 24 | 0.113 | 0.068 | 0.038 | 0.052 | 0.047 | 0.153 | 0.152 | 0.199 | 0.153 | 0 | 0 | 0 | 0 | 0 | 0 | 0 | 0 | 0.2889 | 0.2421
5 | 12 | 1 | 0.168 | 0.08 | 0.036 | 0.074 | 0.041 | 0.13 | 0.129 | 0.199 | 0.109 | 0 | 0 | 0 | 0 | 0 | 0 | 0 | 0 | 0.2459 | 0.2317
5 | 12 | 2 | 0.186 | 0.106 | 0.06 | 0.098 | 0.039 | 0.118 | 0.136 | 0.283 | 0.048 | 0 | 0 | 0 | 0 | 0 | 0 | 0 | 0 | 0.2136 | 0.1909
5 | 12 | 3 | 0.212 | 0.114 | 0.096 | 0.08 | 0.057 | 0.114 | 0.121 | 0.174 | 0.007 | 0 | 0 | 0 | 0 | 0 | 0 | 0 | 0 | 0.2368 | 0.1656
5 | 12 | 4 | 0.206 | 0.126 | 0.135 | 0.08 | 0.091 | 0.131 | 0.109 | 0.098 | 0.013 | 0 | 0 | 0 | 0 | 0 | 0 | 0 | 0 | 0.2167 | 0.1823
5 | 12 | 5 | 0.166 | 0.116 | 0.182 | 0.063 | 0.12 | 0.144 | 0.078 | 0.058 | 0.009 | 0 | 0 | 0 | 0 | 0 | 0 | 0 | 0 | 0.1925 | 0.1754
5 | 12 | 6 | 0.117 | 0.101 | 0.174 | 0.05 | 0.171 | 0.124 | 0.077 | 0.032 | 0.006 | 0.023 | 0.023 | 0.025 | 0.322 | 0.073 | 0.069 | 0.044 | 0.032 | 0.2627 | 0.3787
5 | 12 | 7 | 0.094 | 0.093 | 0.157 | 0.055 | 0.168 | 0.108 | 0.086 | 0.018 | 0.009 | 0.114 | 0.06 | 0.049 | 0.809 | 0.136 | 0.087 | 0.072 | 0.054 | 0.4295 | 0.4849
5 | 12 | 8 | 0.104 | 0.074 | 0.103 | 0.019 | 0.112 | 0.066 | 0.077 | 0.062 | 0.018 | 0.158 | 0.141 | 0.087 | 0.899 | 0.19 | 0.073 | 0.07 | 0.077 | 0.5815 | 0.584
5 | 12 | 9 | 0.059 | 0.04 | 0.053 | 0.008 | 0.052 | 0.049 | 0.094 | 0.122 | 0.053 | 0.202 | 0.247 | 0.174 | 0.958 | 0.268 | 0.105 | 0.078 | 0.119 | 0.7332 | 0.6544
5 | 12 | 10 | 0.031 | 0.021 | 0.029 | 0.005 | 0.028 | 0.028 | 0.114 | 0.267 | 0.098 | 0.297 | 0.391 | 0.243 | 0.967 | 0.314 | 0.177 | 0.137 | 0.109 | 0.7215 | 0.6939
5 | 12 | 11 | 0.027 | 0.011 | 0.017 | 0.006 | 0.025 | 0.013 | 0.11 | 0.526 | 0.175 | 0.332 | 0.381 | 0.257 | 0.96 | 0.333 | 0.182 | 0.15 | 0.171 | 0.8195 | 0.6947
5 | 12 | 12 | 0.036 | 0.013 | 0.012 | 0.011 | 0.021 | 0.015 | 0.089 | 0.36 | 0.219 | 0.446 | 0.434 | 0.239 | 0.975 | 0.364 | 0.194 | 0.155 | 0.173 | 0.8876 | 0.7035
5 | 12 | 13 | 0.052 | 0.012 | 0.013 | 0.021 | 0.019 | 0.02 | 0.059 | 0.232 | 0.21 | 0.323 | 0.287 | 0.246 | 0.975 | 0.374 | 0.173 | 0.14 | 0.194 | 0.8987 | 0.7553
5 | 12 | 14 | 0.06 | 0.015 | 0.01 | 0.024 | 0.023 | 0.031 | 0.049 | 0.104 | 0.232 | 0.277 | 0.265 | 0.245 | 0.982 | 0.366 | 0.157 | 0.133 | 0.15 | 0.8986 | 0.7754
5 | 12 | 15 | 0.061 | 0.025 | 0.009 | 0.031 | 0.025 | 0.032 | 0.047 | 0.091 | 0.271 | 0.251 | 0.222 | 0.188 | 0.976 | 0.309 | 0.174 | 0.11 | 0.15 | 0.8955 | 0.8076
5 | 12 | 16 | 0.082 | 0.034 | 0.015 | 0.038 | 0.029 | 0.032 | 0.047 | 0.046 | 0.26 | 0.473 | 0.353 | 0.167 | 0.955 | 0.263 | 0.112 | 0.074 | 0.18 | 0.7158 | 0.7103
5 | 12 | 17 | 0.063 | 0.04 | 0.024 | 0.048 | 0.042 | 0.022 | 0.034 | 0.057 | 0.151 | 0.675 | 0.603 | 0.182 | 0.919 | 0.264 | 0.095 | 0.057 | 0.096 | 0.5184 | 0.5879
5 | 12 | 18 | 0.045 | 0.032 | 0.033 | 0.068 | 0.061 | 0.015 | 0.04 | 0.088 | 0.099 | 0.656 | 0.633 | 0.358 | 0.765 | 0.311 | 0.083 | 0.037 | 0.049 | 0.4176 | 0.4908
5 | 12 | 19 | 0.03 | 0.028 | 0.042 | 0.083 | 0.07 | 0.032 | 0.066 | 0.062 | 0.093 | 0.243 | 0.229 | 0.16 | 0.176 | 0.113 | 0.015 | 0.012 | 0.016 | 0.2655 | 0.4646
5 | 12 | 20 | 0.032 | 0.024 | 0.048 | 0.103 | 0.099 | 0.048 | 0.101 | 0.052 | 0.114 | 0 | 0 | 0 | 0 | 0 | 0 | 0 | 0 | 0.2547 | 0.3704
5 | 12 | 21 | 0.043 | 0.036 | 0.081 | 0.079 | 0.087 | 0.06 | 0.106 | 0.063 | 0.144 | 0 | 0 | 0 | 0 | 0 | 0 | 0 | 0 | 0.4233 | 0.3111
5 | 12 | 22 | 0.054 | 0.036 | 0.091 | 0.06 | 0.099 | 0.057 | 0.069 | 0.133 | 0.213 | 0 | 0 | 0 | 0 | 0 | 0 | 0 | 0 | 0.5252 | 0.3202
5 | 12 | 23 | 0.062 | 0.027 | 0.1 | 0.062 | 0.092 | 0.049 | 0.067 | 0.158 | 0.214 | 0 | 0 | 0 | 0 | 0 | 0 | 0 | 0 | 0.4708 | 0.3497
5 | 12 | 24 | 0.093 | 0.03 | 0.092 | 0.046 | 0.063 | 0.04 | 0.064 | 0.201 | 0.154 | 0 | 0 | 0 | 0 | 0 | 0 | 0 | 0 | 0.5047 | 0.4714
5 | 13 | 1 | 0.103 | 0.036 | 0.095 | 0.023 | 0.061 | 0.048 | 0.063 | 0.164 | 0.182 | 0 | 0 | 0 | 0 | 0 | 0 | 0 | 0 | 0.4177 | 0.3974
5 | 13 | 2 | 0.111 | 0.043 | 0.094 | 0.017 | 0.062 | 0.055 | 0.058 | 0.086 | 0.174 | 0 | 0 | 0 | 0 | 0 | 0 | 0 | 0 | 0.3989 | 0.4317
5 | 13 | 3 | 0.126 | 0.058 | 0.087 | 0.018 | 0.064 | 0.057 | 0.06 | 0.077 | 0.11 | 0 | 0 | 0 | 0 | 0 | 0 | 0 | 0 | 0.3611 | 0.488
5 | 13 | 4 | 0.153 | 0.065 | 0.094 | 0.014 | 0.073 | 0.055 | 0.068 | 0.112 | 0.138 | 0 | 0 | 0 | 0 | 0 | 0 | 0 | 0 | 0.3756 | 0.4511
5 | 13 | 5 | 0.2 | 0.082 | 0.091 | 0.015 | 0.077 | 0.072 | 0.109 | 0.119 | 0.151 | 0 | 0 | 0 | 0 | 0 | 0 | 0 | 0 | 0.3709 | 0.4387
5 | 13 | 6 | 0.216 | 0.095 | 0.101 | 0.018 | 0.094 | 0.063 | 0.14 | 0.155 | 0.1 | 0.024 | 0.035 | 0.055 | 0.343 | 0.089 | 0.081 | 0.044 | 0.016 | 0.3033 | 0.427
5 | 13 | 7 | 0.273 | 0.11 | 0.132 | 0.018 | 0.109 | 0.053 | 0.174 | 0.149 | 0.079 | 0.109 | 0.124 | 0.125 | 0.882 | 0.293 | 0.163 | 0.151 | 0.052 | 0.3515 | 0.5229
5 | 13 | 8 | 0.247 | 0.112 | 0.118 | 0.021 | 0.13 | 0.028 | 0.145 | 0.078 | 0.079 | 0.408 | 0.416 | 0.273 | 0.986 | 0.593 | 0.377 | 0.201 | 0.101 | 0.4103 | 0.5832
5 | 13 | 9 | 0.199 | 0.085 | 0.103 | 0.02 | 0.129 | 0.029 | 0.118 | 0.025 | 0.062 | 0.768 | 0.765 | 0.598 | 0.99 | 0.809 | 0.733 | 0.279 | 0.096 | 0.5568 | 0.6158
5 | 13 | 10 | 0.137 | 0.065 | 0.113 | 0.028 | 0.119 | 0.028 | 0.108 | 0.006 | 0.052 | 0.802 | 0.859 | 0.839 | 0.99 | 0.821 | 0.784 | 0.311 | 0.192 | 0.5949 | 0.6398
5 | 13 | 11 | 0.105 | 0.068 | 0.129 | 0.037 | 0.106 | 0.033 | 0.072 | 0.009 | 0.041 | 0.796 | 0.837 | 0.886 | 0.99 | 0.872 | 0.937 | 0.295 | 0.204 | 0.5619 | 0.6278
5 | 13 | 12 | 0.057 | 0.069 | 0.135 | 0.037 | 0.097 | 0.041 | 0.068 | 0.025 | 0.026 | 0.746 | 0.825 | 0.837 | 0.99 | 0.831 | 0.947 | 0.351 | 0.173 | 0.5128 | 0.5929
5 | 13 | 13 | 0.039 | 0.07 | 0.157 | 0.05 | 0.08 | 0.049 | 0.058 | 0.048 | 0.047 | 0.728 | 0.767 | 0.725 | 0.99 | 0.837 | 0.945 | 0.342 | 0.169 | 0.4897 | 0.5583
5 | 13 | 14 | 0.024 | 0.059 | 0.17 | 0.063 | 0.081 | 0.08 | 0.069 | 0.078 | 0.053 | 0.658 | 0.697 | 0.614 | 0.99 | 0.858 | 0.947 | 0.294 | 0.179 | 0.4107 | 0.5281
5 | 13 | 15 | 0.027 | 0.061 | 0.19 | 0.075 | 0.107 | 0.118 | 0.086 | 0.143 | 0.028 | 0.667 | 0.678 | 0.572 | 0.99 | 0.783 | 0.946 | 0.257 | 0.18 | 0.403 | 0.5065
5 | 13 | 16 | 0.033 | 0.07 | 0.204 | 0.085 | 0.128 | 0.171 | 0.095 | 0.158 | 0.081 | 0.623 | 0.55 | 0.518 | 0.99 | 0.755 | 0.938 | 0.171 | 0.145 | 0.2653 | 0.3809
5 | 13 | 17 | 0.037 | 0.073 | 0.224 | 0.1 | 0.126 | 0.255 | 0.095 | 0.193 | 0.033 | 0.408 | 0.38 | 0.442 | 0.979 | 0.692 | 0.871 | 0.098 | 0.13 | 0.2409 | 0.3082
5 | 13 | 18 | 0.054 | 0.09 | 0.249 | 0.112 | 0.156 | 0.352 | 0.151 | 0.158 | 0.026 | 0.305 | 0.197 | 0.306 | 0.787 | 0.436 | 0.651 | 0.072 | 0.095 | 0.1429 | 0.2277
5 | 13 | 19 | 0.081 | 0.123 | 0.288 | 0.111 | 0.187 | 0.478 | 0.2 | 0.19 | 0.018 | 0.154 | 0.081 | 0.087 | 0.228 | 0.128 | 0.148 | 0.022 | 0.02 | 0.1221 | 0.1825
5 | 13 | 20 | 0.091 | 0.209 | 0.309 | 0.136 | 0.226 | 0.54 | 0.253 | 0.241 | 0.018 | 0 | 0 | 0 | 0 | 0 | 0 | 0 | 0 | 0.1326 | 0.1667
5 | 13 | 21 | 0.113 | 0.269 | 0.314 | 0.182 | 0.331 | 0.535 | 0.261 | 0.187 | 0.019 | 0 | 0 | 0 | 0 | 0 | 0 | 0 | 0 | 0.1002 | 0.1308
5 | 13 | 22 | 0.159 | 0.303 | 0.371 | 0.242 | 0.367 | 0.509 | 0.277 | 0.191 | 0.022 | 0 | 0 | 0 | 0 | 0 | 0 | 0 | 0 | 0.092 | 0.0992
5 | 13 | 23 | 0.152 | 0.296 | 0.378 | 0.312 | 0.425 | 0.417 | 0.262 | 0.117 | 0.023 | 0 | 0 | 0 | 0 | 0 | 0 | 0 | 0 | 0.1012 | 0.1227
5 | 13 | 24 | 0.143 | 0.28 | 0.319 | 0.339 | 0.43 | 0.374 | 0.289 | 0.114 | 0.009 | 0 | 0 | 0 | 0 | 0 | 0 | 0 | 0 | 0.1766 | 0.1347
5 | 14 | 1 | 0.131 | 0.267 | 0.282 | 0.385 | 0.435 | 0.36 | 0.208 | 0.115 | 0.009 | 0 | 0 | 0 | 0 | 0 | 0 | 0 | 0 | 0.1979 | 0.1003
5 | 14 | 2 | 0.182 | 0.26 | 0.245 | 0.391 | 0.414 | 0.319 | 0.192 | 0.097 | 0.005 | 0 | 0 | 0 | 0 | 0 | 0 | 0 | 0 | 0.1409 | 0.0585
5 | 14 | 3 | 0.155 | 0.241 | 0.201 | 0.418 | 0.379 | 0.248 | 0.166 | 0.101 | 0.005 | 0 | 0 | 0 | 0 | 0 | 0 | 0 | 0 | 0.0767 | 0.0368
5 | 14 | 4 | 0.122 | 0.244 | 0.173 | 0.423 | 0.349 | 0.186 | 0.146 | 0.102 | 0.017 | 0 | 0 | 0 | 0 | 0 | 0 | 0 | 0 | 0.0914 | 0.047
5 | 14 | 5 | 0.116 | 0.206 | 0.136 | 0.413 | 0.331 | 0.131 | 0.123 | 0.057 | 0.015 | 0 | 0 | 0 | 0 | 0 | 0 | 0 | 0 | 0.0992 | 0.0641
5 | 14 | 6 | 0.097 | 0.163 | 0.087 | 0.393 | 0.262 | 0.103 | 0.09 | 0.099 | 0.011 | 0.106 | 0.155 | 0.133 | 0.355 | 0.112 | 0.071 | 0.057 | 0.036 | 0.0945 | 0.0663
5 | 14 | 7 | 0.121 | 0.114 | 0.067 | 0.299 | 0.202 | 0.096 | 0.06 | 0.072 | 0.01 | 0.419 | 0.643 | 0.503 | 0.89 | 0.316 | 0.133 | 0.116 | 0.098 | 0.0879 | 0.0666
5 | 14 | 8 | 0.109 | 0.113 | 0.033 | 0.213 | 0.137 | 0.06 | 0.041 | 0.073 | 0.006 | 0.661 | 0.915 | 0.658 | 0.988 | 0.415 | 0.171 | 0.169 | 0.172 | 0.0998 | 0.0796
5 | 14 | 9 | 0.08 | 0.08 | 0.018 | 0.156 | 0.086 | 0.038 | 0.025 | 0.042 | 0.005 | 0.798 | 0.99 | 0.906 | 0.99 | 0.502 | 0.25 | 0.34 | 0.258 | 0.1543 | 0.0931
5 | 14 | 10 | 0.051 | 0.06 | 0.015 | 0.18 | 0.065 | 0.028 | 0.013 | 0.029 | 0 | 0.835 | 0.989 | 0.968 | 0.99 | 0.664 | 0.4 | 0.487 | 0.388 | 0.087 | 0.0673
5 | 14 | 11 | 0.044 | 0.051 | 0.016 | 0.204 | 0.069 | 0.027 | 0.02 | 0.013 | 0 | 0.851 | 0.99 | 0.981 | 0.99 | 0.883 | 0.639 | 0.633 | 0.432 | 0.0742 | 0.0558
5 | 14 | 12 | 0.032 | 0.041 | 0.022 | 0.276 | 0.084 | 0.045 | 0.018 | 0.021 | 0 | 0.751 | 0.973 | 0.977 | 0.99 | 0.978 | 0.926 | 0.914 | 0.423 | 0.0283 | 0.032
5 | 14 | 13 | 0.037 | 0.045 | 0.023 | 0.319 | 0.109 | 0.057 | 0.023 | 0.022 | 0.004 | 0.661 | 0.887 | 0.99 | 0.99 | 0.917 | 0.94 | 0.917 | 0.696 | 0.0247 | 0.0376
5 | 14 | 14 | 0.07 | 0.047 | 0.026 | 0.347 | 0.143 | 0.085 | 0.029 | 0.037 | 0.008 | 0.612 | 0.68 | 0.909 | 0.976 | 0.921 | 0.985 | 0.947 | 0.947 | 0.0132 | 0.0334
5 | 14 | 15 | 0.115 | 0.051 | 0.045 | 0.43 | 0.176 | 0.106 | 0.045 | 0.097 | 0.007 | 0.753 | 0.546 | 0.742 | 0.99 | 0.84 | 0.983 | 0.974 | 0.977 | 0.0312 | 0.0137
5 | 14 | 16 | 0.15 | 0.073 | 0.058 | 0.469 | 0.192 | 0.133 | 0.072 | 0.115 | 0.007 | 0.877 | 0.762 | 0.737 | 0.727 | 0.715 | 0.916 | 0.903 | 0.939 | 0.0451 | 0.03
5 | 14 | 17 | 0.182 | 0.125 | 0.082 | 0.445 | 0.183 | 0.145 | 0.098 | 0.126 | 0.024 | 0.759 | 0.698 | 0.556 | 0.901 | 0.698 | 0.755 | 0.793 | 0.781 | 0.053 | 0.0561
5 | 14 | 18 | 0.181 | 0.145 | 0.077 | 0.344 | 0.18 | 0.144 | 0.12 | 0.208 | 0.043 | 0.663 | 0.65 | 0.411 | 0.721 | 0.539 | 0.374 | 0.522 | 0.503 | 0.0463 | 0.0604
5 | 14 | 19 | 0.159 | 0.145 | 0.077 | 0.275 | 0.144 | 0.168 | 0.164 | 0.207 | 0.071 | 0.222 | 0.213 | 0.161 | 0.192 | 0.159 | 0.156 | 0.086 | 0.074 | 0.1176 | 0.0981
5 | 14 | 20 | 0.194 | 0.153 | 0.095 | 0.315 | 0.141 | 0.206 | 0.272 | 0.244 | 0.083 | 0 | 0 | 0 | 0 | 0 | 0 | 0 | 0 | 0.1613 | 0.1886
5 | 14 | 21 | 0.259 | 0.18 | 0.101 | 0.532 | 0.195 | 0.301 | 0.341 | 0.309 | 0.088 | 0 | 0 | 0 | 0 | 0 | 0 | 0 | 0 | 0.2203 | 0.2515
5 | 14 | 22 | 0.334 | 0.274 | 0.11 | 0.691 | 0.277 | 0.396 | 0.367 | 0.465 | 0.118 | 0 | 0 | 0 | 0 | 0 | 0 | 0 | 0 | 0.2485 | 0.2699
5 | 14 | 23 | 0.331 | 0.364 | 0.13 | 0.749 | 0.32 | 0.353 | 0.365 | 0.481 | 0.159 | 0 | 0 | 0 | 0 | 0 | 0 | 0 | 0 | 0.2644 | 0.3722
5 | 14 | 24 | 0.328 | 0.341 | 0.15 | 0.731 | 0.327 | 0.294 | 0.297 | 0.418 | 0.175 | 0 | 0 | 0 | 0 | 0 | 0 | 0 | 0 | 0.296 | 0.3454
5 | 15 | 1 | 0.344 | 0.352 | 0.183 | 0.721 | 0.304 | 0.274 | 0.321 | 0.486 | 0.26 | 0 | 0 | 0 | 0 | 0 | 0 | 0 | 0 | 0.4392 | 0.4175
5 | 15 | 2 | 0.387 | 0.377 | 0.204 | 0.683 | 0.285 | 0.297 | 0.394 | 0.472 | 0.298 | 0 | 0 | 0 | 0 | 0 | 0 | 0 | 0 | 0.5202 | 0.4396
5 | 15 | 3 | 0.476 | 0.371 | 0.234 | 0.618 | 0.261 | 0.267 | 0.391 | 0.304 | 0.3 | 0 | 0 | 0 | 0 | 0 | 0 | 0 | 0 | 0.6441 | 0.5467
5 | 15 | 4 | 0.413 | 0.346 | 0.237 | 0.538 | 0.239 | 0.239 | 0.399 | 0.226 | 0.377 | 0 | 0 | 0 | 0 | 0 | 0 | 0 | 0 | 0.6476 | 0.5804
5 | 15 | 5 | 0.415 | 0.331 | 0.263 | 0.503 | 0.253 | 0.207 | 0.389 | 0.209 | 0.282 | 0 | 0 | 0 | 0 | 0 | 0 | 0 | 0 | 0.7435 | 0.6013
5 | 15 | 6 | 0.386 | 0.324 | 0.273 | 0.44 | 0.265 | 0.181 | 0.377 | 0.199 | 0.268 | 0.023 | 0.027 | 0.045 | 0.097 | 0.086 | 0.196 | 0.087 | 0.067 | 0.8092 | 0.6541
5 | 15 | 7 | 0.366 | 0.297 | 0.301 | 0.393 | 0.25 | 0.188 | 0.406 | 0.271 | 0.24 | 0.075 | 0.05 | 0.139 | 0.073 | 0.223 | 0.311 | 0.194 | 0.136 | 0.8899 | 0.8287
5 | 15 | 8 | 0.3 | 0.243 | 0.322 | 0.277 | 0.232 | 0.162 | 0.349 | 0.411 | 0.209 | 0.168 | 0.148 | 0.073 | 0.074 | 0.362 | 0.624 | 0.443 | 0.385 | 0.9079 | 0.882
5 | 15 | 9 | 0.286 | 0.222 | 0.283 | 0.226 | 0.208 | 0.168 | 0.4 | 0.588 | 0.212 | 0.263 | 0.32 | 0.158 | 0.143 | 0.226 | 0.447 | 0.786 | 0.753 | 0.9112 | 0.8832
5 | 15 | 10 | 0.319 | 0.233 | 0.286 | 0.242 | 0.202 | 0.227 | 0.453 | 0.602 | 0.29 | 0.226 | 0.361 | 0.45 | 0.143 | 0.288 | 0.178 | 0.926 | 0.85 | 0.8979 | 0.887
5 | 15 | 11 | 0.352 | 0.295 | 0.272 | 0.271 | 0.197 | 0.288 | 0.466 | 0.679 | 0.361 | 0.184 | 0.281 | 0.518 | 0.213 | 0.493 | 0.513 | 0.923 | 0.99 | 0.8943 | 0.8995
5 | 15 | 12 | 0.339 | 0.305 | 0.284 | 0.321 | 0.227 | 0.37 | 0.457 | 0.449 | 0.462 | 0.198 | 0.177 | 0.331 | 0.286 | 0.453 | 0.648 | 0.894 | 0.99 | 0.9042 | 0.9018
5 | 15 | 13 | 0.295 | 0.282 | 0.332 | 0.296 | 0.245 | 0.358 | 0.474 | 0.445 | 0.378 | 0.222 | 0.208 | 0.194 | 0.318 | 0.341 | 0.596 | 0.693 | 0.988 | 0.9154 | 0.905
5 | 15 | 14 | 0.212 | 0.163 | 0.344 | 0.242 | 0.218 | 0.365 | 0.459 | 0.404 | 0.316 | 0.24 | 0.264 | 0.201 | 0.312 | 0.271 | 0.287 | 0.601 | 0.973 | 0.9107 | 0.9052
5 | 15 | 15 | 0.113 | 0.073 | 0.278 | 0.207 | 0.213 | 0.449 | 0.457 | 0.359 | 0.304 | 0.395 | 0.417 | 0.343 | 0.319 | 0.275 | 0.118 | 0.255 | 0.921 | 0.9064 | 0.9053
5 | 15 | 16 | 0.056 | 0.025 | 0.168 | 0.177 | 0.211 | 0.433 | 0.5 | 0.403 | 0.327 | 0.451 | 0.561 | 0.418 | 0.678 | 0.411 | 0.121 | 0.072 | 0.758 | 0.9105 | 0.9047
5 | 15 | 17 | 0.046 | 0.026 | 0.1 | 0.165 | 0.173 | 0.305 | 0.491 | 0.443 | 0.281 | 0.698 | 0.463 | 0.439 | 0.913 | 0.496 | 0.237 | 0.039 | 0.14 | 0.9106 | 0.9037
5 | 15 | 18 | 0.052 | 0.027 | 0.068 | 0.148 | 0.111 | 0.194 | 0.421 | 0.494 | 0.237 | 0.66 | 0.532 | 0.388 | 0.795 | 0.489 | 0.163 | 0.041 | 0.036 | 0.9115 | 0.903
5 | 15 | 19 | 0.037 | 0.023 | 0.057 | 0.086 | 0.115 | 0.171 | 0.34 | 0.657 | 0.28 | 0.281 | 0.24 | 0.147 | 0.246 | 0.174 | 0.077 | 0.024 | 0.01 | 0.9115 | 0.898
5 | 15 | 20 | 0.036 | 0.021 | 0.055 | 0.038 | 0.114 | 0.244 | 0.33 | 0.777 | 0.301 | 0 | 0 | 0 | 0 | 0 | 0 | 0 | 0 | 0.9115 | 0.8955
5 | 15 | 21 | 0.045 | 0.023 | 0.049 | 0.014 | 0.1 | 0.285 | 0.295 | 0.672 | 0.311 | 0 | 0 | 0 | 0 | 0 | 0 | 0 | 0 | 0.9001 | 0.8476
5 | 15 | 22 | 0.048 | 0.025 | 0.058 | 0.03 | 0.096 | 0.262 | 0.365 | 0.594 | 0.301 | 0 | 0 | 0 | 0 | 0 | 0 | 0 | 0 | 0.8048 | 0.7517
5 | 15 | 23 | 0.053 | 0.027 | 0.066 | 0.048 | 0.096 | 0.213 | 0.352 | 0.511 | 0.261 | 0 | 0 | 0 | 0 | 0 | 0 | 0 | 0 | 0.8281 | 0.6216
5 | 15 | 24 | 0.052 | 0.028 | 0.05 | 0.087 | 0.083 | 0.195 | 0.347 | 0.52 | 0.212 | 0 | 0 | 0 | 0 | 0 | 0 | 0 | 0 | 0.7442 | 0.5983
5 | 16 | 1 | 0.05 | 0.032 | 0.046 | 0.08 | 0.075 | 0.162 | 0.264 | 0.466 | 0.209 | 0 | 0 | 0 | 0 | 0 | 0 | 0 | 0 | 0.8288 | 0.5607
5 | 16 | 2 | 0.042 | 0.035 | 0.052 | 0.061 | 0.056 | 0.15 | 0.233 | 0.439 | 0.238 | 0 | 0 | 0 | 0 | 0 | 0 | 0 | 0 | 0.6833 | 0.4765
5 | 16 | 3 | 0.07 | 0.03 | 0.051 | 0.058 | 0.04 | 0.159 | 0.167 | 0.407 | 0.224 | 0 | 0 | 0 | 0 | 0 | 0 | 0 | 0 | 0.5758 | 0.4833
5 | 16 | 4 | 0.061 | 0.031 | 0.047 | 0.041 | 0.035 | 0.185 | 0.145 | 0.332 | 0.233 | 0 | 0 | 0 | 0 | 0 | 0 | 0 | 0 | 0.4961 | 0.5096
5 | 16 | 5 | 0.069 | 0.042 | 0.06 | 0.042 | 0.047 | 0.19 | 0.155 | 0.359 | 0.244 | 0 | 0 | 0 | 0 | 0 | 0 | 0 | 0 | 0.4254 | 0.497
5 | 16 | 6 | 0.08 | 0.054 | 0.074 | 0.044 | 0.071 | 0.13 | 0.171 | 0.265 | 0.287 | 0.09 | 0.077 | 0.076 | 0.426 | 0.126 | 0.094 | 0.081 | 0.081 | 0.3094 | 0.4974
5 | 16 | 7 | 0.088 | 0.064 | 0.091 | 0.054 | 0.099 | 0.124 | 0.186 | 0.202 | 0.264 | 0.255 | 0.235 | 0.192 | 0.954 | 0.345 | 0.265 | 0.127 | 0.127 | 0.3478 | 0.4755
5 | 16 | 8 | 0.086 | 0.067 | 0.097 | 0.047 | 0.121 | 0.074 | 0.16 | 0.149 | 0.26 | 0.445 | 0.357 | 0.354 | 0.974 | 0.565 | 0.557 | 0.234 | 0.168 | 0.3583 | 0.4625
5 | 16 | 9 | 0.085 | 0.059 | 0.088 | 0.042 | 0.114 | 0.059 | 0.153 | 0.105 | 0.27 | 0.651 | 0.495 | 0.574 | 0.979 | 0.779 | 0.681 | 0.398 | 0.206 | 0.4867 | 0.454
5 | 16 | 10 | 0.073 | 0.048 | 0.083 | 0.056 | 0.107 | 0.038 | 0.111 | 0.099 | 0.213 | 0.936 | 0.806 | 0.727 | 0.989 | 0.827 | 0.865 | 0.431 | 0.18 | 0.4422 | 0.4311
5 | 16 | 11 | 0.07 | 0.046 | 0.099 | 0.054 | 0.108 | 0.027 | 0.087 | 0.1 | 0.153 | 0.968 | 0.936 | 0.87 | 0.99 | 0.844 | 0.885 | 0.46 | 0.194 | 0.4335 | 0.4328
5 | 16 | 12 | 0.044 | 0.032 | 0.106 | 0.044 | 0.111 | 0.029 | 0.074 | 0.087 | 0.085 | 0.974 | 0.944 | 0.884 | 0.99 | 0.851 | 0.88 | 0.349 | 0.234 | 0.4458 | 0.4229
5 | 16 | 13 | 0.032 | 0.023 | 0.103 | 0.052 | 0.109 | 0.032 | 0.067 | 0.087 | 0.083 | 0.98 | 0.944 | 0.874 | 0.99 | 0.847 | 0.732 | 0.282 | 0.187 | 0.4167 | 0.4413
5 | 16 | 14 | 0.029 | 0.018 | 0.104 | 0.103 | 0.124 | 0.047 | 0.068 | 0.071 | 0.076 | 0.954 | 0.946 | 0.82 | 0.99 | 0.859 | 0.658 | 0.251 | 0.2 | 0.3779 | 0.4458
5 | 16 | 15 | 0.029 | 0.022 | 0.11 | 0.173 | 0.156 | 0.067 | 0.082 | 0.09 | 0.043 | 0.913 | 0.916 | 0.765 | 0.99 | 0.795 | 0.797 | 0.23 | 0.132 | 0.3781 | 0.4227
5 | 16 | 16 | 0.023 | 0.021 | 0.121 | 0.228 | 0.168 | 0.097 | 0.1 | 0.085 | 0.076 | 0.834 | 0.802 | 0.639 | 0.978 | 0.711 | 0.773 | 0.143 | 0.105 | 0.3261 | 0.3756
5 | 16 | 17 | 0.028 | 0.022 | 0.143 | 0.263 | 0.181 | 0.144 | 0.1 | 0.085 | 0.099 | 0.556 | 0.541 | 0.392 | 0.909 | 0.514 | 0.466 | 0.085 | 0.061 | 0.3363 | 0.3424
5 | 16 | 18 | 0.033 | 0.039 | 0.178 | 0.253 | 0.16 | 0.176 | 0.109 | 0.09 | 0.112 | 0.321 | 0.273 | 0.233 | 0.615 | 0.364 | 0.372 | 0.065 | 0.033 | 0.3254 | 0.2619
5 | 16 | 19 | 0.054 | 0.054 | 0.21 | 0.203 | 0.155 | 0.282 | 0.146 | 0.175 | 0.093 | 0.112 | 0.106 | 0.073 | 0.172 | 0.114 | 0.076 | 0.034 | 0.004 | 0.3715 | 0.1837
5 | 16 | 20 | 0.068 | 0.086 | 0.257 | 0.264 | 0.187 | 0.393 | 0.206 | 0.24 | 0.048 | 0 | 0 | 0 | 0 | 0 | 0 | 0 | 0 | 0.2411 | 0.1768
5 | 16 | 21 | 0.095 | 0.134 | 0.287 | 0.368 | 0.269 | 0.472 | 0.258 | 0.169 | 0.027 | 0 | 0 | 0 | 0 | 0 | 0 | 0 | 0 | 0.2097 | 0.1313
5 | 16 | 22 | 0.136 | 0.183 | 0.336 | 0.51 | 0.392 | 0.5 | 0.288 | 0.116 | 0.04 | 0 | 0 | 0 | 0 | 0 | 0 | 0 | 0 | 0.1741 | 0.1401
5 | 16 | 23 | 0.122 | 0.229 | 0.333 | 0.605 | 0.498 | 0.476 | 0.256 | 0.103 | 0.021 | 0 | 0 | 0 | 0 | 0 | 0 | 0 | 0 | 0.216 | 0.1335
5 | 16 | 24 | 0.105 | 0.222 | 0.268 | 0.74 | 0.536 | 0.379 | 0.218 | 0.068 | 0.009 | 0 | 0 | 0 | 0 | 0 | 0 | 0 | 0 | 0.2 | 0.1569
5 | 17 | 1 | 0.123 | 0.208 | 0.208 | 0.762 | 0.51 | 0.259 | 0.163 | 0.074 | 0.005 | 0 | 0 | 0 | 0 | 0 | 0 | 0 | 0 | 0.2653 | 0.1852
5 | 17 | 2 | 0.14 | 0.197 | 0.18 | 0.773 | 0.456 | 0.227 | 0.153 | 0.077 | 0.004 | 0 | 0 | 0 | 0 | 0 | 0 | 0 | 0 | 0.2865 | 0.2114
5 | 17 | 3 | 0.107 | 0.177 | 0.154 | 0.729 | 0.442 | 0.192 | 0.161 | 0.041 | 0.007 | 0 | 0 | 0 | 0 | 0 | 0 | 0 | 0 | 0.2261 | 0.1991
5 | 17 | 4 | 0.071 | 0.145 | 0.126 | 0.661 | 0.387 | 0.17 | 0.141 | 0.031 | 0.011 | 0 | 0 | 0 | 0 | 0 | 0 | 0 | 0 | 0.1618 | 0.1691
5 | 17 | 5 | 0.071 | 0.123 | 0.104 | 0.511 | 0.346 | 0.151 | 0.112 | 0.039 | 0.008 | 0 | 0 | 0 | 0 | 0 | 0 | 0 | 0 | 0.1411 | 0.1778
5 | 17 | 6 | 0.035 | 0.114 | 0.084 | 0.343 | 0.256 | 0.143 | 0.104 | 0.048 | 0.027 | 0.14 | 0.097 | 0.066 | 0.201 | 0.086 | 0.051 | 0.035 | 0.037 | 0.1679 | 0.1751
5 | 17 | 7 | 0.026 | 0.079 | 0.065 | 0.181 | 0.151 | 0.153 | 0.137 | 0.073 | 0.066 | 0.641 | 0.517 | 0.186 | 0.26 | 0.291 | 0.089 | 0.055 | 0.085 | 0.2217 | 0.1828
5 | 17 | 8 | 0.022 | 0.049 | 0.036 | 0.073 | 0.082 | 0.122 | 0.116 | 0.108 | 0.061 | 0.891 | 0.882 | 0.465 | 0.466 | 0.407 | 0.152 | 0.09 | 0.114 | 0.1929 | 0.1144
5 | 17 | 9 | 0.021 | 0.026 | 0.019 | 0.03 | 0.049 | 0.089 | 0.112 | 0.137 | 0.093 | 0.968 | 0.988 | 0.802 | 0.676 | 0.526 | 0.267 | 0.179 | 0.146 | 0.1851 | 0.1236
5 | 17 | 10 | 0.028 | 0.014 | 0.015 | 0.024 | 0.059 | 0.088 | 0.108 | 0.109 | 0.075 | 0.99 | 0.99 | 0.98 | 0.669 | 0.859 | 0.579 | 0.377 | 0.214 | 0.1374 | 0.0784
5 | 17 | 11 | 0.034 | 0.01 | 0.012 | 0.021 | 0.052 | 0.077 | 0.083 | 0.053 | 0.056 | 0.99 | 0.99 | 0.986 | 0.709 | 0.935 | 0.921 | 0.548 | 0.239 | 0.077 | 0.0733
5 | 17 | 12 | 0.042 | 0.012 | 0.012 | 0.021 | 0.036 | 0.078 | 0.065 | 0.054 | 0.016 | 0.99 | 0.99 | 0.989 | 0.903 | 0.953 | 0.984 | 0.702 | 0.302 | 0.0903 | 0.0731
5 | 17 | 13 | 0.051 | 0.015 | 0.017 | 0.021 | 0.037 | 0.073 | 0.061 | 0.08 | 0.009 | 0.99 | 0.99 | 0.982 | 0.94 | 0.936 | 0.972 | 0.826 | 0.256 | 0.0895 | 0.1119
5 | 17 | 14 | 0.037 | 0.017 | 0.033 | 0.022 | 0.035 | 0.067 | 0.052 | 0.052 | 0.017 | 0.99 | 0.99 | 0.988 | 0.99 | 0.923 | 0.872 | 0.532 | 0.285 | 0.0887 | 0.088
5 | 17 | 15 | 0.043 | 0.021 | 0.05 | 0.022 | 0.051 | 0.07 | 0.028 | 0.025 | 0.013 | 0.949 | 0.987 | 0.99 | 0.954 | 0.942 | 0.769 | 0.448 | 0.335 | 0.0788 | 0.0578
5 | 17 | 16 | 0.051 | 0.031 | 0.061 | 0.036 | 0.064 | 0.082 | 0.024 | 0.043 | 0.008 | 0.951 | 0.922 | 0.954 | 0.821 | 0.913 | 0.777 | 0.483 | 0.271 | 0.0809 | 0.0491
5 | 17 | 17 | 0.07 | 0.033 | 0.069 | 0.042 | 0.088 | 0.107 | 0.021 | 0.036 | 0.005 | 0.865 | 0.805 | 0.779 | 0.862 | 0.828 | 0.712 | 0.324 | 0.274 | 0.0696 | 0.0415
5 | 17 | 18 | 0.066 | 0.038 | 0.072 | 0.044 | 0.102 | 0.128 | 0.024 | 0.01 | 0.006 | 0.6 | 0.581 | 0.577 | 0.83 | 0.573 | 0.441 | 0.185 | 0.155 | 0.0753 | 0.0477
5 | 17 | 19 | 0.081 | 0.048 | 0.085 | 0.056 | 0.125 | 0.175 | 0.035 | 0.021 | 0.008 | 0.167 | 0.147 | 0.187 | 0.278 | 0.177 | 0.112 | 0.056 | 0.028 | 0.0476 | 0.0497
5 | 17 | 20 | 0.107 | 0.071 | 0.112 | 0.091 | 0.196 | 0.271 | 0.044 | 0.055 | 0.008 | 0 | 0 | 0 | 0 | 0 | 0 | 0 | 0 | 0.056 | 0.0671
5 | 17 | 21 | 0.126 | 0.107 | 0.154 | 0.167 | 0.239 | 0.327 | 0.064 | 0.075 | 0.006 | 0 | 0 | 0 | 0 | 0 | 0 | 0 | 0 | 0.0735 | 0.0699
5 | 17 | 22 | 0.135 | 0.134 | 0.181 | 0.234 | 0.306 | 0.329 | 0.12 | 0.116 | 0.014 | 0 | 0 | 0 | 0 | 0 | 0 | 0 | 0 | 0.0973 | 0.0654
5 | 17 | 23 | 0.135 | 0.152 | 0.189 | 0.185 | 0.316 | 0.305 | 0.194 | 0.152 | 0.009 | 0 | 0 | 0 | 0 | 0 | 0 | 0 | 0 | 0.0697 | 0.0588
5 | 17 | 24 | 0.18 | 0.155 | 0.209 | 0.143 | 0.298 | 0.317 | 0.28 | 0.195 | 0.028 | 0 | 0 | 0 | 0 | 0 | 0 | 0 | 0 | 0.0829 | 0.0574
5 | 18 | 1 | 0.255 | 0.19 | 0.211 | 0.134 | 0.274 | 0.322 | 0.312 | 0.42 | 0.04 | 0 | 0 | 0 | 0 | 0 | 0 | 0 | 0 | 0.0621 | 0.0458
5 | 18 | 2 | 0.322 | 0.212 | 0.199 | 0.125 | 0.252 | 0.304 | 0.31 | 0.535 | 0.025 | 0 | 0 | 0 | 0 | 0 | 0 | 0 | 0 | 0.0944 | 0.0875
5 | 18 | 3 | 0.392 | 0.245 | 0.192 | 0.152 | 0.237 | 0.285 | 0.305 | 0.48 | 0.025 | 0 | 0 | 0 | 0 | 0 | 0 | 0 | 0 | 0.1184 | 0.1457
5 | 18 | 4 | 0.426 | 0.262 | 0.221 | 0.161 | 0.216 | 0.266 | 0.296 | 0.518 | 0.066 | 0 | 0 | 0 | 0 | 0 | 0 | 0 | 0 | 0.1873 | 0.2119
5 | 18 | 5 | 0.453 | 0.287 | 0.204 | 0.16 | 0.193 | 0.29 | 0.327 | 0.563 | 0.11 | 0 | 0 | 0 | 0.003 | 0 | 0 | 0 | 0 | 0.1927 | 0.2091
5 | 18 | 6 | 0.384 | 0.281 | 0.181 | 0.106 | 0.211 | 0.279 | 0.337 | 0.47 | 0.147 | 0.136 | 0.181 | 0.112 | 0.458 | 0.191 | 0.209 | 0.073 | 0.039 | 0.2262 | 0.2316
5 | 18 | 7 | 0.351 | 0.255 | 0.174 | 0.079 | 0.186 | 0.274 | 0.301 | 0.442 | 0.191 | 0.593 | 0.702 | 0.466 | 0.967 | 0.524 | 0.71 | 0.181 | 0.057 | 0.251 | 0.3173
5 | 18 | 8 | 0.338 | 0.181 | 0.135 | 0.041 | 0.161 | 0.243 | 0.272 | 0.402 | 0.223 | 0.954 | 0.918 | 0.808 | 0.972 | 0.9 | 0.935 | 0.4 | 0.108 | 0.4831 | 0.481
5 | 18 | 9 | 0.285 | 0.142 | 0.09 | 0.049 | 0.124 | 0.197 | 0.248 | 0.341 | 0.301 | 0.984 | 0.974 | 0.957 | 0.99 | 0.967 | 0.979 | 0.778 | 0.218 | 0.623 | 0.588
5 | 18 | 10 | 0.257 | 0.113 | 0.069 | 0.054 | 0.119 | 0.179 | 0.245 | 0.282 | 0.328 | 0.99 | 0.99 | 0.99 | 0.99 | 0.99 | 0.971 | 0.873 | 0.307 | 0.7455 | 0.6422
5 | 18 | 11 | 0.246 | 0.115 | 0.07 | 0.051 | 0.098 | 0.163 | 0.211 | 0.253 | 0.252 | 0.99 | 0.99 | 0.99 | 0.99 | 0.981 | 0.972 | 0.853 | 0.371 | 0.735 | 0.6755
5 | 18 | 12 | 0.217 | 0.133 | 0.062 | 0.056 | 0.074 | 0.122 | 0.148 | 0.156 | 0.209 | 0.99 | 0.99 | 0.99 | 0.99 | 0.987 | 0.99 | 0.847 | 0.334 | 0.7716 | 0.6907
5 | 18 | 13 | 0.192 | 0.127 | 0.055 | 0.055 | 0.063 | 0.088 | 0.098 | 0.126 | 0.164 | 0.99 | 0.99 | 0.99 | 0.99 | 0.99 | 0.99 | 0.967 | 0.285 | 0.7416 | 0.7007
5 | 18 | 14 | 0.217 | 0.131 | 0.056 | 0.051 | 0.056 | 0.081 | 0.072 | 0.107 | 0.146 | 0.99 | 0.988 | 0.99 | 0.99 | 0.99 | 0.989 | 0.928 | 0.272 | 0.7878 | 0.6677
5 | 18 | 15 | 0.22 | 0.124 | 0.061 | 0.042 | 0.06 | 0.071 | 0.077 | 0.141 | 0.219 | 0.988 | 0.988 | 0.979 | 0.99 | 0.967 | 0.985 | 0.799 | 0.255 | 0.791 | 0.6647
5 | 18 | 16 | 0.216 | 0.127 | 0.076 | 0.036 | 0.062 | 0.092 | 0.087 | 0.128 | 0.24 | 0.908 | 0.918 | 0.9 | 0.99 | 0.932 | 0.955 | 0.569 | 0.296 | 0.8022 | 0.656
5 | 18 | 17 | 0.232 | 0.138 | 0.092 | 0.033 | 0.066 | 0.103 | 0.112 | 0.192 | 0.201 | 0.746 | 0.804 | 0.736 | 0.99 | 0.833 | 0.844 | 0.449 | 0.177 | 0.8318 | 0.6731
5 | 18 | 18 | 0.208 | 0.14 | 0.109 | 0.052 | 0.072 | 0.116 | 0.131 | 0.223 | 0.235 | 0.475 | 0.485 | 0.515 | 0.863 | 0.583 | 0.608 | 0.423 | 0.084 | 0.8392 | 0.6692
5 | 18 | 19 | 0.207 | 0.147 | 0.136 | 0.079 | 0.119 | 0.161 | 0.203 | 0.23 | 0.208 | 0.191 | 0.206 | 0.188 | 0.282 | 0.194 | 0.188 | 0.079 | 0.025 | 0.8377 | 0.6971
5 | 18 | 20 | 0.271 | 0.187 | 0.241 | 0.108 | 0.213 | 0.24 | 0.319 | 0.399 | 0.207 | 0 | 0 | 0 | 0 | 0 | 0 | 0 | 0 | 0.8388 | 0.7132
5 | 18 | 21 | 0.381 | 0.268 | 0.417 | 0.146 | 0.333 | 0.42 | 0.421 | 0.441 | 0.221 | 0 | 0 | 0 | 0 | 0 | 0 | 0 | 0 | 0.8386 | 0.7049
5 | 18 | 22 | 0.498 | 0.376 | 0.554 | 0.172 | 0.417 | 0.547 | 0.486 | 0.434 | 0.227 | 0 | 0 | 0 | 0 | 0 | 0 | 0 | 0 | 0.8209 | 0.6868
5 | 18 | 23 | 0.671 | 0.489 | 0.638 | 0.18 | 0.505 | 0.562 | 0.443 | 0.322 | 0.283 | 0 | 0 | 0 | 0 | 0 | 0 | 0 | 0 | 0.8324 | 0.7107
5 | 18 | 24 | 0.72 | 0.557 | 0.653 | 0.215 | 0.586 | 0.487 | 0.43 | 0.411 | 0.23 | 0 | 0 | 0 | 0 | 0 | 0 | 0 | 0 | 0.7413 | 0.6941
5 | 19 | 1 | 0.736 | 0.583 | 0.654 | 0.225 | 0.641 | 0.415 | 0.402 | 0.41 | 0.15 | 0 | 0 | 0 | 0 | 0 | 0 | 0 | 0 | 0.6068 | 0.6383
5 | 19 | 2 | 0.748 | 0.616 | 0.659 | 0.306 | 0.608 | 0.406 | 0.367 | 0.394 | 0.138 | 0 | 0 | 0 | 0 | 0 | 0 | 0 | 0 | 0.572 | 0.6119
5 | 19 | 3 | 0.733 | 0.677 | 0.676 | 0.417 | 0.569 | 0.369 | 0.393 | 0.358 | 0.109 | 0 | 0 | 0 | 0 | 0 | 0 | 0 | 0 | 0.468 | 0.5531
5 | 19 | 4 | 0.688 | 0.635 | 0.677 | 0.454 | 0.526 | 0.33 | 0.431 | 0.418 | 0.157 | 0 | 0 | 0 | 0 | 0 | 0 | 0 | 0 | 0.5183 | 0.5223
5 | 19 | 5 | 0.712 | 0.631 | 0.68 | 0.45 | 0.51 | 0.317 | 0.426 | 0.426 | 0.189 | 0 | 0 | 0 | 0.004 | 0 | 0 | 0 | 0 | 0.5445 | 0.5166
5 | 19 | 6 | 0.68 | 0.616 | 0.668 | 0.422 | 0.499 | 0.291 | 0.419 | 0.333 | 0.157 | 0.032 | 0.035 | 0.036 | 0.227 | 0.06 | 0.082 | 0.029 | 0.02 | 0.5492 | 0.4615
5 | 19 | 7 | 0.663 | 0.61 | 0.667 | 0.331 | 0.486 | 0.275 | 0.423 | 0.293 | 0.146 | 0.087 | 0.069 | 0.058 | 0.342 | 0.126 | 0.095 | 0.041 | 0.04 | 0.5927 | 0.5005
5 | 19 | 8 | 0.643 | 0.585 | 0.674 | 0.235 | 0.476 | 0.245 | 0.362 | 0.34 | 0.201 | 0.181 | 0.144 | 0.081 | 0.464 | 0.135 | 0.101 | 0.064 | 0.076 | 0.707 | 0.5396
5 | 19 | 9 | 0.59 | 0.581 | 0.68 | 0.196 | 0.458 | 0.249 | 0.351 | 0.332 | 0.33 | 0.244 | 0.212 | 0.128 | 0.63 | 0.189 | 0.147 | 0.097 | 0.099 | 0.7131 | 0.5549
5 | 19 | 10 | 0.534 | 0.59 | 0.698 | 0.175 | 0.5 | 0.262 | 0.323 | 0.3 | 0.357 | 0.38 | 0.359 | 0.212 | 0.421 | 0.225 | 0.183 | 0.144 | 0.142 | 0.7065 | 0.5957
5 | 19 | 11 | 0.504 | 0.596 | 0.703 | 0.182 | 0.516 | 0.27 | 0.331 | 0.272 | 0.271 | 0.48 | 0.548 | 0.285 | 0.329 | 0.278 | 0.211 | 0.177 | 0.186 | 0.6257 | 0.5905
5 | 19 | 12 | 0.515 | 0.57 | 0.707 | 0.199 | 0.57 | 0.281 | 0.37 | 0.359 | 0.2 | 0.462 | 0.503 | 0.38 | 0.268 | 0.27 | 0.195 | 0.197 | 0.199 | 0.5922 | 0.6235
5 | 19 | 13 | 0.537 | 0.525 | 0.698 | 0.251 | 0.614 | 0.303 | 0.405 | 0.389 | 0.168 | 0.347 | 0.372 | 0.313 | 0.328 | 0.282 | 0.211 | 0.175 | 0.22 | 0.5427 | 0.5884
5 | 19 | 14 | 0.517 | 0.485 | 0.703 | 0.403 | 0.666 | 0.354 | 0.44 | 0.502 | 0.175 | 0.393 | 0.333 | 0.258 | 0.226 | 0.267 | 0.189 | 0.163 | 0.183 | 0.6148 | 0.6372
5 | 19 | 15 | 0.491 | 0.462 | 0.706 | 0.527 | 0.676 | 0.396 | 0.537 | 0.458 | 0.246 | 0.498 | 0.48 | 0.313 | 0.191 | 0.261 | 0.156 | 0.139 | 0.172 | 0.7863 | 0.6755
5 | 19 | 16 | 0.498 | 0.458 | 0.707 | 0.684 | 0.697 | 0.425 | 0.607 | 0.486 | 0.284 | 0.548 | 0.621 | 0.354 | 0.141 | 0.213 | 0.137 | 0.134 | 0.101 | 0.8674 | 0.725
5 | 19 | 17 | 0.5 | 0.5 | 0.721 | 0.786 | 0.703 | 0.444 | 0.611 | 0.481 | 0.384 | 0.49 | 0.499 | 0.409 | 0.114 | 0.151 | 0.088 | 0.099 | 0.077 | 0.8904 | 0.7792
5 | 19 | 18 | 0.5 | 0.47 | 0.681 | 0.811 | 0.724 | 0.443 | 0.616 | 0.434 | 0.494 | 0.365 | 0.598 | 0.302 | 0.059 | 0.162 | 0.055 | 0.077 | 0.068 | 0.9034 | 0.8227
5 | 19 | 19 | 0.545 | 0.537 | 0.683 | 0.8 | 0.719 | 0.446 | 0.611 | 0.529 | 0.456 | 0.165 | 0.183 | 0.127 | 0.046 | 0.075 | 0.014 | 0.026 | 0.023 | 0.9136 | 0.8831
5 | 19 | 20 | 0.591 | 0.618 | 0.701 | 0.815 | 0.75 | 0.456 | 0.65 | 0.592 | 0.493 | 0 | 0 | 0 | 0 | 0 | 0 | 0 | 0 | 0.9216 | 0.9054
5 | 19 | 21 | 0.618 | 0.749 | 0.732 | 0.829 | 0.788 | 0.477 | 0.695 | 0.669 | 0.543 | 0 | 0 | 0 | 0 | 0 | 0 | 0 | 0 | 0.9203 | 0.909
5 | 19 | 22 | 0.632 | 0.784 | 0.723 | 0.813 | 0.82 | 0.513 | 0.714 | 0.761 | 0.551 | 0 | 0 | 0 | 0 | 0 | 0 | 0 | 0 | 0.9228 | 0.9135
5 | 19 | 23 | 0.659 | 0.768 | 0.735 | 0.791 | 0.848 | 0.553 | 0.735 | 0.718 | 0.624 | 0 | 0 | 0 | 0 | 0 | 0 | 0 | 0 | 0.923 | 0.9026
5 | 19 | 24 | 0.668 | 0.736 | 0.726 | 0.771 | 0.85 | 0.601 | 0.765 | 0.659 | 0.633 | 0 | 0 | 0 | 0 | 0 | 0 | 0 | 0 | 0.9226 | 0.9054
5 | 20 | 1 | 0.628 | 0.649 | 0.703 | 0.772 | 0.845 | 0.614 | 0.776 | 0.567 | 0.688 | 0 | 0 | 0 | 0 | 0 | 0 | 0 | 0 | 0.9229 | 0.9141
5 | 20 | 2 | 0.645 | 0.628 | 0.684 | 0.745 | 0.818 | 0.607 | 0.735 | 0.573 | 0.644 | 0 | 0 | 0 | 0 | 0 | 0 | 0 | 0 | 0.9239 | 0.9144
5 | 20 | 3 | 0.628 | 0.61 | 0.664 | 0.679 | 0.796 | 0.624 | 0.708 | 0.651 | 0.673 | 0 | 0 | 0 | 0 | 0 | 0 | 0 | 0 | 0.9241 | 0.9145
5 | 20 | 4 | 0.569 | 0.556 | 0.607 | 0.651 | 0.786 | 0.648 | 0.705 | 0.56 | 0.672 | 0 | 0 | 0 | 0 | 0 | 0 | 0 | 0 | 0.924 | 0.9144
5 | 20 | 5 | 0.523 | 0.479 | 0.55 | 0.472 | 0.741 | 0.716 | 0.692 | 0.56 | 0.728 | 0 | 0 | 0 | 0.002 | 0 | 0 | 0 | 0 | 0.9223 | 0.9137
5 | 20 | 6 | 0.427 | 0.398 | 0.509 | 0.341 | 0.673 | 0.675 | 0.686 | 0.461 | 0.714 | 0.04 | 0.046 | 0.064 | 0.071 | 0.044 | 0.084 | 0.063 | 0.045 | 0.9226 | 0.9127
5 | 20 | 7 | 0.351 | 0.359 | 0.44 | 0.248 | 0.508 | 0.611 | 0.62 | 0.399 | 0.608 | 0.093 | 0.08 | 0.096 | 0.146 | 0.073 | 0.115 | 0.122 | 0.107 | 0.9228 | 0.9132
5 | 20 | 8 | 0.239 | 0.289 | 0.33 | 0.211 | 0.361 | 0.545 | 0.554 | 0.449 | 0.532 | 0.195 | 0.105 | 0.102 | 0.153 | 0.128 | 0.156 | 0.286 | 0.159 | 0.9228 | 0.9138
5 | 20 | 9 | 0.139 | 0.21 | 0.264 | 0.201 | 0.282 | 0.489 | 0.5 | 0.546 | 0.374 | 0.277 | 0.192 | 0.136 | 0.27 | 0.175 | 0.204 | 0.704 | 0.356 | 0.9221 | 0.9161
5 | 20 | 10 | 0.084 | 0.168 | 0.274 | 0.227 | 0.264 | 0.472 | 0.447 | 0.636 | 0.298 | 0.272 | 0.235 | 0.173 | 0.296 | 0.214 | 0.241 | 0.603 | 0.493 | 0.9215 | 0.9151
5 | 20 | 11 | 0.068 | 0.144 | 0.269 | 0.189 | 0.23 | 0.459 | 0.413 | 0.567 | 0.195 | 0.326 | 0.247 | 0.258 | 0.286 | 0.244 | 0.305 | 0.394 | 0.58 | 0.9199 | 0.9137
5 | 20 | 12 | 0.061 | 0.118 | 0.235 | 0.161 | 0.212 | 0.452 | 0.477 | 0.556 | 0.218 | 0.426 | 0.401 | 0.397 | 0.286 | 0.275 | 0.537 | 0.474 | 0.811 | 0.9224 | 0.9135
5 | 20 | 13 | 0.075 | 0.088 | 0.197 | 0.153 | 0.203 | 0.463 | 0.523 | 0.764 | 0.214 | 0.535 | 0.412 | 0.398 | 0.418 | 0.323 | 0.364 | 0.466 | 0.892 | 0.9207 | 0.9142
5 | 20 | 14 | 0.082 | 0.083 | 0.173 | 0.173 | 0.202 | 0.478 | 0.585 | 0.786 | 0.23 | 0.573 | 0.446 | 0.383 | 0.556 | 0.367 | 0.467 | 0.411 | 0.934 | 0.9188 | 0.9104
5 | 20 | 15 | 0.076 | 0.095 | 0.151 | 0.182 | 0.203 | 0.491 | 0.57 | 0.791 | 0.198 | 0.595 | 0.428 | 0.383 | 0.55 | 0.378 | 0.523 | 0.245 | 0.804 | 0.9234 | 0.9104
5 | 20 | 16 | 0.06 | 0.093 | 0.155 | 0.192 | 0.21 | 0.483 | 0.551 | 0.756 | 0.269 | 0.533 | 0.398 | 0.353 | 0.723 | 0.427 | 0.39 | 0.386 | 0.67 | 0.9237 | 0.8949
5 | 20 | 17 | 0.056 | 0.094 | 0.137 | 0.239 | 0.21 | 0.45 | 0.55 | 0.637 | 0.161 | 0.513 | 0.325 | 0.342 | 0.795 | 0.51 | 0.315 | 0.436 | 0.416 | 0.918 | 0.8719
5 | 20 | 18 | 0.059 | 0.077 | 0.12 | 0.218 | 0.185 | 0.41 | 0.51 | 0.487 | 0.09 | 0.485 | 0.286 | 0.262 | 0.773 | 0.546 | 0.548 | 0.372 | 0.166 | 0.8393 | 0.8445
5 | 20 | 19 | 0.041 | 0.078 | 0.106 | 0.195 | 0.165 | 0.38 | 0.432 | 0.419 | 0.031 | 0.228 | 0.2 | 0.146 | 0.3 | 0.203 | 0.169 | 0.154 | 0.063 | 0.6814 | 0.758
5 | 20 | 20 | 0.038 | 0.081 | 0.099 | 0.236 | 0.182 | 0.425 | 0.384 | 0.438 | 0.039 | 0.002 | 0 | 0 | 0 | 0 | 0 | 0 | 0 | 0.5412 | 0.7117
5 | 20 | 21 | 0.042 | 0.089 | 0.109 | 0.355 | 0.203 | 0.437 | 0.448 | 0.543 | 0.097 | 0 | 0 | 0 | 0 | 0 | 0 | 0 | 0 | 0.5546 | 0.5963
5 | 20 | 22 | 0.061 | 0.105 | 0.11 | 0.449 | 0.205 | 0.428 | 0.464 | 0.521 | 0.197 | 0 | 0 | 0 | 0 | 0 | 0 | 0 | 0 | 0.5615 | 0.4676
5 | 20 | 23 | 0.063 | 0.108 | 0.119 | 0.49 | 0.209 | 0.419 | 0.465 | 0.492 | 0.224 | 0 | 0 | 0 | 0 | 0 | 0 | 0 | 0 | 0.5863 | 0.5115
5 | 20 | 24 | 0.075 | 0.104 | 0.138 | 0.484 | 0.206 | 0.356 | 0.416 | 0.609 | 0.22 | 0 | 0 | 0 | 0 | 0 | 0 | 0 | 0 | 0.6724 | 0.598
5 | 21 | 1 | 0.052 | 0.096 | 0.133 | 0.453 | 0.205 | 0.328 | 0.377 | 0.687 | 0.218 | 0 | 0 | 0 | 0 | 0 | 0 | 0 | 0 | 0.7427 | 0.6099
5 | 21 | 2 | 0.043 | 0.073 | 0.134 | 0.431 | 0.211 | 0.304 | 0.34 | 0.649 | 0.214 | 0 | 0 | 0 | 0 | 0 | 0 | 0 | 0 | 0.5846 | 0.5707
5 | 21 | 3 | 0.048 | 0.066 | 0.113 | 0.458 | 0.196 | 0.249 | 0.291 | 0.723 | 0.173 | 0 | 0 | 0 | 0 | 0 | 0 | 0 | 0 | 0.6051 | 0.586
5 | 21 | 4 | 0.036 | 0.053 | 0.102 | 0.406 | 0.199 | 0.212 | 0.244 | 0.662 | 0.159 | 0 | 0 | 0 | 0 | 0 | 0 | 0 | 0 | 0.5463 | 0.5997
5 | 21 | 5 | 0.047 | 0.047 | 0.084 | 0.404 | 0.172 | 0.188 | 0.252 | 0.528 | 0.146 | 0 | 0 | 0 | 0.006 | 0 | 0.001 | 0 | 0 | 0.4404 | 0.5516
5 | 21 | 6 | 0.041 | 0.041 | 0.055 | 0.373 | 0.146 | 0.157 | 0.196 | 0.39 | 0.106 | 0.207 | 0.246 | 0.289 | 0.471 | 0.296 | 0.331 | 0.363 | 0.367 | 0.4438 | 0.511
5 | 21 | 7 | 0.036 | 0.035 | 0.035 | 0.301 | 0.102 | 0.124 | 0.151 | 0.258 | 0.084 | 0.699 | 0.838 | 0.842 | 0.973 | 0.855 | 0.769 | 0.867 | 0.831 | 0.4055 | 0.507
5 | 21 | 8 | 0.033 | 0.024 | 0.02 | 0.241 | 0.06 | 0.075 | 0.081 | 0.137 | 0.05 | 0.89 | 0.987 | 0.98 | 0.99 | 0.989 | 0.899 | 0.987 | 0.98 | 0.2754 | 0.3974
5 | 21 | 9 | 0.024 | 0.008 | 0.009 | 0.172 | 0.037 | 0.043 | 0.043 | 0.101 | 0.031 | 0.982 | 0.99 | 0.99 | 0.99 | 0.99 | 0.99 | 0.99 | 0.99 | 0.2639 | 0.2974
5 | 21 | 10 | 0.01 | 0.005 | 0.007 | 0.204 | 0.041 | 0.035 | 0.03 | 0.055 | 0.009 | 0.99 | 0.99 | 0.99 | 0.99 | 0.99 | 0.99 | 0.99 | 0.99 | 0.1929 | 0.272
5 | 21 | 11 | 0.007 | 0.005 | 0.015 | 0.305 | 0.079 | 0.044 | 0.025 | 0.037 | 0.005 | 0.99 | 0.99 | 0.99 | 0.99 | 0.99 | 0.99 | 0.99 | 0.99 | 0.1583 | 0.1536
5 | 21 | 12 | 0.007 | 0.007 | 0.024 | 0.366 | 0.11 | 0.071 | 0.019 | 0.032 | 0.004 | 0.99 | 0.99 | 0.99 | 0.99 | 0.99 | 0.99 | 0.99 | 0.99 | 0.1344 | 0.1073
5 | 21 | 13 | 0.013 | 0.008 | 0.035 | 0.37 | 0.13 | 0.087 | 0.027 | 0.031 | 0.01 | 0.99 | 0.99 | 0.99 | 0.99 | 0.99 | 0.99 | 0.99 | 0.99 | 0.0864 | 0.0781
5 | 21 | 14 | 0.013 | 0.007 | 0.036 | 0.348 | 0.159 | 0.136 | 0.037 | 0.047 | 0.011 | 0.99 | 0.99 | 0.99 | 0.99 | 0.99 | 0.99 | 0.99 | 0.99 | 0.03 | 0.0416
5 | 21 | 15 | 0.014 | 0.009 | 0.045 | 0.433 | 0.156 | 0.171 | 0.031 | 0.015 | 0.021 | 0.99 | 0.99 | 0.99 | 0.899 | 0.99 | 0.99 | 0.99 | 0.99 | 0.0154 | 0.0218
5 | 21 | 16 | 0.017 | 0.01 | 0.035 | 0.446 | 0.156 | 0.203 | 0.03 | 0.031 | 0.049 | 0.98 | 0.99 | 0.99 | 0.952 | 0.989 | 0.99 | 0.989 | 0.981 | 0.0282 | 0.0253
5 | 21 | 17 | 0.024 | 0.012 | 0.031 | 0.427 | 0.157 | 0.205 | 0.026 | 0.009 | 0.099 | 0.61 | 0.84 | 0.971 | 0.961 | 0.962 | 0.96 | 0.9 | 0.928 | 0.0453 | 0.0381
5 | 21 | 18 | 0.03 | 0.022 | 0.022 | 0.324 | 0.112 | 0.232 | 0.02 | 0.005 | 0.088 | 0.194 | 0.432 | 0.818 | 0.718 | 0.751 | 0.811 | 0.743 | 0.71 | 0.0616 | 0.0812
5 | 21 | 19 | 0.055 | 0.037 | 0.021 | 0.235 | 0.092 | 0.284 | 0.03 | 0.008 | 0.085 | 0.082 | 0.122 | 0.278 | 0.272 | 0.239 | 0.241 | 0.208 | 0.165 | 0.1124 | 0.1436
5 | 21 | 20 | 0.106 | 0.088 | 0.028 | 0.249 | 0.097 | 0.365 | 0.045 | 0.052 | 0.108 | 0.001 | 0.001 | 0 | 0 | 0 | 0 | 0 | 0 | 0.1279 | 0.1921
5 | 21 | 21 | 0.165 | 0.145 | 0.039 | 0.346 | 0.1 | 0.374 | 0.06 | 0.115 | 0.181 | 0 | 0 | 0 | 0 | 0 | 0 | 0 | 0 | 0.1587 | 0.2373
5 | 21 | 22 | 0.212 | 0.2 | 0.053 | 0.451 | 0.097 | 0.327 | 0.069 | 0.175 | 0.164 | 0 | 0 | 0 | 0 | 0 | 0 | 0 | 0 | 0.1787 | 0.2268
5 | 21 | 23 | 0.241 | 0.24 | 0.056 | 0.481 | 0.068 | 0.213 | 0.062 | 0.105 | 0.168 | 0 | 0 | 0 | 0 | 0 | 0 | 0 | 0 | 0.1806 | 0.2166
5 | 21 | 24 | 0.273 | 0.279 | 0.077 | 0.448 | 0.044 | 0.125 | 0.069 | 0.116 | 0.205 | 0 | 0 | 0 | 0 | 0 | 0 | 0 | 0 | 0.2028 | 0.2528
5 | 22 | 1 | 0.331 | 0.29 | 0.123 | 0.285 | 0.045 | 0.068 | 0.065 | 0.14 | 0.254 | 0 | 0 | 0 | 0 | 0 | 0 | 0 | 0 | 0.15 | 0.2465
5 | 22 | 2 | 0.374 | 0.273 | 0.154 | 0.26 | 0.056 | 0.037 | 0.064 | 0.169 | 0.307 | 0 | 0 | 0 | 0 | 0 | 0 | 0 | 0 | 0.1677 | 0.2446
5 | 22 | 3 | 0.326 | 0.319 | 0.204 | 0.213 | 0.069 | 0.033 | 0.069 | 0.197 | 0.269 | 0 | 0 | 0 | 0 | 0 | 0 | 0 | 0 | 0.1684 | 0.2207
5 | 22 | 4 | 0.277 | 0.324 | 0.269 | 0.133 | 0.101 | 0.035 | 0.087 | 0.096 | 0.211 | 0 | 0 | 0 | 0 | 0 | 0 | 0 | 0 | 0.1451 | 0.1907
5 | 22 | 5 | 0.299 | 0.341 | 0.314 | 0.115 | 0.139 | 0.053 | 0.094 | 0.046 | 0.111 | 0 | 0 | 0 | 0.003 | 0 | 0 | 0 | 0 | 0.1861 | 0.1712
5 | 22 | 6 | 0.317 | 0.323 | 0.353 | 0.109 | 0.21 | 0.065 | 0.118 | 0.059 | 0.069 | 0.022 | 0.022 | 0.035 | 0.079 | 0.046 | 0.059 | 0.051 | 0.129 | 0.12 | 0.1645
5 | 22 | 7 | 0.335 | 0.331 | 0.383 | 0.153 | 0.316 | 0.076 | 0.146 | 0.078 | 0.041 | 0.081 | 0.056 | 0.044 | 0.181 | 0.063 | 0.066 | 0.096 | 0.588 | 0.0976 | 0.1678
5 | 22 | 8 | 0.323 | 0.304 | 0.397 | 0.174 | 0.325 | 0.099 | 0.157 | 0.067 | 0.016 | 0.098 | 0.124 | 0.059 | 0.249 | 0.093 | 0.083 | 0.124 | 0.684 | 0.0722 | 0.1409
5 | 22 | 9 | 0.276 | 0.244 | 0.402 | 0.213 | 0.324 | 0.108 | 0.182 | 0.039 | 0.013 | 0.144 | 0.117 | 0.127 | 0.311 | 0.119 | 0.116 | 0.12 | 0.597 | 0.0613 | 0.1319
5 | 22 | 10 | 0.239 | 0.227 | 0.479 | 0.212 | 0.274 | 0.102 | 0.214 | 0.022 | 0.008 | 0.223 | 0.159 | 0.163 | 0.464 | 0.151 | 0.157 | 0.168 | 0.406 | 0.068 | 0.0971
5 | 22 | 11 | 0.215 | 0.223 | 0.492 | 0.233 | 0.292 | 0.063 | 0.214 | 0.039 | 0.038 | 0.338 | 0.271 | 0.193 | 0.414 | 0.2 | 0.18 | 0.204 | 0.328 | 0.0945 | 0.1187
5 | 22 | 12 | 0.193 | 0.245 | 0.493 | 0.189 | 0.385 | 0.078 | 0.228 | 0.075 | 0.097 | 0.443 | 0.413 | 0.194 | 0.274 | 0.173 | 0.184 | 0.203 | 0.299 | 0.1155 | 0.1401
5 | 22 | 13 | 0.171 | 0.277 | 0.49 | 0.133 | 0.526 | 0.124 | 0.295 | 0.141 | 0.157 | 0.363 | 0.445 | 0.277 | 0.277 | 0.187 | 0.186 | 0.196 | 0.229 | 0.1238 | 0.1554
5 | 22 | 14 | 0.164 | 0.351 | 0.424 | 0.128 | 0.554 | 0.249 | 0.452 | 0.21 | 0.164 | 0.263 | 0.307 | 0.298 | 0.193 | 0.167 | 0.187 | 0.169 | 0.153 | 0.1969 | 0.1654
5 | 22 | 15 | 0.174 | 0.359 | 0.369 | 0.135 | 0.541 | 0.41 | 0.5 | 0.372 | 0.091 | 0.21 | 0.318 | 0.346 | 0.163 | 0.205 | 0.146 | 0.143 | 0.138 | 0.2239 | 0.246
5 | 22 | 16 | 0.195 | 0.258 | 0.319 | 0.135 | 0.51 | 0.553 | 0.564 | 0.521 | 0.09 | 0.179 | 0.262 | 0.256 | 0.134 | 0.143 | 0.112 | 0.114 | 0.074 | 0.3023 | 0.3146
5 | 22 | 17 | 0.24 | 0.248 | 0.267 | 0.12 | 0.452 | 0.609 | 0.554 | 0.62 | 0.054 | 0.151 | 0.193 | 0.182 | 0.116 | 0.116 | 0.077 | 0.1 | 0.054 | 0.3308 | 0.3702
5 | 22 | 18 | 0.239 | 0.196 | 0.226 | 0.083 | 0.421 | 0.58 | 0.569 | 0.57 | 0.05 | 0.094 | 0.119 | 0.099 | 0.094 | 0.085 | 0.087 | 0.058 | 0.033 | 0.4604 | 0.4555
5 | 22 | 19 | 0.231 | 0.165 | 0.211 | 0.087 | 0.375 | 0.585 | 0.544 | 0.509 | 0.058 | 0.062 | 0.032 | 0.043 | 0.049 | 0.057 | 0.083 | 0.028 | 0.015 | 0.4422 | 0.5206
5 | 22 | 20 | 0.187 | 0.173 | 0.199 | 0.062 | 0.355 | 0.561 | 0.543 | 0.451 | 0.077 | 0.001 | 0 | 0 | 0 | 0 | 0 | 0 | 0 | 0.3816 | 0.5636
5 | 22 | 21 | 0.148 | 0.158 | 0.181 | 0.054 | 0.339 | 0.574 | 0.504 | 0.445 | 0.088 | 0 | 0 | 0 | 0 | 0 | 0 | 0 | 0 | 0.4417 | 0.5622
5 | 22 | 22 | 0.091 | 0.12 | 0.169 | 0.048 | 0.288 | 0.577 | 0.489 | 0.53 | 0.1 | 0 | 0 | 0 | 0 | 0 | 0 | 0 | 0 | 0.4793 | 0.6392
5 | 22 | 23 | 0.077 | 0.1 | 0.139 | 0.071 | 0.218 | 0.515 | 0.453 | 0.33 | 0.077 | 0 | 0 | 0 | 0 | 0 | 0 | 0 | 0 | 0.5915 | 0.6681
5 | 22 | 24 | 0.081 | 0.097 | 0.132 | 0.08 | 0.18 | 0.461 | 0.412 | 0.229 | 0.074 | 0 | 0 | 0 | 0 | 0 | 0 | 0 | 0 | 0.6328 | 0.6881
5 | 23 | 1 | 0.086 | 0.108 | 0.132 | 0.087 | 0.155 | 0.387 | 0.372 | 0.227 | 0.06 | 0 | 0 | 0 | 0 | 0 | 0 | 0 | 0 | 0.6607 | 0.7227
5 | 23 | 2 | 0.101 | 0.112 | 0.143 | 0.132 | 0.179 | 0.378 | 0.387 | 0.279 | 0.088 | 0 | 0 | 0 | 0 | 0 | 0 | 0 | 0 | 0.6841 | 0.719
5 | 23 | 3 | 0.095 | 0.114 | 0.16 | 0.212 | 0.213 | 0.332 | 0.404 | 0.196 | 0.11 | 0 | 0 | 0 | 0 | 0 | 0 | 0 | 0 | 0.6557 | 0.6232
5 | 23 | 4 | 0.108 | 0.131 | 0.187 | 0.294 | 0.227 | 0.348 | 0.409 | 0.197 | 0.112 | 0 | 0 | 0 | 0 | 0 | 0 | 0 | 0 | 0.5984 | 0.6258
5 | 23 | 5 | 0.12 | 0.136 | 0.209 | 0.34 | 0.25 | 0.397 | 0.381 | 0.129 | 0.131 | 0 | 0 | 0 | 0.004 | 0 | 0.001 | 0 | 0 | 0.5135 | 0.5947
5 | 23 | 6 | 0.124 | 0.143 | 0.214 | 0.393 | 0.252 | 0.401 | 0.395 | 0.103 | 0.062 | 0.091 | 0.067 | 0.089 | 0.232 | 0.109 | 0.155 | 0.107 | 0.124 | 0.4357 | 0.4935
5 | 23 | 7 | 0.116 | 0.142 | 0.195 | 0.399 | 0.291 | 0.358 | 0.455 | 0.148 | 0.027 | 0.245 | 0.183 | 0.153 | 0.608 | 0.246 | 0.543 | 0.251 | 0.217 | 0.3227 | 0.3844
5 | 23 | 8 | 0.1 | 0.138 | 0.144 | 0.334 | 0.25 | 0.297 | 0.488 | 0.19 | 0.029 | 0.524 | 0.693 | 0.36 | 0.9 | 0.412 | 0.777 | 0.525 | 0.435 | 0.2267 | 0.3041
5 | 23 | 9 | 0.084 | 0.159 | 0.111 | 0.283 | 0.206 | 0.231 | 0.471 | 0.407 | 0.031 | 0.786 | 0.967 | 0.802 | 0.99 | 0.727 | 0.931 | 0.559 | 0.447 | 0.226 | 0.2686
5 | 23 | 10 | 0.091 | 0.166 | 0.111 | 0.253 | 0.189 | 0.21 | 0.453 | 0.531 | 0.067 | 0.9 | 0.99 | 0.93 | 0.834 | 0.929 | 0.963 | 0.773 | 0.656 | 0.2035 | 0.2118
5 | 23 | 11 | 0.117 | 0.187 | 0.12 | 0.222 | 0.179 | 0.209 | 0.368 | 0.443 | 0.137 | 0.99 | 0.99 | 0.956 | 0.854 | 0.979 | 0.99 | 0.935 | 0.808 | 0.1456 | 0.1741
5 | 23 | 12 | 0.132 | 0.218 | 0.139 | 0.19 | 0.175 | 0.242 | 0.358 | 0.332 | 0.153 | 0.99 | 0.99 | 0.99 | 0.99 | 0.989 | 0.984 | 0.99 | 0.99 | 0.1629 | 0.1785
5 | 23 | 13 | 0.148 | 0.25 | 0.157 | 0.176 | 0.176 | 0.32 | 0.367 | 0.263 | 0.132 | 0.99 | 0.99 | 0.99 | 0.983 | 0.99 | 0.984 | 0.99 | 0.99 | 0.2146 | 0.1898
5 | 23 | 14 | 0.142 | 0.26 | 0.194 | 0.173 | 0.173 | 0.454 | 0.311 | 0.23 | 0.118 | 0.99 | 0.99 | 0.99 | 0.973 | 0.985 | 0.973 | 0.99 | 0.99 | 0.2183 | 0.1666
5 | 23 | 15 | 0.119 | 0.243 | 0.235 | 0.133 | 0.191 | 0.587 | 0.312 | 0.151 | 0.108 | 0.99 | 0.99 | 0.99 | 0.921 | 0.953 | 0.898 | 0.99 | 0.99 | 0.1553 | 0.0981
5 | 23 | 16 | 0.095 | 0.23 | 0.27 | 0.128 | 0.215 | 0.675 | 0.314 | 0.109 | 0.081 | 0.99 | 0.981 | 0.981 | 0.879 | 0.93 | 0.902 | 0.98 | 0.973 | 0.0825 | 0.0724
5 | 23 | 17 | 0.105 | 0.231 | 0.263 | 0.116 | 0.221 | 0.648 | 0.346 | 0.116 | 0.085 | 0.922 | 0.884 | 0.911 | 0.941 | 0.869 | 0.739 | 0.903 | 0.885 | 0.0698 | 0.078
5 | 23 | 18 | 0.101 | 0.213 | 0.222 | 0.128 | 0.198 | 0.59 | 0.345 | 0.143 | 0.079 | 0.757 | 0.737 | 0.775 | 0.673 | 0.794 | 0.639 | 0.718 | 0.676 | 0.0907 | 0.0682
5 | 23 | 19 | 0.119 | 0.169 | 0.171 | 0.097 | 0.155 | 0.519 | 0.339 | 0.225 | 0.073 | 0.369 | 0.334 | 0.292 | 0.284 | 0.274 | 0.219 | 0.207 | 0.162 | 0.1041 | 0.0825
5 | 23 | 20 | 0.185 | 0.194 | 0.139 | 0.142 | 0.143 | 0.515 | 0.415 | 0.392 | 0.134 | 0.005 | 0.002 | 0 | 0 | 0.001 | 0 | 0 | 0 | 0.1388 | 0.1304
5 | 23 | 21 | 0.229 | 0.278 | 0.134 | 0.219 | 0.149 | 0.474 | 0.525 | 0.596 | 0.214 | 0 | 0 | 0 | 0 | 0 | 0 | 0 | 0 | 0.3464 | 0.2194
5 | 23 | 22 | 0.29 | 0.389 | 0.172 | 0.265 | 0.14 | 0.36 | 0.502 | 0.569 | 0.233 | 0 | 0 | 0 | 0 | 0 | 0 | 0 | 0 | 0.4879 | 0.3507
5 | 23 | 23 | 0.256 | 0.413 | 0.221 | 0.339 | 0.122 | 0.225 | 0.481 | 0.675 | 0.346 | 0 | 0 | 0 | 0 | 0 | 0 | 0 | 0 | 0.5362 | 0.4768
5 | 23 | 24 | 0.22 | 0.343 | 0.251 | 0.434 | 0.125 | 0.147 | 0.414 | 0.693 | 0.37 | 0 | 0 | 0 | 0 | 0 | 0 | 0 | 0 | 0.6198 | 0.5542
5 | 24 | 1 | 0.142 | 0.277 | 0.257 | 0.419 | 0.144 | 0.08 | 0.308 | 0.574 | 0.338 | 0 | 0 | 0 | 0 | 0 | 0 | 0 | 0 | 0.6827 | 0.5598
5 | 24 | 2 | 0.079 | 0.192 | 0.244 | 0.327 | 0.164 | 0.083 | 0.208 | 0.456 | 0.253 | 0 | 0 | 0 | 0 | 0 | 0 | 0 | 0 | 0.7481 | 0.5995
5 | 24 | 3 | 0.049 | 0.118 | 0.217 | 0.215 | 0.137 | 0.09 | 0.113 | 0.293 | 0.193 | 0 | 0 | 0 | 0 | 0 | 0 | 0 | 0 | 0.7199 | 0.5998
5 | 24 | 4 | 0.024 | 0.09 | 0.188 | 0.143 | 0.118 | 0.122 | 0.097 | 0.182 | 0.173 | 0 | 0 | 0 | 0 | 0 | 0 | 0 | 0 | 0.5385 | 0.517
5 | 24 | 5 | 0.019 | 0.067 | 0.144 | 0.086 | 0.109 | 0.163 | 0.126 | 0.132 | 0.139 | 0 | 0 | 0 | 0.005 | 0 | 0.001 | 0 | 0 | 0.3585 | 0.3807
5 | 24 | 6 | 0.015 | 0.041 | 0.1 | 0.061 | 0.102 | 0.184 | 0.152 | 0.113 | 0.091 | 0.196 | 0.233 | 0.313 | 0.133 | 0.333 | 0.412 | 0.369 | 0.352 | 0.1706 | 0.1691
5 | 24 | 7 | 0.023 | 0.02 | 0.063 | 0.053 | 0.081 | 0.204 | 0.191 | 0.06 | 0.054 | 0.717 | 0.764 | 0.858 | 0.227 | 0.819 | 0.9 | 0.859 | 0.833 | 0.1512 | 0.1126
5 | 24 | 8 | 0.026 | 0.02 | 0.036 | 0.055 | 0.059 | 0.138 | 0.136 | 0.016 | 0.02 | 0.915 | 0.938 | 0.985 | 0.445 | 0.927 | 0.987 | 0.986 | 0.979 | 0.0904 | 0.0787
5 | 24 | 9 | 0.011 | 0.013 | 0.015 | 0.062 | 0.043 | 0.095 | 0.103 | 0.04 | 0.008 | 0.987 | 0.99 | 0.99 | 0.898 | 0.99 | 0.99 | 0.99 | 0.99 | 0.0545 | 0.0605
5 | 24 | 10 | 0.007 | 0.009 | 0.018 | 0.092 | 0.047 | 0.087 | 0.115 | 0.099 | 0.003 | 0.99 | 0.99 | 0.99 | 0.99 | 0.99 | 0.99 | 0.99 | 0.99 | 0.0348 | 0.0548
5 | 24 | 11 | 0.005 | 0.012 | 0.031 | 0.1 | 0.083 | 0.109 | 0.107 | 0.14 | 0.004 | 0.99 | 0.99 | 0.99 | 0.99 | 0.99 | 0.99 | 0.99 | 0.99 | 0.0273 | 0.0442
5 | 24 | 12 | 0.018 | 0.025 | 0.063 | 0.111 | 0.135 | 0.128 | 0.127 | 0.128 | 0.001 | 0.99 | 0.99 | 0.99 | 0.99 | 0.99 | 0.99 | 0.99 | 0.99 | 0.0142 | 0.0205
5 | 24 | 13 | 0.027 | 0.034 | 0.085 | 0.139 | 0.181 | 0.163 | 0.154 | 0.122 | 0.007 | 0.99 | 0.99 | 0.99 | 0.99 | 0.99 | 0.99 | 0.99 | 0.99 | 0.0136 | 0.0141
5 | 24 | 14 | 0.039 | 0.055 | 0.099 | 0.158 | 0.222 | 0.209 | 0.166 | 0.089 | 0.039 | 0.99 | 0.99 | 0.99 | 0.99 | 0.99 | 0.99 | 0.99 | 0.99 | 0.018 | 0.0196
5 | 24 | 15 | 0.057 | 0.075 | 0.104 | 0.198 | 0.281 | 0.251 | 0.152 | 0.063 | 0.083 | 0.989 | 0.99 | 0.99 | 0.99 | 0.99 | 0.99 | 0.99 | 0.988 | 0.0314 | 0.0343
5 | 24 | 16 | 0.08 | 0.074 | 0.1 | 0.248 | 0.307 | 0.275 | 0.149 | 0.01 | 0.174 | 0.964 | 0.968 | 0.981 | 0.989 | 0.988 | 0.988 | 0.964 | 0.967 | 0.0679 | 0.0782
5 | 24 | 17 | 0.104 | 0.096 | 0.086 | 0.291 | 0.315 | 0.304 | 0.135 | 0.005 | 0.204 | 0.882 | 0.888 | 0.906 | 0.96 | 0.946 | 0.936 | 0.888 | 0.897 | 0.0965 | 0.1267
5 | 24 | 18 | 0.134 | 0.118 | 0.074 | 0.286 | 0.331 | 0.344 | 0.124 | 0.005 | 0.197 | 0.7 | 0.727 | 0.732 | 0.735 | 0.766 | 0.77 | 0.731 | 0.685 | 0.137 | 0.2135
5 | 24 | 19 | 0.129 | 0.122 | 0.062 | 0.219 | 0.366 | 0.384 | 0.154 | 0.036 | 0.202 | 0.273 | 0.3 | 0.266 | 0.214 | 0.259 | 0.243 | 0.216 | 0.162 | 0.1906 | 0.27
5 | 24 | 20 | 0.212 | 0.159 | 0.088 | 0.323 | 0.449 | 0.473 | 0.207 | 0.168 | 0.239 | 0.005 | 0.003 | 0 | 0 | 0.001 | 0 | 0 | 0 | 0.2188 | 0.361
5 | 24 | 21 | 0.242 | 0.233 | 0.121 | 0.619 | 0.52 | 0.513 | 0.205 | 0.282 | 0.343 | 0 | 0 | 0 | 0 | 0 | 0 | 0 | 0 | 0.351 | 0.4896
5 | 24 | 22 | 0.232 | 0.293 | 0.154 | 0.806 | 0.567 | 0.555 | 0.225 | 0.317 | 0.484 | 0 | 0 | 0 | 0 | 0 | 0 | 0 | 0 | 0.5158 | 0.5979
5 | 24 | 23 | 0.254 | 0.304 | 0.214 | 0.843 | 0.583 | 0.502 | 0.241 | 0.329 | 0.486 | 0 | 0 | 0 | 0 | 0 | 0 | 0 | 0 | 0.5936 | 0.6418
5 | 24 | 24 | 0.238 | 0.316 | 0.273 | 0.829 | 0.574 | 0.411 | 0.298 | 0.23 | 0.537 | 0 | 0 | 0 | 0 | 0 | 0 | 0 | 0 | 0.651 | 0.671
5 | 25 | 1 | 0.241 | 0.343 | 0.278 | 0.815 | 0.589 | 0.396 | 0.359 | 0.398 | 0.5 | 0 | 0 | 0 | 0 | 0 | 0 | 0 | 0 | 0.5945 | 0.7403
5 | 25 | 2 | 0.238 | 0.346 | 0.249 | 0.822 | 0.614 | 0.452 | 0.458 | 0.488 | 0.421 | 0 | 0 | 0 | 0 | 0 | 0 | 0 | 0 | 0.649 | 0.7835
5 | 25 | 3 | 0.23 | 0.357 | 0.248 | 0.787 | 0.567 | 0.416 | 0.53 | 0.437 | 0.439 | 0 | 0 | 0 | 0 | 0 | 0 | 0 | 0 | 0.7656 | 0.8448
5 | 25 | 4 | 0.303 | 0.379 | 0.255 | 0.793 | 0.547 | 0.422 | 0.594 | 0.556 | 0.456 | 0 | 0 | 0 | 0 | 0 | 0 | 0 | 0 | 0.73 | 0.8489
5 | 25 | 5 | 0.355 | 0.412 | 0.254 | 0.776 | 0.521 | 0.404 | 0.525 | 0.759 | 0.39 | 0 | 0 | 0 | 0.003 | 0 | 0.002 | 0 | 0.003 | 0.756 | 0.8283
5 | 25 | 6 | 0.398 | 0.422 | 0.261 | 0.803 | 0.527 | 0.351 | 0.381 | 0.682 | 0.329 | 0.151 | 0.176 | 0.248 | 0.168 | 0.253 | 0.272 | 0.298 | 0.316 | 0.7398 | 0.8308
5 | 25 | 7 | 0.39 | 0.426 | 0.268 | 0.78 | 0.506 | 0.282 | 0.322 | 0.606 | 0.238 | 0.574 | 0.563 | 0.742 | 0.537 | 0.686 | 0.675 | 0.726 | 0.765 | 0.768 | 0.8291
5 | 25 | 8 | 0.336 | 0.37 | 0.243 | 0.713 | 0.463 | 0.214 | 0.236 | 0.289 | 0.175 | 0.877 | 0.844 | 0.835 | 0.9 | 0.884 | 0.905 | 0.886 | 0.915 | 0.807 | 0.8562
5 | 25 | 9 | 0.256 | 0.298 | 0.2 | 0.636 | 0.376 | 0.19 | 0.193 | 0.124 | 0.099 | 0.971 | 0.979 | 0.959 | 0.775 | 0.91 | 0.986 | 0.961 | 0.98 | 0.7743 | 0.8479
5 | 25 | 10 | 0.265 | 0.279 | 0.187 | 0.595 | 0.369 | 0.247 | 0.198 | 0.054 | 0.096 | 0.986 | 0.99 | 0.99 | 0.471 | 0.899 | 0.989 | 0.988 | 0.99 | 0.7617 | 0.8103
5 | 25 | 11 | 0.279 | 0.353 | 0.22 | 0.634 | 0.432 | 0.334 | 0.272 | 0.149 | 0.188 | 0.99 | 0.99 | 0.99 | 0.336 | 0.879 | 0.99 | 0.99 | 0.99 | 0.8259 | 0.8557
5 | 25 | 12 | 0.372 | 0.447 | 0.28 | 0.654 | 0.521 | 0.439 | 0.358 | 0.283 | 0.285 | 0.99 | 0.99 | 0.99 | 0.41 | 0.863 | 0.99 | 0.99 | 0.99 | 0.8655 | 0.887
5 | 25 | 13 | 0.423 | 0.512 | 0.335 | 0.681 | 0.574 | 0.489 | 0.406 | 0.354 | 0.348 | 0.99 | 0.99 | 0.99 | 0.587 | 0.864 | 0.989 | 0.99 | 0.99 | 0.867 | 0.8964
5 | 25 | 14 | 0.505 | 0.521 | 0.358 | 0.681 | 0.615 | 0.574 | 0.443 | 0.409 | 0.347 | 0.99 | 0.99 | 0.989 | 0.879 | 0.847 | 0.976 | 0.989 | 0.988 | 0.891 | 0.9056
5 | 25 | 15 | 0.379 | 0.471 | 0.357 | 0.716 | 0.641 | 0.627 | 0.478 | 0.492 | 0.364 | 0.99 | 0.99 | 0.988 | 0.664 | 0.864 | 0.918 | 0.969 | 0.97 | 0.9053 | 0.909
5 | 25 | 16 | 0.379 | 0.452 | 0.355 | 0.722 | 0.652 | 0.662 | 0.551 | 0.681 | 0.464 | 0.978 | 0.974 | 0.909 | 0.404 | 0.818 | 0.853 | 0.914 | 0.923 | 0.9088 | 0.9112
5 | 25 | 17 | 0.338 | 0.447 | 0.341 | 0.727 | 0.628 | 0.622 | 0.488 | 0.673 | 0.506 | 0.921 | 0.903 | 0.829 | 0.153 | 0.633 | 0.611 | 0.81 | 0.816 | 0.9104 | 0.9119
5 | 25 | 18 | 0.291 | 0.377 | 0.261 | 0.632 | 0.564 | 0.49 | 0.438 | 0.643 | 0.596 | 0.785 | 0.767 | 0.72 | 0.095 | 0.517 | 0.225 | 0.627 | 0.587 | 0.9106 | 0.9125
5 | 25 | 19 | 0.311 | 0.35 | 0.216 | 0.627 | 0.518 | 0.391 | 0.397 | 0.783 | 0.62 | 0.376 | 0.345 | 0.287 | 0.061 | 0.207 | 0.095 | 0.166 | 0.133 | 0.9107 | 0.9125
5 | 25 | 20 | 0.351 | 0.425 | 0.273 | 0.554 | 0.529 | 0.395 | 0.43 | 0.827 | 0.67 | 0.005 | 0.003 | 0 | 0 | 0.001 | 0 | 0 | 0 | 0.9117 | 0.9134
5 | 25 | 21 | 0.36 | 0.528 | 0.352 | 0.614 | 0.55 | 0.474 | 0.587 | 0.947 | 0.713 | 0 | 0 | 0 | 0 | 0 | 0 | 0 | 0 | 0.9077 | 0.912
5 | 25 | 22 | 0.378 | 0.584 | 0.399 | 0.597 | 0.574 | 0.49 | 0.691 | 0.901 | 0.682 | 0 | 0 | 0 | 0 | 0 | 0 | 0 | 0 | 0.9114 | 0.9137
5 | 25 | 23 | 0.391 | 0.583 | 0.399 | 0.561 | 0.609 | 0.5 | 0.732 | 0.811 | 0.542 | 0 | 0 | 0 | 0 | 0 | 0 | 0 | 0 | 0.9116 | 0.9137
5 | 25 | 24 | 0.438 | 0.509 | 0.409 | 0.49 | 0.565 | 0.485 | 0.722 | 0.693 | 0.493 | 0 | 0 | 0 | 0 | 0 | 0 | 0 | 0 | 0.9112 | 0.9141
5 | 26 | 1 | 0.524 | 0.526 | 0.384 | 0.363 | 0.494 | 0.517 | 0.632 | 0.781 | 0.519 | 0 | 0 | 0 | 0 | 0 | 0 | 0 | 0 | 0.9104 | 0.9137
5 | 26 | 2 | 0.635 | 0.589 | 0.389 | 0.389 | 0.423 | 0.549 | 0.479 | 0.733 | 0.535 | 0 | 0 | 0 | 0 | 0 | 0 | 0 | 0 | 0.9111 | 0.9126
5 | 26 | 3 | 0.68 | 0.654 | 0.382 | 0.335 | 0.342 | 0.51 | 0.459 | 0.739 | 0.477 | 0 | 0 | 0 | 0 | 0 | 0 | 0 | 0 | 0.912 | 0.9125
5 | 26 | 4 | 0.58 | 0.664 | 0.374 | 0.265 | 0.319 | 0.509 | 0.493 | 0.43 | 0.423 | 0 | 0 | 0 | 0 | 0 | 0 | 0 | 0 | 0.9113 | 0.9118
5 | 26 | 5 | 0.567 | 0.598 | 0.343 | 0.225 | 0.368 | 0.49 | 0.499 | 0.263 | 0.333 | 0 | 0 | 0 | 0.002 | 0 | 0.001 | 0 | 0.002 | 0.9062 | 0.9092
5 | 26 | 6 | 0.504 | 0.544 | 0.335 | 0.197 | 0.381 | 0.424 | 0.491 | 0.346 | 0.295 | 0.125 | 0.116 | 0.177 | 0.094 | 0.16 | 0.257 | 0.338 | 0.284 | 0.9027 | 0.9066
5 | 26 | 7 | 0.479 | 0.508 | 0.32 | 0.152 | 0.323 | 0.35 | 0.444 | 0.462 | 0.217 | 0.239 | 0.256 | 0.338 | 0.181 | 0.385 | 0.605 | 0.787 | 0.713 | 0.9143 | 0.9104
5 | 26 | 8 | 0.364 | 0.403 | 0.242 | 0.099 | 0.199 | 0.238 | 0.299 | 0.267 | 0.11 | 0.256 | 0.345 | 0.427 | 0.169 | 0.507 | 0.47 | 0.924 | 0.845 | 0.9142 | 0.9008
5 | 26 | 9 | 0.208 | 0.263 | 0.153 | 0.071 | 0.107 | 0.143 | 0.19 | 0.204 | 0.05 | 0.483 | 0.461 | 0.593 | 0.229 | 0.739 | 0.469 | 0.924 | 0.968 | 0.9148 | 0.8841
5 | 26 | 10 | 0.135 | 0.176 | 0.093 | 0.045 | 0.059 | 0.089 | 0.134 | 0.178 | 0.017 | 0.514 | 0.507 | 0.724 | 0.242 | 0.768 | 0.623 | 0.948 | 0.928 | 0.8772 | 0.8631
5 | 26 | 11 | 0.117 | 0.15 | 0.079 | 0.023 | 0.051 | 0.069 | 0.114 | 0.201 | 0.02 | 0.479 | 0.555 | 0.756 | 0.187 | 0.809 | 0.807 | 0.935 | 0.873 | 0.8674 | 0.8597
5 | 26 | 12 | 0.091 | 0.146 | 0.076 | 0.015 | 0.044 | 0.055 | 0.126 | 0.316 | 0.009 | 0.421 | 0.597 | 0.811 | 0.209 | 0.797 | 0.775 | 0.92 | 0.967 | 0.8413 | 0.8503
5 | 26 | 13 | 0.076 | 0.119 | 0.083 | 0.011 | 0.049 | 0.051 | 0.138 | 0.419 | 0.087 | 0.501 | 0.59 | 0.659 | 0.298 | 0.761 | 0.689 | 0.846 | 0.857 | 0.8202 | 0.8469
5 | 26 | 14 | 0.078 | 0.111 | 0.1 | 0.015 | 0.054 | 0.061 | 0.161 | 0.326 | 0.146 | 0.404 | 0.45 | 0.551 | 0.392 | 0.589 | 0.645 | 0.599 | 0.78 | 0.7941 | 0.816
5 | 26 | 15 | 0.079 | 0.092 | 0.084 | 0.021 | 0.069 | 0.065 | 0.14 | 0.264 | 0.14 | 0.467 | 0.422 | 0.489 | 0.417 | 0.457 | 0.365 | 0.475 | 0.733 | 0.8022 | 0.8336
5 | 26 | 16 | 0.069 | 0.067 | 0.078 | 0.044 | 0.068 | 0.056 | 0.133 | 0.222 | 0.114 | 0.673 | 0.595 | 0.399 | 0.362 | 0.451 | 0.372 | 0.424 | 0.522 | 0.8814 | 0.8945
5 | 26 | 17 | 0.08 | 0.049 | 0.056 | 0.047 | 0.068 | 0.07 | 0.101 | 0.204 | 0.115 | 0.715 | 0.541 | 0.251 | 0.303 | 0.433 | 0.24 | 0.315 | 0.33 | 0.887 | 0.9013
5 | 26 | 18 | 0.057 | 0.034 | 0.04 | 0.056 | 0.067 | 0.113 | 0.057 | 0.224 | 0.095 | 0.39 | 0.395 | 0.133 | 0.271 | 0.281 | 0.167 | 0.245 | 0.167 | 0.8971 | 0.9107
5 | 26 | 19 | 0.049 | 0.033 | 0.048 | 0.099 | 0.075 | 0.177 | 0.061 | 0.222 | 0.112 | 0.2 | 0.198 | 0.064 | 0.154 | 0.108 | 0.065 | 0.077 | 0.09 | 0.8986 | 0.8674
5 | 26 | 20 | 0.053 | 0.031 | 0.066 | 0.127 | 0.092 | 0.242 | 0.131 | 0.241 | 0.116 | 0.003 | 0.003 | 0 | 0 | 0 | 0 | 0 | 0 | 0.8746 | 0.6745
5 | 26 | 21 | 0.101 | 0.046 | 0.083 | 0.177 | 0.12 | 0.301 | 0.194 | 0.288 | 0.11 | 0 | 0 | 0 | 0 | 0 | 0 | 0 | 0 | 0.833 | 0.4697
5 | 26 | 22 | 0.127 | 0.06 | 0.105 | 0.206 | 0.162 | 0.357 | 0.217 | 0.274 | 0.115 | 0 | 0 | 0 | 0 | 0 | 0 | 0 | 0 | 0.8127 | 0.3893
5 | 26 | 23 | 0.149 | 0.059 | 0.132 | 0.213 | 0.229 | 0.367 | 0.251 | 0.384 | 0.07 | 0 | 0 | 0 | 0 | 0 | 0 | 0 | 0 | 0.781 | 0.3634
5 | 26 | 24 | 0.105 | 0.065 | 0.179 | 0.229 | 0.3 | 0.322 | 0.283 | 0.589 | 0.034 | 0 | 0 | 0 | 0 | 0 | 0 | 0 | 0 | 0.5912 | 0.3092
5 | 27 | 1 | 0.093 | 0.094 | 0.293 | 0.227 | 0.41 | 0.265 | 0.295 | 0.787 | 0.091 | 0 | 0 | 0 | 0 | 0 | 0 | 0 | 0 | 0.4958 | 0.3564
5 | 27 | 2 | 0.082 | 0.121 | 0.388 | 0.287 | 0.496 | 0.271 | 0.311 | 0.717 | 0.176 | 0 | 0 | 0 | 0 | 0 | 0 | 0 | 0 | 0.3086 | 0.3517
5 | 27 | 3 | 0.064 | 0.149 | 0.445 | 0.386 | 0.599 | 0.304 | 0.36 | 0.717 | 0.171 | 0 | 0 | 0 | 0 | 0 | 0 | 0 | 0 | 0.2224 | 0.2836
5 | 27 | 4 | 0.06 | 0.186 | 0.491 | 0.589 | 0.607 | 0.36 | 0.384 | 0.555 | 0.151 | 0 | 0 | 0 | 0 | 0 | 0 | 0 | 0 | 0.1953 | 0.2199
5 | 27 | 5 | 0.086 | 0.208 | 0.505 | 0.591 | 0.613 | 0.385 | 0.42 | 0.331 | 0.277 | 0 | 0 | 0 | 0.006 | 0 | 0.001 | 0 | 0 | 0.1485 | 0.2092
5 | 27 | 6 | 0.117 | 0.211 | 0.488 | 0.631 | 0.548 | 0.365 | 0.392 | 0.24 | 0.311 | 0.087 | 0.043 | 0.055 | 0.152 | 0.088 | 0.044 | 0.052 | 0.017 | 0.1851 | 0.3124
5 | 27 | 7 | 0.141 | 0.209 | 0.458 | 0.614 | 0.51 | 0.315 | 0.316 | 0.216 | 0.355 | 0.336 | 0.141 | 0.098 | 0.476 | 0.186 | 0.058 | 0.048 | 0.027 | 0.1671 | 0.3681
5 | 27 | 8 | 0.182 | 0.19 | 0.386 | 0.578 | 0.382 | 0.276 | 0.271 | 0.278 | 0.275 | 0.536 | 0.324 | 0.135 | 0.334 | 0.251 | 0.072 | 0.095 | 0.046 | 0.1792 | 0.4137
5 | 27 | 9 | 0.145 | 0.139 | 0.287 | 0.472 | 0.292 | 0.275 | 0.256 | 0.268 | 0.303 | 0.621 | 0.47 | 0.158 | 0.383 | 0.309 | 0.109 | 0.141 | 0.073 | 0.1728 | 0.409
5 | 27 | 10 | 0.085 | 0.11 | 0.23 | 0.373 | 0.256 | 0.26 | 0.215 | 0.215 | 0.276 | 0.789 | 0.509 | 0.177 | 0.459 | 0.319 | 0.153 | 0.122 | 0.112 | 0.1587 | 0.3984
5 | 27 | 11 | 0.035 | 0.067 | 0.187 | 0.311 | 0.195 | 0.249 | 0.184 | 0.302 | 0.204 | 0.816 | 0.57 | 0.198 | 0.376 | 0.299 | 0.179 | 0.135 | 0.138 | 0.1938 | 0.3905
5 | 27 | 12 | 0.017 | 0.042 | 0.161 | 0.222 | 0.168 | 0.222 | 0.163 | 0.327 | 0.167 | 0.825 | 0.679 | 0.228 | 0.427 | 0.334 | 0.251 | 0.147 | 0.181 | 0.2429 | 0.4012
5 | 27 | 13 | 0.019 | 0.034 | 0.15 | 0.203 | 0.132 | 0.194 | 0.156 | 0.298 | 0.148 | 0.846 | 0.607 | 0.213 | 0.345 | 0.349 | 0.26 | 0.144 | 0.17 | 0.3227 | 0.4082
5 | 27 | 14 | 0.024 | 0.032 | 0.147 | 0.163 | 0.133 | 0.19 | 0.199 | 0.344 | 0.154 | 0.816 | 0.613 | 0.207 | 0.284 | 0.308 | 0.21 | 0.126 | 0.155 | 0.396 | 0.4633
5 | 27 | 15 | 0.027 | 0.04 | 0.169 | 0.165 | 0.164 | 0.215 | 0.238 | 0.406 | 0.269 | 0.789 | 0.51 | 0.235 | 0.38 | 0.24 | 0.168 | 0.11 | 0.19 | 0.4246 | 0.4436
5 | 27 | 16 | 0.035 | 0.045 | 0.189 | 0.147 | 0.188 | 0.225 | 0.27 | 0.532 | 0.335 | 0.789 | 0.377 | 0.281 | 0.473 | 0.247 | 0.18 | 0.103 | 0.164 | 0.3839 | 0.452
5 | 27 | 17 | 0.04 | 0.047 | 0.224 | 0.151 | 0.19 | 0.231 | 0.304 | 0.572 | 0.435 | 0.665 | 0.483 | 0.251 | 0.223 | 0.188 | 0.124 | 0.084 | 0.095 | 0.3118 | 0.4205
5 | 27 | 18 | 0.037 | 0.051 | 0.265 | 0.158 | 0.205 | 0.228 | 0.273 | 0.498 | 0.39 | 0.655 | 0.422 | 0.142 | 0.144 | 0.223 | 0.076 | 0.049 | 0.093 | 0.3523 | 0.3803
5 | 27 | 19 | 0.033 | 0.064 | 0.332 | 0.182 | 0.262 | 0.236 | 0.26 | 0.454 | 0.449 | 0.324 | 0.168 | 0.056 | 0.097 | 0.118 | 0.042 | 0.027 | 0.036 | 0.3706 | 0.3053
5 | 27 | 20 | 0.036 | 0.109 | 0.392 | 0.252 | 0.355 | 0.232 | 0.255 | 0.352 | 0.42 | 0.006 | 0.002 | 0 | 0 | 0.001 | 0 | 0 | 0 | 0.3588 | 0.2625
5 | 27 | 21 | 0.069 | 0.147 | 0.435 | 0.35 | 0.431 | 0.214 | 0.164 | 0.181 | 0.411 | 0 | 0 | 0 | 0 | 0 | 0 | 0 | 0 | 0.414 | 0.215
5 | 27 | 22 | 0.136 | 0.197 | 0.443 | 0.416 | 0.427 | 0.186 | 0.144 | 0.114 | 0.301 | 0 | 0 | 0 | 0 | 0 | 0 | 0 | 0 | 0.3598 | 0.1922
5 | 27 | 23 | 0.154 | 0.214 | 0.438 | 0.493 | 0.422 | 0.157 | 0.125 | 0.116 | 0.202 | 0 | 0 | 0 | 0 | 0 | 0 | 0 | 0 | 0.266 | 0.1607
5 | 27 | 24 | 0.175 | 0.213 | 0.389 | 0.491 | 0.433 | 0.145 | 0.107 | 0.099 | 0.145 | 0 | 0 | 0 | 0 | 0 | 0 | 0 | 0 | 0.3264 | 0.1402
5 | 28 | 1 | 0.258 | 0.281 | 0.36 | 0.457 | 0.433 | 0.131 | 0.082 | 0.104 | 0.172 | 0 | 0 | 0 | 0 | 0 | 0 | 0 | 0 | 0.3006 | 0.1726
5 | 28 | 2 | 0.315 | 0.345 | 0.309 | 0.507 | 0.408 | 0.146 | 0.089 | 0.057 | 0.178 | 0 | 0 | 0 | 0 | 0 | 0 | 0 | 0 | 0.3056 | 0.1475
5 | 28 | 3 | 0.346 | 0.354 | 0.289 | 0.532 | 0.418 | 0.125 | 0.077 | 0.034 | 0.126 | 0 | 0 | 0 | 0 | 0 | 0 | 0 | 0 | 0.3423 | 0.1579
5 | 28 | 4 | 0.389 | 0.361 | 0.261 | 0.488 | 0.386 | 0.104 | 0.079 | 0.063 | 0.105 | 0 | 0 | 0 | 0 | 0 | 0 | 0 | 0 | 0.281 | 0.1731
5 | 28 | 5 | 0.369 | 0.354 | 0.226 | 0.408 | 0.335 | 0.08 | 0.094 | 0.081 | 0.086 | 0 | 0 | 0 | 0.001 | 0 | 0.001 | 0 | 0 | 0.2553 | 0.191
5 | 28 | 6 | 0.315 | 0.331 | 0.212 | 0.331 | 0.286 | 0.059 | 0.073 | 0.062 | 0.074 | 0.106 | 0.13 | 0.121 | 0.062 | 0.074 | 0.077 | 0.084 | 0.036 | 0.2451 | 0.1813
5 | 28 | 7 | 0.247 | 0.294 | 0.212 | 0.207 | 0.229 | 0.054 | 0.072 | 0.032 | 0.089 | 0.465 | 0.449 | 0.339 | 0.212 | 0.171 | 0.12 | 0.149 | 0.094 | 0.1994 | 0.169
5 | 28 | 8 | 0.177 | 0.214 | 0.154 | 0.145 | 0.188 | 0.037 | 0.046 | 0.027 | 0.068 | 0.791 | 0.694 | 0.542 | 0.453 | 0.301 | 0.17 | 0.201 | 0.11 | 0.1316 | 0.1595
5 | 28 | 9 | 0.168 | 0.162 | 0.121 | 0.131 | 0.129 | 0.025 | 0.029 | 0.036 | 0.044 | 0.887 | 0.863 | 0.746 | 0.546 | 0.483 | 0.236 | 0.251 | 0.177 | 0.1214 | 0.1739
5 | 28 | 10 | 0.172 | 0.156 | 0.096 | 0.124 | 0.091 | 0.023 | 0.024 | 0.013 | 0.024 | 0.953 | 0.914 | 0.854 | 0.299 | 0.574 | 0.31 | 0.294 | 0.226 | 0.0798 | 0.1397
5 | 28 | 11 | 0.178 | 0.19 | 0.083 | 0.146 | 0.079 | 0.029 | 0.023 | 0.041 | 0.016 | 0.99 | 0.921 | 0.87 | 0.46 | 0.69 | 0.397 | 0.371 | 0.284 | 0.0604 | 0.0859
5 | 28 | 12 | 0.168 | 0.242 | 0.069 | 0.111 | 0.086 | 0.039 | 0.025 | 0.014 | 0.006 | 0.99 | 0.946 | 0.9 | 0.383 | 0.795 | 0.524 | 0.486 | 0.457 | 0.039 | 0.0582
5 | 28 | 13 | 0.151 | 0.277 | 0.086 | 0.105 | 0.093 | 0.04 | 0.041 | 0.016 | 0.004 | 0.99 | 0.975 | 0.778 | 0.365 | 0.828 | 0.74 | 0.521 | 0.649 | 0.0268 | 0.0439
5 | 28 | 14 | 0.148 | 0.304 | 0.098 | 0.095 | 0.106 | 0.049 | 0.058 | 0.036 | 0.005 | 0.99 | 0.99 | 0.814 | 0.227 | 0.843 | 0.826 | 0.562 | 0.606 | 0.0153 | 0.025
5 | 28 | 15 | 0.138 | 0.275 | 0.121 | 0.102 | 0.123 | 0.055 | 0.083 | 0.081 | 0.008 | 0.99 | 0.99 | 0.809 | 0.463 | 0.857 | 0.831 | 0.588 | 0.718 | 0.007 | 0.0179
5 | 28 | 16 | 0.109 | 0.214 | 0.138 | 0.122 | 0.143 | 0.075 | 0.113 | 0.085 | 0.022 | 0.981 | 0.982 | 0.851 | 0.56 | 0.633 | 0.577 | 0.533 | 0.661 | 0.0108 | 0.0135
5 | 28 | 17 | 0.095 | 0.174 | 0.125 | 0.129 | 0.144 | 0.084 | 0.123 | 0.095 | 0.033 | 0.908 | 0.911 | 0.837 | 0.539 | 0.593 | 0.382 | 0.397 | 0.497 | 0.0149 | 0.0141
5 | 28 | 18 | 0.072 | 0.119 | 0.107 | 0.164 | 0.165 | 0.116 | 0.146 | 0.112 | 0.038 | 0.759 | 0.766 | 0.7 | 0.538 | 0.617 | 0.345 | 0.167 | 0.127 | 0.0262 | 0.0142
5 | 28 | 19 | 0.051 | 0.079 | 0.107 | 0.154 | 0.167 | 0.177 | 0.246 | 0.149 | 0.036 | 0.329 | 0.347 | 0.295 | 0.157 | 0.241 | 0.156 | 0.045 | 0.052 | 0.0432 | 0.0304
5 | 28 | 20 | 0.056 | 0.084 | 0.105 | 0.235 | 0.225 | 0.234 | 0.455 | 0.25 | 0.047 | 0.005 | 0.004 | 0.001 | 0 | 0.001 | 0 | 0 | 0 | 0.0694 | 0.096
5 | 28 | 21 | 0.081 | 0.084 | 0.111 | 0.305 | 0.256 | 0.321 | 0.584 | 0.2 | 0.064 | 0 | 0 | 0 | 0 | 0 | 0 | 0 | 0 | 0.123 | 0.0992
5 | 28 | 22 | 0.135 | 0.106 | 0.097 | 0.319 | 0.242 | 0.43 | 0.609 | 0.219 | 0.092 | 0 | 0 | 0 | 0 | 0 | 0 | 0 | 0 | 0.1383 | 0.1193
5 | 28 | 23 | 0.125 | 0.112 | 0.083 | 0.306 | 0.199 | 0.433 | 0.559 | 0.418 | 0.106 | 0 | 0 | 0 | 0 | 0 | 0 | 0 | 0 | 0.1436 | 0.1535
5 | 28 | 24 | 0.093 | 0.09 | 0.074 | 0.271 | 0.2 | 0.345 | 0.51 | 0.381 | 0.175 | 0 | 0 | 0 | 0 | 0 | 0 | 0 | 0 | 0.1454 | 0.175
5 | 29 | 1 | 0.061 | 0.069 | 0.066 | 0.277 | 0.166 | 0.262 | 0.421 | 0.453 | 0.278 | 0 | 0 | 0 | 0 | 0 | 0 | 0 | 0 | 0.3875 | 0.2404
5 | 29 | 2 | 0.057 | 0.071 | 0.076 | 0.279 | 0.145 | 0.235 | 0.391 | 0.391 | 0.36 | 0 | 0 | 0 | 0 | 0 | 0 | 0 | 0 | 0.3729 | 0.3056
5 | 29 | 3 | 0.045 | 0.054 | 0.077 | 0.209 | 0.122 | 0.193 | 0.308 | 0.303 | 0.345 | 0 | 0 | 0 | 0 | 0 | 0 | 0 | 0 | 0.388 | 0.335
5 | 29 | 4 | 0.025 | 0.044 | 0.074 | 0.164 | 0.111 | 0.202 | 0.231 | 0.208 | 0.278 | 0 | 0 | 0 | 0 | 0 | 0 | 0 | 0 | 0.3409 | 0.3661
5 | 29 | 5 | 0.02 | 0.031 | 0.061 | 0.097 | 0.09 | 0.195 | 0.184 | 0.192 | 0.202 | 0 | 0 | 0 | 0.007 | 0.002 | 0.004 | 0.001 | 0 | 0.329 | 0.4169
5 | 29 | 6 | 0.027 | 0.027 | 0.051 | 0.078 | 0.09 | 0.187 | 0.197 | 0.237 | 0.169 | 0.183 | 0.207 | 0.23 | 0.298 | 0.249 | 0.24 | 0.177 | 0.061 | 0.3865 | 0.4046
5 | 29 | 7 | 0.058 | 0.02 | 0.046 | 0.05 | 0.077 | 0.151 | 0.201 | 0.258 | 0.146 | 0.673 | 0.69 | 0.665 | 0.679 | 0.649 | 0.571 | 0.468 | 0.117 | 0.2827 | 0.3724
5 | 29 | 8 | 0.102 | 0.032 | 0.036 | 0.034 | 0.058 | 0.092 | 0.134 | 0.197 | 0.09 | 0.88 | 0.886 | 0.868 | 0.836 | 0.841 | 0.801 | 0.757 | 0.234 | 0.3366 | 0.3418
5 | 29 | 9 | 0.117 | 0.041 | 0.026 | 0.023 | 0.037 | 0.063 | 0.113 | 0.172 | 0.055 | 0.979 | 0.984 | 0.973 | 0.953 | 0.949 | 0.929 | 0.961 | 0.462 | 0.2054 | 0.305
5 | 29 | 10 | 0.103 | 0.047 | 0.022 | 0.018 | 0.026 | 0.074 | 0.078 | 0.164 | 0.028 | 0.99 | 0.99 | 0.99 | 0.989 | 0.982 | 0.99 | 0.988 | 0.908 | 0.2406 | 0.256
5 | 29 | 11 | 0.086 | 0.04 | 0.021 | 0.014 | 0.022 | 0.093 | 0.068 | 0.144 | 0.035 | 0.99 | 0.99 | 0.99 | 0.99 | 0.99 | 0.99 | 0.99 | 0.984 | 0.0973 | 0.1436
5 | 29 | 12 | 0.062 | 0.04 | 0.022 | 0.016 | 0.019 | 0.102 | 0.06 | 0.115 | 0.007 | 0.99 | 0.99 | 0.99 | 0.99 | 0.99 | 0.99 | 0.99 | 0.987 | 0.0397 | 0.0686
5 | 29 | 13 | 0.071 | 0.041 | 0.021 | 0.014 | 0.027 | 0.094 | 0.056 | 0.097 | 0.003 | 0.99 | 0.99 | 0.982 | 0.99 | 0.977 | 0.99 | 0.978 | 0.983 | 0.0236 | 0.0414
5 | 29 | 14 | 0.075 | 0.056 | 0.022 | 0.014 | 0.022 | 0.081 | 0.047 | 0.066 | 0.004 | 0.989 | 0.978 | 0.97 | 0.99 | 0.957 | 0.99 | 0.984 | 0.976 | 0.011 | 0.0266
5 | 29 | 15 | 0.08 | 0.057 | 0.022 | 0.017 | 0.026 | 0.062 | 0.038 | 0.059 | 0.001 | 0.99 | 0.97 | 0.986 | 0.99 | 0.932 | 0.972 | 0.978 | 0.959 | 0.0103 | 0.0211
5 | 29 | 16 | 0.105 | 0.062 | 0.026 | 0.017 | 0.035 | 0.06 | 0.033 | 0.066 | 0.017 | 0.987 | 0.972 | 0.975 | 0.99 | 0.958 | 0.956 | 0.862 | 0.906 | 0.0101 | 0.0272
5 | 29 | 17 | 0.128 | 0.079 | 0.026 | 0.017 | 0.046 | 0.064 | 0.04 | 0.06 | 0.042 | 0.93 | 0.939 | 0.939 | 0.99 | 0.888 | 0.926 | 0.818 | 0.806 | 0.0213 | 0.0312
5 | 29 | 18 | 0.129 | 0.088 | 0.025 | 0.016 | 0.055 | 0.062 | 0.04 | 0.061 | 0.061 | 0.804 | 0.816 | 0.811 | 0.889 | 0.798 | 0.788 | 0.651 | 0.504 | 0.0267 | 0.0552
5 | 29 | 19 | 0.169 | 0.113 | 0.039 | 0.032 | 0.089 | 0.109 | 0.048 | 0.089 | 0.054 | 0.409 | 0.398 | 0.361 | 0.378 | 0.346 | 0.293 | 0.224 | 0.145 | 0.0434 | 0.0669
5 | 29 | 20 | 0.267 | 0.182 | 0.066 | 0.08 | 0.138 | 0.224 | 0.115 | 0.124 | 0.05 | 0.008 | 0.006 | 0.002 | 0 | 0.001 | 0 | 0 | 0 | 0.0729 | 0.0639
5 | 29 | 21 | 0.423 | 0.265 | 0.107 | 0.14 | 0.172 | 0.339 | 0.164 | 0.145 | 0.055 | 0 | 0 | 0 | 0 | 0 | 0 | 0 | 0 | 0.0578 | 0.0772
5 | 29 | 22 | 0.588 | 0.296 | 0.141 | 0.168 | 0.215 | 0.399 | 0.171 | 0.11 | 0.054 | 0 | 0 | 0 | 0 | 0 | 0 | 0 | 0 | 0.0248 | 0.0665
5 | 29 | 23 | 0.655 | 0.28 | 0.198 | 0.2 | 0.252 | 0.432 | 0.21 | 0.135 | 0.064 | 0 | 0 | 0 | 0 | 0 | 0 | 0 | 0 | 0.0242 | 0.0566
5 | 29 | 24 | 0.682 | 0.262 | 0.284 | 0.232 | 0.319 | 0.41 | 0.194 | 0.186 | 0.088 | 0 | 0 | 0 | 0 | 0 | 0 | 0 | 0 | 0.0272 | 0.0296
5 | 30 | 1 | 0.67 | 0.26 | 0.38 | 0.237 | 0.485 | 0.323 | 0.187 | 0.281 | 0.069 | 0 | 0 | 0 | 0 | 0 | 0 | 0 | 0 | 0.0345 | 0.0182
5 | 30 | 2 | 0.633 | 0.301 | 0.439 | 0.234 | 0.533 | 0.221 | 0.184 | 0.33 | 0.057 | 0 | 0 | 0 | 0 | 0 | 0 | 0 | 0 | 0.0289 | 0.0087
5 | 30 | 3 | 0.61 | 0.383 | 0.504 | 0.212 | 0.569 | 0.198 | 0.181 | 0.252 | 0.062 | 0 | 0 | 0 | 0 | 0 | 0 | 0 | 0 | 0.0572 | 0.0085
5 | 30 | 4 | 0.567 | 0.481 | 0.538 | 0.233 | 0.538 | 0.193 | 0.164 | 0.203 | 0.073 | 0 | 0 | 0 | 0 | 0 | 0 | 0 | 0 | 0.084 | 0.0149
5 | 30 | 5 | 0.561 | 0.574 | 0.565 | 0.28 | 0.526 | 0.243 | 0.211 | 0.144 | 0.068 | 0 | 0 | 0 | 0.01 | 0.002 | 0.006 | 0.002 | 0.001 | 0.0681 | 0.0334
5 | 30 | 6 | 0.564 | 0.553 | 0.559 | 0.287 | 0.52 | 0.242 | 0.219 | 0.124 | 0.057 | 0.171 | 0.196 | 0.308 | 0.501 | 0.333 | 0.388 | 0.186 | 0.083 | 0.123 | 0.0765
5 | 30 | 7 | 0.558 | 0.538 | 0.539 | 0.351 | 0.467 | 0.209 | 0.231 | 0.086 | 0.04 | 0.624 | 0.631 | 0.794 | 0.946 | 0.757 | 0.826 | 0.474 | 0.12 | 0.1525 | 0.101
5 | 30 | 8 | 0.536 | 0.472 | 0.447 | 0.293 | 0.358 | 0.153 | 0.206 | 0.066 | 0.036 | 0.817 | 0.857 | 0.936 | 0.99 | 0.913 | 0.935 | 0.602 | 0.154 | 0.2067 | 0.1488
5 | 30 | 9 | 0.508 | 0.427 | 0.35 | 0.165 | 0.202 | 0.118 | 0.189 | 0.054 | 0.041 | 0.944 | 0.949 | 0.977 | 0.99 | 0.941 | 0.917 | 0.755 | 0.322 | 0.248 | 0.1691
5 | 30 | 10 | 0.46 | 0.397 | 0.325 | 0.101 | 0.157 | 0.126 | 0.173 | 0.068 | 0.039 | 0.972 | 0.978 | 0.986 | 0.99 | 0.984 | 0.979 | 0.889 | 0.762 | 0.2532 | 0.1933
5 | 30 | 11 | 0.456 | 0.398 | 0.327 | 0.064 | 0.135 | 0.15 | 0.189 | 0.122 | 0.049 | 0.976 | 0.987 | 0.989 | 0.99 | 0.989 | 0.976 | 0.989 | 0.961 | 0.2573 | 0.1896
5 | 30 | 12 | 0.504 | 0.387 | 0.339 | 0.049 | 0.138 | 0.156 | 0.182 | 0.157 | 0.071 | 0.974 | 0.986 | 0.988 | 0.99 | 0.958 | 0.97 | 0.989 | 0.99 | 0.2896 | 0.1807
5 | 30 | 13 | 0.561 | 0.405 | 0.36 | 0.034 | 0.132 | 0.17 | 0.148 | 0.121 | 0.087 | 0.972 | 0.984 | 0.989 | 0.99 | 0.884 | 0.798 | 0.99 | 0.99 | 0.2936 | 0.1803
5 | 30 | 14 | 0.587 | 0.432 | 0.4 | 0.039 | 0.166 | 0.219 | 0.15 | 0.099 | 0.086 | 0.889 | 0.969 | 0.979 | 0.958 | 0.887 | 0.738 | 0.968 | 0.99 | 0.2472 | 0.1412
5 | 30 | 15 | 0.613 | 0.469 | 0.442 | 0.043 | 0.202 | 0.256 | 0.179 | 0.121 | 0.081 | 0.867 | 0.961 | 0.938 | 0.739 | 0.888 | 0.759 | 0.908 | 0.988 | 0.2349 | 0.1527
5 | 30 | 16 | 0.604 | 0.489 | 0.483 | 0.04 | 0.239 | 0.333 | 0.227 | 0.171 | 0.102 | 0.824 | 0.944 | 0.893 | 0.487 | 0.834 | 0.809 | 0.896 | 0.967 | 0.1751 | 0.1432
5 | 30 | 17 | 0.676 | 0.554 | 0.507 | 0.047 | 0.246 | 0.401 | 0.286 | 0.226 | 0.079 | 0.772 | 0.85 | 0.804 | 0.513 | 0.773 | 0.838 | 0.844 | 0.897 | 0.1726 | 0.1502
5 | 30 | 18 | 0.692 | 0.544 | 0.463 | 0.049 | 0.263 | 0.457 | 0.326 | 0.228 | 0.081 | 0.628 | 0.697 | 0.655 | 0.616 | 0.686 | 0.698 | 0.665 | 0.714 | 0.1517 | 0.1617
5 | 30 | 19 | 0.732 | 0.556 | 0.481 | 0.071 | 0.307 | 0.532 | 0.361 | 0.308 | 0.062 | 0.32 | 0.312 | 0.295 | 0.164 | 0.266 | 0.238 | 0.189 | 0.197 | 0.1809 | 0.148
5 | 30 | 20 | 0.734 | 0.627 | 0.605 | 0.085 | 0.437 | 0.644 | 0.449 | 0.419 | 0.045 | 0.006 | 0.005 | 0.002 | 0 | 0.001 | 0 | 0 | 0 | 0.2341 | 0.18
5 | 30 | 21 | 0.722 | 0.677 | 0.721 | 0.159 | 0.577 | 0.713 | 0.519 | 0.4 | 0.055 | 0 | 0 | 0 | 0 | 0 | 0 | 0 | 0 | 0.2331 | 0.2133
5 | 30 | 22 | 0.807 | 0.672 | 0.767 | 0.399 | 0.705 | 0.73 | 0.547 | 0.472 | 0.041 | 0 | 0 | 0 | 0 | 0 | 0 | 0 | 0 | 0.288 | 0.2151
5 | 30 | 23 | 0.827 | 0.663 | 0.757 | 0.668 | 0.766 | 0.632 | 0.551 | 0.422 | 0.035 | 0 | 0 | 0 | 0 | 0 | 0 | 0 | 0 | 0.3317 | 0.2673
5 | 30 | 24 | 0.839 | 0.688 | 0.727 | 0.823 | 0.762 | 0.52 | 0.514 | 0.513 | 0.048 | 0 | 0 | 0 | 0 | 0 | 0 | 0 | 0 | 0.3437 | 0.2966
5 | 31 | 1 | 0.817 | 0.677 | 0.698 | 0.797 | 0.695 | 0.452 | 0.48 | 0.401 | 0.043 | 0 | 0 | 0 | 0 | 0 | 0 | 0 | 0 | 0.3497 | 0.2664
5 | 31 | 2 | 0.821 | 0.657 | 0.663 | 0.78 | 0.695 | 0.441 | 0.446 | 0.254 | 0.009 | 0 | 0 | 0 | 0 | 0 | 0 | 0 | 0 | 0.3371 | 0.2709
5 | 31 | 3 | 0.838 | 0.69 | 0.673 | 0.74 | 0.722 | 0.387 | 0.435 | 0.171 | 0.008 | 0 | 0 | 0 | 0 | 0 | 0 | 0 | 0 | 0.3626 | 0.3374
5 | 31 | 4 | 0.849 | 0.692 | 0.664 | 0.662 | 0.7 | 0.361 | 0.389 | 0.149 | 0.012 | 0 | 0 | 0 | 0 | 0 | 0 | 0 | 0 | 0.3996 | 0.3868
5 | 31 | 5 | 0.84 | 0.692 | 0.65 | 0.617 | 0.72 | 0.343 | 0.328 | 0.145 | 0.014 | 0 | 0 | 0 | 0.009 | 0.002 | 0.003 | 0.001 | 0.004 | 0.3844 | 0.4163
5 | 31 | 6 | 0.856 | 0.652 | 0.634 | 0.577 | 0.718 | 0.287 | 0.318 | 0.144 | 0.027 | 0.085 | 0.079 | 0.122 | 0.433 | 0.173 | 0.177 | 0.065 | 0.229 | 0.3472 | 0.4125
5 | 31 | 7 | 0.866 | 0.694 | 0.629 | 0.493 | 0.688 | 0.222 | 0.285 | 0.101 | 0.016 | 0.183 | 0.1 | 0.189 | 0.854 | 0.269 | 0.475 | 0.133 | 0.208 | 0.364 | 0.351
5 | 31 | 8 | 0.841 | 0.688 | 0.637 | 0.384 | 0.647 | 0.132 | 0.258 | 0.069 | 0.02 | 0.34 | 0.15 | 0.174 | 0.972 | 0.297 | 0.585 | 0.289 | 0.323 | 0.422 | 0.2823
5 | 31 | 9 | 0.761 | 0.701 | 0.58 | 0.25 | 0.613 | 0.102 | 0.239 | 0.077 | 0.027 | 0.34 | 0.236 | 0.212 | 0.897 | 0.363 | 0.421 | 0.278 | 0.535 | 0.4562 | 0.286
5 | 31 | 10 | 0.713 | 0.669 | 0.571 | 0.204 | 0.58 | 0.138 | 0.268 | 0.09 | 0.046 | 0.483 | 0.358 | 0.25 | 0.721 | 0.409 | 0.366 | 0.342 | 0.61 | 0.4205 | 0.2702
5 | 31 | 11 | 0.695 | 0.617 | 0.547 | 0.258 | 0.613 | 0.182 | 0.243 | 0.125 | 0.057 | 0.657 | 0.539 | 0.351 | 0.884 | 0.351 | 0.367 | 0.262 | 0.437 | 0.525 | 0.3265
5 | 31 | 12 | 0.703 | 0.532 | 0.516 | 0.306 | 0.597 | 0.273 | 0.267 | 0.227 | 0.062 | 0.621 | 0.545 | 0.409 | 0.919 | 0.331 | 0.411 | 0.208 | 0.392 | 0.5716 | 0.4122
5 | 31 | 13 | 0.742 | 0.544 | 0.505 | 0.356 | 0.58 | 0.322 | 0.314 | 0.275 | 0.097 | 0.531 | 0.431 | 0.602 | 0.779 | 0.262 | 0.428 | 0.213 | 0.509 | 0.558 | 0.4244
5 | 31 | 14 | 0.746 | 0.602 | 0.467 | 0.35 | 0.563 | 0.363 | 0.388 | 0.414 | 0.154 | 0.613 | 0.47 | 0.519 | 0.415 | 0.269 | 0.407 | 0.193 | 0.295 | 0.6401 | 0.4527
5 | 31 | 15 | 0.653 | 0.562 | 0.492 | 0.49 | 0.564 | 0.344 | 0.384 | 0.397 | 0.204 | 0.695 | 0.505 | 0.349 | 0.384 | 0.265 | 0.33 | 0.156 | 0.24 | 0.6795 | 0.5101
5 | 31 | 16 | 0.627 | 0.537 | 0.482 | 0.582 | 0.523 | 0.346 | 0.413 | 0.385 | 0.239 | 0.522 | 0.491 | 0.377 | 0.305 | 0.234 | 0.177 | 0.149 | 0.256 | 0.6124 | 0.5219
5 | 31 | 17 | 0.589 | 0.479 | 0.507 | 0.602 | 0.521 | 0.371 | 0.437 | 0.347 | 0.189 | 0.462 | 0.425 | 0.327 | 0.262 | 0.166 | 0.125 | 0.102 | 0.106 | 0.6367 | 0.5442
5 | 31 | 18 | 0.469 | 0.392 | 0.468 | 0.529 | 0.518 | 0.407 | 0.448 | 0.374 | 0.149 | 0.234 | 0.411 | 0.281 | 0.237 | 0.188 | 0.108 | 0.073 | 0.073 | 0.6155 | 0.5206
5 | 31 | 19 | 0.425 | 0.358 | 0.465 | 0.496 | 0.51 | 0.444 | 0.502 | 0.431 | 0.133 | 0.12 | 0.177 | 0.102 | 0.118 | 0.115 | 0.042 | 0.044 | 0.036 | 0.5772 | 0.4703
5 | 31 | 20 | 0.482 | 0.421 | 0.483 | 0.432 | 0.63 | 0.415 | 0.533 | 0.469 | 0.119 | 0.004 | 0.002 | 0 | 0 | 0.001 | 0 | 0 | 0 | 0.5849 | 0.4872
5 | 31 | 21 | 0.574 | 0.545 | 0.532 | 0.499 | 0.644 | 0.357 | 0.521 | 0.52 | 0.136 | 0 | 0 | 0 | 0 | 0 | 0 | 0 | 0 | 0.5608 | 0.4813
5 | 31 | 22 | 0.547 | 0.583 | 0.52 | 0.551 | 0.662 | 0.348 | 0.442 | 0.454 | 0.121 | 0 | 0 | 0 | 0 | 0 | 0 | 0 | 0 | 0.5282 | 0.5134
5 | 31 | 23 | 0.523 | 0.542 | 0.518 | 0.546 | 0.676 | 0.353 | 0.45 | 0.36 | 0.106 | 0 | 0 | 0 | 0 | 0 | 0 | 0 | 0 | 0.4834 | 0.5244
5 | 31 | 24 | 0.514 | 0.52 | 0.524 | 0.575 | 0.634 | 0.359 | 0.434 | 0.201 | 0.111 | 0 | 0 | 0 | 0 | 0 | 0 | 0 | 0 | 0.375 | 0.5319
6 | 1 | 1 | 0.461 | 0.482 | 0.5 | 0.543 | 0.587 | 0.337 | 0.41 | 0.183 | 0.081 | 0 | 0 | 0 | 0 | 0 | 0 | 0 | 0 | 0.3179 | 0.493
6 | 1 | 2 | 0.5 | 0.456 | 0.434 | 0.517 | 0.559 | 0.316 | 0.347 | 0.166 | 0.074 | 0 | 0 | 0 | 0 | 0 | 0 | 0 | 0 | 0.2471 | 0.517
6 | 1 | 3 | 0.519 | 0.446 | 0.359 | 0.454 | 0.495 | 0.302 | 0.316 | 0.134 | 0.064 | 0 | 0 | 0 | 0 | 0 | 0 | 0 | 0 | 0.2768 | 0.5064
6 | 1 | 4 | 0.519 | 0.426 | 0.312 | 0.375 | 0.454 | 0.313 | 0.307 | 0.178 | 0.048 | 0 | 0 | 0 | 0 | 0 | 0 | 0 | 0 | 0.2476 | 0.4891
6 | 1 | 5 | 0.432 | 0.393 | 0.295 | 0.337 | 0.384 | 0.317 | 0.26 | 0.217 | 0.051 | 0 | 0 | 0 | 0.004 | 0.001 | 0.003 | 0.001 | 0.001 | 0.2196 | 0.4382
6 | 1 | 6 | 0.273 | 0.343 | 0.262 | 0.31 | 0.345 | 0.29 | 0.227 | 0.116 | 0.05 | 0.068 | 0.063 | 0.147 | 0.231 | 0.146 | 0.087 | 0.057 | 0.057 | 0.193 | 0.4043
6 | 1 | 7 | 0.216 | 0.265 | 0.212 | 0.234 | 0.262 | 0.256 | 0.158 | 0.119 | 0.06 | 0.173 | 0.144 | 0.39 | 0.577 | 0.307 | 0.194 | 0.067 | 0.067 | 0.1815 | 0.3304
6 | 1 | 8 | 0.159 | 0.184 | 0.148 | 0.142 | 0.177 | 0.183 | 0.091 | 0.104 | 0.047 | 0.259 | 0.262 | 0.477 | 0.645 | 0.478 | 0.188 | 0.108 | 0.095 | 0.1747 | 0.251
6 | 1 | 9 | 0.122 | 0.114 | 0.09 | 0.107 | 0.103 | 0.136 | 0.062 | 0.084 | 0.033 | 0.42 | 0.541 | 0.579 | 0.653 | 0.63 | 0.292 | 0.159 | 0.116 | 0.1757 | 0.2142
6 | 1 | 10 | 0.082 | 0.084 | 0.064 | 0.094 | 0.067 | 0.101 | 0.058 | 0.072 | 0.01 | 0.647 | 0.676 | 0.745 | 0.626 | 0.644 | 0.493 | 0.216 | 0.169 | 0.1313 | 0.1859
6 | 1 | 11 | 0.067 | 0.088 | 0.049 | 0.082 | 0.059 | 0.082 | 0.034 | 0.042 | 0.001 | 0.708 | 0.818 | 0.833 | 0.686 | 0.773 | 0.687 | 0.407 | 0.224 | 0.1046 | 0.1315
6 | 1 | 12 | 0.059 | 0.086 | 0.037 | 0.059 | 0.043 | 0.046 | 0.02 | 0.027 | 0.003 | 0.76 | 0.809 | 0.863 | 0.724 | 0.794 | 0.812 | 0.484 | 0.382 | 0.1043 | 0.0954
6 | 1 | 13 | 0.057 | 0.081 | 0.034 | 0.04 | 0.05 | 0.031 | 0.022 | 0.046 | 0.018 | 0.838 | 0.687 | 0.675 | 0.816 | 0.835 | 0.891 | 0.583 | 0.445 | 0.0771 | 0.0769
6 | 1 | 14 | 0.083 | 0.098 | 0.036 | 0.028 | 0.063 | 0.028 | 0.022 | 0.052 | 0.005 | 0.723 | 0.714 | 0.537 | 0.758 | 0.685 | 0.808 | 0.658 | 0.301 | 0.0535 | 0.0719
6 | 1 | 15 | 0.077 | 0.095 | 0.043 | 0.038 | 0.053 | 0.031 | 0.026 | 0.051 | 0.014 | 0.488 | 0.417 | 0.336 | 0.739 | 0.599 | 0.695 | 0.625 | 0.346 | 0.1156 | 0.0797
6 | 1 | 16 | 0.078 | 0.093 | 0.047 | 0.025 | 0.054 | 0.046 | 0.034 | 0.082 | 0.012 | 0.396 | 0.248 | 0.166 | 0.654 | 0.524 | 0.743 | 0.551 | 0.345 | 0.1398 | 0.0977
6 | 1 | 17 | 0.07 | 0.1 | 0.06 | 0.027 | 0.058 | 0.084 | 0.052 | 0.077 | 0.039 | 0.294 | 0.176 | 0.171 | 0.286 | 0.294 | 0.652 | 0.572 | 0.293 | 0.1524 | 0.1345
6 | 1 | 18 | 0.051 | 0.115 | 0.057 | 0.031 | 0.07 | 0.09 | 0.05 | 0.151 | 0.042 | 0.32 | 0.252 | 0.117 | 0.117 | 0.179 | 0.228 | 0.447 | 0.177 | 0.1775 | 0.1625
6 | 1 | 19 | 0.062 | 0.119 | 0.064 | 0.052 | 0.073 | 0.123 | 0.043 | 0.141 | 0.07 | 0.174 | 0.109 | 0.037 | 0.123 | 0.059 | 0.04 | 0.134 | 0.045 | 0.1849 | 0.2004
6 | 1 | 20 | 0.111 | 0.105 | 0.092 | 0.067 | 0.122 | 0.195 | 0.065 | 0.114 | 0.074 | 0.006 | 0.001 | 0 | 0.001 | 0 | 0 | 0 | 0 | 0.2259 | 0.2746
6 | 1 | 21 | 0.161 | 0.131 | 0.128 | 0.078 | 0.178 | 0.282 | 0.12 | 0.265 | 0.093 | 0 | 0 | 0 | 0 | 0 | 0 | 0 | 0 | 0.2198 | 0.252
6 | 1 | 22 | 0.191 | 0.164 | 0.17 | 0.137 | 0.188 | 0.322 | 0.123 | 0.205 | 0.135 | 0 | 0 | 0 | 0 | 0 | 0 | 0 | 0 | 0.2099 | 0.2767
6 | 1 | 23 | 0.203 | 0.168 | 0.194 | 0.142 | 0.164 | 0.296 | 0.089 | 0.19 | 0.112 | 0 | 0 | 0 | 0 | 0 | 0 | 0 | 0 | 0.2347 | 0.2739
6 | 1 | 24 | 0.226 | 0.191 | 0.196 | 0.125 | 0.153 | 0.253 | 0.116 | 0.225 | 0.092 | 0 | 0 | 0 | 0 | 0 | 0 | 0 | 0 | 0.2624 | 0.2396
6 | 2 | 1 | 0.183 | 0.172 | 0.203 | 0.12 | 0.145 | 0.21 | 0.121 | 0.21 | 0.054 | 0 | 0 | 0 | 0 | 0 | 0 | 0 | 0 | 0.2865 | 0.2234
6 | 2 | 2 | 0.159 | 0.154 | 0.234 | 0.095 | 0.174 | 0.192 | 0.138 | 0.125 | 0.019 | 0 | 0 | 0 | 0 | 0 | 0 | 0 | 0 | 0.2833 | 0.205
6 | 2 | 3 | 0.149 | 0.137 | 0.237 | 0.107 | 0.202 | 0.222 | 0.195 | 0.194 | 0.008 | 0 | 0 | 0 | 0 | 0 | 0 | 0 | 0 | 0.1639 | 0.1902
6 | 2 | 4 | 0.132 | 0.123 | 0.251 | 0.125 | 0.249 | 0.251 | 0.256 | 0.412 | 0.009 | 0 | 0 | 0 | 0 | 0 | 0 | 0 | 0 | 0.1527 | 0.2126
6 | 2 | 5 | 0.116 | 0.115 | 0.267 | 0.156 | 0.248 | 0.299 | 0.283 | 0.48 | 0.027 | 0 | 0 | 0 | 0.006 | 0.002 | 0.002 | 0.002 | 0.001 | 0.1082 | 0.1472
6 | 2 | 6 | 0.112 | 0.099 | 0.264 | 0.137 | 0.227 | 0.299 | 0.327 | 0.504 | 0.089 | 0.064 | 0.06 | 0.055 | 0.096 | 0.1 | 0.109 | 0.246 | 0.2 | 0.0997 | 0.1464
6 | 2 | 7 | 0.129 | 0.092 | 0.242 | 0.146 | 0.228 | 0.322 | 0.349 | 0.497 | 0.133 | 0.101 | 0.124 | 0.133 | 0.151 | 0.173 | 0.17 | 0.554 | 0.598 | 0.1113 | 0.1722
6 | 2 | 8 | 0.142 | 0.093 | 0.214 | 0.128 | 0.209 | 0.27 | 0.284 | 0.447 | 0.196 | 0.138 | 0.135 | 0.152 | 0.256 | 0.218 | 0.156 | 0.544 | 0.792 | 0.0963 | 0.1949
6 | 2 | 9 | 0.127 | 0.103 | 0.187 | 0.127 | 0.163 | 0.24 | 0.252 | 0.54 | 0.18 | 0.216 | 0.187 | 0.182 | 0.565 | 0.252 | 0.214 | 0.664 | 0.915 | 0.1077 | 0.2123
6 | 2 | 10 | 0.115 | 0.103 | 0.158 | 0.094 | 0.151 | 0.191 | 0.262 | 0.582 | 0.181 | 0.363 | 0.34 | 0.299 | 0.968 | 0.343 | 0.32 | 0.615 | 0.973 | 0.1313 | 0.1723
6 | 2 | 11 | 0.1 | 0.096 | 0.159 | 0.08 | 0.144 | 0.198 | 0.255 | 0.659 | 0.171 | 0.59 | 0.622 | 0.457 | 0.862 | 0.627 | 0.494 | 0.766 | 0.989 | 0.147 | 0.1781
6 | 2 | 12 | 0.096 | 0.117 | 0.157 | 0.084 | 0.154 | 0.216 | 0.214 | 0.609 | 0.143 | 0.939 | 0.735 | 0.631 | 0.983 | 0.723 | 0.637 | 0.792 | 0.904 | 0.1241 | 0.1776
6 | 2 | 13 | 0.1 | 0.107 | 0.151 | 0.098 | 0.163 | 0.227 | 0.172 | 0.621 | 0.093 | 0.844 | 0.653 | 0.611 | 0.99 | 0.764 | 0.562 | 0.89 | 0.758 | 0.0938 | 0.1905
6 | 2 | 14 | 0.093 | 0.122 | 0.161 | 0.102 | 0.187 | 0.252 | 0.152 | 0.493 | 0.075 | 0.604 | 0.537 | 0.539 | 0.99 | 0.711 | 0.533 | 0.871 | 0.668 | 0.1022 | 0.1834
6 | 2 | 15 | 0.109 | 0.135 | 0.161 | 0.112 | 0.18 | 0.249 | 0.137 | 0.436 | 0.073 | 0.734 | 0.636 | 0.585 | 0.99 | 0.695 | 0.457 | 0.752 | 0.373 | 0.1084 | 0.2279
6 | 2 | 16 | 0.122 | 0.132 | 0.146 | 0.121 | 0.179 | 0.246 | 0.137 | 0.346 | 0.049 | 0.689 | 0.707 | 0.647 | 0.99 | 0.551 | 0.443 | 0.484 | 0.425 | 0.0987 | 0.2004
6 | 2 | 17 | 0.125 | 0.117 | 0.122 | 0.106 | 0.177 | 0.21 | 0.111 | 0.356 | 0.031 | 0.616 | 0.603 | 0.683 | 0.987 | 0.433 | 0.569 | 0.365 | 0.433 | 0.0909 | 0.2094
6 | 2 | 18 | 0.101 | 0.101 | 0.105 | 0.097 | 0.189 | 0.201 | 0.101 | 0.302 | 0.036 | 0.486 | 0.364 | 0.639 | 0.859 | 0.48 | 0.678 | 0.274 | 0.196 | 0.1988 | 0.2388
6 | 2 | 19 | 0.095 | 0.072 | 0.099 | 0.098 | 0.172 | 0.221 | 0.116 | 0.295 | 0.026 | 0.26 | 0.243 | 0.31 | 0.373 | 0.242 | 0.284 | 0.106 | 0.052 | 0.2405 | 0.2604
6 | 2 | 20 | 0.149 | 0.078 | 0.124 | 0.107 | 0.211 | 0.289 | 0.166 | 0.315 | 0.04 | 0.018 | 0.008 | 0.004 | 0.002 | 0.002 | 0 | 0 | 0 | 0.3439 | 0.3151
6 | 2 | 21 | 0.192 | 0.102 | 0.17 | 0.139 | 0.254 | 0.382 | 0.216 | 0.29 | 0.075 | 0 | 0 | 0 | 0 | 0 | 0 | 0 | 0 | 0.4989 | 0.3672
6 | 2 | 22 | 0.229 | 0.111 | 0.181 | 0.165 | 0.255 | 0.41 | 0.239 | 0.347 | 0.143 | 0 | 0 | 0 | 0 | 0 | 0 | 0 | 0 | 0.5766 | 0.4365
6 | 2 | 23 | 0.263 | 0.123 | 0.205 | 0.212 | 0.284 | 0.43 | 0.275 | 0.334 | 0.149 | 0 | 0 | 0 | 0 | 0 | 0 | 0 | 0 | 0.5156 | 0.5039
6 | 2 | 24 | 0.238 | 0.132 | 0.25 | 0.214 | 0.309 | 0.404 | 0.217 | 0.276 | 0.136 | 0 | 0 | 0 | 0 | 0 | 0 | 0 | 0 | 0.7092 | 0.5212
6 | 3 | 1 | 0.271 | 0.136 | 0.329 | 0.234 | 0.429 | 0.349 | 0.232 | 0.294 | 0.125 | 0 | 0 | 0 | 0 | 0 | 0 | 0 | 0 | 0.6579 | 0.5129
6 | 3 | 2 | 0.249 | 0.137 | 0.385 | 0.241 | 0.49 | 0.278 | 0.32 | 0.364 | 0.143 | 0 | 0 | 0 | 0 | 0 | 0 | 0 | 0 | 0.6432 | 0.5338
6 | 3 | 3 | 0.285 | 0.163 | 0.459 | 0.23 | 0.584 | 0.261 | 0.459 | 0.358 | 0.141 | 0 | 0 | 0 | 0 | 0 | 0 | 0 | 0 | 0.6325 | 0.5921
6 | 3 | 4 | 0.346 | 0.232 | 0.529 | 0.256 | 0.59 | 0.253 | 0.441 | 0.208 | 0.14 | 0 | 0 | 0 | 0 | 0 | 0 | 0 | 0 | 0.7199 | 0.6589
6 | 3 | 5 | 0.408 | 0.351 | 0.573 | 0.211 | 0.534 | 0.259 | 0.429 | 0.188 | 0.165 | 0 | 0 | 0 | 0.014 | 0.002 | 0.002 | 0.001 | 0.001 | 0.7389 | 0.6792
6 | 3 | 6 | 0.413 | 0.454 | 0.59 | 0.191 | 0.509 | 0.232 | 0.394 | 0.16 | 0.136 | 0.074 | 0.103 | 0.113 | 0.489 | 0.139 | 0.079 | 0.06 | 0.061 | 0.7027 | 0.7318
6 | 3 | 7 | 0.383 | 0.49 | 0.564 | 0.175 | 0.46 | 0.19 | 0.336 | 0.12 | 0.178 | 0.447 | 0.296 | 0.132 | 0.91 | 0.285 | 0.179 | 0.157 | 0.081 | 0.7797 | 0.7538
6 | 3 | 8 | 0.34 | 0.453 | 0.507 | 0.112 | 0.341 | 0.134 | 0.238 | 0.184 | 0.248 | 0.54 | 0.562 | 0.204 | 0.947 | 0.354 | 0.31 | 0.273 | 0.169 | 0.8482 | 0.74
6 | 3 | 9 | 0.341 | 0.399 | 0.387 | 0.074 | 0.25 | 0.106 | 0.207 | 0.188 | 0.369 | 0.559 | 0.356 | 0.34 | 0.95 | 0.393 | 0.421 | 0.351 | 0.309 | 0.8609 | 0.7279
6 | 3 | 10 | 0.326 | 0.366 | 0.38 | 0.046 | 0.231 | 0.096 | 0.159 | 0.145 | 0.447 | 0.4 | 0.297 | 0.476 | 0.972 | 0.351 | 0.411 | 0.454 | 0.423 | 0.8183 | 0.7153
6 | 3 | 11 | 0.327 | 0.33 | 0.331 | 0.048 | 0.19 | 0.089 | 0.124 | 0.121 | 0.382 | 0.222 | 0.226 | 0.612 | 0.99 | 0.343 | 0.367 | 0.452 | 0.524 | 0.818 | 0.7311
6 | 3 | 12 | 0.388 | 0.308 | 0.301 | 0.047 | 0.152 | 0.088 | 0.107 | 0.12 | 0.353 | 0.225 | 0.255 | 0.55 | 0.965 | 0.329 | 0.382 | 0.424 | 0.598 | 0.7626 | 0.7197
6 | 3 | 13 | 0.433 | 0.344 | 0.298 | 0.053 | 0.152 | 0.102 | 0.102 | 0.133 | 0.264 | 0.253 | 0.18 | 0.361 | 0.983 | 0.243 | 0.404 | 0.46 | 0.726 | 0.847 | 0.7229
6 | 3 | 14 | 0.509 | 0.414 | 0.319 | 0.082 | 0.171 | 0.135 | 0.118 | 0.165 | 0.303 | 0.316 | 0.148 | 0.213 | 0.99 | 0.192 | 0.45 | 0.45 | 0.876 | 0.807 | 0.7422
6 | 3 | 15 | 0.53 | 0.478 | 0.314 | 0.102 | 0.198 | 0.187 | 0.179 | 0.351 | 0.373 | 0.278 | 0.137 | 0.148 | 0.969 | 0.199 | 0.397 | 0.63 | 0.807 | 0.8528 | 0.7329
6 | 3 | 16 | 0.585 | 0.558 | 0.325 | 0.14 | 0.246 | 0.217 | 0.294 | 0.535 | 0.414 | 0.141 | 0.111 | 0.118 | 0.914 | 0.13 | 0.402 | 0.413 | 0.943 | 0.8471 | 0.7176
6 | 3 | 17 | 0.643 | 0.605 | 0.36 | 0.174 | 0.239 | 0.298 | 0.375 | 0.581 | 0.425 | 0.226 | 0.106 | 0.109 | 0.396 | 0.135 | 0.294 | 0.281 | 0.714 | 0.8523 | 0.6957
6 | 3 | 18 | 0.617 | 0.647 | 0.42 | 0.205 | 0.266 | 0.348 | 0.461 | 0.54 | 0.461 | 0.163 | 0.131 | 0.075 | 0.193 | 0.091 | 0.163 | 0.227 | 0.578 | 0.7814 | 0.6685
6 | 3 | 19 | 0.648 | 0.667 | 0.465 | 0.262 | 0.261 | 0.463 | 0.541 | 0.512 | 0.455 | 0.057 | 0.056 | 0.05 | 0.037 | 0.06 | 0.052 | 0.092 | 0.135 | 0.7681 | 0.6883
6 | 3 | 20 | 0.663 | 0.709 | 0.552 | 0.382 | 0.298 | 0.542 | 0.527 | 0.423 | 0.466 | 0.001 | 0.001 | 0 | 0 | 0 | 0 | 0 | 0 | 0.827 | 0.7017
6 | 3 | 21 | 0.688 | 0.746 | 0.689 | 0.541 | 0.348 | 0.584 | 0.505 | 0.374 | 0.281 | 0 | 0 | 0 | 0 | 0 | 0 | 0 | 0 | 0.7063 | 0.669
6 | 3 | 22 | 0.687 | 0.755 | 0.741 | 0.569 | 0.396 | 0.563 | 0.435 | 0.458 | 0.192 | 0 | 0 | 0 | 0 | 0 | 0 | 0 | 0 | 0.6942 | 0.6595
6 | 3 | 23 | 0.566 | 0.717 | 0.753 | 0.539 | 0.498 | 0.556 | 0.437 | 0.405 | 0.181 | 0 | 0 | 0 | 0 | 0 | 0 | 0 | 0 | 0.7238 | 0.684
6 | 3 | 24 | 0.465 | 0.67 | 0.738 | 0.463 | 0.561 | 0.473 | 0.445 | 0.433 | 0.142 | 0 | 0 | 0 | 0 | 0 | 0 | 0 | 0 | 0.773 | 0.7527
6 | 4 | 1 | 0.43 | 0.609 | 0.719 | 0.353 | 0.55 | 0.41 | 0.488 | 0.367 | 0.219 | 0 | 0 | 0 | 0 | 0 | 0 | 0 | 0 | 0.7137 | 0.7735
6 | 4 | 2 | 0.388 | 0.518 | 0.692 | 0.436 | 0.603 | 0.404 | 0.465 | 0.408 | 0.186 | 0 | 0 | 0 | 0 | 0 | 0 | 0 | 0 | 0.8132 | 0.7244
6 | 4 | 3 | 0.422 | 0.465 | 0.65 | 0.482 | 0.633 | 0.394 | 0.438 | 0.37 | 0.203 | 0 | 0 | 0 | 0 | 0 | 0 | 0 | 0 | 0.7822 | 0.6883
6 | 4 | 4 | 0.384 | 0.417 | 0.604 | 0.551 | 0.657 | 0.363 | 0.327 | 0.271 | 0.208 | 0 | 0 | 0 | 0 | 0 | 0 | 0 | 0 | 0.7408 | 0.7079
6 | 4 | 5 | 0.446 | 0.384 | 0.532 | 0.574 | 0.641 | 0.285 | 0.267 | 0.159 | 0.23 | 0 | 0 | 0 | 0.005 | 0.003 | 0.002 | 0.004 | 0 | 0.7066 | 0.7908
6 | 4 | 6 | 0.478 | 0.359 | 0.465 | 0.641 | 0.605 | 0.255 | 0.224 | 0.06 | 0.237 | 0.092 | 0.085 | 0.093 | 0.099 | 0.098 | 0.139 | 0.071 | 0.052 | 0.686 | 0.8033
6 | 4 | 7 | 0.498 | 0.38 | 0.422 | 0.603 | 0.584 | 0.239 | 0.134 | 0.032 | 0.217 | 0.159 | 0.191 | 0.3 | 0.1 | 0.09 | 0.086 | 0.127 | 0.049 | 0.7456 | 0.7551
6 | 4 | 8 | 0.503 | 0.396 | 0.367 | 0.568 | 0.547 | 0.237 | 0.108 | 0.024 | 0.171 | 0.287 | 0.304 | 0.446 | 0.195 | 0.116 | 0.128 | 0.222 | 0.161 | 0.6791 | 0.7435
6 | 4 | 9 | 0.562 | 0.409 | 0.337 | 0.577 | 0.477 | 0.243 | 0.068 | 0.04 | 0.14 | 0.469 | 0.348 | 0.412 | 0.197 | 0.169 | 0.16 | 0.343 | 0.228 | 0.6295 | 0.6287
6 | 4 | 10 | 0.649 | 0.446 | 0.351 | 0.601 | 0.44 | 0.224 | 0.065 | 0.035 | 0.088 | 0.513 | 0.433 | 0.41 | 0.206 | 0.263 | 0.224 | 0.42 | 0.438 | 0.5805 | 0.622
6 | 4 | 11 | 0.646 | 0.537 | 0.343 | 0.601 | 0.403 | 0.246 | 0.053 | 0.015 | 0.084 | 0.546 | 0.503 | 0.402 | 0.221 | 0.358 | 0.24 | 0.423 | 0.46 | 0.575 | 0.6503
6 | 4 | 12 | 0.678 | 0.588 | 0.374 | 0.548 | 0.367 | 0.21 | 0.059 | 0.007 | 0.096 | 0.466 | 0.546 | 0.513 | 0.186 | 0.368 | 0.513 | 0.593 | 0.515 | 0.5378 | 0.6835
6 | 4 | 13 | 0.722 | 0.611 | 0.407 | 0.467 | 0.36 | 0.148 | 0.07 | 0.008 | 0.115 | 0.496 | 0.465 | 0.481 | 0.184 | 0.38 | 0.606 | 0.721 | 0.632 | 0.5635 | 0.6392
6 | 4 | 14 | 0.77 | 0.619 | 0.469 | 0.478 | 0.382 | 0.093 | 0.098 | 0.014 | 0.111 | 0.505 | 0.438 | 0.49 | 0.273 | 0.414 | 0.319 | 0.804 | 0.65 | 0.6505 | 0.7005
6 | 4 | 15 | 0.773 | 0.629 | 0.516 | 0.489 | 0.434 | 0.087 | 0.12 | 0.036 | 0.129 | 0.468 | 0.587 | 0.628 | 0.271 | 0.38 | 0.331 | 0.641 | 0.658 | 0.6492 | 0.7226
6 | 4 | 16 | 0.779 | 0.642 | 0.534 | 0.503 | 0.459 | 0.09 | 0.135 | 0.059 | 0.144 | 0.441 | 0.453 | 0.718 | 0.227 | 0.559 | 0.208 | 0.636 | 0.771 | 0.5847 | 0.702
6 | 4 | 17 | 0.749 | 0.676 | 0.556 | 0.464 | 0.442 | 0.122 | 0.143 | 0.037 | 0.114 | 0.366 | 0.446 | 0.59 | 0.179 | 0.579 | 0.296 | 0.45 | 0.914 | 0.5981 | 0.614
6 | 4 | 18 | 0.609 | 0.635 | 0.559 | 0.461 | 0.433 | 0.122 | 0.141 | 0.032 | 0.081 | 0.549 | 0.383 | 0.45 | 0.372 | 0.371 | 0.466 | 0.187 | 0.683 | 0.5188 | 0.4806
6 | 4 | 19 | 0.375 | 0.519 | 0.523 | 0.495 | 0.463 | 0.16 | 0.166 | 0.038 | 0.034 | 0.376 | 0.268 | 0.114 | 0.253 | 0.135 | 0.176 | 0.115 | 0.204 | 0.471 | 0.3572
6 | 4 | 20 | 0.275 | 0.407 | 0.469 | 0.431 | 0.491 | 0.245 | 0.236 | 0.067 | 0.035 | 0.037 | 0.008 | 0.002 | 0.003 | 0.002 | 0 | 0 | 0 | 0.4103 | 0.355
6 | 4 | 21 | 0.268 | 0.369 | 0.336 | 0.418 | 0.459 | 0.399 | 0.327 | 0.244 | 0.027 | 0 | 0 | 0 | 0 | 0 | 0 | 0 | 0 | 0.4145 | 0.4305
6 | 4 | 22 | 0.328 | 0.38 | 0.306 | 0.36 | 0.368 | 0.494 | 0.367 | 0.343 | 0.04 | 0 | 0 | 0 | 0 | 0 | 0 | 0 | 0 | 0.3519 | 0.389
6 | 4 | 23 | 0.373 | 0.432 | 0.306 | 0.379 | 0.345 | 0.495 | 0.41 | 0.664 | 0.048 | 0 | 0 | 0 | 0 | 0 | 0 | 0 | 0 | 0.2837 | 0.463
6 | 4 | 24 | 0.468 | 0.448 | 0.329 | 0.367 | 0.319 | 0.424 | 0.371 | 0.764 | 0.049 | 0 | 0 | 0 | 0 | 0 | 0 | 0 | 0 | 0.3869 | 0.6629
6 | 5 | 1 | 0.477 | 0.423 | 0.331 | 0.402 | 0.341 | 0.358 | 0.256 | 0.529 | 0.077 | 0 | 0 | 0 | 0 | 0 | 0 | 0 | 0 | 0.5355 | 0.7195
6 | 5 | 2 | 0.482 | 0.418 | 0.359 | 0.368 | 0.382 | 0.229 | 0.257 | 0.374 | 0.14 | 0 | 0 | 0 | 0 | 0 | 0 | 0 | 0 | 0.4995 | 0.6978
6 | 5 | 3 | 0.373 | 0.349 | 0.361 | 0.316 | 0.409 | 0.227 | 0.31 | 0.447 | 0.181 | 0 | 0 | 0 | 0 | 0 | 0 | 0 | 0 | 0.4114 | 0.5547
6 | 5 | 4 | 0.25 | 0.308 | 0.317 | 0.31 | 0.424 | 0.242 | 0.356 | 0.268 | 0.131 | 0 | 0 | 0 | 0 | 0 | 0 | 0 | 0 | 0.2814 | 0.4008
6 | 5 | 5 | 0.195 | 0.243 | 0.294 | 0.285 | 0.403 | 0.271 | 0.359 | 0.132 | 0.064 | 0 | 0 | 0 | 0.015 | 0.003 | 0.006 | 0.005 | 0.007 | 0.2024 | 0.3299
6 | 5 | 6 | 0.155 | 0.206 | 0.278 | 0.263 | 0.372 | 0.251 | 0.33 | 0.112 | 0.034 | 0.057 | 0.063 | 0.074 | 0.232 | 0.155 | 0.242 | 0.416 | 0.355 | 0.1264 | 0.2605
6 | 5 | 7 | 0.207 | 0.209 | 0.209 | 0.255 | 0.32 | 0.215 | 0.248 | 0.218 | 0.021 | 0.122 | 0.106 | 0.11 | 0.465 | 0.23 | 0.283 | 0.704 | 0.83 | 0.1376 | 0.267
6 | 5 | 8 | 0.276 | 0.256 | 0.182 | 0.175 | 0.274 | 0.169 | 0.162 | 0.218 | 0.048 | 0.429 | 0.244 | 0.217 | 0.41 | 0.171 | 0.164 | 0.289 | 0.984 | 0.2064 | 0.2749
6 | 5 | 9 | 0.332 | 0.391 | 0.196 | 0.143 | 0.194 | 0.175 | 0.13 | 0.211 | 0.142 | 0.571 | 0.333 | 0.239 | 0.298 | 0.282 | 0.16 | 0.242 | 0.99 | 0.3312 | 0.3546
6 | 5 | 10 | 0.405 | 0.498 | 0.249 | 0.107 | 0.219 | 0.195 | 0.14 | 0.184 | 0.214 | 0.738 | 0.541 | 0.262 | 0.26 | 0.419 | 0.169 | 0.36 | 0.99 | 0.4164 | 0.4188
6 | 5 | 11 | 0.47 | 0.518 | 0.307 | 0.092 | 0.243 | 0.285 | 0.167 | 0.175 | 0.349 | 0.852 | 0.571 | 0.373 | 0.272 | 0.375 | 0.257 | 0.411 | 0.607 | 0.7216 | 0.5219
6 | 5 | 12 | 0.53 | 0.552 | 0.36 | 0.104 | 0.294 | 0.376 | 0.213 | 0.307 | 0.436 | 0.797 | 0.775 | 0.481 | 0.35 | 0.42 | 0.336 | 0.346 | 0.625 | 0.8277 | 0.657
6 | 5 | 13 | 0.543 | 0.552 | 0.366 | 0.094 | 0.32 | 0.428 | 0.252 | 0.326 | 0.341 | 0.889 | 0.711 | 0.583 | 0.419 | 0.473 | 0.274 | 0.36 | 0.648 | 0.8575 | 0.7213
6 | 5 | 14 | 0.489 | 0.579 | 0.398 | 0.09 | 0.334 | 0.443 | 0.297 | 0.251 | 0.228 | 0.848 | 0.776 | 0.6 | 0.339 | 0.507 | 0.352 | 0.452 | 0.17 | 0.8877 | 0.838
6 | 5 | 15 | 0.432 | 0.538 | 0.417 | 0.142 | 0.331 | 0.455 | 0.324 | 0.32 | 0.15 | 0.776 | 0.696 | 0.624 | 0.253 | 0.488 | 0.461 | 0.521 | 0.295 | 0.9057 | 0.8818
6 | 5 | 16 | 0.446 | 0.445 | 0.375 | 0.146 | 0.314 | 0.486 | 0.398 | 0.333 | 0.088 | 0.484 | 0.339 | 0.47 | 0.202 | 0.418 | 0.355 | 0.584 | 0.532 | 0.9089 | 0.8804
6 | 5 | 17 | 0.45 | 0.372 | 0.32 | 0.132 | 0.275 | 0.493 | 0.401 | 0.401 | 0.076 | 0.254 | 0.201 | 0.308 | 0.162 | 0.307 | 0.25 | 0.389 | 0.34 | 0.8738 | 0.8674
6 | 5 | 18 | 0.41 | 0.287 | 0.247 | 0.122 | 0.219 | 0.506 | 0.414 | 0.338 | 0.069 | 0.123 | 0.124 | 0.159 | 0.103 | 0.179 | 0.183 | 0.561 | 0.141 | 0.8647 | 0.7765
6 | 5 | 19 | 0.305 | 0.197 | 0.189 | 0.13 | 0.169 | 0.466 | 0.424 | 0.369 | 0.087 | 0.079 | 0.063 | 0.088 | 0.088 | 0.077 | 0.098 | 0.16 | 0.077 | 0.7155 | 0.7236
6 | 5 | 20 | 0.229 | 0.127 | 0.138 | 0.108 | 0.163 | 0.503 | 0.442 | 0.364 | 0.065 | 0.005 | 0.004 | 0.002 | 0.002 | 0 | 0 | 0 | 0 | 0.4767 | 0.5254
6 | 5 | 21 | 0.189 | 0.103 | 0.121 | 0.11 | 0.169 | 0.467 | 0.494 | 0.557 | 0.088 | 0 | 0 | 0 | 0 | 0 | 0 | 0 | 0 | 0.5328 | 0.5
6 | 5 | 22 | 0.156 | 0.108 | 0.095 | 0.108 | 0.153 | 0.456 | 0.497 | 0.545 | 0.186 | 0 | 0 | 0 | 0 | 0 | 0 | 0 | 0 | 0.3938 | 0.4171
6 | 5 | 23 | 0.147 | 0.115 | 0.092 | 0.105 | 0.147 | 0.431 | 0.404 | 0.575 | 0.217 | 0 | 0 | 0 | 0 | 0 | 0 | 0 | 0 | 0.4907 | 0.3641
6 | 5 | 24 | 0.164 | 0.122 | 0.083 | 0.088 | 0.145 | 0.38 | 0.402 | 0.732 | 0.196 | 0 | 0 | 0 | 0 | 0 | 0 | 0 | 0 | 0.5321 | 0.3818
6 | 6 | 1 | 0.148 | 0.125 | 0.089 | 0.077 | 0.131 | 0.367 | 0.392 | 0.525 | 0.189 | 0 | 0 | 0 | 0 | 0 | 0 | 0 | 0 | 0.5323 | 0.3803
6 | 6 | 2 | 0.133 | 0.118 | 0.096 | 0.075 | 0.127 | 0.317 | 0.411 | 0.516 | 0.191 | 0 | 0 | 0 | 0 | 0 | 0 | 0 | 0 | 0.5145 | 0.4002
6 | 6 | 3 | 0.119 | 0.108 | 0.098 | 0.072 | 0.109 | 0.241 | 0.409 | 0.624 | 0.19 | 0 | 0 | 0 | 0 | 0 | 0 | 0 | 0 | 0.4894 | 0.3148
6 | 6 | 4 | 0.105 | 0.086 | 0.097 | 0.069 | 0.082 | 0.192 | 0.414 | 0.59 | 0.201 | 0 | 0 | 0 | 0 | 0 | 0 | 0 | 0 | 0.4072 | 0.2841
6 | 6 | 5 | 0.091 | 0.083 | 0.083 | 0.057 | 0.067 | 0.167 | 0.347 | 0.557 | 0.205 | 0 | 0 | 0 | 0.019 | 0.002 | 0.005 | 0.004 | 0.006 | 0.4371 | 0.2811
6 | 6 | 6 | 0.065 | 0.072 | 0.072 | 0.039 | 0.047 | 0.163 | 0.27 | 0.445 | 0.164 | 0.072 | 0.07 | 0.068 | 0.149 | 0.079 | 0.117 | 0.125 | 0.34 | 0.3399 | 0.2799
6 | 6 | 7 | 0.052 | 0.055 | 0.06 | 0.023 | 0.044 | 0.137 | 0.201 | 0.279 | 0.191 | 0.155 | 0.127 | 0.099 | 0.263 | 0.128 | 0.176 | 0.288 | 0.75 | 0.3325 | 0.2824
6 | 6 | 8 | 0.028 | 0.037 | 0.048 | 0.013 | 0.024 | 0.077 | 0.109 | 0.158 | 0.182 | 0.242 | 0.202 | 0.159 | 0.283 | 0.172 | 0.335 | 0.546 | 0.933 | 0.3074 | 0.2844
6 | 6 | 9 | 0.019 | 0.029 | 0.035 | 0.007 | 0.016 | 0.048 | 0.072 | 0.132 | 0.16 | 0.312 | 0.278 | 0.225 | 0.366 | 0.255 | 0.442 | 0.627 | 0.819 | 0.2914 | 0.3281
6 | 6 | 10 | 0.018 | 0.031 | 0.03 | 0.004 | 0.01 | 0.043 | 0.067 | 0.11 | 0.126 | 0.308 | 0.334 | 0.253 | 0.467 | 0.326 | 0.406 | 0.555 | 0.965 | 0.2642 | 0.3207
6 | 6 | 11 | 0.019 | 0.029 | 0.02 | 0.005 | 0.016 | 0.044 | 0.056 | 0.054 | 0.109 | 0.314 | 0.349 | 0.359 | 0.532 | 0.475 | 0.49 | 0.705 | 0.99 | 0.3416 | 0.3235
6 | 6 | 12 | 0.019 | 0.034 | 0.016 | 0.009 | 0.016 | 0.054 | 0.064 | 0.032 | 0.049 | 0.425 | 0.394 | 0.398 | 0.438 | 0.542 | 0.598 | 0.508 | 0.99 | 0.3836 | 0.3212
6 | 6 | 13 | 0.016 | 0.029 | 0.015 | 0.009 | 0.021 | 0.065 | 0.065 | 0.032 | 0.056 | 0.417 | 0.348 | 0.535 | 0.512 | 0.374 | 0.583 | 0.372 | 0.856 | 0.3026 | 0.2627
6 | 6 | 14 | 0.026 | 0.028 | 0.018 | 0.009 | 0.025 | 0.07 | 0.064 | 0.034 | 0.039 | 0.395 | 0.327 | 0.517 | 0.256 | 0.546 | 0.523 | 0.355 | 0.635 | 0.2176 | 0.2418
6 | 6 | 15 | 0.023 | 0.028 | 0.021 | 0.019 | 0.019 | 0.057 | 0.042 | 0.033 | 0.021 | 0.497 | 0.512 | 0.595 | 0.417 | 0.618 | 0.639 | 0.312 | 0.541 | 0.1868 | 0.2126
6 | 6 | 16 | 0.02 | 0.017 | 0.021 | 0.017 | 0.01 | 0.045 | 0.028 | 0.053 | 0.041 | 0.412 | 0.43 | 0.697 | 0.361 | 0.456 | 0.633 | 0.342 | 0.462 | 0.1659 | 0.1679
6 | 6 | 17 | 0.02 | 0.015 | 0.017 | 0.012 | 0.009 | 0.033 | 0.015 | 0.088 | 0.059 | 0.366 | 0.347 | 0.567 | 0.233 | 0.474 | 0.449 | 0.241 | 0.579 | 0.1299 | 0.1329
6 | 6 | 18 | 0.013 | 0.01 | 0.012 | 0.01 | 0.012 | 0.024 | 0.012 | 0.081 | 0.049 | 0.381 | 0.351 | 0.453 | 0.244 | 0.482 | 0.351 | 0.175 | 0.424 | 0.1289 | 0.1278
6 | 6 | 19 | 0.014 | 0.01 | 0.011 | 0.013 | 0.013 | 0.033 | 0.027 | 0.206 | 0.035 | 0.374 | 0.228 | 0.211 | 0.129 | 0.295 | 0.196 | 0.094 | 0.075 | 0.1563 | 0.1347
6 | 6 | 20 | 0.019 | 0.024 | 0.015 | 0.017 | 0.018 | 0.038 | 0.06 | 0.255 | 0.041 | 0.045 | 0.016 | 0.004 | 0.002 | 0.009 | 0 | 0 | 0 | 0.1648 | 0.1443
6 | 6 | 21 | 0.021 | 0.041 | 0.023 | 0.019 | 0.031 | 0.041 | 0.098 | 0.315 | 0.053 | 0 | 0 | 0 | 0 | 0 | 0 | 0 | 0 | 0.1847 | 0.1162
6 | 6 | 22 | 0.038 | 0.054 | 0.028 | 0.023 | 0.049 | 0.046 | 0.142 | 0.387 | 0.031 | 0 | 0 | 0 | 0 | 0 | 0 | 0 | 0 | 0.1842 | 0.0992
6 | 6 | 23 | 0.075 | 0.061 | 0.027 | 0.046 | 0.073 | 0.042 | 0.147 | 0.215 | 0.041 | 0 | 0 | 0 | 0 | 0 | 0 | 0 | 0 | 0.1541 | 0.0916
6 | 6 | 24 | 0.084 | 0.067 | 0.048 | 0.091 | 0.084 | 0.056 | 0.157 | 0.184 | 0.012 | 0 | 0 | 0 | 0 | 0 | 0 | 0 | 0 | 0.1248 | 0.0759
6 | 7 | 1 | 0.086 | 0.077 | 0.084 | 0.13 | 0.103 | 0.068 | 0.116 | 0.191 | 0.012 | 0 | 0 | 0 | 0 | 0 | 0 | 0 | 0 | 0.0942 | 0.0448
6 | 7 | 2 | 0.112 | 0.122 | 0.175 | 0.135 | 0.157 | 0.106 | 0.117 | 0.161 | 0.008 | 0 | 0 | 0 | 0 | 0 | 0 | 0 | 0 | 0.046 | 0.0324
6 | 7 | 3 | 0.205 | 0.212 | 0.278 | 0.144 | 0.232 | 0.129 | 0.137 | 0.141 | 0.006 | 0 | 0 | 0 | 0 | 0 | 0 | 0 | 0 | 0.0359 | 0.0309
6 | 7 | 4 | 0.328 | 0.315 | 0.36 | 0.182 | 0.298 | 0.143 | 0.174 | 0.127 | 0.008 | 0 | 0 | 0 | 0 | 0 | 0 | 0 | 0 | 0.0368 | 0.038
6 | 7 | 5 | 0.371 | 0.383 | 0.402 | 0.222 | 0.361 | 0.174 | 0.219 | 0.09 | 0.014 | 0 | 0 | 0.001 | 0.014 | 0.004 | 0.006 | 0.001 | 0.006 | 0.0348 | 0.0426
6 | 7 | 6 | 0.417 | 0.428 | 0.387 | 0.266 | 0.375 | 0.178 | 0.23 | 0.099 | 0.025 | 0.096 | 0.086 | 0.147 | 0.163 | 0.178 | 0.167 | 0.116 | 0.104 | 0.0519 | 0.0504
6 | 7 | 7 | 0.377 | 0.385 | 0.319 | 0.21 | 0.303 | 0.158 | 0.195 | 0.106 | 0.016 | 0.317 | 0.226 | 0.391 | 0.324 | 0.253 | 0.29 | 0.146 | 0.156 | 0.0801 | 0.0663
6 | 7 | 8 | 0.293 | 0.301 | 0.245 | 0.151 | 0.238 | 0.098 | 0.124 | 0.111 | 0.024 | 0.556 | 0.457 | 0.412 | 0.494 | 0.468 | 0.334 | 0.212 | 0.229 | 0.0828 | 0.072
6 | 7 | 9 | 0.205 | 0.194 | 0.163 | 0.099 | 0.15 | 0.089 | 0.13 | 0.109 | 0.025 | 0.634 | 0.461 | 0.512 | 0.42 | 0.602 | 0.537 | 0.385 | 0.31 | 0.1175 | 0.0563
6 | 7 | 10 | 0.148 | 0.153 | 0.114 | 0.097 | 0.127 | 0.121 | 0.128 | 0.127 | 0.015 | 0.63 | 0.6 | 0.577 | 0.683 | 0.539 | 0.796 | 0.595 | 0.414 | 0.1062 | 0.0657
6 | 7 | 11 | 0.137 | 0.131 | 0.109 | 0.099 | 0.14 | 0.174 | 0.131 | 0.152 | 0.024 | 0.783 | 0.693 | 0.61 | 0.808 | 0.698 | 0.728 | 0.781 | 0.576 | 0.0859 | 0.0677
6 | 7 | 12 | 0.108 | 0.105 | 0.105 | 0.11 | 0.147 | 0.226 | 0.158 | 0.175 | 0.017 | 0.937 | 0.913 | 0.8 | 0.717 | 0.789 | 0.718 | 0.712 | 0.86 | 0.0832 | 0.1081
6 | 7 | 13 | 0.114 | 0.081 | 0.086 | 0.112 | 0.137 | 0.249 | 0.176 | 0.153 | 0.058 | 0.956 | 0.87 | 0.839 | 0.813 | 0.752 | 0.65 | 0.522 | 0.981 | 0.0798 | 0.0871
6 | 7 | 14 | 0.154 | 0.077 | 0.08 | 0.126 | 0.142 | 0.265 | 0.183 | 0.147 | 0.096 | 0.978 | 0.94 | 0.922 | 0.826 | 0.748 | 0.573 | 0.669 | 0.984 | 0.0754 | 0.0665
6 | 7 | 15 | 0.155 | 0.086 | 0.086 | 0.142 | 0.151 | 0.259 | 0.18 | 0.139 | 0.113 | 0.964 | 0.988 | 0.916 | 0.641 | 0.746 | 0.536 | 0.655 | 0.946 | 0.0511 | 0.0549
6 | 7 | 16 | 0.138 | 0.086 | 0.084 | 0.181 | 0.15 | 0.248 | 0.196 | 0.129 | 0.11 | 0.87 | 0.897 | 0.893 | 0.388 | 0.819 | 0.733 | 0.48 | 0.86 | 0.0942 | 0.0653
6 | 7 | 17 | 0.124 | 0.108 | 0.082 | 0.18 | 0.153 | 0.25 | 0.18 | 0.081 | 0.07 | 0.769 | 0.749 | 0.84 | 0.225 | 0.717 | 0.61 | 0.457 | 0.709 | 0.0989 | 0.0787
6 | 7 | 18 | 0.079 | 0.101 | 0.069 | 0.17 | 0.141 | 0.236 | 0.153 | 0.156 | 0.065 | 0.582 | 0.562 | 0.647 | 0.106 | 0.515 | 0.466 | 0.355 | 0.447 | 0.1283 | 0.1094
6 | 7 | 19 | 0.066 | 0.084 | 0.068 | 0.168 | 0.133 | 0.286 | 0.175 | 0.188 | 0.038 | 0.216 | 0.194 | 0.221 | 0.122 | 0.216 | 0.183 | 0.11 | 0.116 | 0.1189 | 0.1083
6 | 7 | 20 | 0.044 | 0.08 | 0.078 | 0.228 | 0.142 | 0.343 | 0.307 | 0.316 | 0.041 | 0.022 | 0.012 | 0.003 | 0.002 | 0.004 | 0 | 0 | 0 | 0.1315 | 0.1096
6 | 7 | 21 | 0.075 | 0.086 | 0.068 | 0.318 | 0.175 | 0.364 | 0.397 | 0.484 | 0.065 | 0 | 0 | 0 | 0 | 0 | 0 | 0 | 0 | 0.1059 | 0.1073
6 | 7 | 22 | 0.091 | 0.109 | 0.064 | 0.463 | 0.244 | 0.373 | 0.448 | 0.548 | 0.045 | 0 | 0 | 0 | 0 | 0 | 0 | 0 | 0 | 0.1325 | 0.1024
6 | 7 | 23 | 0.116 | 0.106 | 0.067 | 0.479 | 0.26 | 0.34 | 0.455 | 0.536 | 0.068 | 0 | 0 | 0 | 0 | 0 | 0 | 0 | 0 | 0.1291 | 0.0934
6 | 7 | 24 | 0.108 | 0.102 | 0.063 | 0.522 | 0.321 | 0.34 | 0.478 | 0.569 | 0.101 | 0 | 0 | 0 | 0 | 0 | 0 | 0 | 0 | 0.1036 | 0.1181
6 | 8 | 1 | 0.108 | 0.102 | 0.068 | 0.467 | 0.348 | 0.354 | 0.499 | 0.483 | 0.145 | 0 | 0 | 0 | 0 | 0 | 0 | 0 | 0 | 0.131 | 0.1375
6 | 8 | 2 | 0.088 | 0.093 | 0.067 | 0.331 | 0.333 | 0.423 | 0.481 | 0.536 | 0.166 | 0 | 0 | 0 | 0 | 0 | 0 | 0 | 0 | 0.1148 | 0.1579
6 | 8 | 3 | 0.076 | 0.082 | 0.07 | 0.179 | 0.252 | 0.414 | 0.491 | 0.314 | 0.139 | 0 | 0 | 0 | 0 | 0 | 0 | 0 | 0 | 0.0697 | 0.1263
6 | 8 | 4 | 0.048 | 0.07 | 0.07 | 0.076 | 0.187 | 0.369 | 0.449 | 0.265 | 0.088 | 0 | 0 | 0 | 0 | 0 | 0 | 0 | 0 | 0.1144 | 0.1324
6 | 8 | 5 | 0.03 | 0.05 | 0.066 | 0.045 | 0.179 | 0.305 | 0.377 | 0.232 | 0.073 | 0 | 0 | 0 | 0.015 | 0.001 | 0.003 | 0.003 | 0.003 | 0.1078 | 0.1455
6 | 8 | 6 | 0.033 | 0.032 | 0.051 | 0.029 | 0.174 | 0.203 | 0.321 | 0.186 | 0.05 | 0.104 | 0.087 | 0.107 | 0.251 | 0.112 | 0.133 | 0.145 | 0.204 | 0.123 | 0.1815
6 | 8 | 7 | 0.05 | 0.028 | 0.035 | 0.024 | 0.142 | 0.145 | 0.25 | 0.187 | 0.041 | 0.336 | 0.293 | 0.339 | 0.692 | 0.407 | 0.318 | 0.336 | 0.48 | 0.1489 | 0.1807
6 | 8 | 8 | 0.066 | 0.026 | 0.026 | 0.018 | 0.104 | 0.071 | 0.143 | 0.174 | 0.031 | 0.612 | 0.629 | 0.498 | 0.949 | 0.622 | 0.695 | 0.603 | 0.706 | 0.1179 | 0.1396
6 | 8 | 9 | 0.049 | 0.021 | 0.017 | 0.013 | 0.068 | 0.026 | 0.063 | 0.1 | 0.029 | 0.88 | 0.895 | 0.726 | 0.969 | 0.813 | 0.855 | 0.673 | 0.792 | 0.1291 | 0.1261
6 | 8 | 10 | 0.037 | 0.019 | 0.015 | 0.012 | 0.056 | 0.018 | 0.04 | 0.055 | 0.037 | 0.988 | 0.987 | 0.899 | 0.979 | 0.919 | 0.943 | 0.835 | 0.869 | 0.1251 | 0.1281
6 | 8 | 11 | 0.051 | 0.021 | 0.02 | 0.016 | 0.058 | 0.024 | 0.039 | 0.045 | 0.079 | 0.99 | 0.986 | 0.971 | 0.986 | 0.958 | 0.964 | 0.887 | 0.949 | 0.1424 | 0.1177
6 | 8 | 12 | 0.066 | 0.026 | 0.034 | 0.021 | 0.058 | 0.037 | 0.043 | 0.018 | 0.109 | 0.99 | 0.96 | 0.927 | 0.982 | 0.959 | 0.894 | 0.913 | 0.98 | 0.1208 | 0.1265
6 | 8 | 13 | 0.065 | 0.03 | 0.052 | 0.034 | 0.073 | 0.056 | 0.058 | 0.01 | 0.166 | 0.989 | 0.952 | 0.93 | 0.99 | 0.93 | 0.84 | 0.778 | 0.771 | 0.2072 | 0.1913
6 | 8 | 14 | 0.059 | 0.035 | 0.066 | 0.04 | 0.081 | 0.086 | 0.067 | 0.036 | 0.203 | 0.99 | 0.937 | 0.916 | 0.99 | 0.922 | 0.814 | 0.673 | 0.895 | 0.33 | 0.265
6 | 8 | 15 | 0.042 | 0.041 | 0.071 | 0.042 | 0.091 | 0.134 | 0.059 | 0.041 | 0.178 | 0.988 | 0.977 | 0.937 | 0.99 | 0.903 | 0.863 | 0.652 | 0.845 | 0.4628 | 0.4566
6 | 8 | 16 | 0.038 | 0.04 | 0.083 | 0.053 | 0.1 | 0.168 | 0.097 | 0.065 | 0.236 | 0.988 | 0.98 | 0.941 | 0.99 | 0.953 | 0.779 | 0.677 | 0.729 | 0.5403 | 0.5871
6 | 8 | 17 | 0.038 | 0.037 | 0.096 | 0.068 | 0.113 | 0.185 | 0.11 | 0.082 | 0.245 | 0.933 | 0.924 | 0.906 | 0.986 | 0.904 | 0.772 | 0.654 | 0.504 | 0.6685 | 0.6992
6 | 8 | 18 | 0.036 | 0.039 | 0.114 | 0.09 | 0.126 | 0.194 | 0.12 | 0.239 | 0.281 | 0.802 | 0.792 | 0.762 | 0.867 | 0.755 | 0.616 | 0.477 | 0.409 | 0.7853 | 0.7619
6 | 8 | 19 | 0.041 | 0.036 | 0.116 | 0.089 | 0.145 | 0.218 | 0.145 | 0.426 | 0.205 | 0.443 | 0.426 | 0.37 | 0.398 | 0.35 | 0.233 | 0.159 | 0.103 | 0.8165 | 0.8277
6 | 8 | 20 | 0.045 | 0.035 | 0.139 | 0.1 | 0.184 | 0.327 | 0.172 | 0.585 | 0.281 | 0.046 | 0.027 | 0.007 | 0.006 | 0.01 | 0 | 0 | 0 | 0.8329 | 0.8493
6 | 8 | 21 | 0.048 | 0.035 | 0.151 | 0.127 | 0.189 | 0.408 | 0.213 | 0.731 | 0.369 | 0 | 0 | 0 | 0 | 0 | 0 | 0 | 0 | 0.8468 | 0.8645
6 | 8 | 22 | 0.057 | 0.046 | 0.129 | 0.161 | 0.203 | 0.407 | 0.296 | 0.601 | 0.538 | 0 | 0 | 0 | 0 | 0 | 0 | 0 | 0 | 0.8876 | 0.8888
6 | 8 | 23 | 0.08 | 0.041 | 0.096 | 0.21 | 0.186 | 0.345 | 0.378 | 0.629 | 0.523 | 0 | 0 | 0 | 0 | 0 | 0 | 0 | 0 | 0.9011 | 0.8919
6 | 8 | 24 | 0.073 | 0.041 | 0.082 | 0.18 | 0.182 | 0.268 | 0.389 | 0.54 | 0.512 | 0 | 0 | 0 | 0 | 0 | 0 | 0 | 0 | 0.8948 | 0.8836
6 | 9 | 1 | 0.081 | 0.04 | 0.074 | 0.197 | 0.146 | 0.206 | 0.372 | 0.541 | 0.514 | 0 | 0 | 0 | 0 | 0 | 0 | 0 | 0 | 0.8867 | 0.86
6 | 9 | 2 | 0.084 | 0.04 | 0.074 | 0.221 | 0.116 | 0.151 | 0.318 | 0.656 | 0.242 | 0 | 0 | 0 | 0 | 0 | 0 | 0 | 0 | 0.856 | 0.8166
6 | 9 | 3 | 0.074 | 0.039 | 0.064 | 0.299 | 0.093 | 0.111 | 0.229 | 0.569 | 0.047 | 0 | 0 | 0 | 0 | 0 | 0 | 0 | 0 | 0.816 | 0.754
6 | 9 | 4 | 0.077 | 0.045 | 0.051 | 0.313 | 0.092 | 0.08 | 0.153 | 0.354 | 0.038 | 0 | 0 | 0 | 0 | 0 | 0 | 0 | 0 | 0.6827 | 0.6991
6 | 9 | 5 | 0.055 | 0.064 | 0.041 | 0.288 | 0.104 | 0.064 | 0.107 | 0.289 | 0.057 | 0 | 0 | 0.001 | 0.039 | 0.005 | 0.009 | 0.006 | 0.003 | 0.5347 | 0.5521
6 | 9 | 6 | 0.053 | 0.051 | 0.027 | 0.191 | 0.117 | 0.053 | 0.083 | 0.173 | 0.073 | 0.141 | 0.199 | 0.191 | 0.325 | 0.312 | 0.413 | 0.326 | 0.213 | 0.2647 | 0.3842
6 | 9 | 7 | 0.064 | 0.034 | 0.028 | 0.085 | 0.098 | 0.062 | 0.081 | 0.111 | 0.073 | 0.274 | 0.366 | 0.316 | 0.723 | 0.546 | 0.756 | 0.711 | 0.556 | 0.1411 | 0.2534
6 | 9 | 8 | 0.056 | 0.014 | 0.022 | 0.046 | 0.069 | 0.047 | 0.036 | 0.057 | 0.067 | 0.507 | 0.509 | 0.532 | 0.82 | 0.681 | 0.769 | 0.748 | 0.801 | 0.103 | 0.1383
6 | 9 | 9 | 0.04 | 0.007 | 0.013 | 0.042 | 0.036 | 0.025 | 0.016 | 0.039 | 0.042 | 0.317 | 0.385 | 0.559 | 0.976 | 0.723 | 0.844 | 0.754 | 0.907 | 0.0595 | 0.0664
6 | 9 | 10 | 0.023 | 0.006 | 0.01 | 0.068 | 0.03 | 0.02 | 0.021 | 0.017 | 0.048 | 0.46 | 0.467 | 0.55 | 0.977 | 0.778 | 0.891 | 0.695 | 0.969 | 0.0554 | 0.0399
6 | 9 | 11 | 0.014 | 0.007 | 0.014 | 0.109 | 0.037 | 0.05 | 0.019 | 0.013 | 0.025 | 0.531 | 0.571 | 0.601 | 0.975 | 0.792 | 0.849 | 0.726 | 0.982 | 0.0547 | 0.0341
6 | 9 | 12 | 0.014 | 0.008 | 0.02 | 0.2 | 0.051 | 0.088 | 0.021 | 0.016 | 0.006 | 0.507 | 0.449 | 0.685 | 0.965 | 0.822 | 0.857 | 0.693 | 0.973 | 0.0428 | 0.0354
6 | 9 | 13 | 0.019 | 0.008 | 0.034 | 0.27 | 0.068 | 0.125 | 0.029 | 0.024 | 0.006 | 0.38 | 0.414 | 0.541 | 0.973 | 0.707 | 0.779 | 0.562 | 0.936 | 0.0359 | 0.0272
6 | 9 | 14 | 0.018 | 0.012 | 0.035 | 0.296 | 0.079 | 0.188 | 0.052 | 0.036 | 0.007 | 0.373 | 0.441 | 0.482 | 0.988 | 0.611 | 0.534 | 0.655 | 0.675 | 0.0242 | 0.021
6 | 9 | 15 | 0.023 | 0.015 | 0.039 | 0.36 | 0.081 | 0.224 | 0.055 | 0.046 | 0.006 | 0.415 | 0.51 | 0.523 | 0.981 | 0.639 | 0.548 | 0.75 | 0.56 | 0.0139 | 0.0251
6 | 9 | 16 | 0.029 | 0.023 | 0.042 | 0.343 | 0.095 | 0.259 | 0.064 | 0.069 | 0.01 | 0.446 | 0.611 | 0.693 | 0.985 | 0.609 | 0.59 | 0.481 | 0.667 | 0.0243 | 0.0325
6 | 9 | 17 | 0.028 | 0.035 | 0.045 | 0.365 | 0.1 | 0.269 | 0.058 | 0.035 | 0.013 | 0.403 | 0.52 | 0.773 | 0.983 | 0.528 | 0.582 | 0.21 | 0.546 | 0.0315 | 0.0326
6 | 9 | 18 | 0.032 | 0.043 | 0.045 | 0.33 | 0.1 | 0.282 | 0.056 | 0.007 | 0.044 | 0.194 | 0.279 | 0.441 | 0.871 | 0.431 | 0.365 | 0.188 | 0.245 | 0.0342 | 0.0399
6 | 9 | 19 | 0.06 | 0.059 | 0.065 | 0.296 | 0.109 | 0.307 | 0.046 | 0.009 | 0.049 | 0.087 | 0.101 | 0.152 | 0.412 | 0.194 | 0.17 | 0.106 | 0.037 | 0.0823 | 0.0406
6 | 9 | 20 | 0.108 | 0.112 | 0.094 | 0.254 | 0.109 | 0.365 | 0.057 | 0.017 | 0.067 | 0.015 | 0.011 | 0.003 | 0.006 | 0.004 | 0 | 0 | 0 | 0.0534 | 0.0535
6 | 9 | 21 | 0.181 | 0.175 | 0.122 | 0.255 | 0.109 | 0.408 | 0.088 | 0.014 | 0.048 | 0 | 0 | 0 | 0 | 0 | 0 | 0 | 0 | 0.0629 | 0.0665
6 | 9 | 22 | 0.269 | 0.198 | 0.133 | 0.263 | 0.103 | 0.386 | 0.124 | 0.052 | 0.047 | 0 | 0 | 0 | 0 | 0 | 0 | 0 | 0 | 0.0443 | 0.0596
6 | 9 | 23 | 0.341 | 0.192 | 0.106 | 0.239 | 0.099 | 0.331 | 0.155 | 0.048 | 0.064 | 0 | 0 | 0 | 0 | 0 | 0 | 0 | 0 | 0.0441 | 0.0739
6 | 9 | 24 | 0.333 | 0.173 | 0.091 | 0.164 | 0.105 | 0.233 | 0.219 | 0.063 | 0.047 | 0 | 0 | 0 | 0 | 0 | 0 | 0 | 0 | 0.0412 | 0.0842
6 | 10 | 1 | 0.405 | 0.173 | 0.092 | 0.11 | 0.091 | 0.193 | 0.246 | 0.105 | 0.043 | 0 | 0 | 0 | 0 | 0 | 0 | 0 | 0 | 0.0702 | 0.082
6 | 10 | 2 | 0.449 | 0.191 | 0.101 | 0.046 | 0.084 | 0.146 | 0.258 | 0.116 | 0.062 | 0 | 0 | 0 | 0 | 0 | 0 | 0 | 0 | 0.0697 | 0.0751
6 | 10 | 3 | 0.452 | 0.196 | 0.104 | 0.031 | 0.07 | 0.137 | 0.181 | 0.138 | 0.147 | 0 | 0 | 0 | 0 | 0 | 0 | 0 | 0 | 0.0687 | 0.154
6 | 10 | 4 | 0.438 | 0.203 | 0.114 | 0.019 | 0.07 | 0.124 | 0.132 | 0.146 | 0.206 | 0 | 0 | 0 | 0 | 0 | 0 | 0 | 0 | 0.0791 | 0.1579
6 | 10 | 5 | 0.423 | 0.211 | 0.119 | 0.018 | 0.061 | 0.12 | 0.115 | 0.144 | 0.227 | 0 | 0 | 0.001 | 0.032 | 0.003 | 0.004 | 0.002 | 0.003 | 0.0961 | 0.2087
6 | 10 | 6 | 0.368 | 0.221 | 0.115 | 0.02 | 0.047 | 0.103 | 0.066 | 0.149 | 0.156 | 0.042 | 0.054 | 0.105 | 0.416 | 0.162 | 0.181 | 0.066 | 0.063 | 0.0927 | 0.1658
6 | 10 | 7 | 0.378 | 0.218 | 0.113 | 0.017 | 0.03 | 0.091 | 0.069 | 0.107 | 0.129 | 0.124 | 0.129 | 0.236 | 0.885 | 0.54 | 0.451 | 0.103 | 0.121 | 0.2079 | 0.1797
6 | 10 | 8 | 0.363 | 0.198 | 0.083 | 0.008 | 0.022 | 0.045 | 0.029 | 0.037 | 0.083 | 0.28 | 0.242 | 0.416 | 0.99 | 0.73 | 0.82 | 0.169 | 0.207 | 0.2077 | 0.1629
6 | 10 | 9 | 0.33 | 0.15 | 0.06 | 0.009 | 0.013 | 0.018 | 0.019 | 0.042 | 0.047 | 0.461 | 0.42 | 0.493 | 0.99 | 0.755 | 0.885 | 0.233 | 0.363 | 0.1799 | 0.1553
6 | 10 | 10 | 0.293 | 0.111 | 0.046 | 0.008 | 0.014 | 0.013 | 0.018 | 0.012 | 0.05 | 0.561 | 0.538 | 0.608 | 0.99 | 0.773 | 0.901 | 0.31 | 0.348 | 0.2312 | 0.1606
6 | 10 | 11 | 0.225 | 0.076 | 0.033 | 0.01 | 0.019 | 0.016 | 0.009 | 0.004 | 0.034 | 0.719 | 0.721 | 0.716 | 0.99 | 0.787 | 0.845 | 0.358 | 0.348 | 0.1766 | 0.1743
6 | 10 | 12 | 0.225 | 0.063 | 0.022 | 0.015 | 0.027 | 0.018 | 0.008 | 0.001 | 0.009 | 0.73 | 0.775 | 0.807 | 0.99 | 0.799 | 0.902 | 0.403 | 0.403 | 0.1988 | 0.1784
6 | 10 | 13 | 0.21 | 0.064 | 0.024 | 0.023 | 0.033 | 0.02 | 0.006 | 0 | 0.02 | 0.726 | 0.758 | 0.818 | 0.99 | 0.804 | 0.946 | 0.355 | 0.353 | 0.1821 | 0.1632
6 | 10 | 14 | 0.26 | 0.077 | 0.034 | 0.025 | 0.035 | 0.022 | 0.014 | 0.004 | 0.033 | 0.686 | 0.754 | 0.754 | 0.99 | 0.798 | 0.939 | 0.332 | 0.29 | 0.1635 | 0.1982
6 | 10 | 15 | 0.305 | 0.088 | 0.035 | 0.028 | 0.038 | 0.022 | 0.01 | 0.006 | 0.011 | 0.613 | 0.679 | 0.721 | 0.99 | 0.722 | 0.933 | 0.267 | 0.237 | 0.1669 | 0.2251
6 | 10 | 16 | 0.343 | 0.104 | 0.037 | 0.033 | 0.041 | 0.027 | 0.015 | 0.009 | 0.015 | 0.39 | 0.447 | 0.635 | 0.927 | 0.661 | 0.777 | 0.249 | 0.13 | 0.2152 | 0.2945
6 | 10 | 17 | 0.359 | 0.111 | 0.037 | 0.035 | 0.054 | 0.031 | 0.009 | 0.025 | 0.009 | 0.271 | 0.309 | 0.432 | 0.791 | 0.706 | 0.766 | 0.229 | 0.086 | 0.1999 | 0.2832
6 | 10 | 18 | 0.31 | 0.098 | 0.04 | 0.037 | 0.076 | 0.045 | 0.019 | 0.031 | 0.018 | 0.151 | 0.173 | 0.217 | 0.878 | 0.482 | 0.437 | 0.134 | 0.066 | 0.1603 | 0.3048
6 | 10 | 19 | 0.283 | 0.085 | 0.067 | 0.043 | 0.12 | 0.073 | 0.016 | 0.021 | 0.023 | 0.085 | 0.089 | 0.109 | 0.417 | 0.168 | 0.127 | 0.077 | 0.028 | 0.2261 | 0.2982
6 | 10 | 20 | 0.253 | 0.092 | 0.106 | 0.058 | 0.182 | 0.094 | 0.032 | 0.039 | 0.025 | 0.013 | 0.011 | 0.004 | 0.006 | 0.005 | 0 | 0 | 0 | 0.2219 | 0.3921
6 | 10 | 21 | 0.248 | 0.101 | 0.121 | 0.09 | 0.182 | 0.11 | 0.055 | 0.03 | 0.031 | 0 | 0 | 0 | 0 | 0 | 0 | 0 | 0 | 0.2736 | 0.3896
6 | 10 | 22 | 0.279 | 0.102 | 0.126 | 0.126 | 0.204 | 0.152 | 0.061 | 0.044 | 0.058 | 0 | 0 | 0 | 0 | 0 | 0 | 0 | 0 | 0.2894 | 0.3841
6 | 10 | 23 | 0.246 | 0.113 | 0.119 | 0.144 | 0.169 | 0.195 | 0.053 | 0.07 | 0.054 | 0 | 0 | 0 | 0 | 0 | 0 | 0 | 0 | 0.3563 | 0.4064
6 | 10 | 24 | 0.243 | 0.123 | 0.116 | 0.162 | 0.141 | 0.227 | 0.065 | 0.047 | 0.029 | 0 | 0 | 0 | 0 | 0 | 0 | 0 | 0 | 0.3525 | 0.3855
6 | 11 | 1 | 0.31 | 0.149 | 0.112 | 0.147 | 0.191 | 0.247 | 0.065 | 0.036 | 0.04 | 0 | 0 | 0 | 0 | 0 | 0 | 0 | 0 | 0.3831 | 0.3408
6 | 11 | 2 | 0.336 | 0.158 | 0.117 | 0.157 | 0.253 | 0.251 | 0.052 | 0.031 | 0.007 | 0 | 0 | 0 | 0 | 0 | 0 | 0 | 0 | 0.4045 | 0.3192
6 | 11 | 3 | 0.305 | 0.174 | 0.14 | 0.175 | 0.278 | 0.284 | 0.053 | 0.027 | 0.009 | 0 | 0 | 0 | 0 | 0 | 0 | 0 | 0 | 0.4079 | 0.2908
6 | 11 | 4 | 0.262 | 0.16 | 0.177 | 0.214 | 0.307 | 0.293 | 0.056 | 0.029 | 0.009 | 0 | 0 | 0 | 0 | 0 | 0 | 0 | 0 | 0.3938 | 0.3075
6 | 11 | 5 | 0.253 | 0.14 | 0.176 | 0.189 | 0.263 | 0.329 | 0.064 | 0.041 | 0.017 | 0 | 0 | 0.001 | 0.063 | 0.006 | 0.008 | 0.002 | 0 | 0.3055 | 0.2745
6 | 11 | 6 | 0.262 | 0.113 | 0.146 | 0.159 | 0.224 | 0.278 | 0.081 | 0.052 | 0.028 | 0.232 | 0.287 | 0.294 | 0.549 | 0.356 | 0.291 | 0.086 | 0.04 | 0.2806 | 0.2408
6 | 11 | 7 | 0.228 | 0.089 | 0.123 | 0.161 | 0.199 | 0.246 | 0.072 | 0.045 | 0.017 | 0.758 | 0.794 | 0.778 | 0.971 | 0.829 | 0.752 | 0.307 | 0.068 | 0.3316 | 0.3142
6 | 11 | 8 | 0.179 | 0.059 | 0.072 | 0.14 | 0.129 | 0.157 | 0.043 | 0.009 | 0.008 | 0.968 | 0.967 | 0.94 | 0.99 | 0.929 | 0.974 | 0.575 | 0.176 | 0.3804 | 0.385
6 | 11 | 9 | 0.106 | 0.043 | 0.039 | 0.124 | 0.071 | 0.108 | 0.033 | 0.006 | 0.008 | 0.99 | 0.99 | 0.99 | 0.99 | 0.954 | 0.984 | 0.686 | 0.444 | 0.3315 | 0.3655
6 | 11 | 10 | 0.086 | 0.046 | 0.024 | 0.104 | 0.072 | 0.082 | 0.022 | 0.011 | 0.033 | 0.99 | 0.99 | 0.99 | 0.99 | 0.987 | 0.99 | 0.917 | 0.498 | 0.4195 | 0.3939
6 | 11 | 11 | 0.097 | 0.063 | 0.024 | 0.071 | 0.068 | 0.075 | 0.019 | 0.033 | 0.077 | 0.99 | 0.99 | 0.988 | 0.99 | 0.99 | 0.986 | 0.985 | 0.686 | 0.4069 | 0.4155
6 | 11 | 12 | 0.102 | 0.074 | 0.022 | 0.059 | 0.059 | 0.063 | 0.015 | 0.037 | 0.067 | 0.99 | 0.973 | 0.984 | 0.99 | 0.99 | 0.99 | 0.94 | 0.955 | 0.4687 | 0.4589
6 | 11 | 13 | 0.095 | 0.06 | 0.02 | 0.029 | 0.043 | 0.046 | 0.017 | 0.053 | 0.113 | 0.99 | 0.987 | 0.983 | 0.99 | 0.978 | 0.976 | 0.818 | 0.99 | 0.4813 | 0.4692
6 | 11 | 14 | 0.12 | 0.056 | 0.015 | 0.015 | 0.043 | 0.036 | 0.019 | 0.043 | 0.15 | 0.986 | 0.989 | 0.964 | 0.99 | 0.959 | 0.97 | 0.867 | 0.99 | 0.4325 | 0.4796
6 | 11 | 15 | 0.104 | 0.054 | 0.015 | 0.015 | 0.036 | 0.025 | 0.017 | 0.054 | 0.151 | 0.989 | 0.969 | 0.963 | 0.99 | 0.967 | 0.969 | 0.73 | 0.99 | 0.5067 | 0.521
6 | 11 | 16 | 0.101 | 0.051 | 0.015 | 0.015 | 0.04 | 0.026 | 0.014 | 0.059 | 0.205 | 0.986 | 0.97 | 0.986 | 0.99 | 0.957 | 0.988 | 0.856 | 0.986 | 0.5177 | 0.563
6 | 11 | 17 | 0.1 | 0.052 | 0.015 | 0.018 | 0.039 | 0.022 | 0.02 | 0.104 | 0.186 | 0.981 | 0.977 | 0.951 | 0.99 | 0.96 | 0.97 | 0.755 | 0.928 | 0.6293 | 0.5479
6 | 11 | 18 | 0.098 | 0.048 | 0.017 | 0.014 | 0.044 | 0.024 | 0.028 | 0.166 | 0.138 | 0.874 | 0.885 | 0.826 | 0.891 | 0.872 | 0.846 | 0.662 | 0.755 | 0.5746 | 0.517
6 | 11 | 19 | 0.092 | 0.047 | 0.032 | 0.011 | 0.075 | 0.034 | 0.055 | 0.29 | 0.147 | 0.533 | 0.51 | 0.444 | 0.436 | 0.438 | 0.383 | 0.234 | 0.253 | 0.6057 | 0.4992
6 | 11 | 20 | 0.114 | 0.074 | 0.061 | 0.01 | 0.132 | 0.08 | 0.163 | 0.48 | 0.112 | 0.068 | 0.051 | 0.008 | 0.006 | 0.013 | 0.002 | 0 | 0 | 0.5401 | 0.4507
6 | 11 | 21 | 0.19 | 0.125 | 0.089 | 0.012 | 0.14 | 0.135 | 0.273 | 0.56 | 0.125 | 0 | 0 | 0 | 0 | 0 | 0 | 0 | 0 | 0.4221 | 0.3703
6 | 11 | 22 | 0.309 | 0.152 | 0.12 | 0.039 | 0.158 | 0.199 | 0.327 | 0.561 | 0.142 | 0 | 0 | 0 | 0 | 0 | 0 | 0 | 0 | 0.3793 | 0.2581
6 | 11 | 23 | 0.432 | 0.177 | 0.156 | 0.048 | 0.18 | 0.301 | 0.481 | 0.342 | 0.112 | 0 | 0 | 0 | 0 | 0 | 0 | 0 | 0 | 0.3851 | 0.2747
6 | 11 | 24 | 0.526 | 0.25 | 0.235 | 0.047 | 0.262 | 0.485 | 0.481 | 0.226 | 0.088 | 0 | 0 | 0 | 0 | 0 | 0 | 0 | 0 | 0.3473 | 0.2056
6 | 12 | 1 | 0.645 | 0.384 | 0.352 | 0.097 | 0.327 | 0.527 | 0.474 | 0.158 | 0.082 | 0 | 0 | 0 | 0 | 0 | 0 | 0 | 0 | 0.3543 | 0.1893
6 | 12 | 2 | 0.689 | 0.566 | 0.472 | 0.155 | 0.366 | 0.549 | 0.446 | 0.148 | 0.037 | 0 | 0 | 0 | 0 | 0 | 0 | 0 | 0 | 0.2783 | 0.1887
6 | 12 | 3 | 0.698 | 0.662 | 0.535 | 0.217 | 0.442 | 0.559 | 0.433 | 0.124 | 0.036 | 0 | 0 | 0 | 0 | 0 | 0 | 0 | 0 | 0.2072 | 0.1425
6 | 12 | 4 | 0.694 | 0.662 | 0.559 | 0.291 | 0.528 | 0.539 | 0.448 | 0.13 | 0.026 | 0 | 0 | 0 | 0 | 0 | 0 | 0 | 0 | 0.137 | 0.1118
6 | 12 | 5 | 0.645 | 0.616 | 0.53 | 0.409 | 0.62 | 0.473 | 0.441 | 0.093 | 0.02 | 0 | 0 | 0.001 | 0.056 | 0.006 | 0.009 | 0.007 | 0.008 | 0.1139 | 0.0988
6 | 12 | 6 | 0.552 | 0.525 | 0.458 | 0.422 | 0.636 | 0.392 | 0.38 | 0.106 | 0.024 | 0.237 | 0.259 | 0.281 | 0.47 | 0.374 | 0.406 | 0.359 | 0.42 | 0.1067 | 0.0922
6 | 12 | 7 | 0.479 | 0.418 | 0.376 | 0.362 | 0.52 | 0.268 | 0.297 | 0.106 | 0.01 | 0.726 | 0.766 | 0.675 | 0.909 | 0.684 | 0.8 | 0.793 | 0.841 | 0.0892 | 0.085
6 | 12 | 8 | 0.392 | 0.302 | 0.301 | 0.277 | 0.367 | 0.162 | 0.212 | 0.109 | 0.008 | 0.936 | 0.942 | 0.895 | 0.983 | 0.778 | 0.842 | 0.947 | 0.963 | 0.095 | 0.0897
6 | 12 | 9 | 0.3 | 0.214 | 0.236 | 0.234 | 0.258 | 0.111 | 0.193 | 0.121 | 0.022 | 0.989 | 0.99 | 0.99 | 0.986 | 0.954 | 0.816 | 0.99 | 0.99 | 0.0869 | 0.0753
6 | 12 | 10 | 0.18 | 0.177 | 0.248 | 0.315 | 0.243 | 0.137 | 0.188 | 0.159 | 0.035 | 0.99 | 0.99 | 0.99 | 0.99 | 0.987 | 0.99 | 0.99 | 0.99 | 0.0656 | 0.0768
6 | 12 | 11 | 0.096 | 0.179 | 0.286 | 0.427 | 0.255 | 0.186 | 0.216 | 0.27 | 0.068 | 0.99 | 0.99 | 0.99 | 0.99 | 0.989 | 0.99 | 0.99 | 0.99 | 0.0692 | 0.089
6 | 12 | 12 | 0.075 | 0.16 | 0.297 | 0.537 | 0.272 | 0.254 | 0.246 | 0.358 | 0.079 | 0.99 | 0.99 | 0.99 | 0.989 | 0.99 | 0.99 | 0.99 | 0.99 | 0.0569 | 0.1174
6 | 12 | 13 | 0.085 | 0.117 | 0.309 | 0.621 | 0.306 | 0.303 | 0.269 | 0.371 | 0.101 | 0.98 | 0.99 | 0.99 | 0.987 | 0.99 | 0.99 | 0.99 | 0.99 | 0.0796 | 0.1095
6 | 12 | 14 | 0.118 | 0.115 | 0.325 | 0.681 | 0.328 | 0.35 | 0.302 | 0.407 | 0.184 | 0.964 | 0.989 | 0.99 | 0.98 | 0.977 | 0.99 | 0.99 | 0.99 | 0.0994 | 0.1064
6 | 12 | 15 | 0.18 | 0.17 | 0.372 | 0.698 | 0.339 | 0.401 | 0.352 | 0.603 | 0.202 | 0.889 | 0.976 | 0.99 | 0.989 | 0.947 | 0.99 | 0.99 | 0.99 | 0.0844 | 0.1162
6 | 12 | 16 | 0.214 | 0.2 | 0.414 | 0.736 | 0.363 | 0.45 | 0.395 | 0.62 | 0.234 | 0.757 | 0.951 | 0.976 | 0.982 | 0.944 | 0.99 | 0.985 | 0.99 | 0.1043 | 0.151
6 | 12 | 17 | 0.159 | 0.211 | 0.406 | 0.69 | 0.366 | 0.523 | 0.43 | 0.507 | 0.26 | 0.657 | 0.878 | 0.82 | 0.798 | 0.807 | 0.915 | 0.903 | 0.951 | 0.13 | 0.2107
6 | 12 | 18 | 0.116 | 0.207 | 0.344 | 0.634 | 0.342 | 0.466 | 0.461 | 0.563 | 0.273 | 0.437 | 0.691 | 0.684 | 0.553 | 0.59 | 0.619 | 0.703 | 0.783 | 0.1982 | 0.2892
6 | 12 | 19 | 0.153 | 0.178 | 0.327 | 0.502 | 0.289 | 0.488 | 0.44 | 0.671 | 0.209 | 0.176 | 0.246 | 0.347 | 0.246 | 0.255 | 0.245 | 0.197 | 0.266 | 0.2773 | 0.371
6 | 12 | 20 | 0.271 | 0.206 | 0.417 | 0.488 | 0.348 | 0.525 | 0.535 | 0.642 | 0.307 | 0.017 | 0.016 | 0.008 | 0.006 | 0.006 | 0.002 | 0 | 0 | 0.481 | 0.5801
6 | 12 | 21 | 0.386 | 0.259 | 0.54 | 0.628 | 0.477 | 0.614 | 0.62 | 0.681 | 0.348 | 0 | 0 | 0 | 0 | 0 | 0 | 0 | 0 | 0.6085 | 0.6084
6 | 12 | 22 | 0.39 | 0.412 | 0.612 | 0.71 | 0.62 | 0.707 | 0.691 | 0.723 | 0.478 | 0 | 0 | 0 | 0 | 0 | 0 | 0 | 0 | 0.6252 | 0.5598
6 | 12 | 23 | 0.389 | 0.535 | 0.691 | 0.724 | 0.754 | 0.738 | 0.734 | 0.7 | 0.458 | 0 | 0 | 0 | 0 | 0 | 0 | 0 | 0 | 0.6526 | 0.6215
6 | 12 | 24 | 0.45 | 0.62 | 0.697 | 0.751 | 0.777 | 0.757 | 0.778 | 0.715 | 0.434 | 0 | 0 | 0 | 0 | 0 | 0 | 0 | 0 | 0.6393 | 0.7034
6 | 13 | 1 | 0.543 | 0.644 | 0.663 | 0.743 | 0.791 | 0.744 | 0.795 | 0.718 | 0.427 | 0 | 0 | 0 | 0 | 0 | 0 | 0 | 0 | 0.6461 | 0.7005
6 | 13 | 2 | 0.583 | 0.606 | 0.623 | 0.703 | 0.772 | 0.67 | 0.785 | 0.76 | 0.378 | 0 | 0 | 0 | 0 | 0 | 0 | 0 | 0 | 0.677 | 0.7269
6 | 13 | 3 | 0.545 | 0.565 | 0.584 | 0.629 | 0.742 | 0.588 | 0.72 | 0.762 | 0.352 | 0 | 0 | 0 | 0 | 0 | 0 | 0 | 0 | 0.6475 | 0.7202
6 | 13 | 4 | 0.542 | 0.556 | 0.55 | 0.614 | 0.739 | 0.505 | 0.678 | 0.635 | 0.305 | 0 | 0 | 0 | 0 | 0 | 0 | 0 | 0 | 0.6829 | 0.807
6 | 13 | 5 | 0.485 | 0.534 | 0.509 | 0.519 | 0.707 | 0.444 | 0.603 | 0.397 | 0.24 | 0 | 0 | 0 | 0.052 | 0.002 | 0.007 | 0.004 | 0.005 | 0.6456 | 0.8503
6 | 13 | 6 | 0.44 | 0.481 | 0.476 | 0.467 | 0.676 | 0.396 | 0.518 | 0.407 | 0.2 | 0.042 | 0.058 | 0.05 | 0.476 | 0.095 | 0.168 | 0.105 | 0.101 | 0.6944 | 0.8631
6 | 13 | 7 | 0.458 | 0.389 | 0.43 | 0.372 | 0.55 | 0.35 | 0.466 | 0.361 | 0.198 | 0.086 | 0.138 | 0.12 | 0.875 | 0.131 | 0.239 | 0.125 | 0.218 | 0.8033 | 0.8537
6 | 13 | 8 | 0.425 | 0.32 | 0.383 | 0.2 | 0.387 | 0.243 | 0.359 | 0.327 | 0.144 | 0.1 | 0.151 | 0.201 | 0.96 | 0.187 | 0.204 | 0.151 | 0.205 | 0.8368 | 0.8152
6 | 13 | 9 | 0.363 | 0.276 | 0.339 | 0.096 | 0.316 | 0.216 | 0.26 | 0.271 | 0.205 | 0.17 | 0.211 | 0.301 | 0.425 | 0.273 | 0.218 | 0.208 | 0.201 | 0.8439 | 0.845
6 | 13 | 10 | 0.292 | 0.279 | 0.362 | 0.063 | 0.296 | 0.207 | 0.253 | 0.356 | 0.277 | 0.224 | 0.239 | 0.39 | 0.384 | 0.292 | 0.233 | 0.277 | 0.254 | 0.8586 | 0.8612
6 | 13 | 11 | 0.304 | 0.299 | 0.338 | 0.046 | 0.308 | 0.199 | 0.261 | 0.399 | 0.411 | 0.294 | 0.277 | 0.288 | 0.418 | 0.237 | 0.185 | 0.204 | 0.261 | 0.8706 | 0.8693
6 | 13 | 12 | 0.345 | 0.374 | 0.34 | 0.048 | 0.361 | 0.226 | 0.324 | 0.421 | 0.454 | 0.379 | 0.356 | 0.215 | 0.437 | 0.222 | 0.23 | 0.196 | 0.241 | 0.8704 | 0.8803
6 | 13 | 13 | 0.443 | 0.473 | 0.332 | 0.079 | 0.381 | 0.244 | 0.388 | 0.403 | 0.469 | 0.699 | 0.678 | 0.316 | 0.292 | 0.252 | 0.207 | 0.172 | 0.184 | 0.8545 | 0.8762
6 | 13 | 14 | 0.545 | 0.622 | 0.345 | 0.108 | 0.394 | 0.291 | 0.488 | 0.421 | 0.366 | 0.851 | 0.824 | 0.43 | 0.164 | 0.284 | 0.252 | 0.221 | 0.203 | 0.834 | 0.8662
6 | 13 | 15 | 0.629 | 0.638 | 0.361 | 0.148 | 0.419 | 0.328 | 0.502 | 0.507 | 0.325 | 0.78 | 0.849 | 0.611 | 0.138 | 0.303 | 0.188 | 0.198 | 0.191 | 0.8468 | 0.8672
6 | 13 | 16 | 0.674 | 0.66 | 0.359 | 0.244 | 0.417 | 0.367 | 0.499 | 0.582 | 0.369 | 0.405 | 0.552 | 0.649 | 0.166 | 0.371 | 0.198 | 0.144 | 0.208 | 0.8666 | 0.8825
6 | 13 | 17 | 0.745 | 0.703 | 0.376 | 0.271 | 0.415 | 0.417 | 0.515 | 0.508 | 0.321 | 0.251 | 0.349 | 0.669 | 0.126 | 0.367 | 0.237 | 0.128 | 0.264 | 0.8813 | 0.8918
6 | 13 | 18 | 0.731 | 0.707 | 0.371 | 0.327 | 0.427 | 0.45 | 0.561 | 0.448 | 0.334 | 0.362 | 0.198 | 0.335 | 0.079 | 0.346 | 0.34 | 0.169 | 0.131 | 0.888 | 0.8936
6 | 13 | 19 | 0.672 | 0.627 | 0.415 | 0.371 | 0.496 | 0.511 | 0.631 | 0.418 | 0.315 | 0.366 | 0.244 | 0.075 | 0.048 | 0.108 | 0.229 | 0.067 | 0.137 | 0.8529 | 0.878
6 | 13 | 20 | 0.671 | 0.604 | 0.44 | 0.477 | 0.553 | 0.515 | 0.659 | 0.599 | 0.426 | 0.053 | 0.038 | 0.003 | 0 | 0.005 | 0.001 | 0 | 0 | 0.8913 | 0.8979
6 | 13 | 21 | 0.621 | 0.604 | 0.522 | 0.61 | 0.661 | 0.62 | 0.675 | 0.753 | 0.442 | 0 | 0 | 0 | 0 | 0 | 0 | 0 | 0 | 0.8768 | 0.8923
6 | 13 | 22 | 0.565 | 0.655 | 0.591 | 0.696 | 0.697 | 0.761 | 0.733 | 0.767 | 0.441 | 0 | 0 | 0 | 0 | 0 | 0 | 0 | 0 | 0.8819 | 0.8952
6 | 13 | 23 | 0.501 | 0.645 | 0.629 | 0.732 | 0.772 | 0.75 | 0.758 | 0.843 | 0.392 | 0 | 0 | 0 | 0 | 0 | 0 | 0 | 0 | 0.8753 | 0.8942
6 | 13 | 24 | 0.567 | 0.644 | 0.625 | 0.7 | 0.807 | 0.68 | 0.746 | 0.78 | 0.439 | 0 | 0 | 0 | 0 | 0 | 0 | 0 | 0 | 0.8745 | 0.8926
6 | 14 | 1 | 0.643 | 0.717 | 0.62 | 0.698 | 0.806 | 0.696 | 0.761 | 0.824 | 0.526 | 0 | 0 | 0 | 0 | 0 | 0 | 0 | 0 | 0.8368 | 0.8884
6 | 14 | 2 | 0.701 | 0.75 | 0.615 | 0.695 | 0.821 | 0.701 | 0.766 | 0.828 | 0.422 | 0 | 0 | 0 | 0 | 0 | 0 | 0 | 0 | 0.8462 | 0.868
6 | 14 | 3 | 0.704 | 0.75 | 0.614 | 0.624 | 0.829 | 0.671 | 0.691 | 0.957 | 0.352 | 0 | 0 | 0 | 0 | 0 | 0 | 0 | 0 | 0.844 | 0.8586
6 | 14 | 4 | 0.68 | 0.729 | 0.613 | 0.599 | 0.833 | 0.607 | 0.676 | 0.956 | 0.258 | 0 | 0 | 0 | 0 | 0 | 0 | 0 | 0 | 0.8324 | 0.8616
6 | 14 | 5 | 0.653 | 0.701 | 0.626 | 0.617 | 0.8 | 0.58 | 0.625 | 0.951 | 0.295 | 0 | 0 | 0.001 | 0.022 | 0.004 | 0.008 | 0.006 | 0.007 | 0.7268 | 0.7922
6 | 14 | 6 | 0.618 | 0.7 | 0.612 | 0.639 | 0.794 | 0.597 | 0.617 | 0.852 | 0.342 | 0.292 | 0.325 | 0.375 | 0.069 | 0.341 | 0.435 | 0.443 | 0.435 | 0.6103 | 0.7071
6 | 14 | 7 | 0.618 | 0.728 | 0.624 | 0.657 | 0.756 | 0.622 | 0.656 | 0.804 | 0.303 | 0.834 | 0.853 | 0.88 | 0.109 | 0.72 | 0.867 | 0.881 | 0.879 | 0.5863 | 0.6233
6 | 14 | 8 | 0.595 | 0.706 | 0.589 | 0.612 | 0.711 | 0.604 | 0.679 | 0.595 | 0.234 | 0.988 | 0.99 | 0.964 | 0.127 | 0.761 | 0.956 | 0.99 | 0.987 | 0.5825 | 0.5227
6 | 14 | 9 | 0.57 | 0.709 | 0.611 | 0.57 | 0.654 | 0.612 | 0.679 | 0.665 | 0.307 | 0.99 | 0.99 | 0.903 | 0.207 | 0.608 | 0.927 | 0.99 | 0.99 | 0.4813 | 0.5653
6 | 14 | 10 | 0.577 | 0.694 | 0.637 | 0.526 | 0.634 | 0.612 | 0.673 | 0.671 | 0.419 | 0.99 | 0.99 | 0.796 | 0.212 | 0.441 | 0.678 | 0.99 | 0.99 | 0.4239 | 0.4438
6 | 14 | 11 | 0.601 | 0.689 | 0.668 | 0.521 | 0.603 | 0.699 | 0.691 | 0.665 | 0.517 | 0.99 | 0.99 | 0.742 | 0.167 | 0.399 | 0.376 | 0.99 | 0.99 | 0.3612 | 0.4679
6 | 14 | 12 | 0.654 | 0.751 | 0.684 | 0.554 | 0.562 | 0.767 | 0.738 | 0.675 | 0.512 | 0.99 | 0.99 | 0.739 | 0.226 | 0.382 | 0.413 | 0.983 | 0.99 | 0.3655 | 0.5126
6 | 14 | 13 | 0.704 | 0.775 | 0.653 | 0.575 | 0.525 | 0.771 | 0.796 | 0.837 | 0.423 | 0.99 | 0.99 | 0.754 | 0.201 | 0.374 | 0.307 | 0.952 | 0.99 | 0.3946 | 0.6199
6 | 14 | 14 | 0.737 | 0.795 | 0.662 | 0.569 | 0.494 | 0.76 | 0.804 | 0.872 | 0.317 | 0.99 | 0.988 | 0.705 | 0.188 | 0.34 | 0.27 | 0.978 | 0.99 | 0.3947 | 0.6294
6 | 14 | 15 | 0.716 | 0.748 | 0.626 | 0.47 | 0.459 | 0.77 | 0.834 | 0.869 | 0.348 | 0.989 | 0.986 | 0.676 | 0.19 | 0.343 | 0.214 | 0.782 | 0.99 | 0.3954 | 0.6521
6 | 14 | 16 | 0.662 | 0.702 | 0.614 | 0.377 | 0.437 | 0.746 | 0.831 | 0.881 | 0.421 | 0.986 | 0.945 | 0.613 | 0.131 | 0.315 | 0.233 | 0.413 | 0.987 | 0.3886 | 0.6586
6 | 14 | 17 | 0.587 | 0.617 | 0.582 | 0.288 | 0.416 | 0.723 | 0.778 | 0.875 | 0.375 | 0.986 | 0.93 | 0.566 | 0.101 | 0.342 | 0.131 | 0.38 | 0.532 | 0.3791 | 0.5776
6 | 14 | 18 | 0.439 | 0.48 | 0.497 | 0.216 | 0.361 | 0.685 | 0.716 | 0.829 | 0.282 | 0.914 | 0.872 | 0.536 | 0.097 | 0.283 | 0.086 | 0.307 | 0.368 | 0.4885 | 0.5538
6 | 14 | 19 | 0.35 | 0.361 | 0.386 | 0.158 | 0.329 | 0.584 | 0.625 | 0.561 | 0.171 | 0.561 | 0.452 | 0.305 | 0.064 | 0.158 | 0.057 | 0.179 | 0.154 | 0.4507 | 0.5437
6 | 14 | 20 | 0.298 | 0.217 | 0.275 | 0.124 | 0.316 | 0.517 | 0.54 | 0.439 | 0.131 | 0.081 | 0.057 | 0.007 | 0.002 | 0.012 | 0.001 | 0 | 0 | 0.4003 | 0.4799
6 | 14 | 21 | 0.275 | 0.203 | 0.237 | 0.096 | 0.288 | 0.432 | 0.545 | 0.341 | 0.106 | 0 | 0 | 0 | 0 | 0 | 0 | 0 | 0 | 0.438 | 0.4067
6 | 14 | 22 | 0.211 | 0.209 | 0.216 | 0.094 | 0.281 | 0.374 | 0.525 | 0.244 | 0.16 | 0 | 0 | 0 | 0 | 0 | 0 | 0 | 0 | 0.4525 | 0.3899
6 | 14 | 23 | 0.177 | 0.188 | 0.207 | 0.097 | 0.238 | 0.359 | 0.443 | 0.194 | 0.147 | 0 | 0 | 0 | 0 | 0 | 0 | 0 | 0 | 0.5272 | 0.3197
6 | 14 | 24 | 0.138 | 0.158 | 0.19 | 0.07 | 0.193 | 0.315 | 0.355 | 0.193 | 0.157 | 0 | 0 | 0 | 0 | 0 | 0 | 0 | 0 | 0.4075 | 0.2886
6 | 15 | 1 | 0.108 | 0.133 | 0.18 | 0.061 | 0.168 | 0.323 | 0.296 | 0.159 | 0.18 | 0 | 0 | 0 | 0 | 0 | 0 | 0 | 0 | 0.3735 | 0.2711
6 | 15 | 2 | 0.082 | 0.105 | 0.182 | 0.057 | 0.19 | 0.348 | 0.296 | 0.242 | 0.189 | 0 | 0 | 0 | 0 | 0 | 0 | 0 | 0 | 0.2422 | 0.1981
6 | 15 | 3 | 0.064 | 0.086 | 0.193 | 0.056 | 0.21 | 0.349 | 0.346 | 0.241 | 0.174 | 0 | 0 | 0 | 0 | 0 | 0 | 0 | 0 | 0.2414 | 0.1444
6 | 15 | 4 | 0.049 | 0.086 | 0.224 | 0.064 | 0.212 | 0.316 | 0.393 | 0.428 | 0.117 | 0 | 0 | 0 | 0 | 0 | 0 | 0 | 0 | 0.2337 | 0.1425
6 | 15 | 5 | 0.035 | 0.088 | 0.221 | 0.064 | 0.189 | 0.308 | 0.425 | 0.381 | 0.091 | 0 | 0 | 0.001 | 0.011 | 0.004 | 0.006 | 0.003 | 0.007 | 0.1928 | 0.122
6 | 15 | 6 | 0.028 | 0.085 | 0.2 | 0.066 | 0.176 | 0.304 | 0.415 | 0.397 | 0.084 | 0.272 | 0.314 | 0.34 | 0.195 | 0.281 | 0.104 | 0.269 | 0.247 | 0.2067 | 0.1229
6 | 15 | 7 | 0.028 | 0.089 | 0.164 | 0.05 | 0.157 | 0.256 | 0.378 | 0.37 | 0.078 | 0.818 | 0.827 | 0.789 | 0.303 | 0.587 | 0.152 | 0.31 | 0.731 | 0.1879 | 0.1146
6 | 15 | 8 | 0.029 | 0.069 | 0.131 | 0.04 | 0.131 | 0.205 | 0.312 | 0.344 | 0.078 | 0.971 | 0.977 | 0.975 | 0.63 | 0.718 | 0.372 | 0.321 | 0.437 | 0.19 | 0.109
6 | 15 | 9 | 0.014 | 0.059 | 0.121 | 0.039 | 0.108 | 0.169 | 0.255 | 0.496 | 0.101 | 0.99 | 0.99 | 0.989 | 0.936 | 0.878 | 0.472 | 0.342 | 0.269 | 0.2165 | 0.1209
6 | 15 | 10 | 0.017 | 0.072 | 0.151 | 0.046 | 0.095 | 0.131 | 0.222 | 0.448 | 0.083 | 0.99 | 0.99 | 0.977 | 0.956 | 0.933 | 0.384 | 0.459 | 0.517 | 0.2228 | 0.1361
6 | 15 | 11 | 0.031 | 0.105 | 0.174 | 0.051 | 0.093 | 0.11 | 0.19 | 0.363 | 0.07 | 0.99 | 0.989 | 0.979 | 0.975 | 0.984 | 0.351 | 0.5 | 0.619 | 0.1997 | 0.1358
6 | 15 | 12 | 0.045 | 0.092 | 0.184 | 0.069 | 0.087 | 0.093 | 0.176 | 0.3 | 0.048 | 0.988 | 0.958 | 0.957 | 0.99 | 0.971 | 0.66 | 0.464 | 0.722 | 0.1454 | 0.1256
6 | 15 | 13 | 0.044 | 0.067 | 0.175 | 0.091 | 0.096 | 0.075 | 0.16 | 0.273 | 0.071 | 0.987 | 0.952 | 0.935 | 0.99 | 0.93 | 0.897 | 0.554 | 0.528 | 0.1166 | 0.088
6 | 15 | 14 | 0.043 | 0.057 | 0.166 | 0.1 | 0.102 | 0.077 | 0.153 | 0.242 | 0.052 | 0.975 | 0.946 | 0.911 | 0.99 | 0.705 | 0.901 | 0.579 | 0.647 | 0.1157 | 0.0714
6 | 15 | 15 | 0.043 | 0.053 | 0.154 | 0.121 | 0.117 | 0.069 | 0.133 | 0.264 | 0.041 | 0.911 | 0.954 | 0.908 | 0.99 | 0.697 | 0.795 | 0.658 | 0.288 | 0.0794 | 0.055
6 | 15 | 16 | 0.025 | 0.049 | 0.141 | 0.165 | 0.127 | 0.07 | 0.107 | 0.238 | 0.047 | 0.948 | 0.971 | 0.907 | 0.99 | 0.817 | 0.767 | 0.899 | 0.381 | 0.0571 | 0.0454
6 | 15 | 17 | 0.019 | 0.045 | 0.132 | 0.188 | 0.137 | 0.047 | 0.082 | 0.156 | 0.052 | 0.953 | 0.967 | 0.946 | 0.987 | 0.863 | 0.951 | 0.898 | 0.446 | 0.0496 | 0.0369
6 | 15 | 18 | 0.009 | 0.033 | 0.126 | 0.184 | 0.144 | 0.046 | 0.053 | 0.094 | 0.08 | 0.842 | 0.881 | 0.875 | 0.808 | 0.705 | 0.82 | 0.827 | 0.533 | 0.0364 | 0.0405
6 | 15 | 19 | 0.009 | 0.021 | 0.106 | 0.169 | 0.136 | 0.046 | 0.048 | 0.066 | 0.031 | 0.551 | 0.531 | 0.48 | 0.456 | 0.454 | 0.391 | 0.361 | 0.281 | 0.0449 | 0.035
6 | 15 | 20 | 0.016 | 0.02 | 0.089 | 0.228 | 0.167 | 0.049 | 0.067 | 0.084 | 0.021 | 0.076 | 0.067 | 0.009 | 0.007 | 0.016 | 0.003 | 0 | 0 | 0.0514 | 0.0219
6 | 15 | 21 | 0.018 | 0.039 | 0.081 | 0.267 | 0.229 | 0.066 | 0.074 | 0.005 | 0.033 | 0 | 0 | 0 | 0 | 0 | 0 | 0 | 0 | 0.0641 | 0.0325
6 | 15 | 22 | 0.019 | 0.038 | 0.065 | 0.321 | 0.297 | 0.071 | 0.133 | 0.008 | 0.05 | 0 | 0 | 0 | 0 | 0 | 0 | 0 | 0 | 0.0689 | 0.0612
6 | 15 | 23 | 0.066 | 0.039 | 0.05 | 0.361 | 0.29 | 0.093 | 0.202 | 0.057 | 0.071 | 0 | 0 | 0 | 0 | 0 | 0 | 0 | 0 | 0.0616 | 0.0942
6 | 15 | 24 | 0.06 | 0.06 | 0.048 | 0.441 | 0.29 | 0.111 | 0.251 | 0.087 | 0.05 | 0 | 0 | 0 | 0 | 0 | 0 | 0 | 0 | 0.0598 | 0.1161
6 | 16 | 1 | 0.061 | 0.077 | 0.045 | 0.508 | 0.309 | 0.149 | 0.207 | 0.125 | 0.064 | 0 | 0 | 0 | 0 | 0 | 0 | 0 | 0 | 0.1207 | 0.1242
6 | 16 | 2 | 0.106 | 0.101 | 0.051 | 0.513 | 0.366 | 0.158 | 0.196 | 0.149 | 0.054 | 0 | 0 | 0 | 0 | 0 | 0 | 0 | 0 | 0.1863 | 0.1856
6 | 16 | 3 | 0.167 | 0.137 | 0.059 | 0.498 | 0.374 | 0.161 | 0.169 | 0.142 | 0.076 | 0 | 0 | 0 | 0 | 0 | 0 | 0 | 0 | 0.1812 | 0.2147
6 | 16 | 4 | 0.26 | 0.161 | 0.075 | 0.463 | 0.365 | 0.198 | 0.205 | 0.175 | 0.113 | 0 | 0 | 0 | 0 | 0 | 0 | 0 | 0 | 0.2032 | 0.2765
6 | 16 | 5 | 0.334 | 0.207 | 0.104 | 0.404 | 0.376 | 0.224 | 0.176 | 0.238 | 0.1 | 0 | 0 | 0.001 | 0.06 | 0.005 | 0.008 | 0.006 | 0.007 | 0.278 | 0.2939
6 | 16 | 6 | 0.386 | 0.27 | 0.11 | 0.347 | 0.344 | 0.247 | 0.204 | 0.235 | 0.077 | 0.229 | 0.304 | 0.372 | 0.392 | 0.414 | 0.477 | 0.429 | 0.414 | 0.2848 | 0.2809
6 | 16 | 7 | 0.399 | 0.272 | 0.107 | 0.221 | 0.266 | 0.224 | 0.207 | 0.238 | 0.022 | 0.626 | 0.796 | 0.844 | 0.711 | 0.836 | 0.908 | 0.864 | 0.831 | 0.2149 | 0.2647
6 | 16 | 8 | 0.281 | 0.213 | 0.089 | 0.123 | 0.161 | 0.181 | 0.133 | 0.171 | 0.03 | 0.73 | 0.846 | 0.976 | 0.917 | 0.956 | 0.988 | 0.982 | 0.968 | 0.1921 | 0.3177
6 | 16 | 9 | 0.172 | 0.136 | 0.064 | 0.078 | 0.099 | 0.158 | 0.091 | 0.106 | 0.021 | 0.748 | 0.877 | 0.99 | 0.919 | 0.949 | 0.969 | 0.99 | 0.99 | 0.1656 | 0.2578
6 | 16 | 10 | 0.115 | 0.084 | 0.049 | 0.085 | 0.085 | 0.163 | 0.08 | 0.059 | 0.009 | 0.919 | 0.934 | 0.99 | 0.986 | 0.979 | 0.944 | 0.99 | 0.99 | 0.1445 | 0.1921
6 | 16 | 11 | 0.064 | 0.042 | 0.044 | 0.075 | 0.108 | 0.208 | 0.073 | 0.039 | 0.009 | 0.958 | 0.99 | 0.974 | 0.986 | 0.982 | 0.937 | 0.99 | 0.99 | 0.0757 | 0.1411
6 | 16 | 12 | 0.051 | 0.035 | 0.034 | 0.08 | 0.124 | 0.227 | 0.058 | 0.04 | 0.009 | 0.906 | 0.989 | 0.99 | 0.901 | 0.99 | 0.975 | 0.99 | 0.99 | 0.0376 | 0.082
6 | 16 | 13 | 0.049 | 0.048 | 0.027 | 0.092 | 0.138 | 0.217 | 0.065 | 0.046 | 0.014 | 0.904 | 0.988 | 0.99 | 0.974 | 0.988 | 0.99 | 0.99 | 0.99 | 0.0257 | 0.0664
6 | 16 | 14 | 0.068 | 0.052 | 0.031 | 0.108 | 0.149 | 0.223 | 0.065 | 0.041 | 0.008 | 0.893 | 0.983 | 0.99 | 0.979 | 0.914 | 0.985 | 0.99 | 0.99 | 0.0382 | 0.0815
6 | 16 | 15 | 0.059 | 0.059 | 0.04 | 0.131 | 0.156 | 0.232 | 0.063 | 0.025 | 0.014 | 0.866 | 0.911 | 0.986 | 0.987 | 0.941 | 0.955 | 0.99 | 0.983 | 0.0518 | 0.1039
6 | 16 | 16 | 0.046 | 0.055 | 0.051 | 0.164 | 0.17 | 0.219 | 0.082 | 0.008 | 0.012 | 0.714 | 0.817 | 0.943 | 0.99 | 0.866 | 0.809 | 0.874 | 0.968 | 0.1278 | 0.19
6 | 16 | 17 | 0.033 | 0.047 | 0.059 | 0.114 | 0.151 | 0.229 | 0.076 | 0.005 | 0.059 | 0.638 | 0.794 | 0.902 | 0.971 | 0.858 | 0.756 | 0.653 | 0.801 | 0.2264 | 0.2984
6 | 16 | 18 | 0.021 | 0.038 | 0.048 | 0.117 | 0.131 | 0.256 | 0.072 | 0.013 | 0.107 | 0.518 | 0.695 | 0.795 | 0.859 | 0.805 | 0.744 | 0.502 | 0.23 | 0.3229 | 0.4727
6 | 16 | 19 | 0.036 | 0.032 | 0.036 | 0.108 | 0.114 | 0.277 | 0.075 | 0.043 | 0.197 | 0.183 | 0.365 | 0.436 | 0.438 | 0.391 | 0.368 | 0.286 | 0.102 | 0.4179 | 0.5713
6 | 16 | 20 | 0.055 | 0.038 | 0.043 | 0.109 | 0.107 | 0.369 | 0.103 | 0.237 | 0.268 | 0.02 | 0.028 | 0.008 | 0.007 | 0.008 | 0.003 | 0 | 0 | 0.6309 | 0.6134
6 | 16 | 21 | 0.069 | 0.049 | 0.048 | 0.132 | 0.105 | 0.381 | 0.107 | 0.35 | 0.359 | 0 | 0 | 0 | 0 | 0 | 0 | 0 | 0 | 0.7702 | 0.6495
6 | 16 | 22 | 0.107 | 0.073 | 0.034 | 0.211 | 0.097 | 0.365 | 0.109 | 0.393 | 0.395 | 0 | 0 | 0 | 0 | 0 | 0 | 0 | 0 | 0.7411 | 0.6323
6 | 16 | 23 | 0.118 | 0.069 | 0.017 | 0.314 | 0.082 | 0.295 | 0.101 | 0.484 | 0.338 | 0 | 0 | 0 | 0 | 0 | 0 | 0 | 0 | 0.6462 | 0.5491
6 | 16 | 24 | 0.127 | 0.07 | 0.012 | 0.336 | 0.082 | 0.194 | 0.095 | 0.161 | 0.327 | 0 | 0 | 0 | 0 | 0 | 0 | 0 | 0 | 0.6829 | 0.5726
6 | 17 | 1 | 0.116 | 0.086 | 0.011 | 0.303 | 0.068 | 0.128 | 0.082 | 0.098 | 0.309 | 0 | 0 | 0 | 0 | 0 | 0 | 0 | 0 | 0.6671 | 0.589
6 | 17 | 2 | 0.096 | 0.092 | 0.016 | 0.268 | 0.049 | 0.079 | 0.077 | 0.069 | 0.304 | 0 | 0 | 0 | 0 | 0 | 0 | 0 | 0 | 0.5943 | 0.5349
6 | 17 | 3 | 0.09 | 0.095 | 0.023 | 0.243 | 0.058 | 0.059 | 0.061 | 0.106 | 0.247 | 0 | 0 | 0 | 0 | 0 | 0 | 0 | 0 | 0.5112 | 0.4077
6 | 17 | 4 | 0.079 | 0.076 | 0.034 | 0.23 | 0.069 | 0.054 | 0.044 | 0.097 | 0.123 | 0 | 0 | 0 | 0 | 0 | 0 | 0 | 0 | 0.4826 | 0.4038
6 | 17 | 5 | 0.067 | 0.065 | 0.045 | 0.212 | 0.085 | 0.048 | 0.035 | 0.098 | 0.025 | 0 | 0 | 0.001 | 0.053 | 0.005 | 0.008 | 0.006 | 0.007 | 0.452 | 0.3383
6 | 17 | 6 | 0.059 | 0.081 | 0.055 | 0.199 | 0.096 | 0.031 | 0.033 | 0.063 | 0.01 | 0.194 | 0.214 | 0.251 | 0.47 | 0.363 | 0.442 | 0.414 | 0.409 | 0.3767 | 0.2998
6 | 17 | 7 | 0.048 | 0.088 | 0.067 | 0.17 | 0.096 | 0.025 | 0.03 | 0.052 | 0.004 | 0.617 | 0.647 | 0.723 | 0.84 | 0.79 | 0.849 | 0.827 | 0.821 | 0.2396 | 0.2407
6 | 17 | 8 | 0.056 | 0.069 | 0.072 | 0.128 | 0.098 | 0.013 | 0.015 | 0.049 | 0.007 | 0.802 | 0.812 | 0.885 | 0.967 | 0.915 | 0.964 | 0.94 | 0.948 | 0.1735 | 0.177
6 | 17 | 9 | 0.051 | 0.043 | 0.05 | 0.088 | 0.063 | 0.004 | 0.004 | 0.019 | 0.004 | 0.924 | 0.92 | 0.955 | 0.99 | 0.978 | 0.99 | 0.984 | 0.98 | 0.1294 | 0.1506
6 | 17 | 10 | 0.035 | 0.029 | 0.04 | 0.073 | 0.051 | 0.003 | 0.002 | 0.008 | 0.008 | 0.966 | 0.963 | 0.979 | 0.99 | 0.988 | 0.99 | 0.988 | 0.99 | 0.0657 | 0.1513
6 | 17 | 11 | 0.024 | 0.034 | 0.048 | 0.048 | 0.064 | 0.004 | 0.004 | 0.003 | 0.005 | 0.976 | 0.973 | 0.986 | 0.99 | 0.983 | 0.99 | 0.99 | 0.99 | 0.0429 | 0.0682
6 | 17 | 12 | 0.033 | 0.057 | 0.054 | 0.053 | 0.066 | 0.011 | 0.007 | 0.002 | 0.001 | 0.943 | 0.942 | 0.978 | 0.867 | 0.989 | 0.99 | 0.99 | 0.99 | 0.0322 | 0.0407
6 | 17 | 13 | 0.041 | 0.069 | 0.055 | 0.069 | 0.095 | 0.017 | 0.014 | 0.007 | 0.003 | 0.945 | 0.902 | 0.966 | 0.886 | 0.976 | 0.988 | 0.989 | 0.987 | 0.0452 | 0.0493
6 | 17 | 14 | 0.054 | 0.086 | 0.057 | 0.086 | 0.129 | 0.029 | 0.032 | 0.01 | 0.005 | 0.924 | 0.916 | 0.955 | 0.851 | 0.976 | 0.945 | 0.984 | 0.981 | 0.0492 | 0.0706
6 | 17 | 15 | 0.061 | 0.087 | 0.057 | 0.136 | 0.144 | 0.043 | 0.032 | 0.008 | 0.005 | 0.965 | 0.899 | 0.911 | 0.59 | 0.943 | 0.961 | 0.942 | 0.972 | 0.0999 | 0.1159
6 | 17 | 16 | 0.07 | 0.085 | 0.068 | 0.163 | 0.15 | 0.066 | 0.043 | 0.007 | 0.008 | 0.943 | 0.869 | 0.804 | 0.587 | 0.845 | 0.942 | 0.864 | 0.906 | 0.198 | 0.1855
6 | 17 | 17 | 0.074 | 0.102 | 0.077 | 0.201 | 0.131 | 0.083 | 0.049 | 0.008 | 0.04 | 0.83 | 0.818 | 0.777 | 0.372 | 0.712 | 0.823 | 0.84 | 0.727 | 0.3133 | 0.2854
6 | 17 | 18 | 0.152 | 0.101 | 0.078 | 0.222 | 0.117 | 0.109 | 0.077 | 0.006 | 0.098 | 0.681 | 0.635 | 0.659 | 0.495 | 0.609 | 0.359 | 0.632 | 0.638 | 0.3783 | 0.4123
6 | 17 | 19 | 0.156 | 0.099 | 0.09 | 0.189 | 0.116 | 0.158 | 0.1 | 0.041 | 0.159 | 0.301 | 0.276 | 0.271 | 0.268 | 0.269 | 0.246 | 0.123 | 0.171 | 0.5127 | 0.498
6 | 17 | 20 | 0.212 | 0.148 | 0.136 | 0.253 | 0.176 | 0.254 | 0.209 | 0.189 | 0.205 | 0.034 | 0.025 | 0.01 | 0.006 | 0.01 | 0.002 | 0 | 0 | 0.5547 | 0.4995
6 | 17 | 21 | 0.374 | 0.267 | 0.213 | 0.452 | 0.296 | 0.366 | 0.347 | 0.456 | 0.353 | 0 | 0 | 0 | 0 | 0 | 0 | 0 | 0 | 0.5988 | 0.5254
6 | 17 | 22 | 0.564 | 0.429 | 0.282 | 0.626 | 0.429 | 0.54 | 0.497 | 0.593 | 0.534 | 0 | 0 | 0 | 0 | 0 | 0 | 0 | 0 | 0.6443 | 0.6207
6 | 17 | 23 | 0.69 | 0.581 | 0.37 | 0.692 | 0.588 | 0.617 | 0.61 | 0.717 | 0.469 | 0 | 0 | 0 | 0 | 0 | 0 | 0 | 0 | 0.716 | 0.6587
6 | 17 | 24 | 0.724 | 0.656 | 0.419 | 0.761 | 0.662 | 0.654 | 0.748 | 0.739 | 0.505 | 0 | 0 | 0 | 0 | 0 | 0 | 0 | 0 | 0.6976 | 0.6701
6 | 18 | 1 | 0.8 | 0.722 | 0.5 | 0.75 | 0.718 | 0.686 | 0.792 | 0.714 | 0.446 | 0 | 0 | 0 | 0 | 0 | 0 | 0 | 0 | 0.651 | 0.6512
6 | 18 | 2 | 0.839 | 0.752 | 0.567 | 0.736 | 0.718 | 0.669 | 0.718 | 0.702 | 0.367 | 0 | 0 | 0 | 0 | 0 | 0 | 0 | 0 | 0.6446 | 0.6212
6 | 18 | 3 | 0.807 | 0.779 | 0.59 | 0.706 | 0.714 | 0.607 | 0.66 | 0.511 | 0.351 | 0 | 0 | 0 | 0 | 0 | 0 | 0 | 0 | 0.5854 | 0.5974
6 | 18 | 4 | 0.777 | 0.782 | 0.567 | 0.753 | 0.718 | 0.552 | 0.636 | 0.383 | 0.297 | 0 | 0 | 0 | 0 | 0 | 0 | 0 | 0 | 0.6263 | 0.6009
6 | 18 | 5 | 0.752 | 0.77 | 0.554 | 0.753 | 0.701 | 0.499 | 0.621 | 0.35 | 0.243 | 0 | 0 | 0 | 0.01 | 0.002 | 0.004 | 0.002 | 0.005 | 0.4916 | 0.5707
6 | 18 | 6 | 0.704 | 0.725 | 0.519 | 0.756 | 0.703 | 0.475 | 0.584 | 0.239 | 0.215 | 0.064 | 0.08 | 0.112 | 0.125 | 0.107 | 0.145 | 0.122 | 0.223 | 0.5189 | 0.6149
6 | 18 | 7 | 0.67 | 0.671 | 0.467 | 0.684 | 0.653 | 0.478 | 0.509 | 0.2 | 0.224 | 0.353 | 0.302 | 0.352 | 0.195 | 0.3 | 0.226 | 0.331 | 0.472 | 0.592 | 0.6106
6 | 18 | 8 | 0.586 | 0.608 | 0.404 | 0.61 | 0.585 | 0.395 | 0.403 | 0.157 | 0.181 | 0.608 | 0.541 | 0.622 | 0.352 | 0.503 | 0.329 | 0.584 | 0.716 | 0.5982 | 0.6196
6 | 18 | 9 | 0.521 | 0.533 | 0.346 | 0.588 | 0.531 | 0.332 | 0.338 | 0.154 | 0.206 | 0.491 | 0.624 | 0.825 | 0.286 | 0.754 | 0.687 | 0.74 | 0.91 | 0.5308 | 0.6307
6 | 18 | 10 | 0.505 | 0.534 | 0.341 | 0.537 | 0.534 | 0.331 | 0.298 | 0.32 | 0.205 | 0.553 | 0.61 | 0.858 | 0.275 | 0.753 | 0.942 | 0.927 | 0.964 | 0.6071 | 0.6366
6 | 18 | 11 | 0.539 | 0.543 | 0.381 | 0.596 | 0.588 | 0.372 | 0.301 | 0.342 | 0.356 | 0.804 | 0.726 | 0.814 | 0.221 | 0.752 | 0.933 | 0.923 | 0.974 | 0.6421 | 0.657
6 | 18 | 12 | 0.614 | 0.561 | 0.432 | 0.587 | 0.587 | 0.399 | 0.324 | 0.348 | 0.432 | 0.872 | 0.854 | 0.733 | 0.195 | 0.704 | 0.815 | 0.884 | 0.974 | 0.6183 | 0.6686
6 | 18 | 13 | 0.648 | 0.59 | 0.489 | 0.643 | 0.576 | 0.426 | 0.331 | 0.292 | 0.525 | 0.632 | 0.716 | 0.664 | 0.268 | 0.606 | 0.728 | 0.89 | 0.97 | 0.685 | 0.7473
6 | 18 | 14 | 0.679 | 0.647 | 0.502 | 0.637 | 0.521 | 0.461 | 0.357 | 0.348 | 0.508 | 0.374 | 0.324 | 0.493 | 0.365 | 0.422 | 0.531 | 0.838 | 0.961 | 0.8002 | 0.824
6 | 18 | 15 | 0.701 | 0.618 | 0.509 | 0.667 | 0.521 | 0.453 | 0.384 | 0.416 | 0.537 | 0.413 | 0.173 | 0.268 | 0.565 | 0.308 | 0.313 | 0.675 | 0.888 | 0.8515 | 0.8654
6 | 18 | 16 | 0.67 | 0.633 | 0.504 | 0.636 | 0.513 | 0.445 | 0.396 | 0.478 | 0.7 | 0.448 | 0.288 | 0.155 | 0.202 | 0.225 | 0.237 | 0.428 | 0.739 | 0.8905 | 0.8932
6 | 18 | 17 | 0.631 | 0.593 | 0.495 | 0.563 | 0.518 | 0.501 | 0.454 | 0.543 | 0.662 | 0.156 | 0.224 | 0.238 | 0.092 | 0.298 | 0.143 | 0.317 | 0.493 | 0.8923 | 0.8959
6 | 18 | 18 | 0.574 | 0.515 | 0.42 | 0.45 | 0.535 | 0.515 | 0.508 | 0.514 | 0.734 | 0.116 | 0.089 | 0.219 | 0.051 | 0.225 | 0.304 | 0.201 | 0.308 | 0.8935 | 0.8976
6 | 18 | 19 | 0.61 | 0.514 | 0.406 | 0.419 | 0.544 | 0.497 | 0.53 | 0.759 | 0.641 | 0.05 | 0.045 | 0.081 | 0.036 | 0.107 | 0.131 | 0.037 | 0.051 | 0.897 | 0.8992
6 | 18 | 20 | 0.63 | 0.562 | 0.456 | 0.382 | 0.567 | 0.521 | 0.643 | 0.902 | 0.743 | 0.005 | 0.005 | 0.003 | 0 | 0.002 | 0.001 | 0 | 0 | 0.8995 | 0.9013
6 | 18 | 21 | 0.609 | 0.583 | 0.474 | 0.319 | 0.511 | 0.539 | 0.677 | 0.935 | 0.682 | 0 | 0 | 0 | 0 | 0 | 0 | 0 | 0 | 0.8969 | 0.9002
6 | 18 | 22 | 0.55 | 0.562 | 0.491 | 0.285 | 0.481 | 0.628 | 0.73 | 0.899 | 0.669 | 0 | 0 | 0 | 0 | 0 | 0 | 0 | 0 | 0.8981 | 0.902
6 | 18 | 23 | 0.395 | 0.488 | 0.451 | 0.223 | 0.408 | 0.603 | 0.748 | 0.895 | 0.603 | 0 | 0 | 0 | 0 | 0 | 0 | 0 | 0 | 0.8935 | 0.8993
6 | 18 | 24 | 0.299 | 0.4 | 0.391 | 0.195 | 0.332 | 0.538 | 0.73 | 0.757 | 0.535 | 0 | 0 | 0 | 0 | 0 | 0 | 0 | 0 | 0.8866 | 0.8954
6 | 19 | 1 | 0.283 | 0.309 | 0.32 | 0.192 | 0.278 | 0.496 | 0.658 | 0.765 | 0.623 | 0 | 0 | 0 | 0 | 0 | 0 | 0 | 0 | 0.8423 | 0.8857
6 | 19 | 2 | 0.279 | 0.26 | 0.322 | 0.223 | 0.269 | 0.47 | 0.5 | 0.76 | 0.48 | 0 | 0 | 0 | 0 | 0 | 0 | 0 | 0 | 0.8164 | 0.8594
6 | 19 | 3 | 0.31 | 0.281 | 0.301 | 0.188 | 0.284 | 0.438 | 0.403 | 0.749 | 0.426 | 0 | 0 | 0 | 0 | 0 | 0 | 0 | 0 | 0.8199 | 0.8231
6 | 19 | 4 | 0.341 | 0.29 | 0.309 | 0.172 | 0.308 | 0.395 | 0.357 | 0.65 | 0.369 | 0 | 0 | 0 | 0 | 0 | 0 | 0 | 0 | 0.8103 | 0.8523
6 | 19 | 5 | 0.343 | 0.287 | 0.337 | 0.163 | 0.309 | 0.399 | 0.33 | 0.467 | 0.28 | 0 | 0 | 0.001 | 0.017 | 0.003 | 0.006 | 0.003 | 0 | 0.8493 | 0.8618
6 | 19 | 6 | 0.361 | 0.282 | 0.332 | 0.169 | 0.275 | 0.41 | 0.379 | 0.493 | 0.275 | 0.223 | 0.239 | 0.198 | 0.129 | 0.175 | 0.377 | 0.1 | 0.087 | 0.7993 | 0.8169
6 | 19 | 7 | 0.316 | 0.276 | 0.283 | 0.16 | 0.252 | 0.418 | 0.363 | 0.528 | 0.254 | 0.664 | 0.635 | 0.529 | 0.561 | 0.438 | 0.728 | 0.433 | 0.216 | 0.6553 | 0.714
6 | 19 | 8 | 0.276 | 0.238 | 0.239 | 0.145 | 0.211 | 0.351 | 0.309 | 0.473 | 0.227 | 0.785 | 0.53 | 0.477 | 0.668 | 0.636 | 0.924 | 0.666 | 0.414 | 0.5833 | 0.5353
6 | 19 | 9 | 0.196 | 0.185 | 0.198 | 0.146 | 0.167 | 0.272 | 0.286 | 0.576 | 0.269 | 0.875 | 0.789 | 0.737 | 0.93 | 0.916 | 0.961 | 0.853 | 0.64 | 0.4761 | 0.4543
6 | 19 | 10 | 0.137 | 0.12 | 0.206 | 0.16 | 0.16 | 0.238 | 0.287 | 0.598 | 0.293 | 0.971 | 0.96 | 0.914 | 0.929 | 0.986 | 0.986 | 0.966 | 0.826 | 0.3994 | 0.442
6 | 19 | 11 | 0.109 | 0.076 | 0.229 | 0.175 | 0.18 | 0.25 | 0.281 | 0.512 | 0.334 | 0.99 | 0.988 | 0.978 | 0.979 | 0.99 | 0.99 | 0.99 | 0.99 | 0.395 | 0.4075
6 | 19 | 12 | 0.073 | 0.06 | 0.248 | 0.207 | 0.207 | 0.25 | 0.229 | 0.342 | 0.278 | 0.99 | 0.99 | 0.99 | 0.99 | 0.99 | 0.99 | 0.99 | 0.99 | 0.3512 | 0.374
6 | 19 | 13 | 0.051 | 0.046 | 0.244 | 0.223 | 0.212 | 0.259 | 0.216 | 0.277 | 0.203 | 0.99 | 0.99 | 0.99 | 0.99 | 0.99 | 0.99 | 0.99 | 0.99 | 0.2284 | 0.2532
6 | 19 | 14 | 0.043 | 0.042 | 0.247 | 0.234 | 0.204 | 0.275 | 0.232 | 0.243 | 0.124 | 0.99 | 0.99 | 0.99 | 0.99 | 0.99 | 0.99 | 0.99 | 0.99 | 0.1779 | 0.2027
6 | 19 | 15 | 0.045 | 0.031 | 0.245 | 0.252 | 0.189 | 0.255 | 0.236 | 0.268 | 0.167 | 0.99 | 0.99 | 0.99 | 0.99 | 0.99 | 0.99 | 0.99 | 0.99 | 0.1142 | 0.1359
6 | 19 | 16 | 0.038 | 0.027 | 0.236 | 0.245 | 0.18 | 0.225 | 0.218 | 0.21 | 0.191 | 0.99 | 0.99 | 0.99 | 0.99 | 0.99 | 0.99 | 0.99 | 0.984 | 0.1038 | 0.1364
6 | 19 | 17 | 0.031 | 0.023 | 0.214 | 0.211 | 0.153 | 0.181 | 0.164 | 0.199 | 0.221 | 0.948 | 0.957 | 0.943 | 0.99 | 0.955 | 0.965 | 0.958 | 0.932 | 0.1105 | 0.1387
6 | 19 | 18 | 0.022 | 0.022 | 0.173 | 0.186 | 0.139 | 0.143 | 0.136 | 0.263 | 0.229 | 0.544 | 0.671 | 0.783 | 0.927 | 0.846 | 0.816 | 0.807 | 0.793 | 0.101 | 0.1105
6 | 19 | 19 | 0.019 | 0.017 | 0.136 | 0.155 | 0.131 | 0.113 | 0.101 | 0.195 | 0.08 | 0.211 | 0.262 | 0.443 | 0.489 | 0.381 | 0.342 | 0.376 | 0.31 | 0.0823 | 0.0902
6 | 19 | 20 | 0.035 | 0.021 | 0.107 | 0.222 | 0.146 | 0.102 | 0.105 | 0.145 | 0.088 | 0.026 | 0.023 | 0.019 | 0.007 | 0.01 | 0.003 | 0 | 0 | 0.0633 | 0.0622
6 | 19 | 21 | 0.05 | 0.035 | 0.117 | 0.266 | 0.189 | 0.092 | 0.099 | 0.097 | 0.066 | 0 | 0 | 0 | 0 | 0 | 0 | 0 | 0 | 0.067 | 0.058
6 | 19 | 22 | 0.069 | 0.052 | 0.095 | 0.325 | 0.218 | 0.109 | 0.099 | 0.156 | 0.074 | 0 | 0 | 0 | 0 | 0 | 0 | 0 | 0 | 0.0671 | 0.0525
6 | 19 | 23 | 0.09 | 0.061 | 0.071 | 0.388 | 0.203 | 0.092 | 0.118 | 0.115 | 0.071 | 0 | 0 | 0 | 0 | 0 | 0 | 0 | 0 | 0.0693 | 0.0552
6 | 19 | 24 | 0.08 | 0.045 | 0.068 | 0.401 | 0.211 | 0.09 | 0.111 | 0.099 | 0.097 | 0 | 0 | 0 | 0 | 0 | 0 | 0 | 0 | 0.0721 | 0.0485
6 | 20 | 1 | 0.072 | 0.041 | 0.061 | 0.397 | 0.196 | 0.08 | 0.069 | 0.12 | 0.116 | 0 | 0 | 0 | 0 | 0 | 0 | 0 | 0 | 0.0884 | 0.0665
6 | 20 | 2 | 0.048 | 0.042 | 0.073 | 0.362 | 0.193 | 0.071 | 0.053 | 0.127 | 0.156 | 0 | 0 | 0 | 0 | 0 | 0 | 0 | 0 | 0.1195 | 0.0973
6 | 20 | 3 | 0.051 | 0.039 | 0.068 | 0.306 | 0.161 | 0.065 | 0.055 | 0.122 | 0.109 | 0 | 0 | 0 | 0 | 0 | 0 | 0 | 0 | 0.1596 | 0.1115
6 | 20 | 4 | 0.053 | 0.038 | 0.055 | 0.281 | 0.157 | 0.052 | 0.068 | 0.131 | 0.088 | 0 | 0 | 0 | 0 | 0 | 0 | 0 | 0 | 0.175 | 0.0866
6 | 20 | 5 | 0.058 | 0.029 | 0.041 | 0.312 | 0.148 | 0.051 | 0.07 | 0.143 | 0.056 | 0 | 0 | 0.001 | 0.067 | 0.005 | 0.007 | 0.004 | 0.005 | 0.2205 | 0.0741
6 | 20 | 6 | 0.052 | 0.027 | 0.025 | 0.309 | 0.161 | 0.047 | 0.091 | 0.118 | 0.044 | 0.076 | 0.092 | 0.184 | 0.547 | 0.371 | 0.469 | 0.137 | 0.121 | 0.1361 | 0.0817
6 | 20 | 7 | 0.071 | 0.033 | 0.028 | 0.255 | 0.13 | 0.067 | 0.09 | 0.085 | 0.08 | 0.165 | 0.159 | 0.177 | 0.841 | 0.554 | 0.9 | 0.339 | 0.146 | 0.1941 | 0.0726
6 | 20 | 8 | 0.105 | 0.034 | 0.018 | 0.196 | 0.1 | 0.047 | 0.056 | 0.055 | 0.023 | 0.209 | 0.249 | 0.201 | 0.903 | 0.409 | 0.619 | 0.345 | 0.235 | 0.2215 | 0.0571
6 | 20 | 9 | 0.107 | 0.025 | 0.014 | 0.202 | 0.057 | 0.027 | 0.047 | 0.018 | 0.008 | 0.243 | 0.261 | 0.315 | 0.677 | 0.444 | 0.562 | 0.34 | 0.379 | 0.253 | 0.0686
6 | 20 | 10 | 0.085 | 0.019 | 0.015 | 0.255 | 0.057 | 0.024 | 0.033 | 0.031 | 0 | 0.225 | 0.299 | 0.438 | 0.887 | 0.53 | 0.63 | 0.556 | 0.752 | 0.2134 | 0.0693
6 | 20 | 11 | 0.067 | 0.017 | 0.025 | 0.295 | 0.072 | 0.039 | 0.041 | 0.018 | 0 | 0.233 | 0.285 | 0.458 | 0.99 | 0.545 | 0.531 | 0.651 | 0.99 | 0.2168 | 0.071
6 | 20 | 12 | 0.028 | 0.021 | 0.029 | 0.323 | 0.091 | 0.054 | 0.035 | 0.03 | 0.001 | 0.332 | 0.286 | 0.464 | 0.926 | 0.617 | 0.4 | 0.659 | 0.874 | 0.2023 | 0.095
6 | 20 | 13 | 0.016 | 0.013 | 0.031 | 0.336 | 0.125 | 0.06 | 0.045 | 0.075 | 0.034 | 0.439 | 0.44 | 0.446 | 0.907 | 0.612 | 0.427 | 0.786 | 0.872 | 0.1998 | 0.1419
6 | 20 | 14 | 0.019 | 0.013 | 0.036 | 0.351 | 0.153 | 0.073 | 0.054 | 0.088 | 0.12 | 0.374 | 0.413 | 0.473 | 0.952 | 0.542 | 0.384 | 0.665 | 0.969 | 0.1977 | 0.1743
6 | 20 | 15 | 0.025 | 0.014 | 0.042 | 0.412 | 0.189 | 0.099 | 0.067 | 0.142 | 0.184 | 0.376 | 0.409 | 0.479 | 0.956 | 0.607 | 0.406 | 0.512 | 0.909 | 0.3083 | 0.225
6 | 20 | 16 | 0.025 | 0.02 | 0.054 | 0.449 | 0.208 | 0.133 | 0.074 | 0.202 | 0.275 | 0.591 | 0.463 | 0.403 | 0.97 | 0.539 | 0.48 | 0.27 | 0.522 | 0.3075 | 0.3393
6 | 20 | 17 | 0.029 | 0.024 | 0.06 | 0.406 | 0.227 | 0.144 | 0.089 | 0.225 | 0.272 | 0.72 | 0.73 | 0.497 | 0.947 | 0.541 | 0.474 | 0.163 | 0.414 | 0.3736 | 0.4227
6 | 20 | 18 | 0.031 | 0.029 | 0.053 | 0.388 | 0.235 | 0.129 | 0.112 | 0.258 | 0.335 | 0.548 | 0.68 | 0.664 | 0.606 | 0.572 | 0.417 | 0.138 | 0.145 | 0.5105 | 0.5079
6 | 20 | 19 | 0.037 | 0.045 | 0.056 | 0.328 | 0.208 | 0.143 | 0.1 | 0.214 | 0.271 | 0.342 | 0.328 | 0.412 | 0.165 | 0.361 | 0.283 | 0.083 | 0.047 | 0.5665 | 0.5961
6 | 20 | 20 | 0.039 | 0.056 | 0.074 | 0.273 | 0.2 | 0.209 | 0.117 | 0.24 | 0.178 | 0.056 | 0.052 | 0.024 | 0.003 | 0.015 | 0.004 | 0 | 0 | 0.6741 | 0.6802
6 | 20 | 21 | 0.04 | 0.067 | 0.088 | 0.283 | 0.229 | 0.323 | 0.187 | 0.371 | 0.235 | 0 | 0 | 0 | 0 | 0 | 0 | 0 | 0 | 0.6775 | 0.7041
6 | 20 | 22 | 0.039 | 0.094 | 0.073 | 0.288 | 0.236 | 0.345 | 0.234 | 0.226 | 0.216 | 0 | 0 | 0 | 0 | 0 | 0 | 0 | 0 | 0.6529 | 0.657
6 | 20 | 23 | 0.049 | 0.088 | 0.068 | 0.28 | 0.166 | 0.286 | 0.225 | 0.256 | 0.208 | 0 | 0 | 0 | 0 | 0 | 0 | 0 | 0 | 0.5952 | 0.6247
6 | 20 | 24 | 0.08 | 0.123 | 0.08 | 0.213 | 0.132 | 0.247 | 0.167 | 0.235 | 0.32 | 0 | 0 | 0 | 0 | 0 | 0 | 0 | 0 | 0.6152 | 0.6311
6 | 21 | 1 | 0.072 | 0.144 | 0.105 | 0.225 | 0.137 | 0.196 | 0.123 | 0.19 | 0.31 | 0 | 0 | 0 | 0 | 0 | 0 | 0 | 0 | 0.5844 | 0.5491
6 | 21 | 2 | 0.127 | 0.155 | 0.153 | 0.187 | 0.168 | 0.18 | 0.133 | 0.137 | 0.356 | 0 | 0 | 0 | 0 | 0 | 0 | 0 | 0 | 0.5142 | 0.5459
6 | 21 | 3 | 0.209 | 0.187 | 0.179 | 0.118 | 0.213 | 0.156 | 0.155 | 0.112 | 0.235 | 0 | 0 | 0 | 0 | 0 | 0 | 0 | 0 | 0.4955 | 0.5621
6 | 21 | 4 | 0.221 | 0.216 | 0.202 | 0.123 | 0.234 | 0.14 | 0.174 | 0.087 | 0.093 | 0 | 0 | 0 | 0 | 0 | 0 | 0 | 0 | 0.4475 | 0.5838
6 | 21 | 5 | 0.231 | 0.233 | 0.212 | 0.105 | 0.211 | 0.153 | 0.13 | 0.085 | 0.038 | 0 | 0 | 0.001 | 0.033 | 0.005 | 0.008 | 0.002 | 0.002 | 0.3194 | 0.5318
6 | 21 | 6 | 0.266 | 0.24 | 0.191 | 0.095 | 0.163 | 0.186 | 0.167 | 0.081 | 0.05 | 0.247 | 0.274 | 0.315 | 0.542 | 0.331 | 0.398 | 0.191 | 0.046 | 0.2433 | 0.4781
6 | 21 | 7 | 0.266 | 0.226 | 0.147 | 0.063 | 0.124 | 0.174 | 0.162 | 0.173 | 0.047 | 0.772 | 0.756 | 0.778 | 0.919 | 0.755 | 0.846 | 0.555 | 0.071 | 0.1949 | 0.304
6 | 21 | 8 | 0.253 | 0.169 | 0.095 | 0.044 | 0.084 | 0.114 | 0.07 | 0.146 | 0.046 | 0.871 | 0.755 | 0.946 | 0.934 | 0.925 | 0.935 | 0.732 | 0.131 | 0.1752 | 0.23
6 | 21 | 9 | 0.172 | 0.118 | 0.057 | 0.042 | 0.047 | 0.099 | 0.039 | 0.123 | 0.059 | 0.754 | 0.627 | 0.956 | 0.981 | 0.963 | 0.874 | 0.863 | 0.359 | 0.1741 | 0.1863
6 | 21 | 10 | 0.123 | 0.091 | 0.044 | 0.035 | 0.044 | 0.094 | 0.034 | 0.086 | 0.028 | 0.789 | 0.719 | 0.987 | 0.99 | 0.964 | 0.92 | 0.976 | 0.551 | 0.1617 | 0.1336
6 | 21 | 11 | 0.108 | 0.062 | 0.041 | 0.032 | 0.044 | 0.105 | 0.034 | 0.054 | 0.038 | 0.982 | 0.964 | 0.986 | 0.99 | 0.986 | 0.99 | 0.99 | 0.844 | 0.1448 | 0.1158
6 | 21 | 12 | 0.102 | 0.059 | 0.058 | 0.043 | 0.057 | 0.114 | 0.051 | 0.021 | 0.009 | 0.99 | 0.988 | 0.987 | 0.99 | 0.98 | 0.981 | 0.99 | 0.99 | 0.0974 | 0.0991
6 | 21 | 13 | 0.114 | 0.047 | 0.079 | 0.047 | 0.078 | 0.128 | 0.058 | 0.024 | 0.008 | 0.99 | 0.987 | 0.987 | 0.99 | 0.959 | 0.961 | 0.99 | 0.99 | 0.0827 | 0.0882
6 | 21 | 14 | 0.111 | 0.049 | 0.119 | 0.048 | 0.101 | 0.143 | 0.079 | 0.046 | 0.012 | 0.989 | 0.972 | 0.988 | 0.99 | 0.948 | 0.968 | 0.969 | 0.99 | 0.0742 | 0.0834
6 | 21 | 15 | 0.135 | 0.051 | 0.156 | 0.051 | 0.125 | 0.143 | 0.088 | 0.054 | 0.01 | 0.981 | 0.968 | 0.983 | 0.99 | 0.86 | 0.958 | 0.913 | 0.986 | 0.0915 | 0.1094
6 | 21 | 16 | 0.152 | 0.052 | 0.194 | 0.054 | 0.13 | 0.154 | 0.116 | 0.089 | 0.027 | 0.895 | 0.97 | 0.979 | 0.99 | 0.903 | 0.951 | 0.67 | 0.97 | 0.1509 | 0.1395
6 | 21 | 17 | 0.16 | 0.061 | 0.207 | 0.043 | 0.144 | 0.173 | 0.117 | 0.168 | 0.017 | 0.821 | 0.933 | 0.966 | 0.99 | 0.889 | 0.946 | 0.573 | 0.891 | 0.18 | 0.1187
6 | 21 | 18 | 0.146 | 0.065 | 0.205 | 0.032 | 0.151 | 0.164 | 0.098 | 0.203 | 0.03 | 0.72 | 0.812 | 0.881 | 0.943 | 0.833 | 0.866 | 0.498 | 0.654 | 0.183 | 0.101
6 | 21 | 19 | 0.146 | 0.066 | 0.198 | 0.019 | 0.156 | 0.222 | 0.087 | 0.259 | 0.039 | 0.374 | 0.44 | 0.481 | 0.508 | 0.459 | 0.431 | 0.232 | 0.138 | 0.2085 | 0.1196
6 | 21 | 20 | 0.186 | 0.105 | 0.2 | 0.022 | 0.161 | 0.286 | 0.148 | 0.27 | 0.057 | 0.068 | 0.061 | 0.029 | 0.008 | 0.022 | 0.004 | 0 | 0 | 0.1569 | 0.1333
6 | 21 | 21 | 0.235 | 0.149 | 0.208 | 0.015 | 0.162 | 0.351 | 0.192 | 0.258 | 0.043 | 0 | 0 | 0 | 0 | 0 | 0 | 0 | 0 | 0.1432 | 0.1641
6 | 21 | 22 | 0.308 | 0.166 | 0.211 | 0.015 | 0.174 | 0.408 | 0.193 | 0.289 | 0.063 | 0 | 0 | 0 | 0 | 0 | 0 | 0 | 0 | 0.1155 | 0.1149
6 | 21 | 23 | 0.368 | 0.191 | 0.21 | 0.012 | 0.172 | 0.404 | 0.238 | 0.286 | 0.059 | 0 | 0 | 0 | 0 | 0 | 0 | 0 | 0 | 0.0996 | 0.1701
6 | 21 | 24 | 0.397 | 0.215 | 0.204 | 0.007 | 0.167 | 0.396 | 0.291 | 0.501 | 0.014 | 0 | 0 | 0 | 0 | 0 | 0 | 0 | 0 | 0.0831 | 0.1432
6 | 22 | 1 | 0.459 | 0.242 | 0.222 | 0.011 | 0.186 | 0.366 | 0.294 | 0.445 | 0.025 | 0 | 0 | 0 | 0 | 0 | 0 | 0 | 0 | 0.1503 | 0.1539
6 | 22 | 2 | 0.555 | 0.275 | 0.238 | 0.019 | 0.208 | 0.325 | 0.291 | 0.355 | 0.025 | 0 | 0 | 0 | 0 | 0 | 0 | 0 | 0 | 0.179 | 0.1749
6 | 22 | 3 | 0.573 | 0.283 | 0.279 | 0.027 | 0.248 | 0.315 | 0.265 | 0.31 | 0.031 | 0 | 0 | 0 | 0 | 0 | 0 | 0 | 0 | 0.3219 | 0.2346
6 | 22 | 4 | 0.563 | 0.277 | 0.324 | 0.04 | 0.309 | 0.272 | 0.249 | 0.215 | 0.052 | 0 | 0 | 0 | 0 | 0 | 0 | 0 | 0 | 0.3334 | 0.3034
6 | 22 | 5 | 0.596 | 0.302 | 0.34 | 0.046 | 0.297 | 0.237 | 0.223 | 0.196 | 0.057 | 0 | 0 | 0.001 | 0.042 | 0.005 | 0.007 | 0.005 | 0.002 | 0.3334 | 0.2605
6 | 22 | 6 | 0.591 | 0.336 | 0.354 | 0.079 | 0.295 | 0.166 | 0.149 | 0.148 | 0.047 | 0.165 | 0.259 | 0.335 | 0.587 | 0.434 | 0.508 | 0.312 | 0.108 | 0.3943 | 0.3161
6 | 22 | 7 | 0.57 | 0.317 | 0.307 | 0.082 | 0.232 | 0.13 | 0.118 | 0.113 | 0.086 | 0.513 | 0.545 | 0.703 | 0.987 | 0.753 | 0.953 | 0.523 | 0.388 | 0.4197 | 0.4188
6 | 22 | 8 | 0.497 | 0.256 | 0.217 | 0.072 | 0.174 | 0.044 | 0.074 | 0.045 | 0.06 | 0.428 | 0.534 | 0.73 | 0.99 | 0.874 | 0.989 | 0.684 | 0.597 | 0.4922 | 0.5334
6 | 22 | 9 | 0.363 | 0.171 | 0.113 | 0.038 | 0.091 | 0.024 | 0.054 | 0.032 | 0.054 | 0.582 | 0.827 | 0.861 | 0.99 | 0.864 | 0.974 | 0.662 | 0.676 | 0.5427 | 0.5492
6 | 22 | 10 | 0.22 | 0.111 | 0.086 | 0.016 | 0.053 | 0.014 | 0.048 | 0.046 | 0.075 | 0.628 | 0.798 | 0.904 | 0.99 | 0.869 | 0.966 | 0.701 | 0.567 | 0.4943 | 0.5325
6 | 22 | 11 | 0.163 | 0.08 | 0.077 | 0.021 | 0.031 | 0.023 | 0.035 | 0.083 | 0.089 | 0.437 | 0.581 | 0.82 | 0.99 | 0.849 | 0.944 | 0.772 | 0.682 | 0.5241 | 0.5017
6 | 22 | 12 | 0.197 | 0.056 | 0.076 | 0.024 | 0.028 | 0.026 | 0.037 | 0.069 | 0.083 | 0.33 | 0.394 | 0.739 | 0.99 | 0.86 | 0.976 | 0.816 | 0.761 | 0.4939 | 0.4959
6 | 22 | 13 | 0.231 | 0.041 | 0.08 | 0.021 | 0.027 | 0.027 | 0.045 | 0.08 | 0.089 | 0.393 | 0.461 | 0.592 | 0.99 | 0.786 | 0.935 | 0.695 | 0.803 | 0.4522 | 0.5189
6 | 22 | 14 | 0.263 | 0.047 | 0.091 | 0.023 | 0.03 | 0.045 | 0.056 | 0.076 | 0.092 | 0.384 | 0.331 | 0.442 | 0.99 | 0.742 | 0.784 | 0.612 | 0.856 | 0.4296 | 0.5039
6 | 22 | 15 | 0.325 | 0.062 | 0.106 | 0.02 | 0.034 | 0.066 | 0.079 | 0.098 | 0.073 | 0.261 | 0.288 | 0.419 | 0.987 | 0.691 | 0.732 | 0.577 | 0.401 | 0.5308 | 0.5373
6 | 22 | 16 | 0.452 | 0.118 | 0.119 | 0.021 | 0.035 | 0.086 | 0.099 | 0.153 | 0.091 | 0.235 | 0.262 | 0.383 | 0.733 | 0.572 | 0.561 | 0.544 | 0.267 | 0.5374 | 0.5354
6 | 22 | 17 | 0.561 | 0.198 | 0.129 | 0.026 | 0.045 | 0.114 | 0.114 | 0.173 | 0.095 | 0.124 | 0.189 | 0.301 | 0.572 | 0.42 | 0.482 | 0.35 | 0.249 | 0.5304 | 0.4693
6 | 22 | 18 | 0.619 | 0.261 | 0.131 | 0.03 | 0.06 | 0.138 | 0.126 | 0.186 | 0.082 | 0.087 | 0.146 | 0.198 | 0.442 | 0.222 | 0.245 | 0.206 | 0.325 | 0.5841 | 0.5239
6 | 22 | 19 | 0.64 | 0.296 | 0.157 | 0.04 | 0.077 | 0.199 | 0.21 | 0.274 | 0.082 | 0.062 | 0.094 | 0.129 | 0.242 | 0.103 | 0.109 | 0.077 | 0.084 | 0.6528 | 0.5298
6 | 22 | 20 | 0.664 | 0.329 | 0.202 | 0.054 | 0.121 | 0.284 | 0.306 | 0.347 | 0.075 | 0.01 | 0.012 | 0.005 | 0.007 | 0.009 | 0.001 | 0 | 0 | 0.6305 | 0.5281
6 | 22 | 21 | 0.666 | 0.399 | 0.257 | 0.073 | 0.152 | 0.397 | 0.392 | 0.248 | 0.11 | 0 | 0 | 0 | 0 | 0 | 0 | 0 | 0 | 0.5856 | 0.5605
6 | 22 | 22 | 0.655 | 0.448 | 0.312 | 0.1 | 0.22 | 0.506 | 0.409 | 0.334 | 0.151 | 0 | 0 | 0 | 0 | 0 | 0 | 0 | 0 | 0.5956 | 0.6109
6 | 22 | 23 | 0.665 | 0.416 | 0.371 | 0.122 | 0.315 | 0.553 | 0.419 | 0.317 | 0.153 | 0 | 0 | 0 | 0 | 0 | 0 | 0 | 0 | 0.5908 | 0.5922
6 | 22 | 24 | 0.618 | 0.387 | 0.408 | 0.192 | 0.411 | 0.486 | 0.418 | 0.353 | 0.157 | 0 | 0 | 0 | 0 | 0 | 0 | 0 | 0 | 0.6586 | 0.5845
6 | 23 | 1 | 0.666 | 0.365 | 0.405 | 0.272 | 0.387 | 0.434 | 0.412 | 0.292 | 0.135 | 0 | 0 | 0 | 0 | 0 | 0 | 0 | 0 | 0.6997 | 0.5936
6 | 23 | 2 | 0.694 | 0.354 | 0.413 | 0.284 | 0.417 | 0.372 | 0.404 | 0.316 | 0.176 | 0 | 0 | 0 | 0 | 0 | 0 | 0 | 0 | 0.6027 | 0.6128
6 | 23 | 3 | 0.694 | 0.392 | 0.386 | 0.271 | 0.389 | 0.345 | 0.4 | 0.296 | 0.183 | 0 | 0 | 0 | 0 | 0 | 0 | 0 | 0 | 0.6634 | 0.6234
6 | 23 | 4 | 0.634 | 0.377 | 0.371 | 0.309 | 0.307 | 0.325 | 0.348 | 0.251 | 0.205 | 0 | 0 | 0 | 0 | 0 | 0 | 0 | 0 | 0.6166 | 0.6724
6 | 23 | 5 | 0.636 | 0.367 | 0.401 | 0.316 | 0.282 | 0.291 | 0.312 | 0.213 | 0.255 | 0 | 0 | 0 | 0.01 | 0.002 | 0.001 | 0.003 | 0 | 0.6593 | 0.6737
6 | 23 | 6 | 0.627 | 0.327 | 0.409 | 0.363 | 0.279 | 0.244 | 0.275 | 0.18 | 0.288 | 0.041 | 0.055 | 0.059 | 0.065 | 0.052 | 0.062 | 0.045 | 0.08 | 0.5747 | 0.6153
6 | 23 | 7 | 0.578 | 0.31 | 0.421 | 0.306 | 0.265 | 0.186 | 0.205 | 0.134 | 0.324 | 0.071 | 0.073 | 0.11 | 0.127 | 0.121 | 0.067 | 0.053 | 0.083 | 0.6291 | 0.623
6 | 23 | 8 | 0.444 | 0.243 | 0.394 | 0.219 | 0.226 | 0.161 | 0.192 | 0.216 | 0.2 | 0.133 | 0.147 | 0.128 | 0.158 | 0.137 | 0.092 | 0.092 | 0.154 | 0.5534 | 0.5429
6 | 23 | 9 | 0.3 | 0.181 | 0.388 | 0.121 | 0.199 | 0.154 | 0.152 | 0.19 | 0.165 | 0.216 | 0.177 | 0.219 | 0.216 | 0.206 | 0.103 | 0.135 | 0.188 | 0.4627 | 0.5129
6 | 23 | 10 | 0.209 | 0.144 | 0.396 | 0.068 | 0.186 | 0.144 | 0.173 | 0.168 | 0.15 | 0.3 | 0.245 | 0.282 | 0.298 | 0.212 | 0.167 | 0.168 | 0.177 | 0.4872 | 0.4756
6 | 23 | 11 | 0.153 | 0.13 | 0.377 | 0.041 | 0.169 | 0.145 | 0.174 | 0.156 | 0.096 | 0.267 | 0.262 | 0.371 | 0.418 | 0.262 | 0.2 | 0.172 | 0.216 | 0.417 | 0.3705
6 | 23 | 12 | 0.093 | 0.105 | 0.318 | 0.03 | 0.191 | 0.136 | 0.129 | 0.128 | 0.069 | 0.284 | 0.284 | 0.412 | 0.281 | 0.295 | 0.175 | 0.184 | 0.192 | 0.4008 | 0.3615
6 | 23 | 13 | 0.091 | 0.089 | 0.256 | 0.025 | 0.168 | 0.123 | 0.114 | 0.139 | 0.076 | 0.325 | 0.327 | 0.425 | 0.228 | 0.304 | 0.188 | 0.177 | 0.193 | 0.3601 | 0.3322
6 | 23 | 14 | 0.079 | 0.068 | 0.199 | 0.04 | 0.136 | 0.128 | 0.114 | 0.13 | 0.053 | 0.269 | 0.24 | 0.383 | 0.207 | 0.271 | 0.223 | 0.193 | 0.142 | 0.3212 | 0.3987
6 | 23 | 15 | 0.074 | 0.054 | 0.15 | 0.033 | 0.123 | 0.13 | 0.099 | 0.174 | 0.059 | 0.237 | 0.333 | 0.361 | 0.212 | 0.278 | 0.196 | 0.185 | 0.156 | 0.3923 | 0.511
6 | 23 | 16 | 0.118 | 0.06 | 0.11 | 0.071 | 0.11 | 0.128 | 0.1 | 0.133 | 0.058 | 0.389 | 0.367 | 0.266 | 0.21 | 0.251 | 0.144 | 0.171 | 0.136 | 0.4763 | 0.5595
6 | 23 | 17 | 0.117 | 0.058 | 0.102 | 0.104 | 0.099 | 0.109 | 0.106 | 0.174 | 0.103 | 0.39 | 0.305 | 0.194 | 0.16 | 0.15 | 0.131 | 0.143 | 0.086 | 0.518 | 0.557
6 | 23 | 18 | 0.077 | 0.054 | 0.102 | 0.138 | 0.1 | 0.1 | 0.115 | 0.207 | 0.075 | 0.339 | 0.273 | 0.257 | 0.138 | 0.115 | 0.08 | 0.146 | 0.03 | 0.6262 | 0.5983
6 | 23 | 19 | 0.067 | 0.058 | 0.104 | 0.161 | 0.115 | 0.1 | 0.107 | 0.173 | 0.071 | 0.24 | 0.177 | 0.153 | 0.097 | 0.105 | 0.044 | 0.034 | 0.06 | 0.7534 | 0.6983
6 | 23 | 20 | 0.06 | 0.08 | 0.14 | 0.139 | 0.167 | 0.095 | 0.107 | 0.137 | 0.079 | 0.024 | 0.027 | 0.009 | 0.004 | 0.011 | 0 | 0 | 0 | 0.6913 | 0.7323
6 | 23 | 21 | 0.081 | 0.094 | 0.155 | 0.135 | 0.177 | 0.099 | 0.09 | 0.086 | 0.093 | 0 | 0 | 0 | 0 | 0 | 0 | 0 | 0 | 0.767 | 0.8053
6 | 23 | 22 | 0.09 | 0.091 | 0.169 | 0.129 | 0.17 | 0.1 | 0.112 | 0.083 | 0.124 | 0 | 0 | 0 | 0 | 0 | 0 | 0 | 0 | 0.6366 | 0.8161
6 | 23 | 23 | 0.068 | 0.079 | 0.176 | 0.125 | 0.201 | 0.096 | 0.113 | 0.063 | 0.077 | 0 | 0 | 0 | 0 | 0 | 0 | 0 | 0 | 0.5994 | 0.7766
6 | 23 | 24 | 0.062 | 0.085 | 0.198 | 0.126 | 0.196 | 0.096 | 0.127 | 0.046 | 0.076 | 0 | 0 | 0 | 0 | 0 | 0 | 0 | 0 | 0.5882 | 0.713
6 | 24 | 1 | 0.075 | 0.088 | 0.174 | 0.102 | 0.182 | 0.094 | 0.147 | 0.048 | 0.059 | 0 | 0 | 0 | 0 | 0 | 0 | 0 | 0 | 0.6228 | 0.5581
6 | 24 | 2 | 0.095 | 0.083 | 0.162 | 0.113 | 0.21 | 0.098 | 0.184 | 0.097 | 0.079 | 0 | 0 | 0 | 0 | 0 | 0 | 0 | 0 | 0.5996 | 0.5683
6 | 24 | 3 | 0.096 | 0.087 | 0.152 | 0.092 | 0.175 | 0.117 | 0.205 | 0.06 | 0.049 | 0 | 0 | 0 | 0 | 0 | 0 | 0 | 0 | 0.5766 | 0.5571
6 | 24 | 4 | 0.083 | 0.085 | 0.128 | 0.069 | 0.162 | 0.122 | 0.183 | 0.042 | 0.053 | 0 | 0 | 0 | 0 | 0 | 0 | 0 | 0 | 0.5073 | 0.5758
6 | 24 | 5 | 0.058 | 0.074 | 0.108 | 0.038 | 0.125 | 0.136 | 0.144 | 0.088 | 0.034 | 0 | 0 | 0 | 0.005 | 0.001 | 0.003 | 0.001 | 0.001 | 0.4862 | 0.5131
6 | 24 | 6 | 0.055 | 0.07 | 0.094 | 0.039 | 0.114 | 0.141 | 0.141 | 0.077 | 0.025 | 0.05 | 0.05 | 0.051 | 0.081 | 0.057 | 0.123 | 0.072 | 0.085 | 0.3329 | 0.4382
6 | 24 | 7 | 0.056 | 0.055 | 0.066 | 0.029 | 0.104 | 0.117 | 0.172 | 0.118 | 0.018 | 0.1 | 0.1 | 0.086 | 0.128 | 0.09 | 0.126 | 0.145 | 0.088 | 0.2238 | 0.3063
6 | 24 | 8 | 0.054 | 0.037 | 0.045 | 0.014 | 0.092 | 0.072 | 0.116 | 0.075 | 0.004 | 0.117 | 0.125 | 0.141 | 0.183 | 0.131 | 0.17 | 0.234 | 0.132 | 0.1831 | 0.2223
6 | 24 | 9 | 0.042 | 0.022 | 0.029 | 0.006 | 0.05 | 0.045 | 0.091 | 0.056 | 0.007 | 0.118 | 0.131 | 0.209 | 0.298 | 0.208 | 0.298 | 0.323 | 0.225 | 0.1392 | 0.1607
6 | 24 | 10 | 0.031 | 0.012 | 0.021 | 0.005 | 0.029 | 0.057 | 0.084 | 0.053 | 0.005 | 0.18 | 0.176 | 0.32 | 0.389 | 0.327 | 0.321 | 0.573 | 0.483 | 0.1419 | 0.1305
6 | 24 | 11 | 0.028 | 0.009 | 0.018 | 0.007 | 0.02 | 0.06 | 0.073 | 0.061 | 0.022 | 0.189 | 0.184 | 0.352 | 0.45 | 0.403 | 0.422 | 0.526 | 0.693 | 0.1279 | 0.1029
6 | 24 | 12 | 0.022 | 0.009 | 0.014 | 0.016 | 0.02 | 0.064 | 0.067 | 0.084 | 0.032 | 0.199 | 0.199 | 0.319 | 0.38 | 0.53 | 0.405 | 0.583 | 0.763 | 0.1174 | 0.1183
6 | 24 | 13 | 0.028 | 0.009 | 0.014 | 0.025 | 0.024 | 0.066 | 0.076 | 0.09 | 0.144 | 0.19 | 0.225 | 0.237 | 0.392 | 0.463 | 0.316 | 0.572 | 0.72 | 0.0977 | 0.1473
6 | 24 | 14 | 0.048 | 0.019 | 0.016 | 0.038 | 0.024 | 0.083 | 0.083 | 0.107 | 0.21 | 0.265 | 0.181 | 0.246 | 0.501 | 0.346 | 0.463 | 0.477 | 0.744 | 0.1974 | 0.2357
6 | 24 | 15 | 0.047 | 0.03 | 0.023 | 0.046 | 0.027 | 0.094 | 0.092 | 0.144 | 0.248 | 0.253 | 0.18 | 0.305 | 0.423 | 0.282 | 0.361 | 0.328 | 0.772 | 0.4133 | 0.3603
6 | 24 | 16 | 0.048 | 0.038 | 0.045 | 0.043 | 0.035 | 0.107 | 0.112 | 0.134 | 0.194 | 0.239 | 0.123 | 0.216 | 0.409 | 0.294 | 0.208 | 0.195 | 0.491 | 0.5852 | 0.4552
6 | 24 | 17 | 0.057 | 0.065 | 0.061 | 0.028 | 0.048 | 0.116 | 0.113 | 0.111 | 0.195 | 0.169 | 0.131 | 0.102 | 0.149 | 0.242 | 0.387 | 0.268 | 0.363 | 0.637 | 0.6056
6 | 24 | 18 | 0.066 | 0.075 | 0.094 | 0.025 | 0.083 | 0.118 | 0.083 | 0.129 | 0.192 | 0.148 | 0.123 | 0.073 | 0.06 | 0.132 | 0.194 | 0.288 | 0.279 | 0.743 | 0.6684
6 | 24 | 19 | 0.105 | 0.106 | 0.132 | 0.016 | 0.141 | 0.143 | 0.054 | 0.115 | 0.208 | 0.093 | 0.075 | 0.051 | 0.071 | 0.057 | 0.05 | 0.082 | 0.121 | 0.8014 | 0.6794
6 | 24 | 20 | 0.115 | 0.127 | 0.171 | 0.025 | 0.187 | 0.169 | 0.114 | 0.123 | 0.155 | 0.02 | 0.012 | 0.005 | 0.002 | 0.006 | 0 | 0 | 0 | 0.7364 | 0.6588
6 | 24 | 21 | 0.109 | 0.174 | 0.219 | 0.08 | 0.237 | 0.21 | 0.135 | 0.163 | 0.205 | 0 | 0 | 0 | 0 | 0 | 0 | 0 | 0 | 0.7001 | 0.6932
6 | 24 | 22 | 0.112 | 0.202 | 0.266 | 0.112 | 0.273 | 0.199 | 0.245 | 0.128 | 0.186 | 0 | 0 | 0 | 0 | 0 | 0 | 0 | 0 | 0.6799 | 0.7014
6 | 24 | 23 | 0.124 | 0.191 | 0.263 | 0.125 | 0.272 | 0.214 | 0.277 | 0.163 | 0.147 | 0 | 0 | 0 | 0 | 0 | 0 | 0 | 0 | 0.6344 | 0.6455
6 | 24 | 24 | 0.123 | 0.156 | 0.242 | 0.097 | 0.224 | 0.229 | 0.337 | 0.248 | 0.191 | 0 | 0 | 0 | 0 | 0 | 0 | 0 | 0 | 0.6578 | 0.6615
6 | 25 | 1 | 0.124 | 0.143 | 0.235 | 0.071 | 0.177 | 0.242 | 0.316 | 0.239 | 0.117 | 0 | 0 | 0 | 0 | 0 | 0 | 0 | 0 | 0.598 | 0.6685
6 | 25 | 2 | 0.094 | 0.139 | 0.251 | 0.053 | 0.19 | 0.243 | 0.319 | 0.211 | 0.059 | 0 | 0 | 0 | 0 | 0 | 0 | 0 | 0 | 0.5085 | 0.5875
6 | 25 | 3 | 0.087 | 0.124 | 0.241 | 0.047 | 0.191 | 0.289 | 0.286 | 0.418 | 0.049 | 0 | 0 | 0 | 0 | 0 | 0 | 0 | 0 | 0.3976 | 0.4446
6 | 25 | 4 | 0.071 | 0.116 | 0.242 | 0.059 | 0.203 | 0.302 | 0.306 | 0.536 | 0.049 | 0 | 0 | 0 | 0 | 0 | 0 | 0 | 0 | 0.258 | 0.3393
6 | 25 | 5 | 0.062 | 0.111 | 0.236 | 0.064 | 0.203 | 0.317 | 0.344 | 0.471 | 0.059 | 0 | 0 | 0 | 0.022 | 0.002 | 0.005 | 0.005 | 0.005 | 0.1964 | 0.2381
6 | 25 | 6 | 0.076 | 0.104 | 0.231 | 0.061 | 0.176 | 0.314 | 0.381 | 0.449 | 0.079 | 0.218 | 0.3 | 0.276 | 0.434 | 0.297 | 0.309 | 0.257 | 0.396 | 0.2358 | 0.2607
6 | 25 | 7 | 0.091 | 0.089 | 0.18 | 0.059 | 0.178 | 0.317 | 0.389 | 0.458 | 0.13 | 0.651 | 0.847 | 0.719 | 0.703 | 0.713 | 0.805 | 0.271 | 0.831 | 0.3128 | 0.3197
6 | 25 | 8 | 0.094 | 0.071 | 0.133 | 0.045 | 0.177 | 0.265 | 0.341 | 0.425 | 0.203 | 0.899 | 0.977 | 0.871 | 0.99 | 0.829 | 0.91 | 0.485 | 0.968 | 0.4066 | 0.3558
6 | 25 | 9 | 0.086 | 0.059 | 0.127 | 0.037 | 0.151 | 0.23 | 0.338 | 0.49 | 0.194 | 0.983 | 0.99 | 0.983 | 0.972 | 0.97 | 0.958 | 0.764 | 0.99 | 0.3965 | 0.4142
6 | 25 | 10 | 0.079 | 0.094 | 0.156 | 0.045 | 0.159 | 0.211 | 0.349 | 0.694 | 0.288 | 0.99 | 0.99 | 0.99 | 0.976 | 0.99 | 0.99 | 0.982 | 0.99 | 0.4124 | 0.4046
6 | 25 | 11 | 0.088 | 0.141 | 0.24 | 0.063 | 0.204 | 0.237 | 0.335 | 0.766 | 0.359 | 0.988 | 0.99 | 0.99 | 0.99 | 0.985 | 0.981 | 0.972 | 0.961 | 0.47 | 0.4289
6 | 25 | 12 | 0.093 | 0.147 | 0.318 | 0.088 | 0.236 | 0.27 | 0.34 | 0.653 | 0.377 | 0.986 | 0.99 | 0.99 | 0.99 | 0.99 | 0.989 | 0.99 | 0.99 | 0.4415 | 0.4208
6 | 25 | 13 | 0.092 | 0.125 | 0.308 | 0.126 | 0.248 | 0.304 | 0.367 | 0.586 | 0.247 | 0.99 | 0.99 | 0.99 | 0.986 | 0.99 | 0.987 | 0.99 | 0.99 | 0.3255 | 0.3863
6 | 25 | 14 | 0.081 | 0.118 | 0.302 | 0.158 | 0.233 | 0.337 | 0.356 | 0.531 | 0.126 | 0.99 | 0.99 | 0.99 | 0.99 | 0.989 | 0.99 | 0.99 | 0.99 | 0.2285 | 0.3772
6 | 25 | 15 | 0.08 | 0.1 | 0.27 | 0.181 | 0.221 | 0.353 | 0.3 | 0.453 | 0.08 | 0.99 | 0.99 | 0.99 | 0.99 | 0.99 | 0.99 | 0.99 | 0.99 | 0.2098 | 0.3344
6 | 25 | 16 | 0.07 | 0.074 | 0.237 | 0.177 | 0.204 | 0.337 | 0.282 | 0.28 | 0.049 | 0.98 | 0.99 | 0.99 | 0.975 | 0.99 | 0.99 | 0.99 | 0.99 | 0.1568 | 0.2749
6 | 25 | 17 | 0.068 | 0.06 | 0.196 | 0.171 | 0.207 | 0.29 | 0.203 | 0.19 | 0.079 | 0.907 | 0.99 | 0.99 | 0.978 | 0.989 | 0.99 | 0.978 | 0.952 | 0.1243 | 0.2464
6 | 25 | 18 | 0.06 | 0.037 | 0.157 | 0.161 | 0.193 | 0.21 | 0.145 | 0.104 | 0.089 | 0.874 | 0.947 | 0.938 | 0.94 | 0.943 | 0.886 | 0.852 | 0.801 | 0.0982 | 0.1953
6 | 25 | 19 | 0.059 | 0.026 | 0.118 | 0.112 | 0.158 | 0.176 | 0.115 | 0.107 | 0.023 | 0.612 | 0.597 | 0.543 | 0.514 | 0.527 | 0.437 | 0.395 | 0.313 | 0.1308 | 0.1623
6 | 25 | 20 | 0.077 | 0.037 | 0.114 | 0.085 | 0.148 | 0.187 | 0.161 | 0.126 | 0.023 | 0.106 | 0.09 | 0.042 | 0.007 | 0.031 | 0.004 | 0.001 | 0 | 0.1411 | 0.1652
6 | 25 | 21 | 0.102 | 0.058 | 0.101 | 0.054 | 0.142 | 0.228 | 0.213 | 0.089 | 0.043 | 0 | 0 | 0 | 0 | 0 | 0 | 0 | 0 | 0.1342 | 0.1216
6 | 25 | 22 | 0.115 | 0.061 | 0.1 | 0.037 | 0.127 | 0.246 | 0.192 | 0.103 | 0.036 | 0 | 0 | 0 | 0 | 0 | 0 | 0 | 0 | 0.1017 | 0.1014
6 | 25 | 23 | 0.111 | 0.058 | 0.076 | 0.037 | 0.116 | 0.249 | 0.146 | 0.125 | 0.051 | 0 | 0 | 0 | 0 | 0 | 0 | 0 | 0 | 0.0643 | 0.0732
6 | 25 | 24 | 0.134 | 0.071 | 0.066 | 0.014 | 0.104 | 0.194 | 0.105 | 0.187 | 0.047 | 0 | 0 | 0 | 0 | 0 | 0 | 0 | 0 | 0.0552 | 0.0587
6 | 26 | 1 | 0.17 | 0.082 | 0.067 | 0.015 | 0.075 | 0.143 | 0.109 | 0.176 | 0.088 | 0 | 0 | 0 | 0 | 0 | 0 | 0 | 0 | 0.067 | 0.0316
6 | 26 | 2 | 0.223 | 0.105 | 0.072 | 0.013 | 0.058 | 0.1 | 0.095 | 0.188 | 0.053 | 0 | 0 | 0 | 0 | 0 | 0 | 0 | 0 | 0.0683 | 0.0265
6 | 26 | 3 | 0.263 | 0.112 | 0.059 | 0.014 | 0.041 | 0.078 | 0.089 | 0.183 | 0.041 | 0 | 0 | 0 | 0 | 0 | 0 | 0 | 0 | 0.0558 | 0.0201
6 | 26 | 4 | 0.286 | 0.136 | 0.063 | 0.017 | 0.033 | 0.058 | 0.102 | 0.111 | 0.048 | 0 | 0 | 0 | 0 | 0 | 0 | 0 | 0 | 0.0447 | 0.025
6 | 26 | 5 | 0.306 | 0.151 | 0.07 | 0.023 | 0.029 | 0.032 | 0.091 | 0.084 | 0.035 | 0 | 0 | 0 | 0.034 | 0.004 | 0.006 | 0.004 | 0.006 | 0.034 | 0.0272
6 | 26 | 6 | 0.308 | 0.162 | 0.074 | 0.013 | 0.026 | 0.02 | 0.076 | 0.06 | 0.053 | 0.281 | 0.319 | 0.398 | 0.56 | 0.454 | 0.5 | 0.446 | 0.408 | 0.0562 | 0.0603
6 | 26 | 7 | 0.341 | 0.161 | 0.08 | 0.011 | 0.021 | 0.021 | 0.069 | 0.047 | 0.062 | 0.788 | 0.849 | 0.894 | 0.979 | 0.94 | 0.948 | 0.897 | 0.848 | 0.0781 | 0.0916
6 | 26 | 8 | 0.292 | 0.148 | 0.062 | 0.005 | 0.01 | 0.009 | 0.023 | 0.006 | 0.021 | 0.903 | 0.986 | 0.99 | 0.99 | 0.974 | 0.99 | 0.989 | 0.97 | 0.0942 | 0.1244
6 | 26 | 9 | 0.179 | 0.096 | 0.044 | 0.003 | 0.004 | 0.004 | 0.005 | 0.004 | 0.013 | 0.973 | 0.99 | 0.99 | 0.99 | 0.99 | 0.99 | 0.99 | 0.99 | 0.101 | 0.1052
6 | 26 | 10 | 0.108 | 0.069 | 0.041 | 0.004 | 0.006 | 0.002 | 0.003 | 0.003 | 0.007 | 0.983 | 0.986 | 0.99 | 0.99 | 0.99 | 0.99 | 0.99 | 0.99 | 0.0893 | 0.1056
6 | 26 | 11 | 0.091 | 0.054 | 0.053 | 0.006 | 0.011 | 0.006 | 0.003 | 0.007 | 0.006 | 0.99 | 0.99 | 0.99 | 0.99 | 0.99 | 0.99 | 0.99 | 0.99 | 0.1131 | 0.1144
6 | 26 | 12 | 0.082 | 0.04 | 0.055 | 0.007 | 0.011 | 0.015 | 0.004 | 0.005 | 0.005 | 0.99 | 0.99 | 0.99 | 0.99 | 0.99 | 0.99 | 0.99 | 0.99 | 0.0907 | 0.1346
6 | 26 | 13 | 0.079 | 0.031 | 0.052 | 0.009 | 0.017 | 0.025 | 0.008 | 0.008 | 0.062 | 0.985 | 0.99 | 0.99 | 0.99 | 0.99 | 0.99 | 0.99 | 0.99 | 0.0953 | 0.1214
6 | 26 | 14 | 0.062 | 0.037 | 0.069 | 0.009 | 0.029 | 0.032 | 0.021 | 0.01 | 0.113 | 0.989 | 0.99 | 0.99 | 0.988 | 0.99 | 0.99 | 0.989 | 0.99 | 0.0951 | 0.1179
6 | 26 | 15 | 0.06 | 0.045 | 0.084 | 0.024 | 0.048 | 0.032 | 0.028 | 0.019 | 0.146 | 0.99 | 0.99 | 0.99 | 0.932 | 0.984 | 0.99 | 0.974 | 0.99 | 0.1164 | 0.1391
6 | 26 | 16 | 0.064 | 0.065 | 0.107 | 0.033 | 0.051 | 0.041 | 0.048 | 0.058 | 0.171 | 0.984 | 0.988 | 0.972 | 0.813 | 0.946 | 0.973 | 0.951 | 0.982 | 0.1522 | 0.1752
6 | 26 | 17 | 0.059 | 0.077 | 0.124 | 0.047 | 0.05 | 0.057 | 0.063 | 0.093 | 0.153 | 0.89 | 0.943 | 0.928 | 0.609 | 0.889 | 0.896 | 0.841 | 0.916 | 0.1929 | 0.2139
6 | 26 | 18 | 0.08 | 0.091 | 0.133 | 0.068 | 0.056 | 0.079 | 0.116 | 0.159 | 0.145 | 0.557 | 0.623 | 0.837 | 0.468 | 0.766 | 0.738 | 0.617 | 0.676 | 0.2081 | 0.2676
6 | 26 | 19 | 0.111 | 0.088 | 0.156 | 0.06 | 0.057 | 0.115 | 0.167 | 0.363 | 0.142 | 0.326 | 0.352 | 0.337 | 0.309 | 0.407 | 0.384 | 0.256 | 0.172 | 0.2773 | 0.3147
6 | 26 | 20 | 0.162 | 0.14 | 0.232 | 0.049 | 0.09 | 0.217 | 0.302 | 0.485 | 0.176 | 0.047 | 0.041 | 0.027 | 0.009 | 0.019 | 0.004 | 0.001 | 0 | 0.3627 | 0.4017
6 | 26 | 21 | 0.325 | 0.295 | 0.312 | 0.046 | 0.133 | 0.346 | 0.433 | 0.575 | 0.226 | 0 | 0 | 0 | 0 | 0 | 0 | 0 | 0 | 0.4757 | 0.4119
6 | 26 | 22 | 0.544 | 0.454 | 0.446 | 0.044 | 0.202 | 0.496 | 0.564 | 0.629 | 0.314 | 0 | 0 | 0 | 0 | 0 | 0 | 0 | 0 | 0.4819 | 0.4221
6 | 26 | 23 | 0.671 | 0.542 | 0.593 | 0.045 | 0.331 | 0.617 | 0.663 | 0.63 | 0.306 | 0 | 0 | 0 | 0 | 0 | 0 | 0 | 0 | 0.5548 | 0.4492
6 | 26 | 24 | 0.705 | 0.637 | 0.661 | 0.059 | 0.509 | 0.68 | 0.758 | 0.663 | 0.29 | 0 | 0 | 0 | 0 | 0 | 0 | 0 | 0 | 0.6098 | 0.5096
6 | 27 | 1 | 0.706 | 0.691 | 0.701 | 0.057 | 0.632 | 0.722 | 0.78 | 0.666 | 0.263 | 0 | 0 | 0 | 0 | 0 | 0 | 0 | 0 | 0.5541 | 0.4674
6 | 27 | 2 | 0.764 | 0.684 | 0.718 | 0.068 | 0.691 | 0.688 | 0.716 | 0.675 | 0.242 | 0 | 0 | 0 | 0 | 0 | 0 | 0 | 0 | 0.5347 | 0.5139
6 | 27 | 3 | 0.737 | 0.669 | 0.721 | 0.127 | 0.718 | 0.615 | 0.677 | 0.48 | 0.24 | 0 | 0 | 0 | 0 | 0 | 0 | 0 | 0 | 0.5183 | 0.4874
6 | 27 | 4 | 0.572 | 0.613 | 0.683 | 0.201 | 0.721 | 0.489 | 0.619 | 0.466 | 0.22 | 0 | 0 | 0 | 0 | 0 | 0 | 0 | 0 | 0.5422 | 0.5358
6 | 27 | 5 | 0.517 | 0.593 | 0.644 | 0.298 | 0.689 | 0.428 | 0.561 | 0.366 | 0.205 | 0 | 0 | 0 | 0.006 | 0.002 | 0.003 | 0.002 | 0.004 | 0.5332 | 0.5171
6 | 27 | 6 | 0.437 | 0.532 | 0.588 | 0.32 | 0.653 | 0.37 | 0.463 | 0.377 | 0.199 | 0.029 | 0.03 | 0.04 | 0.078 | 0.072 | 0.082 | 0.095 | 0.087 | 0.6294 | 0.6206
6 | 27 | 7 | 0.417 | 0.464 | 0.523 | 0.257 | 0.554 | 0.3 | 0.459 | 0.352 | 0.185 | 0.066 | 0.075 | 0.063 | 0.122 | 0.118 | 0.137 | 0.118 | 0.166 | 0.6004 | 0.5999
6 | 27 | 8 | 0.402 | 0.42 | 0.475 | 0.177 | 0.424 | 0.221 | 0.346 | 0.347 | 0.171 | 0.074 | 0.08 | 0.08 | 0.237 | 0.156 | 0.217 | 0.347 | 0.304 | 0.6003 | 0.577
6 | 27 | 9 | 0.354 | 0.377 | 0.472 | 0.121 | 0.344 | 0.175 | 0.311 | 0.301 | 0.187 | 0.115 | 0.098 | 0.109 | 0.37 | 0.215 | 0.26 | 0.309 | 0.486 | 0.5714 | 0.5337
6 | 27 | 10 | 0.343 | 0.344 | 0.55 | 0.069 | 0.34 | 0.206 | 0.391 | 0.463 | 0.178 | 0.215 | 0.187 | 0.147 | 0.443 | 0.233 | 0.288 | 0.319 | 0.486 | 0.5059 | 0.4526
6 | 27 | 11 | 0.285 | 0.321 | 0.596 | 0.053 | 0.346 | 0.257 | 0.416 | 0.565 | 0.177 | 0.234 | 0.227 | 0.224 | 0.7 | 0.224 | 0.274 | 0.219 | 0.504 | 0.4795 | 0.5168
6 | 27 | 12 | 0.282 | 0.241 | 0.623 | 0.056 | 0.376 | 0.32 | 0.445 | 0.617 | 0.207 | 0.208 | 0.218 | 0.214 | 0.81 | 0.204 | 0.193 | 0.161 | 0.542 | 0.4679 | 0.5208
6 | 27 | 13 | 0.278 | 0.218 | 0.618 | 0.062 | 0.422 | 0.373 | 0.522 | 0.662 | 0.246 | 0.197 | 0.201 | 0.209 | 0.599 | 0.172 | 0.183 | 0.152 | 0.593 | 0.5607 | 0.5543
6 | 27 | 14 | 0.262 | 0.219 | 0.542 | 0.083 | 0.483 | 0.419 | 0.572 | 0.644 | 0.287 | 0.179 | 0.179 | 0.228 | 0.387 | 0.162 | 0.151 | 0.144 | 0.603 | 0.5785 | 0.613
6 | 27 | 15 | 0.236 | 0.176 | 0.508 | 0.103 | 0.459 | 0.417 | 0.608 | 0.713 | 0.301 | 0.191 | 0.186 | 0.167 | 0.348 | 0.151 | 0.123 | 0.125 | 0.34 | 0.7241 | 0.6464
6 | 27 | 16 | 0.224 | 0.176 | 0.411 | 0.118 | 0.441 | 0.445 | 0.617 | 0.803 | 0.357 | 0.198 | 0.154 | 0.112 | 0.282 | 0.117 | 0.108 | 0.093 | 0.195 | 0.8485 | 0.7209
6 | 27 | 17 | 0.148 | 0.176 | 0.41 | 0.112 | 0.404 | 0.446 | 0.628 | 0.82 | 0.322 | 0.163 | 0.109 | 0.09 | 0.111 | 0.085 | 0.081 | 0.062 | 0.113 | 0.9011 | 0.7777
6 | 27 | 18 | 0.081 | 0.152 | 0.349 | 0.139 | 0.388 | 0.437 | 0.656 | 0.819 | 0.375 | 0.13 | 0.089 | 0.074 | 0.062 | 0.064 | 0.059 | 0.047 | 0.06 | 0.9069 | 0.8261
6 | 27 | 19 | 0.078 | 0.135 | 0.331 | 0.196 | 0.375 | 0.449 | 0.683 | 0.845 | 0.457 | 0.116 | 0.123 | 0.054 | 0.035 | 0.052 | 0.034 | 0.021 | 0.041 | 0.9152 | 0.8506
6 | 27 | 20 | 0.095 | 0.143 | 0.359 | 0.283 | 0.4 | 0.487 | 0.715 | 0.846 | 0.423 | 0.012 | 0.029 | 0.005 | 0.001 | 0.006 | 0 | 0 | 0 | 0.9273 | 0.8739
6 | 27 | 21 | 0.134 | 0.144 | 0.395 | 0.341 | 0.39 | 0.604 | 0.715 | 0.868 | 0.462 | 0 | 0 | 0 | 0 | 0 | 0 | 0 | 0 | 0.9281 | 0.8755
6 | 27 | 22 | 0.203 | 0.145 | 0.383 | 0.371 | 0.426 | 0.619 | 0.709 | 0.859 | 0.54 | 0 | 0 | 0 | 0 | 0 | 0 | 0 | 0 | 0.9307 | 0.8828
6 | 27 | 23 | 0.245 | 0.122 | 0.388 | 0.421 | 0.45 | 0.62 | 0.723 | 0.766 | 0.526 | 0 | 0 | 0 | 0 | 0 | 0 | 0 | 0 | 0.9243 | 0.8621
6 | 27 | 24 | 0.261 | 0.105 | 0.361 | 0.488 | 0.438 | 0.644 | 0.706 | 0.727 | 0.579 | 0 | 0 | 0 | 0 | 0 | 0 | 0 | 0 | 0.9249 | 0.8671
6 | 28 | 1 | 0.255 | 0.121 | 0.367 | 0.468 | 0.411 | 0.633 | 0.663 | 0.704 | 0.636 | 0 | 0 | 0 | 0 | 0 | 0 | 0 | 0 | 0.9129 | 0.8779
6 | 28 | 2 | 0.24 | 0.163 | 0.318 | 0.364 | 0.439 | 0.605 | 0.608 | 0.707 | 0.566 | 0 | 0 | 0 | 0 | 0 | 0 | 0 | 0 | 0.9097 | 0.8877
6 | 28 | 3 | 0.191 | 0.196 | 0.264 | 0.287 | 0.388 | 0.55 | 0.513 | 0.623 | 0.596 | 0 | 0 | 0 | 0 | 0 | 0 | 0 | 0 | 0.871 | 0.8724
6 | 28 | 4 | 0.165 | 0.179 | 0.239 | 0.238 | 0.347 | 0.502 | 0.459 | 0.495 | 0.489 | 0 | 0 | 0 | 0 | 0 | 0 | 0 | 0 | 0.904 | 0.8779
6 | 28 | 5 | 0.141 | 0.125 | 0.208 | 0.196 | 0.286 | 0.45 | 0.337 | 0.434 | 0.419 | 0 | 0 | 0 | 0.004 | 0.001 | 0.001 | 0 | 0 | 0.878 | 0.8757
6 | 28 | 6 | 0.103 | 0.104 | 0.167 | 0.134 | 0.246 | 0.419 | 0.31 | 0.409 | 0.246 | 0.069 | 0.051 | 0.081 | 0.06 | 0.112 | 0.043 | 0.029 | 0.02 | 0.8489 | 0.8605
6 | 28 | 7 | 0.082 | 0.104 | 0.122 | 0.094 | 0.194 | 0.373 | 0.24 | 0.413 | 0.188 | 0.114 | 0.157 | 0.124 | 0.1 | 0.158 | 0.115 | 0.063 | 0.03 | 0.808 | 0.8419
6 | 28 | 8 | 0.061 | 0.078 | 0.079 | 0.043 | 0.112 | 0.318 | 0.166 | 0.429 | 0.142 | 0.106 | 0.148 | 0.153 | 0.206 | 0.14 | 0.115 | 0.109 | 0.061 | 0.8252 | 0.8401
6 | 28 | 9 | 0.077 | 0.071 | 0.041 | 0.035 | 0.064 | 0.271 | 0.15 | 0.421 | 0.187 | 0.155 | 0.191 | 0.203 | 0.184 | 0.22 | 0.239 | 0.25 | 0.143 | 0.791 | 0.8257
6 | 28 | 10 | 0.08 | 0.069 | 0.045 | 0.029 | 0.054 | 0.18 | 0.127 | 0.441 | 0.23 | 0.204 | 0.293 | 0.3 | 0.233 | 0.299 | 0.286 | 0.435 | 0.333 | 0.7282 | 0.8353
6 | 28 | 11 | 0.083 | 0.069 | 0.061 | 0.013 | 0.054 | 0.138 | 0.121 | 0.33 | 0.218 | 0.351 | 0.35 | 0.463 | 0.203 | 0.354 | 0.306 | 0.642 | 0.392 | 0.7455 | 0.8307
6 | 28 | 12 | 0.079 | 0.085 | 0.066 | 0.008 | 0.061 | 0.128 | 0.105 | 0.213 | 0.294 | 0.514 | 0.482 | 0.505 | 0.274 | 0.368 | 0.494 | 0.739 | 0.43 | 0.6497 | 0.7067
6 | 28 | 13 | 0.078 | 0.096 | 0.079 | 0.01 | 0.083 | 0.11 | 0.093 | 0.071 | 0.302 | 0.827 | 0.709 | 0.505 | 0.22 | 0.455 | 0.295 | 0.535 | 0.488 | 0.6532 | 0.6498
6 | 28 | 14 | 0.092 | 0.107 | 0.099 | 0.012 | 0.111 | 0.115 | 0.116 | 0.077 | 0.298 | 0.891 | 0.721 | 0.592 | 0.297 | 0.518 | 0.402 | 0.449 | 0.585 | 0.7308 | 0.6204
6 | 28 | 15 | 0.093 | 0.139 | 0.123 | 0.035 | 0.134 | 0.125 | 0.129 | 0.082 | 0.271 | 0.95 | 0.82 | 0.649 | 0.25 | 0.576 | 0.397 | 0.406 | 0.561 | 0.7902 | 0.6393
6 | 28 | 16 | 0.103 | 0.145 | 0.154 | 0.068 | 0.172 | 0.158 | 0.148 | 0.11 | 0.316 | 0.985 | 0.89 | 0.694 | 0.228 | 0.645 | 0.572 | 0.368 | 0.402 | 0.818 | 0.6716
6 | 28 | 17 | 0.146 | 0.166 | 0.169 | 0.12 | 0.194 | 0.193 | 0.141 | 0.149 | 0.255 | 0.955 | 0.879 | 0.627 | 0.148 | 0.699 | 0.583 | 0.44 | 0.284 | 0.778 | 0.7135
6 | 28 | 18 | 0.165 | 0.19 | 0.174 | 0.173 | 0.21 | 0.247 | 0.14 | 0.283 | 0.296 | 0.805 | 0.81 | 0.609 | 0.263 | 0.606 | 0.41 | 0.196 | 0.148 | 0.8117 | 0.7265
6 | 28 | 19 | 0.149 | 0.19 | 0.165 | 0.169 | 0.219 | 0.271 | 0.144 | 0.241 | 0.276 | 0.469 | 0.467 | 0.396 | 0.269 | 0.333 | 0.276 | 0.133 | 0.104 | 0.785 | 0.7032
6 | 28 | 20 | 0.169 | 0.204 | 0.162 | 0.223 | 0.227 | 0.367 | 0.206 | 0.27 | 0.161 | 0.071 | 0.056 | 0.03 | 0.008 | 0.02 | 0.003 | 0.001 | 0 | 0.6717 | 0.6717
6 | 28 | 21 | 0.257 | 0.269 | 0.184 | 0.218 | 0.284 | 0.478 | 0.203 | 0.268 | 0.149 | 0 | 0 | 0 | 0 | 0 | 0 | 0 | 0 | 0.613 | 0.6026
6 | 28 | 22 | 0.314 | 0.331 | 0.199 | 0.284 | 0.347 | 0.498 | 0.301 | 0.281 | 0.158 | 0 | 0 | 0 | 0 | 0 | 0 | 0 | 0 | 0.5327 | 0.6307
6 | 28 | 23 | 0.311 | 0.371 | 0.218 | 0.349 | 0.366 | 0.471 | 0.36 | 0.555 | 0.14 | 0 | 0 | 0 | 0 | 0 | 0 | 0 | 0 | 0.3272 | 0.5662
6 | 28 | 24 | 0.31 | 0.385 | 0.257 | 0.397 | 0.387 | 0.393 | 0.424 | 0.347 | 0.106 | 0 | 0 | 0 | 0 | 0 | 0 | 0 | 0 | 0.2568 | 0.5104
6 | 29 | 1 | 0.314 | 0.399 | 0.248 | 0.426 | 0.424 | 0.393 | 0.404 | 0.216 | 0.074 | 0 | 0 | 0 | 0 | 0 | 0 | 0 | 0 | 0.2359 | 0.4428
6 | 29 | 2 | 0.352 | 0.43 | 0.252 | 0.409 | 0.461 | 0.358 | 0.425 | 0.142 | 0.069 | 0 | 0 | 0 | 0 | 0 | 0 | 0 | 0 | 0.1961 | 0.3637
6 | 29 | 3 | 0.296 | 0.432 | 0.243 | 0.415 | 0.467 | 0.337 | 0.407 | 0.147 | 0.077 | 0 | 0 | 0 | 0 | 0 | 0 | 0 | 0 | 0.1444 | 0.2925
6 | 29 | 4 | 0.311 | 0.398 | 0.22 | 0.445 | 0.427 | 0.3 | 0.373 | 0.162 | 0.068 | 0 | 0 | 0 | 0 | 0 | 0 | 0 | 0 | 0.1295 | 0.2368
6 | 29 | 5 | 0.288 | 0.386 | 0.19 | 0.408 | 0.411 | 0.274 | 0.322 | 0.121 | 0.052 | 0 | 0 | 0 | 0.009 | 0.002 | 0.005 | 0.003 | 0.003 | 0.1386 | 0.1435
6 | 29 | 6 | 0.272 | 0.321 | 0.147 | 0.355 | 0.362 | 0.255 | 0.294 | 0.086 | 0.062 | 0.242 | 0.269 | 0.305 | 0.332 | 0.274 | 0.342 | 0.355 | 0.364 | 0.1542 | 0.0968
6 | 29 | 7 | 0.267 | 0.278 | 0.109 | 0.266 | 0.312 | 0.247 | 0.26 | 0.097 | 0.049 | 0.757 | 0.779 | 0.785 | 0.835 | 0.727 | 0.82 | 0.795 | 0.796 | 0.123 | 0.0807
6 | 29 | 8 | 0.158 | 0.197 | 0.065 | 0.199 | 0.225 | 0.229 | 0.219 | 0.049 | 0.072 | 0.923 | 0.934 | 0.942 | 0.979 | 0.811 | 0.866 | 0.929 | 0.94 | 0.1036 | 0.0682
6 | 29 | 9 | 0.087 | 0.114 | 0.045 | 0.148 | 0.137 | 0.189 | 0.173 | 0.026 | 0.071 | 0.989 | 0.99 | 0.99 | 0.981 | 0.936 | 0.99 | 0.989 | 0.983 | 0.0694 | 0.0655
6 | 29 | 10 | 0.05 | 0.066 | 0.052 | 0.149 | 0.121 | 0.177 | 0.148 | 0.028 | 0.058 | 0.99 | 0.99 | 0.99 | 0.99 | 0.99 | 0.99 | 0.986 | 0.99 | 0.0814 | 0.051
6 | 29 | 11 | 0.037 | 0.063 | 0.058 | 0.174 | 0.124 | 0.177 | 0.133 | 0.024 | 0.04 | 0.99 | 0.99 | 0.99 | 0.99 | 0.99 | 0.99 | 0.949 | 0.99 | 0.0438 | 0.039
6 | 29 | 12 | 0.039 | 0.065 | 0.07 | 0.211 | 0.14 | 0.195 | 0.126 | 0.033 | 0.026 | 0.99 | 0.99 | 0.99 | 0.99 | 0.99 | 0.99 | 0.984 | 0.99 | 0.0431 | 0.036
6 | 29 | 13 | 0.043 | 0.065 | 0.084 | 0.209 | 0.14 | 0.188 | 0.153 | 0.07 | 0.026 | 0.99 | 0.99 | 0.99 | 0.987 | 0.99 | 0.984 | 0.983 | 0.978 | 0.0387 | 0.0319
6 | 29 | 14 | 0.058 | 0.06 | 0.083 | 0.245 | 0.153 | 0.213 | 0.177 | 0.108 | 0.032 | 0.987 | 0.989 | 0.989 | 0.973 | 0.989 | 0.989 | 0.99 | 0.99 | 0.0321 | 0.0356
6 | 29 | 15 | 0.061 | 0.067 | 0.084 | 0.296 | 0.164 | 0.223 | 0.181 | 0.172 | 0.021 | 0.966 | 0.945 | 0.977 | 0.967 | 0.967 | 0.978 | 0.937 | 0.979 | 0.0314 | 0.0547
6 | 29 | 16 | 0.055 | 0.063 | 0.087 | 0.279 | 0.175 | 0.258 | 0.186 | 0.111 | 0.031 | 0.949 | 0.915 | 0.96 | 0.926 | 0.987 | 0.982 | 0.783 | 0.935 | 0.0643 | 0.0779
6 | 29 | 17 | 0.041 | 0.059 | 0.064 | 0.217 | 0.181 | 0.249 | 0.171 | 0.067 | 0.042 | 0.907 | 0.858 | 0.867 | 0.775 | 0.954 | 0.924 | 0.659 | 0.86 | 0.1018 | 0.1184
6 | 29 | 18 | 0.034 | 0.046 | 0.048 | 0.181 | 0.168 | 0.277 | 0.192 | 0.045 | 0.06 | 0.781 | 0.726 | 0.714 | 0.726 | 0.806 | 0.754 | 0.753 | 0.718 | 0.1169 | 0.1682
6 | 29 | 19 | 0.061 | 0.047 | 0.033 | 0.154 | 0.153 | 0.307 | 0.178 | 0.077 | 0.035 | 0.439 | 0.375 | 0.313 | 0.293 | 0.351 | 0.329 | 0.307 | 0.277 | 0.1161 | 0.2133
6 | 29 | 20 | 0.115 | 0.072 | 0.036 | 0.192 | 0.196 | 0.336 | 0.215 | 0.281 | 0.035 | 0.058 | 0.041 | 0.019 | 0.008 | 0.018 | 0.004 | 0.001 | 0 | 0.1331 | 0.2717
6 | 29 | 21 | 0.153 | 0.097 | 0.04 | 0.254 | 0.241 | 0.367 | 0.233 | 0.463 | 0.067 | 0 | 0 | 0 | 0 | 0 | 0 | 0 | 0 | 0.2364 | 0.3589
6 | 29 | 22 | 0.19 | 0.135 | 0.037 | 0.344 | 0.292 | 0.349 | 0.234 | 0.449 | 0.061 | 0 | 0 | 0 | 0 | 0 | 0 | 0 | 0 | 0.4395 | 0.3681
6 | 29 | 23 | 0.268 | 0.132 | 0.038 | 0.372 | 0.267 | 0.298 | 0.201 | 0.455 | 0.138 | 0 | 0 | 0 | 0 | 0 | 0 | 0 | 0 | 0.3584 | 0.3025
6 | 29 | 24 | 0.413 | 0.169 | 0.045 | 0.455 | 0.243 | 0.2 | 0.185 | 0.223 | 0.109 | 0 | 0 | 0 | 0 | 0 | 0 | 0 | 0 | 0.2828 | 0.2449
6 | 30 | 1 | 0.562 | 0.318 | 0.06 | 0.526 | 0.264 | 0.141 | 0.13 | 0.224 | 0.099 | 0 | 0 | 0 | 0 | 0 | 0 | 0 | 0 | 0.1396 | 0.1922
6 | 30 | 2 | 0.584 | 0.468 | 0.089 | 0.543 | 0.28 | 0.096 | 0.13 | 0.156 | 0.037 | 0 | 0 | 0 | 0 | 0 | 0 | 0 | 0 | 0.1205 | 0.1831
6 | 30 | 3 | 0.595 | 0.56 | 0.163 | 0.493 | 0.314 | 0.065 | 0.113 | 0.166 | 0.009 | 0 | 0 | 0 | 0 | 0 | 0 | 0 | 0 | 0.0779 | 0.1767
6 | 30 | 4 | 0.581 | 0.616 | 0.228 | 0.434 | 0.351 | 0.059 | 0.098 | 0.241 | 0.018 | 0 | 0 | 0 | 0 | 0 | 0 | 0 | 0 | 0.0779 | 0.1463
6 | 30 | 5 | 0.55 | 0.62 | 0.277 | 0.372 | 0.413 | 0.061 | 0.13 | 0.184 | 0.035 | 0 | 0 | 0 | 0.002 | 0.001 | 0.004 | 0.002 | 0.003 | 0.0614 | 0.1046
6 | 30 | 6 | 0.52 | 0.596 | 0.277 | 0.414 | 0.455 | 0.051 | 0.157 | 0.152 | 0.018 | 0.209 | 0.236 | 0.231 | 0.062 | 0.248 | 0.263 | 0.309 | 0.287 | 0.0402 | 0.0552
6 | 30 | 7 | 0.49 | 0.545 | 0.281 | 0.461 | 0.45 | 0.066 | 0.161 | 0.148 | 0.008 | 0.586 | 0.685 | 0.65 | 0.149 | 0.588 | 0.659 | 0.725 | 0.706 | 0.0673 | 0.0557
6 | 30 | 8 | 0.387 | 0.431 | 0.223 | 0.452 | 0.392 | 0.054 | 0.087 | 0.057 | 0.005 | 0.807 | 0.862 | 0.792 | 0.768 | 0.753 | 0.787 | 0.88 | 0.875 | 0.0553 | 0.0464
6 | 30 | 9 | 0.316 | 0.368 | 0.158 | 0.498 | 0.322 | 0.029 | 0.047 | 0.025 | 0.003 | 0.931 | 0.946 | 0.928 | 0.622 | 0.839 | 0.931 | 0.949 | 0.955 | 0.0331 | 0.0355
6 | 30 | 10 | 0.278 | 0.359 | 0.132 | 0.502 | 0.336 | 0.024 | 0.037 | 0.004 | 0 | 0.933 | 0.976 | 0.972 | 0.467 | 0.888 | 0.975 | 0.979 | 0.978 | 0.0197 | 0.0209
6 | 30 | 11 | 0.302 | 0.385 | 0.148 | 0.493 | 0.343 | 0.033 | 0.031 | 0 | 0 | 0.85 | 0.958 | 0.988 | 0.827 | 0.956 | 0.958 | 0.988 | 0.982 | 0.0159 | 0.013
6 | 30 | 12 | 0.352 | 0.433 | 0.177 | 0.487 | 0.395 | 0.055 | 0.04 | 0.014 | 0.003 | 0.913 | 0.939 | 0.99 | 0.978 | 0.933 | 0.979 | 0.989 | 0.983 | 0.0092 | 0.0119
6 | 30 | 13 | 0.37 | 0.448 | 0.174 | 0.529 | 0.401 | 0.088 | 0.063 | 0.038 | 0.029 | 0.959 | 0.981 | 0.976 | 0.878 | 0.961 | 0.964 | 0.988 | 0.98 | 0.0166 | 0.0115
6 | 30 | 14 | 0.391 | 0.441 | 0.173 | 0.619 | 0.417 | 0.14 | 0.089 | 0.057 | 0.024 | 0.952 | 0.97 | 0.946 | 0.774 | 0.918 | 0.959 | 0.985 | 0.973 | 0.0202 | 0.0223
6 | 30 | 15 | 0.321 | 0.409 | 0.165 | 0.69 | 0.398 | 0.18 | 0.11 | 0.079 | 0.037 | 0.955 | 0.948 | 0.928 | 0.953 | 0.901 | 0.957 | 0.969 | 0.964 | 0.0192 | 0.033
6 | 30 | 16 | 0.314 | 0.387 | 0.156 | 0.663 | 0.406 | 0.19 | 0.147 | 0.122 | 0.047 | 0.913 | 0.91 | 0.882 | 0.819 | 0.9 | 0.915 | 0.931 | 0.921 | 0.0543 | 0.0676
6 | 30 | 17 | 0.287 | 0.34 | 0.145 | 0.581 | 0.401 | 0.204 | 0.154 | 0.103 | 0.103 | 0.822 | 0.826 | 0.754 | 0.675 | 0.818 | 0.829 | 0.861 | 0.833 | 0.076 | 0.0892
6 | 30 | 18 | 0.318 | 0.326 | 0.149 | 0.488 | 0.358 | 0.213 | 0.194 | 0.123 | 0.112 | 0.637 | 0.682 | 0.651 | 0.336 | 0.657 | 0.68 | 0.718 | 0.667 | 0.1571 | 0.1392
6 | 30 | 19 | 0.345 | 0.304 | 0.184 | 0.369 | 0.343 | 0.253 | 0.262 | 0.156 | 0.143 | 0.267 | 0.297 | 0.326 | 0.131 | 0.306 | 0.274 | 0.292 | 0.229 | 0.2097 | 0.2095
6 | 30 | 20 | 0.438 | 0.386 | 0.251 | 0.362 | 0.463 | 0.364 | 0.41 | 0.302 | 0.155 | 0.032 | 0.03 | 0.021 | 0.005 | 0.015 | 0.003 | 0 | 0 | 0.2707 | 0.2905
6 | 30 | 21 | 0.568 | 0.502 | 0.298 | 0.494 | 0.542 | 0.418 | 0.481 | 0.437 | 0.241 | 0 | 0 | 0 | 0 | 0 | 0 | 0 | 0 | 0.3118 | 0.3475
6 | 30 | 22 | 0.636 | 0.602 | 0.327 | 0.573 | 0.556 | 0.437 | 0.568 | 0.491 | 0.268 | 0 | 0 | 0 | 0 | 0 | 0 | 0 | 0 | 0.4344 | 0.3572
6 | 30 | 23 | 0.695 | 0.666 | 0.321 | 0.522 | 0.639 | 0.391 | 0.581 | 0.497 | 0.224 | 0 | 0 | 0 | 0 | 0 | 0 | 0 | 0 | 0.3925 | 0.412
6 | 30 | 24 | 0.688 | 0.672 | 0.321 | 0.436 | 0.634 | 0.36 | 0.627 | 0.563 | 0.201 | 0 | 0 | 0 | 0 | 0 | 0 | 0 | 0 | 0.4714 | 0.4693
7 | 1 | 1 | 0.696 | 0.661 | 0.323 | 0.386 | 0.62 | 0.367 | 0.608 | 0.586 | 0.278 | 0 | 0 | 0 | 0 | 0 | 0 | 0 | 0 | 0.5232 | 0.4528
7 | 1 | 2 | 0.613 | 0.648 | 0.347 | 0.378 | 0.576 | 0.338 | 0.578 | 0.628 | 0.191 | 0 | 0 | 0 | 0 | 0 | 0 | 0 | 0 | 0.5137 | 0.4158
7 | 1 | 3 | 0.534 | 0.618 | 0.336 | 0.329 | 0.508 | 0.314 | 0.458 | 0.523 | 0.244 | 0 | 0 | 0 | 0 | 0 | 0 | 0 | 0 | 0.5244 | 0.4863
7 | 1 | 4 | 0.476 | 0.555 | 0.324 | 0.298 | 0.437 | 0.295 | 0.39 | 0.38 | 0.285 | 0 | 0 | 0 | 0 | 0 | 0 | 0 | 0 | 0.5308 | 0.4617
7 | 1 | 5 | 0.425 | 0.508 | 0.287 | 0.263 | 0.394 | 0.278 | 0.322 | 0.278 | 0.237 | 0 | 0 | 0 | 0.004 | 0 | 0.001 | 0 | 0.002 | 0.5223 | 0.4273
7 | 1 | 6 | 0.385 | 0.42 | 0.237 | 0.168 | 0.324 | 0.232 | 0.257 | 0.174 | 0.148 | 0.124 | 0.126 | 0.125 | 0.115 | 0.139 | 0.174 | 0.111 | 0.226 | 0.4161 | 0.4493
7 | 1 | 7 | 0.363 | 0.342 | 0.184 | 0.11 | 0.24 | 0.182 | 0.199 | 0.115 | 0.059 | 0.485 | 0.515 | 0.445 | 0.376 | 0.486 | 0.491 | 0.344 | 0.569 | 0.3976 | 0.324
7 | 1 | 8 | 0.248 | 0.246 | 0.099 | 0.049 | 0.121 | 0.102 | 0.108 | 0.036 | 0.028 | 0.766 | 0.77 | 0.721 | 0.721 | 0.731 | 0.71 | 0.594 | 0.406 | 0.2984 | 0.2482
7 | 1 | 9 | 0.147 | 0.154 | 0.051 | 0.024 | 0.053 | 0.055 | 0.052 | 0.009 | 0.007 | 0.931 | 0.91 | 0.879 | 0.797 | 0.874 | 0.813 | 0.61 | 0.471 | 0.2267 | 0.2064
7 | 1 | 10 | 0.121 | 0.086 | 0.033 | 0.008 | 0.04 | 0.021 | 0.033 | 0.004 | 0.004 | 0.974 | 0.973 | 0.954 | 0.927 | 0.923 | 0.878 | 0.617 | 0.605 | 0.2177 | 0.2082
7 | 1 | 11 | 0.099 | 0.077 | 0.028 | 0.006 | 0.045 | 0.006 | 0.007 | 0.003 | 0 | 0.982 | 0.989 | 0.972 | 0.949 | 0.958 | 0.932 | 0.808 | 0.759 | 0.1665 | 0.1137
7 | 1 | 12 | 0.103 | 0.078 | 0.031 | 0.006 | 0.046 | 0.007 | 0.004 | 0 | 0.001 | 0.986 | 0.989 | 0.952 | 0.917 | 0.958 | 0.965 | 0.842 | 0.854 | 0.0899 | 0.1004
7 | 1 | 13 | 0.108 | 0.08 | 0.046 | 0.005 | 0.048 | 0.011 | 0.008 | 0.003 | 0.016 | 0.987 | 0.989 | 0.975 | 0.899 | 0.967 | 0.966 | 0.898 | 0.846 | 0.0575 | 0.0666
7 | 1 | 14 | 0.128 | 0.089 | 0.062 | 0.007 | 0.076 | 0.02 | 0.015 | 0.013 | 0.009 | 0.986 | 0.987 | 0.983 | 0.835 | 0.957 | 0.959 | 0.922 | 0.749 | 0.0628 | 0.0801
7 | 1 | 15 | 0.144 | 0.089 | 0.074 | 0.01 | 0.089 | 0.026 | 0.026 | 0.009 | 0.027 | 0.982 | 0.981 | 0.967 | 0.73 | 0.947 | 0.93 | 0.902 | 0.766 | 0.0905 | 0.0805
7 | 1 | 16 | 0.144 | 0.092 | 0.08 | 0.014 | 0.112 | 0.028 | 0.041 | 0.025 | 0.06 | 0.942 | 0.956 | 0.933 | 0.665 | 0.895 | 0.887 | 0.865 | 0.75 | 0.1103 | 0.1543
7 | 1 | 17 | 0.127 | 0.074 | 0.081 | 0.022 | 0.095 | 0.039 | 0.048 | 0.034 | 0.097 | 0.879 | 0.895 | 0.86 | 0.529 | 0.814 | 0.791 | 0.784 | 0.621 | 0.1911 | 0.2005
7 | 1 | 18 | 0.147 | 0.059 | 0.083 | 0.03 | 0.085 | 0.039 | 0.042 | 0.045 | 0.121 | 0.73 | 0.761 | 0.72 | 0.408 | 0.63 | 0.609 | 0.598 | 0.493 | 0.2931 | 0.2688
7 | 1 | 19 | 0.116 | 0.06 | 0.103 | 0.056 | 0.073 | 0.05 | 0.088 | 0.037 | 0.141 | 0.408 | 0.407 | 0.351 | 0.137 | 0.278 | 0.23 | 0.217 | 0.167 | 0.3358 | 0.2809
7 | 1 | 20 | 0.178 | 0.067 | 0.163 | 0.092 | 0.078 | 0.069 | 0.169 | 0.095 | 0.139 | 0.05 | 0.039 | 0.022 | 0.003 | 0.015 | 0.002 | 0 | 0 | 0.332 | 0.2487
7 | 1 | 21 | 0.249 | 0.093 | 0.237 | 0.147 | 0.107 | 0.083 | 0.204 | 0.188 | 0.126 | 0 | 0 | 0 | 0 | 0 | 0 | 0 | 0 | 0.3166 | 0.2244
7 | 1 | 22 | 0.286 | 0.112 | 0.275 | 0.169 | 0.131 | 0.121 | 0.201 | 0.092 | 0.134 | 0 | 0 | 0 | 0 | 0 | 0 | 0 | 0 | 0.3326 | 0.2122
7 | 1 | 23 | 0.358 | 0.142 | 0.307 | 0.194 | 0.181 | 0.152 | 0.187 | 0.111 | 0.131 | 0 | 0 | 0 | 0 | 0 | 0 | 0 | 0 | 0.3277 | 0.1834
7 | 1 | 24 | 0.507 | 0.204 | 0.296 | 0.156 | 0.229 | 0.176 | 0.219 | 0.1 | 0.135 | 0 | 0 | 0 | 0 | 0 | 0 | 0 | 0 | 0.3126 | 0.1865
7 | 2 | 1 | 0.636 | 0.344 | 0.264 | 0.144 | 0.282 | 0.204 | 0.264 | 0.096 | 0.174 | 0 | 0 | 0 | 0 | 0 | 0 | 0 | 0 | 0.2263 | 0.2463
7 | 2 | 2 | 0.689 | 0.501 | 0.225 | 0.181 | 0.283 | 0.213 | 0.275 | 0.134 | 0.136 | 0 | 0 | 0 | 0 | 0 | 0 | 0 | 0 | 0.1575 | 0.1657
7 | 2 | 3 | 0.703 | 0.579 | 0.231 | 0.231 | 0.242 | 0.219 | 0.251 | 0.109 | 0.098 | 0 | 0 | 0 | 0 | 0 | 0 | 0 | 0 | 0.1214 | 0.1488
7 | 2 | 4 | 0.702 | 0.603 | 0.229 | 0.279 | 0.266 | 0.223 | 0.21 | 0.083 | 0.078 | 0 | 0 | 0 | 0 | 0 | 0 | 0 | 0 | 0.1117 | 0.0788
7 | 2 | 5 | 0.729 | 0.589 | 0.257 | 0.298 | 0.332 | 0.192 | 0.184 | 0.036 | 0.052 | 0 | 0 | 0 | 0.007 | 0.001 | 0.004 | 0.002 | 0.002 | 0.0683 | 0.0728
7 | 2 | 6 | 0.676 | 0.557 | 0.249 | 0.277 | 0.39 | 0.165 | 0.163 | 0.017 | 0.04 | 0.173 | 0.196 | 0.232 | 0.318 | 0.261 | 0.263 | 0.265 | 0.231 | 0.0759 | 0.0557
7 | 2 | 7 | 0.626 | 0.504 | 0.247 | 0.233 | 0.403 | 0.152 | 0.13 | 0.031 | 0.067 | 0.611 | 0.665 | 0.688 | 0.736 | 0.701 | 0.693 | 0.696 | 0.621 | 0.0467 | 0.0392
7 | 2 | 8 | 0.51 | 0.399 | 0.197 | 0.178 | 0.285 | 0.096 | 0.077 | 0.026 | 0.026 | 0.776 | 0.844 | 0.865 | 0.9 | 0.882 | 0.879 | 0.865 | 0.82 | 0.0424 | 0.043
7 | 2 | 9 | 0.334 | 0.275 | 0.123 | 0.16 | 0.22 | 0.063 | 0.036 | 0.013 | 0.019 | 0.723 | 0.827 | 0.946 | 0.975 | 0.925 | 0.956 | 0.938 | 0.911 | 0.0525 | 0.0461
7 | 2 | 10 | 0.265 | 0.196 | 0.086 | 0.17 | 0.153 | 0.05 | 0.021 | 0.007 | 0.016 | 0.745 | 0.85 | 0.976 | 0.962 | 0.916 | 0.981 | 0.969 | 0.951 | 0.0485 | 0.0313
7 | 2 | 11 | 0.27 | 0.181 | 0.092 | 0.2 | 0.149 | 0.051 | 0.02 | 0.029 | 0.01 | 0.623 | 0.694 | 0.975 | 0.989 | 0.865 | 0.98 | 0.982 | 0.968 | 0.052 | 0.0322
7 | 2 | 12 | 0.362 | 0.18 | 0.109 | 0.236 | 0.148 | 0.063 | 0.024 | 0.033 | 0.026 | 0.658 | 0.655 | 0.953 | 0.988 | 0.891 | 0.96 | 0.986 | 0.973 | 0.0639 | 0.0407
7 | 2 | 13 | 0.405 | 0.226 | 0.119 | 0.254 | 0.18 | 0.076 | 0.038 | 0.072 | 0.052 | 0.768 | 0.81 | 0.824 | 0.983 | 0.952 | 0.974 | 0.982 | 0.972 | 0.0584 | 0.0255
7 | 2 | 14 | 0.427 | 0.298 | 0.125 | 0.261 | 0.208 | 0.101 | 0.058 | 0.076 | 0.052 | 0.646 | 0.84 | 0.588 | 0.933 | 0.838 | 0.97 | 0.973 | 0.967 | 0.0656 | 0.0301
7 | 2 | 15 | 0.373 | 0.345 | 0.13 | 0.254 | 0.223 | 0.102 | 0.077 | 0.085 | 0.07 | 0.575 | 0.7 | 0.394 | 0.835 | 0.678 | 0.947 | 0.949 | 0.947 | 0.0958 | 0.0398
7 | 2 | 16 | 0.3 | 0.294 | 0.137 | 0.219 | 0.252 | 0.105 | 0.091 | 0.096 | 0.064 | 0.437 | 0.319 | 0.223 | 0.705 | 0.567 | 0.911 | 0.9 | 0.894 | 0.1108 | 0.0591
7 | 2 | 17 | 0.185 | 0.241 | 0.135 | 0.204 | 0.256 | 0.125 | 0.09 | 0.082 | 0.086 | 0.328 | 0.18 | 0.192 | 0.497 | 0.327 | 0.807 | 0.795 | 0.796 | 0.1006 | 0.0596
7 | 2 | 18 | 0.081 | 0.192 | 0.128 | 0.193 | 0.197 | 0.149 | 0.084 | 0.13 | 0.07 | 0.216 | 0.131 | 0.075 | 0.172 | 0.183 | 0.497 | 0.594 | 0.613 | 0.0892 | 0.0653
7 | 2 | 19 | 0.055 | 0.128 | 0.135 | 0.203 | 0.147 | 0.186 | 0.087 | 0.094 | 0.052 | 0.103 | 0.096 | 0.038 | 0.088 | 0.066 | 0.148 | 0.229 | 0.199 | 0.0799 | 0.0784
7 | 2 | 20 | 0.074 | 0.141 | 0.168 | 0.245 | 0.162 | 0.198 | 0.121 | 0.151 | 0.047 | 0.009 | 0.011 | 0.003 | 0.001 | 0.002 | 0.001 | 0 | 0 | 0.0563 | 0.0742
7 | 2 | 21 | 0.115 | 0.227 | 0.226 | 0.351 | 0.206 | 0.202 | 0.154 | 0.242 | 0.082 | 0 | 0 | 0 | 0 | 0 | 0 | 0 | 0 | 0.0622 | 0.0976
7 | 2 | 22 | 0.115 | 0.295 | 0.232 | 0.48 | 0.244 | 0.237 | 0.206 | 0.309 | 0.086 | 0 | 0 | 0 | 0 | 0 | 0 | 0 | 0 | 0.0857 | 0.1081
7 | 2 | 23 | 0.126 | 0.307 | 0.249 | 0.496 | 0.276 | 0.279 | 0.238 | 0.385 | 0.079 | 0 | 0 | 0 | 0 | 0 | 0 | 0 | 0 | 0.1105 | 0.1432
7 | 2 | 24 | 0.166 | 0.262 | 0.221 | 0.521 | 0.245 | 0.303 | 0.248 | 0.389 | 0.058 | 0 | 0 | 0 | 0 | 0 | 0 | 0 | 0 | 0.1242 | 0.1711
7 | 3 | 1 | 0.134 | 0.216 | 0.202 | 0.459 | 0.196 | 0.311 | 0.228 | 0.33 | 0.076 | 0 | 0 | 0 | 0 | 0 | 0 | 0 | 0 | 0.1185 | 0.2068
7 | 3 | 2 | 0.113 | 0.181 | 0.186 | 0.407 | 0.18 | 0.272 | 0.241 | 0.412 | 0.102 | 0 | 0 | 0 | 0 | 0 | 0 | 0 | 0 | 0.1235 | 0.1822
7 | 3 | 3 | 0.084 | 0.113 | 0.161 | 0.335 | 0.144 | 0.207 | 0.221 | 0.306 | 0.105 | 0 | 0 | 0 | 0 | 0 | 0 | 0 | 0 | 0.1099 | 0.1659
7 | 3 | 4 | 0.051 | 0.062 | 0.132 | 0.308 | 0.111 | 0.154 | 0.196 | 0.287 | 0.099 | 0 | 0 | 0 | 0 | 0 | 0 | 0 | 0 | 0.0808 | 0.1149
7 | 3 | 5 | 0.034 | 0.036 | 0.093 | 0.233 | 0.088 | 0.114 | 0.119 | 0.157 | 0.074 | 0 | 0 | 0 | 0.005 | 0 | 0.001 | 0 | 0.001 | 0.1156 | 0.1173
7 | 3 | 6 | 0.024 | 0.03 | 0.052 | 0.176 | 0.081 | 0.108 | 0.074 | 0.062 | 0.067 | 0.115 | 0.133 | 0.116 | 0.321 | 0.161 | 0.16 | 0.105 | 0.099 | 0.0958 | 0.1189
7 | 3 | 7 | 0.027 | 0.019 | 0.03 | 0.09 | 0.043 | 0.094 | 0.04 | 0.035 | 0.073 | 0.493 | 0.557 | 0.43 | 0.764 | 0.468 | 0.431 | 0.313 | 0.275 | 0.1047 | 0.098
7 | 3 | 8 | 0.035 | 0.014 | 0.013 | 0.036 | 0.025 | 0.053 | 0.023 | 0.02 | 0.042 | 0.706 | 0.712 | 0.684 | 0.976 | 0.603 | 0.623 | 0.681 | 0.438 | 0.0718 | 0.0793
7 | 3 | 9 | 0.019 | 0.013 | 0.006 | 0.021 | 0.014 | 0.028 | 0.012 | 0.017 | 0.03 | 0.93 | 0.912 | 0.809 | 0.984 | 0.707 | 0.799 | 0.882 | 0.736 | 0.0482 | 0.0585
7 | 3 | 10 | 0.016 | 0.011 | 0.006 | 0.024 | 0.009 | 0.016 | 0.008 | 0.006 | 0.008 | 0.968 | 0.954 | 0.889 | 0.982 | 0.878 | 0.79 | 0.921 | 0.893 | 0.0247 | 0.0466
7 | 3 | 11 | 0.018 | 0.008 | 0.006 | 0.022 | 0.009 | 0.014 | 0.007 | 0.003 | 0.007 | 0.925 | 0.977 | 0.897 | 0.988 | 0.94 | 0.885 | 0.923 | 0.924 | 0.0423 | 0.0517
7 | 3 | 12 | 0.018 | 0.007 | 0.006 | 0.033 | 0.01 | 0.015 | 0.008 | 0.004 | 0.007 | 0.94 | 0.976 | 0.95 | 0.99 | 0.947 | 0.816 | 0.892 | 0.946 | 0.0315 | 0.0401
7 | 3 | 13 | 0.026 | 0.006 | 0.008 | 0.035 | 0.01 | 0.016 | 0.007 | 0.004 | 0.034 | 0.964 | 0.976 | 0.965 | 0.99 | 0.929 | 0.841 | 0.839 | 0.939 | 0.0421 | 0.0418
7 | 3 | 14 | 0.023 | 0.009 | 0.007 | 0.043 | 0.013 | 0.022 | 0.009 | 0.004 | 0.035 | 0.931 | 0.961 | 0.934 | 0.989 | 0.955 | 0.933 | 0.75 | 0.881 | 0.0443 | 0.0421
7 | 3 | 15 | 0.025 | 0.009 | 0.008 | 0.044 | 0.01 | 0.019 | 0.014 | 0.002 | 0.029 | 0.943 | 0.965 | 0.935 | 0.99 | 0.892 | 0.93 | 0.736 | 0.607 | 0.051 | 0.0571
7 | 3 | 16 | 0.025 | 0.01 | 0.007 | 0.045 | 0.014 | 0.025 | 0.024 | 0.007 | 0.05 | 0.888 | 0.955 | 0.961 | 0.989 | 0.864 | 0.894 | 0.505 | 0.491 | 0.0719 | 0.0712
7 | 3 | 17 | 0.029 | 0.015 | 0.01 | 0.046 | 0.017 | 0.036 | 0.033 | 0.016 | 0.072 | 0.871 | 0.901 | 0.932 | 0.967 | 0.854 | 0.794 | 0.168 | 0.123 | 0.0602 | 0.0958
7 | 3 | 18 | 0.025 | 0.017 | 0.014 | 0.045 | 0.02 | 0.037 | 0.035 | 0.029 | 0.066 | 0.71 | 0.823 | 0.826 | 0.867 | 0.739 | 0.622 | 0.13 | 0.057 | 0.0756 | 0.11
7 | 3 | 19 | 0.037 | 0.028 | 0.022 | 0.044 | 0.029 | 0.034 | 0.028 | 0.016 | 0.048 | 0.42 | 0.507 | 0.464 | 0.465 | 0.422 | 0.243 | 0.087 | 0.033 | 0.0651 | 0.1122
7 | 3 | 20 | 0.077 | 0.058 | 0.031 | 0.044 | 0.041 | 0.057 | 0.05 | 0.085 | 0.046 | 0.064 | 0.069 | 0.025 | 0.006 | 0.019 | 0.003 | 0 | 0 | 0.0531 | 0.0978
7 | 3 | 21 | 0.104 | 0.093 | 0.049 | 0.047 | 0.042 | 0.057 | 0.055 | 0.145 | 0.045 | 0 | 0 | 0 | 0 | 0 | 0 | 0 | 0 | 0.0317 | 0.0566
7 | 3 | 22 | 0.129 | 0.109 | 0.065 | 0.059 | 0.035 | 0.066 | 0.06 | 0.103 | 0.049 | 0 | 0 | 0 | 0 | 0 | 0 | 0 | 0 | 0.048 | 0.0443
7 | 3 | 23 | 0.173 | 0.109 | 0.055 | 0.044 | 0.028 | 0.063 | 0.052 | 0.128 | 0.061 | 0 | 0 | 0 | 0 | 0 | 0 | 0 | 0 | 0.0479 | 0.0424
7 | 3 | 24 | 0.206 | 0.125 | 0.049 | 0.029 | 0.028 | 0.058 | 0.045 | 0.054 | 0.058 | 0 | 0 | 0 | 0 | 0 | 0 | 0 | 0 | 0.04 | 0.0498
7 | 4 | 1 | 0.185 | 0.134 | 0.032 | 0.027 | 0.026 | 0.045 | 0.059 | 0.051 | 0.04 | 0 | 0 | 0 | 0 | 0 | 0 | 0 | 0 | 0.0388 | 0.033
7 | 4 | 2 | 0.175 | 0.132 | 0.037 | 0.028 | 0.031 | 0.046 | 0.078 | 0.045 | 0.03 | 0 | 0 | 0 | 0 | 0 | 0 | 0 | 0 | 0.0349 | 0.0405
7 | 4 | 3 | 0.157 | 0.151 | 0.046 | 0.042 | 0.042 | 0.035 | 0.087 | 0.065 | 0.019 | 0 | 0 | 0 | 0 | 0 | 0 | 0 | 0 | 0.0317 | 0.0424
7 | 4 | 4 | 0.153 | 0.176 | 0.055 | 0.047 | 0.041 | 0.04 | 0.091 | 0.073 | 0.017 | 0 | 0 | 0 | 0 | 0 | 0 | 0 | 0 | 0.0321 | 0.0368
7 | 4 | 5 | 0.127 | 0.157 | 0.05 | 0.051 | 0.031 | 0.045 | 0.067 | 0.099 | 0.012 | 0 | 0 | 0 | 0.007 | 0.001 | 0.004 | 0 | 0 | 0.0334 | 0.0245
7 | 4 | 6 | 0.092 | 0.124 | 0.042 | 0.033 | 0.034 | 0.051 | 0.045 | 0.127 | 0.008 | 0.168 | 0.211 | 0.285 | 0.415 | 0.326 | 0.378 | 0.174 | 0.126 | 0.0345 | 0.0341
7 | 4 | 7 | 0.062 | 0.089 | 0.054 | 0.02 | 0.051 | 0.056 | 0.04 | 0.108 | 0.019 | 0.576 | 0.667 | 0.747 | 0.833 | 0.715 | 0.798 | 0.486 | 0.168 | 0.0329 | 0.037
7 | 4 | 8 | 0.04 | 0.05 | 0.065 | 0.009 | 0.055 | 0.036 | 0.04 | 0.009 | 0.005 | 0.774 | 0.766 | 0.901 | 0.95 | 0.816 | 0.94 | 0.706 | 0.232 | 0.06 | 0.0759
7 | 4 | 9 | 0.031 | 0.02 | 0.052 | 0.011 | 0.035 | 0.018 | 0.027 | 0.009 | 0.005 | 0.894 | 0.807 | 0.897 | 0.99 | 0.893 | 0.985 | 0.688 | 0.513 | 0.0723 | 0.0793
7 | 4 | 10 | 0.02 | 0.007 | 0.042 | 0.014 | 0.026 | 0.014 | 0.014 | 0.054 | 0.012 | 0.908 | 0.897 | 0.895 | 0.99 | 0.939 | 0.985 | 0.869 | 0.6 | 0.053 | 0.0437
7 | 4 | 11 | 0.007 | 0.004 | 0.044 | 0.019 | 0.023 | 0.01 | 0.005 | 0.045 | 0.019 | 0.956 | 0.925 | 0.888 | 0.99 | 0.898 | 0.988 | 0.892 | 0.555 | 0.0558 | 0.0523
7 | 4 | 12 | 0.007 | 0.004 | 0.041 | 0.028 | 0.026 | 0.012 | 0.01 | 0.041 | 0.028 | 0.877 | 0.973 | 0.914 | 0.99 | 0.94 | 0.986 | 0.902 | 0.609 | 0.0496 | 0.0394
7 | 4 | 13 | 0.014 | 0.005 | 0.036 | 0.035 | 0.039 | 0.022 | 0.017 | 0.027 | 0.045 | 0.805 | 0.954 | 0.967 | 0.99 | 0.932 | 0.957 | 0.764 | 0.808 | 0.0502 | 0.0383
7 | 4 | 14 | 0.016 | 0.006 | 0.037 | 0.044 | 0.046 | 0.031 | 0.028 | 0.017 | 0.033 | 0.76 | 0.895 | 0.971 | 0.99 | 0.932 | 0.956 | 0.72 | 0.736 | 0.038 | 0.028
7 | 4 | 15 | 0.024 | 0.007 | 0.039 | 0.036 | 0.045 | 0.038 | 0.042 | 0.028 | 0.026 | 0.835 | 0.867 | 0.917 | 0.989 | 0.941 | 0.974 | 0.689 | 0.651 | 0.0498 | 0.033
7 | 4 | 16 | 0.026 | 0.008 | 0.043 | 0.044 | 0.043 | 0.047 | 0.047 | 0.046 | 0.015 | 0.872 | 0.694 | 0.879 | 0.97 | 0.887 | 0.943 | 0.588 | 0.237 | 0.0536 | 0.0485
7 | 4 | 17 | 0.029 | 0.015 | 0.061 | 0.056 | 0.045 | 0.074 | 0.075 | 0.078 | 0.022 | 0.832 | 0.64 | 0.705 | 0.912 | 0.815 | 0.883 | 0.535 | 0.101 | 0.0677 | 0.0573
7 | 4 | 18 | 0.024 | 0.027 | 0.061 | 0.062 | 0.045 | 0.109 | 0.078 | 0.078 | 0.024 | 0.623 | 0.62 | 0.645 | 0.755 | 0.548 | 0.719 | 0.399 | 0.149 | 0.0705 | 0.0558
7 | 4 | 19 | 0.022 | 0.047 | 0.085 | 0.056 | 0.052 | 0.186 | 0.08 | 0.062 | 0.037 | 0.282 | 0.351 | 0.313 | 0.318 | 0.243 | 0.229 | 0.164 | 0.083 | 0.0669 | 0.0512
7 | 4 | 20 | 0.032 | 0.08 | 0.133 | 0.04 | 0.086 | 0.257 | 0.125 | 0.086 | 0.042 | 0.037 | 0.034 | 0.015 | 0.007 | 0.008 | 0.001 | 0 | 0 | 0.0728 | 0.0685
7 | 4 | 21 | 0.058 | 0.115 | 0.201 | 0.027 | 0.125 | 0.371 | 0.173 | 0.123 | 0.043 | 0 | 0 | 0 | 0 | 0 | 0 | 0 | 0 | 0.0488 | 0.0789
7 | 4 | 22 | 0.095 | 0.178 | 0.233 | 0.031 | 0.178 | 0.377 | 0.197 | 0.136 | 0.054 | 0 | 0 | 0 | 0 | 0 | 0 | 0 | 0 | 0.0428 | 0.0802
7 | 4 | 23 | 0.142 | 0.218 | 0.252 | 0.05 | 0.24 | 0.301 | 0.168 | 0.138 | 0.056 | 0 | 0 | 0 | 0 | 0 | 0 | 0 | 0 | 0.0553 | 0.0636
7 | 4 | 24 | 0.207 | 0.249 | 0.258 | 0.056 | 0.272 | 0.237 | 0.153 | 0.164 | 0.046 | 0 | 0 | 0 | 0 | 0 | 0 | 0 | 0 | 0.0656 | 0.0617
7 | 5 | 1 | 0.264 | 0.271 | 0.27 | 0.103 | 0.322 | 0.18 | 0.126 | 0.168 | 0.051 | 0 | 0 | 0 | 0 | 0 | 0 | 0 | 0 | 0.0629 | 0.0471
7 | 5 | 2 | 0.297 | 0.284 | 0.277 | 0.157 | 0.362 | 0.163 | 0.118 | 0.195 | 0.054 | 0 | 0 | 0 | 0 | 0 | 0 | 0 | 0 | 0.0671 | 0.0496
7 | 5 | 3 | 0.319 | 0.271 | 0.286 | 0.205 | 0.379 | 0.13 | 0.109 | 0.134 | 0.043 | 0 | 0 | 0 | 0 | 0 | 0 | 0 | 0 | 0.0384 | 0.0525
7 | 5 | 4 | 0.292 | 0.278 | 0.283 | 0.324 | 0.422 | 0.093 | 0.115 | 0.1 | 0.037 | 0 | 0 | 0 | 0 | 0 | 0 | 0 | 0 | 0.0332 | 0.0528
7 | 5 | 5 | 0.264 | 0.27 | 0.295 | 0.373 | 0.428 | 0.089 | 0.131 | 0.045 | 0.028 | 0 | 0 | 0 | 0.007 | 0 | 0.001 | 0 | 0.001 | 0.0502 | 0.0595
7 | 5 | 6 | 0.196 | 0.227 | 0.268 | 0.359 | 0.401 | 0.091 | 0.145 | 0.019 | 0.006 | 0.115 | 0.122 | 0.177 | 0.346 | 0.214 | 0.23 | 0.129 | 0.191 | 0.0575 | 0.0603
7 | 5 | 7 | 0.171 | 0.211 | 0.256 | 0.283 | 0.367 | 0.09 | 0.129 | 0.014 | 0.006 | 0.342 | 0.375 | 0.497 | 0.789 | 0.568 | 0.633 | 0.328 | 0.421 | 0.0593 | 0.061
7 | 5 | 8 | 0.141 | 0.161 | 0.179 | 0.179 | 0.256 | 0.055 | 0.099 | 0.02 | 0.002 | 0.684 | 0.639 | 0.498 | 0.938 | 0.745 | 0.82 | 0.508 | 0.408 | 0.0482 | 0.0493
7 | 5 | 9 | 0.089 | 0.106 | 0.125 | 0.095 | 0.157 | 0.04 | 0.048 | 0.037 | 0 | 0.862 | 0.839 | 0.654 | 0.987 | 0.871 | 0.913 | 0.671 | 0.512 | 0.0328 | 0.039
7 | 5 | 10 | 0.05 | 0.06 | 0.097 | 0.053 | 0.124 | 0.032 | 0.035 | 0.022 | 0 | 0.895 | 0.893 | 0.78 | 0.99 | 0.886 | 0.91 | 0.837 | 0.641 | 0.0284 | 0.0327
7 | 5 | 11 | 0.062 | 0.041 | 0.093 | 0.05 | 0.113 | 0.028 | 0.026 | 0.032 | 0.003 | 0.82 | 0.929 | 0.845 | 0.966 | 0.833 | 0.868 | 0.893 | 0.909 | 0.0608 | 0.0347
7 | 5 | 12 | 0.042 | 0.04 | 0.093 | 0.055 | 0.102 | 0.028 | 0.022 | 0.031 | 0.006 | 0.675 | 0.821 | 0.854 | 0.916 | 0.813 | 0.879 | 0.902 | 0.854 | 0.0488 | 0.0341
7 | 5 | 13 | 0.057 | 0.049 | 0.099 | 0.062 | 0.109 | 0.041 | 0.032 | 0.043 | 0.036 | 0.674 | 0.845 | 0.866 | 0.944 | 0.753 | 0.7 | 0.872 | 0.875 | 0.0673 | 0.0403
7 | 5 | 14 | 0.076 | 0.068 | 0.102 | 0.059 | 0.136 | 0.069 | 0.053 | 0.017 | 0.043 | 0.74 | 0.717 | 0.734 | 0.822 | 0.762 | 0.593 | 0.851 | 0.971 | 0.0767 | 0.0594
7 | 5 | 15 | 0.062 | 0.076 | 0.111 | 0.07 | 0.169 | 0.101 | 0.058 | 0.034 | 0.058 | 0.778 | 0.759 | 0.542 | 0.883 | 0.699 | 0.567 | 0.766 | 0.969 | 0.0967 | 0.0932
7 | 5 | 16 | 0.064 | 0.085 | 0.127 | 0.083 | 0.183 | 0.129 | 0.076 | 0.043 | 0.073 | 0.71 | 0.729 | 0.595 | 0.795 | 0.681 | 0.704 | 0.745 | 0.925 | 0.1319 | 0.1256
7 | 5 | 17 | 0.056 | 0.085 | 0.14 | 0.114 | 0.211 | 0.161 | 0.102 | 0.044 | 0.098 | 0.58 | 0.466 | 0.478 | 0.571 | 0.598 | 0.524 | 0.619 | 0.806 | 0.2075 | 0.1966
7 | 5 | 18 | 0.076 | 0.11 | 0.157 | 0.136 | 0.23 | 0.206 | 0.152 | 0.101 | 0.109 | 0.358 | 0.218 | 0.256 | 0.655 | 0.432 | 0.421 | 0.568 | 0.577 | 0.2389 | 0.2918
7 | 5 | 19 | 0.076 | 0.1 | 0.205 | 0.184 | 0.249 | 0.255 | 0.202 | 0.113 | 0.13 | 0.117 | 0.073 | 0.109 | 0.304 | 0.193 | 0.232 | 0.231 | 0.22 | 0.3032 | 0.4151
7 | 5 | 20 | 0.168 | 0.109 | 0.318 | 0.291 | 0.342 | 0.395 | 0.302 | 0.171 | 0.165 | 0.012 | 0.004 | 0.002 | 0.005 | 0.003 | 0.001 | 0 | 0 | 0.3819 | 0.5311
7 | 5 | 21 | 0.284 | 0.189 | 0.4 | 0.467 | 0.46 | 0.553 | 0.416 | 0.217 | 0.18 | 0 | 0 | 0 | 0 | 0 | 0 | 0 | 0 | 0.4414 | 0.5882
7 | 5 | 22 | 0.363 | 0.253 | 0.478 | 0.64 | 0.633 | 0.664 | 0.547 | 0.317 | 0.273 | 0 | 0 | 0 | 0 | 0 | 0 | 0 | 0 | 0.573 | 0.6997
7 | 5 | 23 | 0.371 | 0.304 | 0.505 | 0.695 | 0.702 | 0.722 | 0.596 | 0.436 | 0.383 | 0 | 0 | 0 | 0 | 0 | 0 | 0 | 0 | 0.6771 | 0.6995
7 | 5 | 24 | 0.355 | 0.343 | 0.507 | 0.739 | 0.713 | 0.711 | 0.61 | 0.493 | 0.428 | 0 | 0 | 0 | 0 | 0 | 0 | 0 | 0 | 0.7094 | 0.7368
7 | 6 | 1 | 0.454 | 0.389 | 0.481 | 0.757 | 0.729 | 0.722 | 0.634 | 0.467 | 0.426 | 0 | 0 | 0 | 0 | 0 | 0 | 0 | 0 | 0.7385 | 0.7377
7 | 6 | 2 | 0.443 | 0.47 | 0.463 | 0.763 | 0.667 | 0.694 | 0.593 | 0.636 | 0.369 | 0 | 0 | 0 | 0 | 0 | 0 | 0 | 0 | 0.7487 | 0.7556
7 | 6 | 3 | 0.424 | 0.44 | 0.419 | 0.696 | 0.619 | 0.626 | 0.557 | 0.61 | 0.32 | 0 | 0 | 0 | 0 | 0 | 0 | 0 | 0 | 0.7651 | 0.7767
7 | 6 | 4 | 0.325 | 0.393 | 0.389 | 0.593 | 0.559 | 0.609 | 0.545 | 0.484 | 0.347 | 0 | 0 | 0 | 0 | 0 | 0 | 0 | 0 | 0.7827 | 0.7823
7 | 6 | 5 | 0.289 | 0.37 | 0.363 | 0.472 | 0.513 | 0.596 | 0.515 | 0.398 | 0.264 | 0 | 0 | 0 | 0.002 | 0 | 0 | 0 | 0 | 0.7384 | 0.7336
7 | 6 | 6 | 0.257 | 0.301 | 0.338 | 0.415 | 0.444 | 0.539 | 0.54 | 0.386 | 0.214 | 0.148 | 0.144 | 0.078 | 0.104 | 0.067 | 0.051 | 0.057 | 0.021 | 0.7329 | 0.7209
7 | 6 | 7 | 0.237 | 0.248 | 0.307 | 0.371 | 0.412 | 0.488 | 0.507 | 0.407 | 0.202 | 0.593 | 0.49 | 0.241 | 0.528 | 0.22 | 0.055 | 0.125 | 0.05 | 0.7924 | 0.7214
7 | 6 | 8 | 0.176 | 0.186 | 0.252 | 0.343 | 0.342 | 0.415 | 0.428 | 0.35 | 0.135 | 0.871 | 0.821 | 0.457 | 0.643 | 0.388 | 0.128 | 0.107 | 0.052 | 0.8149 | 0.8019
7 | 6 | 9 | 0.143 | 0.158 | 0.207 | 0.355 | 0.274 | 0.371 | 0.402 | 0.291 | 0.147 | 0.937 | 0.833 | 0.656 | 0.758 | 0.458 | 0.357 | 0.129 | 0.129 | 0.8568 | 0.8133
7 | 6 | 10 | 0.175 | 0.17 | 0.213 | 0.386 | 0.282 | 0.409 | 0.364 | 0.307 | 0.182 | 0.822 | 0.628 | 0.629 | 0.705 | 0.579 | 0.368 | 0.195 | 0.162 | 0.8499 | 0.8281
7 | 6 | 11 | 0.167 | 0.191 | 0.248 | 0.426 | 0.288 | 0.443 | 0.351 | 0.225 | 0.163 | 0.913 | 0.822 | 0.757 | 0.74 | 0.706 | 0.678 | 0.377 | 0.236 | 0.8692 | 0.8224
7 | 6 | 12 | 0.19 | 0.183 | 0.279 | 0.424 | 0.324 | 0.498 | 0.386 | 0.324 | 0.161 | 0.976 | 0.941 | 0.847 | 0.76 | 0.857 | 0.831 | 0.65 | 0.213 | 0.853 | 0.8261
7 | 6 | 13 | 0.182 | 0.209 | 0.289 | 0.393 | 0.364 | 0.503 | 0.403 | 0.442 | 0.212 | 0.957 | 0.984 | 0.899 | 0.657 | 0.918 | 0.807 | 0.785 | 0.264 | 0.8379 | 0.8372
7 | 6 | 14 | 0.2 | 0.217 | 0.321 | 0.393 | 0.429 | 0.515 | 0.406 | 0.349 | 0.195 | 0.99 | 0.979 | 0.924 | 0.499 | 0.906 | 0.934 | 0.8 | 0.208 | 0.7801 | 0.8112
7 | 6 | 15 | 0.19 | 0.209 | 0.321 | 0.416 | 0.425 | 0.518 | 0.38 | 0.414 | 0.128 | 0.99 | 0.968 | 0.88 | 0.628 | 0.78 | 0.77 | 0.569 | 0.168 | 0.7859 | 0.8129
7 | 6 | 16 | 0.167 | 0.174 | 0.323 | 0.407 | 0.417 | 0.564 | 0.373 | 0.396 | 0.161 | 0.983 | 0.985 | 0.936 | 0.531 | 0.847 | 0.709 | 0.641 | 0.101 | 0.8012 | 0.8002
7 | 6 | 17 | 0.138 | 0.17 | 0.32 | 0.372 | 0.37 | 0.601 | 0.347 | 0.297 | 0.175 | 0.99 | 0.99 | 0.928 | 0.476 | 0.842 | 0.854 | 0.769 | 0.182 | 0.8021 | 0.79
7 | 6 | 18 | 0.093 | 0.139 | 0.287 | 0.316 | 0.312 | 0.571 | 0.317 | 0.317 | 0.209 | 0.942 | 0.939 | 0.911 | 0.63 | 0.904 | 0.85 | 0.688 | 0.245 | 0.692 | 0.7722
7 | 6 | 19 | 0.088 | 0.1 | 0.217 | 0.229 | 0.246 | 0.529 | 0.315 | 0.32 | 0.214 | 0.606 | 0.581 | 0.526 | 0.391 | 0.497 | 0.412 | 0.312 | 0.068 | 0.5751 | 0.6858
7 | 6 | 20 | 0.095 | 0.085 | 0.188 | 0.164 | 0.212 | 0.497 | 0.312 | 0.274 | 0.237 | 0.096 | 0.081 | 0.018 | 0.007 | 0.018 | 0.003 | 0 | 0 | 0.4917 | 0.5559
7 | 6 | 21 | 0.094 | 0.07 | 0.183 | 0.127 | 0.201 | 0.475 | 0.41 | 0.323 | 0.269 | 0 | 0 | 0 | 0 | 0 | 0 | 0 | 0 | 0.5656 | 0.5
7 | 6 | 22 | 0.099 | 0.064 | 0.181 | 0.144 | 0.179 | 0.405 | 0.452 | 0.387 | 0.371 | 0 | 0 | 0 | 0 | 0 | 0 | 0 | 0 | 0.6387 | 0.5327
7 | 6 | 23 | 0.108 | 0.053 | 0.184 | 0.196 | 0.157 | 0.331 | 0.412 | 0.395 | 0.418 | 0 | 0 | 0 | 0 | 0 | 0 | 0 | 0 | 0.779 | 0.6631
7 | 6 | 24 | 0.147 | 0.06 | 0.162 | 0.211 | 0.149 | 0.266 | 0.343 | 0.403 | 0.435 | 0 | 0 | 0 | 0 | 0 | 0 | 0 | 0 | 0.7975 | 0.7453
7 | 7 | 1 | 0.186 | 0.074 | 0.135 | 0.225 | 0.141 | 0.224 | 0.261 | 0.479 | 0.436 | 0 | 0 | 0 | 0 | 0 | 0 | 0 | 0 | 0.8235 | 0.7874
7 | 7 | 2 | 0.173 | 0.069 | 0.123 | 0.214 | 0.164 | 0.182 | 0.214 | 0.445 | 0.296 | 0 | 0 | 0 | 0 | 0 | 0 | 0 | 0 | 0.8086 | 0.7706
7 | 7 | 3 | 0.183 | 0.063 | 0.109 | 0.168 | 0.161 | 0.138 | 0.184 | 0.223 | 0.251 | 0 | 0 | 0 | 0 | 0 | 0 | 0 | 0 | 0.7849 | 0.7727
7 | 7 | 4 | 0.175 | 0.045 | 0.092 | 0.154 | 0.132 | 0.115 | 0.158 | 0.151 | 0.258 | 0 | 0 | 0 | 0 | 0 | 0 | 0 | 0 | 0.8241 | 0.7953
7 | 7 | 5 | 0.122 | 0.033 | 0.079 | 0.131 | 0.106 | 0.111 | 0.133 | 0.151 | 0.219 | 0 | 0 | 0 | 0.006 | 0 | 0.001 | 0 | 0 | 0.7834 | 0.7786
7 | 7 | 6 | 0.067 | 0.017 | 0.054 | 0.073 | 0.095 | 0.103 | 0.128 | 0.158 | 0.165 | 0.261 | 0.295 | 0.353 | 0.493 | 0.407 | 0.423 | 0.419 | 0.411 | 0.7386 | 0.7152
7 | 7 | 7 | 0.043 | 0.019 | 0.036 | 0.027 | 0.059 | 0.075 | 0.112 | 0.197 | 0.168 | 0.829 | 0.861 | 0.895 | 0.953 | 0.933 | 0.928 | 0.913 | 0.905 | 0.6989 | 0.6749
7 | 7 | 8 | 0.036 | 0.017 | 0.021 | 0.007 | 0.025 | 0.027 | 0.055 | 0.081 | 0.134 | 0.985 | 0.99 | 0.99 | 0.848 | 0.99 | 0.99 | 0.99 | 0.99 | 0.632 | 0.6229
7 | 7 | 9 | 0.022 | 0.009 | 0.01 | 0.005 | 0.015 | 0.013 | 0.04 | 0.079 | 0.114 | 0.99 | 0.99 | 0.99 | 0.887 | 0.99 | 0.99 | 0.99 | 0.99 | 0.5224 | 0.5092
7 | 7 | 10 | 0.014 | 0.012 | 0.01 | 0.006 | 0.015 | 0.009 | 0.044 | 0.085 | 0.147 | 0.99 | 0.99 | 0.99 | 0.99 | 0.99 | 0.99 | 0.99 | 0.99 | 0.476 | 0.4871
7 | 7 | 11 | 0.012 | 0.012 | 0.016 | 0.01 | 0.018 | 0.01 | 0.045 | 0.049 | 0.104 | 0.99 | 0.99 | 0.99 | 0.99 | 0.99 | 0.99 | 0.99 | 0.99 | 0.4063 | 0.3906
7 | 7 | 12 | 0.01 | 0.012 | 0.011 | 0.014 | 0.018 | 0.016 | 0.04 | 0.031 | 0.074 | 0.98 | 0.99 | 0.99 | 0.989 | 0.99 | 0.99 | 0.99 | 0.99 | 0.3658 | 0.3647
7 | 7 | 13 | 0.013 | 0.008 | 0.009 | 0.027 | 0.022 | 0.017 | 0.039 | 0.032 | 0.063 | 0.988 | 0.99 | 0.99 | 0.99 | 0.989 | 0.989 | 0.99 | 0.99 | 0.347 | 0.3349
7 | 7 | 14 | 0.013 | 0.006 | 0.01 | 0.045 | 0.03 | 0.021 | 0.035 | 0.074 | 0.046 | 0.99 | 0.99 | 0.989 | 0.988 | 0.983 | 0.977 | 0.99 | 0.99 | 0.3454 | 0.3257
7 | 7 | 15 | 0.017 | 0.006 | 0.012 | 0.059 | 0.036 | 0.02 | 0.031 | 0.097 | 0.01 | 0.988 | 0.982 | 0.982 | 0.99 | 0.968 | 0.947 | 0.99 | 0.99 | 0.3305 | 0.2973
7 | 7 | 16 | 0.011 | 0.007 | 0.013 | 0.079 | 0.038 | 0.026 | 0.029 | 0.087 | 0.036 | 0.99 | 0.99 | 0.99 | 0.99 | 0.935 | 0.984 | 0.99 | 0.99 | 0.3221 | 0.279
7 | 7 | 17 | 0.019 | 0.011 | 0.019 | 0.104 | 0.041 | 0.027 | 0.03 | 0.085 | 0.028 | 0.987 | 0.964 | 0.984 | 0.98 | 0.982 | 0.956 | 0.972 | 0.965 | 0.2504 | 0.2502
7 | 7 | 18 | 0.023 | 0.014 | 0.018 | 0.091 | 0.049 | 0.03 | 0.031 | 0.099 | 0.043 | 0.908 | 0.866 | 0.742 | 0.877 | 0.878 | 0.848 | 0.85 | 0.828 | 0.2745 | 0.2651
7 | 7 | 19 | 0.036 | 0.027 | 0.021 | 0.083 | 0.059 | 0.054 | 0.028 | 0.133 | 0.046 | 0.584 | 0.551 | 0.383 | 0.453 | 0.465 | 0.404 | 0.383 | 0.321 | 0.2626 | 0.2604
7 | 7 | 20 | 0.055 | 0.059 | 0.03 | 0.101 | 0.067 | 0.071 | 0.061 | 0.12 | 0.052 | 0.091 | 0.075 | 0.017 | 0.006 | 0.017 | 0.003 | 0 | 0 | 0.2456 | 0.2699
7 | 7 | 21 | 0.068 | 0.097 | 0.036 | 0.137 | 0.094 | 0.078 | 0.056 | 0.146 | 0.09 | 0 | 0 | 0 | 0 | 0 | 0 | 0 | 0 | 0.2897 | 0.2885
7 | 7 | 22 | 0.087 | 0.101 | 0.032 | 0.213 | 0.087 | 0.089 | 0.063 | 0.147 | 0.072 | 0 | 0 | 0 | 0 | 0 | 0 | 0 | 0 | 0.2743 | 0.257
7 | 7 | 23 | 0.116 | 0.085 | 0.025 | 0.321 | 0.091 | 0.067 | 0.056 | 0.125 | 0.054 | 0 | 0 | 0 | 0 | 0 | 0 | 0 | 0 | 0.2573 | 0.2085
7 | 7 | 24 | 0.171 | 0.098 | 0.02 | 0.415 | 0.084 | 0.042 | 0.041 | 0.202 | 0.041 | 0 | 0 | 0 | 0 | 0 | 0 | 0 | 0 | 0.2021 | 0.1803
7 | 8 | 1 | 0.21 | 0.107 | 0.014 | 0.456 | 0.084 | 0.029 | 0.031 | 0.144 | 0.034 | 0 | 0 | 0 | 0 | 0 | 0 | 0 | 0 | 0.1777 | 0.1355
7 | 8 | 2 | 0.256 | 0.114 | 0.02 | 0.461 | 0.065 | 0.023 | 0.036 | 0.146 | 0.015 | 0 | 0 | 0 | 0 | 0 | 0 | 0 | 0 | 0.157 | 0.1384
7 | 8 | 3 | 0.277 | 0.126 | 0.026 | 0.45 | 0.054 | 0.026 | 0.027 | 0.091 | 0.011 | 0 | 0 | 0 | 0 | 0 | 0 | 0 | 0 | 0.163 | 0.1517
7 | 8 | 4 | 0.277 | 0.154 | 0.042 | 0.423 | 0.049 | 0.031 | 0.03 | 0.075 | 0.015 | 0 | 0 | 0 | 0 | 0 | 0 | 0 | 0 | 0.1782 | 0.1655
7 | 8 | 5 | 0.229 | 0.146 | 0.041 | 0.394 | 0.053 | 0.033 | 0.037 | 0.06 | 0.014 | 0 | 0 | 0 | 0.006 | 0 | 0.001 | 0 | 0 | 0.1784 | 0.1497
7 | 8 | 6 | 0.191 | 0.124 | 0.034 | 0.333 | 0.051 | 0.024 | 0.037 | 0.049 | 0.016 | 0.242 | 0.276 | 0.329 | 0.387 | 0.365 | 0.406 | 0.374 | 0.38 | 0.1794 | 0.1564
7 | 8 | 7 | 0.172 | 0.112 | 0.042 | 0.228 | 0.047 | 0.013 | 0.029 | 0.046 | 0.037 | 0.809 | 0.841 | 0.866 | 0.837 | 0.875 | 0.884 | 0.851 | 0.85 | 0.1727 | 0.1987
7 | 8 | 8 | 0.163 | 0.096 | 0.041 | 0.125 | 0.05 | 0.005 | 0.02 | 0.025 | 0.014 | 0.974 | 0.985 | 0.987 | 0.925 | 0.981 | 0.989 | 0.968 | 0.969 | 0.1851 | 0.226
7 | 8 | 9 | 0.088 | 0.071 | 0.023 | 0.073 | 0.032 | 0.004 | 0.01 | 0.023 | 0.015 | 0.99 | 0.99 | 0.99 | 0.973 | 0.99 | 0.99 | 0.99 | 0.99 | 0.236 | 0.2882
7 | 8 | 10 | 0.041 | 0.034 | 0.016 | 0.067 | 0.028 | 0.003 | 0.005 | 0.008 | 0.026 | 0.99 | 0.99 | 0.99 | 0.98 | 0.99 | 0.99 | 0.99 | 0.99 | 0.25 | 0.2899
7 | 8 | 11 | 0.021 | 0.017 | 0.022 | 0.07 | 0.038 | 0.009 | 0.009 | 0.006 | 0.028 | 0.99 | 0.99 | 0.99 | 0.99 | 0.99 | 0.99 | 0.99 | 0.99 | 0.2752 | 0.2579
7 | 8 | 12 | 0.01 | 0.008 | 0.026 | 0.094 | 0.059 | 0.017 | 0.008 | 0.004 | 0.034 | 0.99 | 0.99 | 0.99 | 0.99 | 0.99 | 0.99 | 0.99 | 0.99 | 0.2489 | 0.2476
7 | 8 | 13 | 0.013 | 0.005 | 0.029 | 0.121 | 0.092 | 0.018 | 0.007 | 0.005 | 0.034 | 0.99 | 0.99 | 0.99 | 0.99 | 0.99 | 0.99 | 0.99 | 0.99 | 0.257 | 0.2497
7 | 8 | 14 | 0.013 | 0.007 | 0.03 | 0.137 | 0.115 | 0.021 | 0.006 | 0.008 | 0.05 | 0.99 | 0.99 | 0.99 | 0.99 | 0.99 | 0.99 | 0.99 | 0.99 | 0.2616 | 0.2749
7 | 8 | 15 | 0.017 | 0.011 | 0.028 | 0.155 | 0.129 | 0.023 | 0.006 | 0.005 | 0.019 | 0.99 | 0.99 | 0.99 | 0.954 | 0.99 | 0.99 | 0.99 | 0.99 | 0.2601 | 0.2598
7 | 8 | 16 | 0.025 | 0.014 | 0.035 | 0.17 | 0.129 | 0.027 | 0.011 | 0.012 | 0.036 | 0.99 | 0.99 | 0.99 | 0.984 | 0.99 | 0.989 | 0.985 | 0.984 | 0.2168 | 0.2362
7 | 8 | 17 | 0.03 | 0.023 | 0.04 | 0.165 | 0.127 | 0.037 | 0.024 | 0.038 | 0.048 | 0.972 | 0.974 | 0.971 | 0.954 | 0.975 | 0.948 | 0.927 | 0.939 | 0.2038 | 0.2024
7 | 8 | 18 | 0.033 | 0.03 | 0.048 | 0.174 | 0.102 | 0.046 | 0.021 | 0.063 | 0.053 | 0.884 | 0.88 | 0.869 | 0.844 | 0.869 | 0.828 | 0.804 | 0.791 | 0.1835 | 0.1923
7 | 8 | 19 | 0.021 | 0.033 | 0.065 | 0.174 | 0.083 | 0.059 | 0.028 | 0.109 | 0.059 | 0.565 | 0.54 | 0.485 | 0.416 | 0.46 | 0.388 | 0.354 | 0.291 | 0.1571 | 0.1731
7 | 8 | 20 | 0.052 | 0.044 | 0.107 | 0.213 | 0.089 | 0.097 | 0.071 | 0.257 | 0.05 | 0.085 | 0.071 | 0.007 | 0.006 | 0.016 | 0.002 | 0 | 0 | 0.1321 | 0.1374
7 | 8 | 21 | 0.101 | 0.082 | 0.164 | 0.379 | 0.161 | 0.122 | 0.152 | 0.321 | 0.064 | 0 | 0 | 0 | 0 | 0 | 0 | 0 | 0 | 0.1023 | 0.0931
7 | 8 | 22 | 0.104 | 0.153 | 0.247 | 0.563 | 0.268 | 0.139 | 0.221 | 0.358 | 0.058 | 0 | 0 | 0 | 0 | 0 | 0 | 0 | 0 | 0.0548 | 0.0624
7 | 8 | 23 | 0.191 | 0.186 | 0.306 | 0.594 | 0.327 | 0.142 | 0.244 | 0.297 | 0.048 | 0 | 0 | 0 | 0 | 0 | 0 | 0 | 0 | 0.0408 | 0.0448
7 | 8 | 24 | 0.302 | 0.236 | 0.353 | 0.629 | 0.393 | 0.161 | 0.256 | 0.307 | 0.054 | 0 | 0 | 0 | 0 | 0 | 0 | 0 | 0 | 0.04 | 0.0384
7 | 9 | 1 | 0.39 | 0.304 | 0.366 | 0.612 | 0.47 | 0.19 | 0.28 | 0.219 | 0.027 | 0 | 0 | 0 | 0 | 0 | 0 | 0 | 0 | 0.0533 | 0.0352
7 | 9 | 2 | 0.448 | 0.386 | 0.348 | 0.603 | 0.479 | 0.201 | 0.301 | 0.211 | 0.044 | 0 | 0 | 0 | 0 | 0 | 0 | 0 | 0 | 0.0202 | 0.0223
7 | 9 | 3 | 0.516 | 0.478 | 0.314 | 0.585 | 0.439 | 0.175 | 0.337 | 0.16 | 0.044 | 0 | 0 | 0 | 0 | 0 | 0 | 0 | 0 | 0.0114 | 0.013
7 | 9 | 4 | 0.523 | 0.537 | 0.294 | 0.529 | 0.413 | 0.161 | 0.296 | 0.155 | 0.043 | 0 | 0 | 0 | 0 | 0 | 0 | 0 | 0 | 0.0174 | 0.0107
7 | 9 | 5 | 0.463 | 0.529 | 0.323 | 0.513 | 0.409 | 0.165 | 0.254 | 0.124 | 0.017 | 0 | 0 | 0 | 0.006 | 0 | 0.001 | 0 | 0 | 0.0268 | 0.015
7 | 9 | 6 | 0.418 | 0.462 | 0.325 | 0.442 | 0.424 | 0.19 | 0.248 | 0.161 | 0.014 | 0.225 | 0.256 | 0.313 | 0.417 | 0.355 | 0.396 | 0.355 | 0.34 | 0.0399 | 0.0249
7 | 9 | 7 | 0.387 | 0.377 | 0.288 | 0.385 | 0.421 | 0.184 | 0.227 | 0.14 | 0.009 | 0.768 | 0.801 | 0.839 | 0.886 | 0.868 | 0.875 | 0.833 | 0.793 | 0.0222 | 0.0254
7 | 9 | 8 | 0.273 | 0.251 | 0.186 | 0.289 | 0.305 | 0.104 | 0.163 | 0.073 | 0.005 | 0.956 | 0.965 | 0.974 | 0.99 | 0.986 | 0.987 | 0.957 | 0.926 | 0.0281 | 0.0219
7 | 9 | 9 | 0.152 | 0.173 | 0.1 | 0.237 | 0.205 | 0.053 | 0.09 | 0.067 | 0.002 | 0.99 | 0.99 | 0.99 | 0.99 | 0.99 | 0.99 | 0.99 | 0.976 | 0.0357 | 0.03
7 | 9 | 10 | 0.117 | 0.133 | 0.065 | 0.279 | 0.165 | 0.043 | 0.054 | 0.034 | 0.003 | 0.99 | 0.99 | 0.99 | 0.99 | 0.99 | 0.99 | 0.99 | 0.99 | 0.0131 | 0.0146
7 | 9 | 11 | 0.131 | 0.144 | 0.067 | 0.311 | 0.168 | 0.044 | 0.023 | 0.042 | 0.007 | 0.99 | 0.99 | 0.99 | 0.99 | 0.99 | 0.99 | 0.99 | 0.99 | 0.0178 | 0.015
7 | 9 | 12 | 0.174 | 0.162 | 0.079 | 0.323 | 0.174 | 0.053 | 0.021 | 0.029 | 0.008 | 0.99 | 0.99 | 0.99 | 0.99 | 0.99 | 0.99 | 0.99 | 0.99 | 0.0249 | 0.0162
7 | 9 | 13 | 0.193 | 0.215 | 0.093 | 0.317 | 0.212 | 0.056 | 0.023 | 0.043 | 0.041 | 0.99 | 0.99 | 0.99 | 0.99 | 0.99 | 0.99 | 0.99 | 0.99 | 0.0461 | 0.0398
7 | 9 | 14 | 0.253 | 0.296 | 0.106 | 0.313 | 0.245 | 0.073 | 0.036 | 0.066 | 0.06 | 0.99 | 0.99 | 0.99 | 0.99 | 0.99 | 0.99 | 0.99 | 0.989 | 0.0428 | 0.0368
7 | 9 | 15 | 0.23 | 0.354 | 0.112 | 0.308 | 0.259 | 0.093 | 0.053 | 0.072 | 0.078 | 0.99 | 0.99 | 0.99 | 0.99 | 0.99 | 0.99 | 0.99 | 0.982 | 0.0598 | 0.0592
7 | 9 | 16 | 0.267 | 0.375 | 0.114 | 0.298 | 0.292 | 0.115 | 0.082 | 0.077 | 0.095 | 0.989 | 0.99 | 0.99 | 0.989 | 0.989 | 0.989 | 0.981 | 0.966 | 0.1156 | 0.0772
7 | 9 | 17 | 0.298 | 0.391 | 0.111 | 0.327 | 0.286 | 0.127 | 0.09 | 0.079 | 0.139 | 0.931 | 0.959 | 0.958 | 0.96 | 0.973 | 0.946 | 0.923 | 0.881 | 0.1491 | 0.1275
7 | 9 | 18 | 0.339 | 0.391 | 0.093 | 0.329 | 0.264 | 0.12 | 0.1 | 0.114 | 0.17 | 0.799 | 0.82 | 0.847 | 0.764 | 0.849 | 0.829 | 0.803 | 0.719 | 0.2225 | 0.1901
7 | 9 | 19 | 0.352 | 0.322 | 0.094 | 0.301 | 0.24 | 0.135 | 0.141 | 0.126 | 0.203 | 0.472 | 0.424 | 0.453 | 0.24 | 0.401 | 0.389 | 0.354 | 0.253 | 0.2676 | 0.2311
7 | 9 | 20 | 0.412 | 0.319 | 0.126 | 0.355 | 0.3 | 0.193 | 0.221 | 0.213 | 0.227 | 0.063 | 0.051 | 0.007 | 0.003 | 0.008 | 0.002 | 0 | 0 | 0.2967 | 0.2697
7 | 9 | 21 | 0.523 | 0.456 | 0.174 | 0.549 | 0.44 | 0.261 | 0.302 | 0.242 | 0.292 | 0 | 0 | 0 | 0 | 0 | 0 | 0 | 0 | 0.3392 | 0.2709
7 | 9 | 22 | 0.524 | 0.538 | 0.268 | 0.68 | 0.547 | 0.301 | 0.38 | 0.316 | 0.34 | 0 | 0 | 0 | 0 | 0 | 0 | 0 | 0 | 0.338 | 0.2511
7 | 9 | 23 | 0.536 | 0.612 | 0.328 | 0.74 | 0.615 | 0.268 | 0.388 | 0.531 | 0.298 | 0 | 0 | 0 | 0 | 0 | 0 | 0 | 0 | 0.3268 | 0.2775
7 | 9 | 24 | 0.583 | 0.608 | 0.388 | 0.759 | 0.581 | 0.208 | 0.36 | 0.499 | 0.338 | 0 | 0 | 0 | 0 | 0 | 0 | 0 | 0 | 0.3219 | 0.3124
7 | 10 | 1 | 0.616 | 0.595 | 0.402 | 0.736 | 0.57 | 0.227 | 0.389 | 0.444 | 0.347 | 0 | 0 | 0 | 0 | 0 | 0 | 0 | 0 | 0.3312 | 0.3433
7 | 10 | 2 | 0.58 | 0.61 | 0.347 | 0.673 | 0.55 | 0.276 | 0.42 | 0.518 | 0.332 | 0 | 0 | 0 | 0 | 0 | 0 | 0 | 0 | 0.3708 | 0.352
7 | 10 | 3 | 0.485 | 0.585 | 0.338 | 0.511 | 0.488 | 0.318 | 0.413 | 0.43 | 0.344 | 0 | 0 | 0 | 0 | 0 | 0 | 0 | 0 | 0.4228 | 0.3668
7 | 10 | 4 | 0.423 | 0.516 | 0.326 | 0.377 | 0.439 | 0.327 | 0.362 | 0.29 | 0.402 | 0 | 0 | 0 | 0 | 0 | 0 | 0 | 0 | 0.3876 | 0.3613
7 | 10 | 5 | 0.324 | 0.447 | 0.325 | 0.312 | 0.428 | 0.312 | 0.327 | 0.344 | 0.33 | 0 | 0 | 0 | 0.002 | 0 | 0.001 | 0 | 0 | 0.2976 | 0.3252
7 | 10 | 6 | 0.227 | 0.319 | 0.279 | 0.243 | 0.345 | 0.272 | 0.279 | 0.322 | 0.269 | 0.13 | 0.148 | 0.185 | 0.15 | 0.201 | 0.291 | 0.326 | 0.325 | 0.4029 | 0.3807
7 | 10 | 7 | 0.157 | 0.226 | 0.221 | 0.16 | 0.242 | 0.216 | 0.239 | 0.252 | 0.2 | 0.493 | 0.537 | 0.577 | 0.337 | 0.59 | 0.651 | 0.792 | 0.785 | 0.3893 | 0.4128
7 | 10 | 8 | 0.093 | 0.153 | 0.103 | 0.101 | 0.127 | 0.136 | 0.142 | 0.098 | 0.074 | 0.598 | 0.792 | 0.773 | 0.619 | 0.787 | 0.756 | 0.919 | 0.925 | 0.3601 | 0.4187
7 | 10 | 9 | 0.077 | 0.102 | 0.052 | 0.093 | 0.058 | 0.09 | 0.087 | 0.042 | 0.023 | 0.685 | 0.694 | 0.834 | 0.946 | 0.902 | 0.824 | 0.973 | 0.974 | 0.3175 | 0.4464
7 | 10 | 10 | 0.096 | 0.103 | 0.054 | 0.102 | 0.056 | 0.066 | 0.089 | 0.039 | 0 | 0.766 | 0.641 | 0.755 | 0.964 | 0.95 | 0.794 | 0.99 | 0.985 | 0.3404 | 0.4308
7 | 10 | 11 | 0.117 | 0.166 | 0.087 | 0.119 | 0.066 | 0.076 | 0.104 | 0.067 | 0.004 | 0.856 | 0.753 | 0.71 | 0.984 | 0.958 | 0.945 | 0.99 | 0.989 | 0.3519 | 0.4834
7 | 10 | 12 | 0.161 | 0.219 | 0.133 | 0.146 | 0.089 | 0.113 | 0.115 | 0.083 | 0.006 | 0.901 | 0.886 | 0.807 | 0.764 | 0.927 | 0.941 | 0.99 | 0.987 | 0.3573 | 0.4873
7 | 10 | 13 | 0.176 | 0.235 | 0.187 | 0.142 | 0.104 | 0.146 | 0.127 | 0.102 | 0.084 | 0.921 | 0.939 | 0.818 | 0.386 | 0.834 | 0.91 | 0.988 | 0.985 | 0.5436 | 0.5535
7 | 10 | 14 | 0.176 | 0.202 | 0.216 | 0.127 | 0.14 | 0.176 | 0.15 | 0.128 | 0.174 | 0.973 | 0.969 | 0.827 | 0.576 | 0.799 | 0.682 | 0.94 | 0.983 | 0.5791 | 0.6049
7 | 10 | 15 | 0.143 | 0.163 | 0.22 | 0.101 | 0.137 | 0.227 | 0.165 | 0.185 | 0.242 | 0.947 | 0.969 | 0.898 | 0.531 | 0.793 | 0.464 | 0.885 | 0.976 | 0.7156 | 0.6623
7 | 10 | 16 | 0.107 | 0.155 | 0.209 | 0.083 | 0.132 | 0.257 | 0.221 | 0.201 | 0.334 | 0.965 | 0.988 | 0.905 | 0.481 | 0.763 | 0.496 | 0.856 | 0.958 | 0.7915 | 0.7197
7 | 10 | 17 | 0.068 | 0.141 | 0.2 | 0.05 | 0.112 | 0.276 | 0.204 | 0.186 | 0.293 | 0.938 | 0.941 | 0.891 | 0.327 | 0.7 | 0.619 | 0.663 | 0.872 | 0.8151 | 0.794
7 | 10 | 18 | 0.061 | 0.11 | 0.198 | 0.03 | 0.108 | 0.311 | 0.185 | 0.203 | 0.317 | 0.812 | 0.811 | 0.771 | 0.164 | 0.581 | 0.618 | 0.37 | 0.705 | 0.824 | 0.816
7 | 10 | 19 | 0.083 | 0.107 | 0.179 | 0.017 | 0.125 | 0.311 | 0.164 | 0.172 | 0.294 | 0.449 | 0.434 | 0.373 | 0.132 | 0.261 | 0.271 | 0.09 | 0.24 | 0.8154 | 0.8371
7 | 10 | 20 | 0.147 | 0.094 | 0.169 | 0.02 | 0.172 | 0.296 | 0.201 | 0.335 | 0.235 | 0.054 | 0.039 | 0.008 | 0.003 | 0.01 | 0.002 | 0 | 0 | 0.7542 | 0.803
7 | 10 | 21 | 0.222 | 0.142 | 0.176 | 0.035 | 0.202 | 0.305 | 0.26 | 0.313 | 0.296 | 0 | 0 | 0 | 0 | 0 | 0 | 0 | 0 | 0.731 | 0.7436
7 | 10 | 22 | 0.207 | 0.192 | 0.201 | 0.063 | 0.229 | 0.285 | 0.286 | 0.372 | 0.286 | 0 | 0 | 0 | 0 | 0 | 0 | 0 | 0 | 0.6995 | 0.6667
7 | 10 | 23 | 0.252 | 0.205 | 0.227 | 0.118 | 0.224 | 0.241 | 0.303 | 0.495 | 0.241 | 0 | 0 | 0 | 0 | 0 | 0 | 0 | 0 | 0.6204 | 0.5572
7 | 10 | 24 | 0.251 | 0.22 | 0.216 | 0.128 | 0.215 | 0.253 | 0.263 | 0.493 | 0.154 | 0 | 0 | 0 | 0 | 0 | 0 | 0 | 0 | 0.5153 | 0.6127
7 | 11 | 1 | 0.24 | 0.229 | 0.215 | 0.166 | 0.228 | 0.209 | 0.252 | 0.348 | 0.062 | 0 | 0 | 0 | 0 | 0 | 0 | 0 | 0 | 0.36 | 0.5366
7 | 11 | 2 | 0.262 | 0.247 | 0.212 | 0.187 | 0.219 | 0.188 | 0.256 | 0.329 | 0.027 | 0 | 0 | 0 | 0 | 0 | 0 | 0 | 0 | 0.2831 | 0.4053
7 | 11 | 3 | 0.279 | 0.211 | 0.19 | 0.206 | 0.19 | 0.186 | 0.245 | 0.393 | 0.006 | 0 | 0 | 0 | 0 | 0 | 0 | 0 | 0 | 0.186 | 0.3511
7 | 11 | 4 | 0.252 | 0.195 | 0.188 | 0.216 | 0.17 | 0.207 | 0.262 | 0.388 | 0.009 | 0 | 0 | 0 | 0 | 0 | 0 | 0 | 0 | 0.086 | 0.2244
7 | 11 | 5 | 0.225 | 0.189 | 0.182 | 0.18 | 0.169 | 0.246 | 0.227 | 0.349 | 0.015 | 0 | 0 | 0 | 0.004 | 0 | 0 | 0 | 0 | 0.0448 | 0.1547
7 | 11 | 6 | 0.225 | 0.157 | 0.164 | 0.128 | 0.113 | 0.256 | 0.225 | 0.298 | 0.022 | 0.158 | 0.157 | 0.201 | 0.39 | 0.23 | 0.097 | 0.21 | 0.151 | 0.0381 | 0.0767
7 | 11 | 7 | 0.179 | 0.109 | 0.115 | 0.096 | 0.087 | 0.223 | 0.225 | 0.351 | 0.052 | 0.621 | 0.66 | 0.716 | 0.873 | 0.696 | 0.449 | 0.578 | 0.602 | 0.0426 | 0.0624
7 | 11 | 8 | 0.103 | 0.079 | 0.076 | 0.039 | 0.035 | 0.15 | 0.162 | 0.293 | 0.073 | 0.895 | 0.899 | 0.922 | 0.983 | 0.908 | 0.719 | 0.609 | 0.838 | 0.0572 | 0.0526
7 | 11 | 9 | 0.071 | 0.051 | 0.058 | 0.026 | 0.02 | 0.102 | 0.116 | 0.204 | 0.11 | 0.989 | 0.982 | 0.975 | 0.99 | 0.977 | 0.874 | 0.82 | 0.956 | 0.0685 | 0.0688
7 | 11 | 10 | 0.054 | 0.04 | 0.075 | 0.019 | 0.025 | 0.098 | 0.111 | 0.186 | 0.129 | 0.989 | 0.979 | 0.978 | 0.99 | 0.942 | 0.96 | 0.901 | 0.985 | 0.0965 | 0.108
7 | 11 | 11 | 0.062 | 0.052 | 0.118 | 0.02 | 0.048 | 0.107 | 0.115 | 0.209 | 0.105 | 0.979 | 0.91 | 0.99 | 0.99 | 0.957 | 0.944 | 0.932 | 0.986 | 0.1383 | 0.1767
7 | 11 | 12 | 0.064 | 0.065 | 0.172 | 0.031 | 0.089 | 0.11 | 0.129 | 0.218 | 0.089 | 0.988 | 0.97 | 0.99 | 0.99 | 0.951 | 0.969 | 0.957 | 0.951 | 0.1953 | 0.2108
7 | 11 | 13 | 0.068 | 0.07 | 0.188 | 0.058 | 0.11 | 0.112 | 0.152 | 0.209 | 0.086 | 0.982 | 0.983 | 0.99 | 0.99 | 0.974 | 0.99 | 0.984 | 0.875 | 0.1829 | 0.1876
7 | 11 | 14 | 0.083 | 0.082 | 0.199 | 0.065 | 0.13 | 0.114 | 0.142 | 0.192 | 0.058 | 0.963 | 0.981 | 0.99 | 0.99 | 0.973 | 0.989 | 0.979 | 0.804 | 0.1784 | 0.1606
7 | 11 | 15 | 0.091 | 0.087 | 0.204 | 0.067 | 0.123 | 0.107 | 0.124 | 0.149 | 0.031 | 0.954 | 0.921 | 0.989 | 0.99 | 0.943 | 0.956 | 0.959 | 0.885 | 0.1973 | 0.1333
7 | 11 | 16 | 0.092 | 0.074 | 0.204 | 0.065 | 0.126 | 0.109 | 0.113 | 0.132 | 0.027 | 0.925 | 0.887 | 0.947 | 0.99 | 0.96 | 0.924 | 0.91 | 0.721 | 0.1715 | 0.1389
7 | 11 | 17 | 0.085 | 0.065 | 0.194 | 0.07 | 0.125 | 0.113 | 0.102 | 0.133 | 0.024 | 0.937 | 0.787 | 0.836 | 0.976 | 0.942 | 0.727 | 0.859 | 0.585 | 0.1955 | 0.1517
7 | 11 | 18 | 0.075 | 0.051 | 0.18 | 0.071 | 0.119 | 0.109 | 0.082 | 0.111 | 0.032 | 0.855 | 0.788 | 0.683 | 0.827 | 0.859 | 0.754 | 0.705 | 0.427 | 0.2251 | 0.1618
7 | 11 | 19 | 0.068 | 0.032 | 0.154 | 0.084 | 0.12 | 0.14 | 0.075 | 0.18 | 0.02 | 0.526 | 0.523 | 0.421 | 0.428 | 0.431 | 0.326 | 0.254 | 0.09 | 0.2537 | 0.188
7 | 11 | 20 | 0.078 | 0.034 | 0.155 | 0.109 | 0.126 | 0.221 | 0.096 | 0.19 | 0.015 | 0.073 | 0.059 | 0.007 | 0.005 | 0.014 | 0.002 | 0 | 0 | 0.2305 | 0.2034
7 | 11 | 21 | 0.07 | 0.038 | 0.156 | 0.127 | 0.127 | 0.307 | 0.162 | 0.215 | 0.034 | 0 | 0 | 0 | 0 | 0 | 0 | 0 | 0 | 0.2616 | 0.1723
7 | 11 | 22 | 0.07 | 0.032 | 0.141 | 0.151 | 0.116 | 0.334 | 0.204 | 0.236 | 0.023 | 0 | 0 | 0 | 0 | 0 | 0 | 0 | 0 | 0.1981 | 0.1526
7 | 11 | 23 | 0.052 | 0.03 | 0.108 | 0.189 | 0.102 | 0.303 | 0.23 | 0.355 | 0.013 | 0 | 0 | 0 | 0 | 0 | 0 | 0 | 0 | 0.1377 | 0.1146
7 | 11 | 24 | 0.047 | 0.015 | 0.09 | 0.191 | 0.105 | 0.237 | 0.317 | 0.365 | 0.012 | 0 | 0 | 0 | 0 | 0 | 0 | 0 | 0 | 0.0827 | 0.0528
7 | 12 | 1 | 0.035 | 0.023 | 0.094 | 0.19 | 0.11 | 0.188 | 0.292 | 0.404 | 0.016 | 0 | 0 | 0 | 0 | 0 | 0 | 0 | 0 | 0.0752 | 0.0406
7 | 12 | 2 | 0.034 | 0.037 | 0.092 | 0.164 | 0.12 | 0.139 | 0.286 | 0.423 | 0.024 | 0 | 0 | 0 | 0 | 0 | 0 | 0 | 0 | 0.0263 | 0.0336
7 | 12 | 3 | 0.024 | 0.047 | 0.075 | 0.169 | 0.145 | 0.115 | 0.247 | 0.361 | 0.019 | 0 | 0 | 0 | 0 | 0 | 0 | 0 | 0 | 0.0286 | 0.0508
7 | 12 | 4 | 0.025 | 0.059 | 0.06 | 0.187 | 0.161 | 0.111 | 0.211 | 0.328 | 0.032 | 0 | 0 | 0 | 0 | 0 | 0 | 0 | 0 | 0.0647 | 0.065
7 | 12 | 5 | 0.02 | 0.073 | 0.048 | 0.221 | 0.139 | 0.097 | 0.169 | 0.31 | 0.048 | 0 | 0 | 0 | 0.004 | 0 | 0 | 0 | 0 | 0.0521 | 0.0693
7 | 12 | 6 | 0.017 | 0.072 | 0.035 | 0.152 | 0.141 | 0.078 | 0.16 | 0.288 | 0.054 | 0.207 | 0.24 | 0.293 | 0.4 | 0.323 | 0.384 | 0.326 | 0.113 | 0.0675 | 0.0914
7 | 12 | 7 | 0.02 | 0.079 | 0.035 | 0.1 | 0.131 | 0.075 | 0.138 | 0.247 | 0.065 | 0.746 | 0.784 | 0.837 | 0.849 | 0.84 | 0.884 | 0.809 | 0.228 | 0.0618 | 0.0819
7 | 12 | 8 | 0.016 | 0.055 | 0.026 | 0.026 | 0.092 | 0.037 | 0.072 | 0.147 | 0.034 | 0.938 | 0.95 | 0.973 | 0.943 | 0.969 | 0.99 | 0.957 | 0.629 | 0.0817 | 0.0783
7 | 12 | 9 | 0.006 | 0.023 | 0.014 | 0.009 | 0.057 | 0.021 | 0.034 | 0.098 | 0.033 | 0.986 | 0.99 | 0.99 | 0.974 | 0.99 | 0.99 | 0.988 | 0.955 | 0.1004 | 0.0787
7 | 12 | 10 | 0.009 | 0.007 | 0.013 | 0.011 | 0.039 | 0.009 | 0.022 | 0.065 | 0.024 | 0.99 | 0.99 | 0.99 | 0.98 | 0.99 | 0.98 | 0.99 | 0.922 | 0.1067 | 0.065
7 | 12 | 11 | 0.007 | 0.007 | 0.012 | 0.02 | 0.045 | 0.01 | 0.022 | 0.043 | 0.016 | 0.988 | 0.99 | 0.99 | 0.99 | 0.99 | 0.983 | 0.99 | 0.983 | 0.079 | 0.0536
7 | 12 | 12 | 0.009 | 0.006 | 0.019 | 0.029 | 0.052 | 0.015 | 0.014 | 0.024 | 0.026 | 0.976 | 0.99 | 0.99 | 0.99 | 0.988 | 0.989 | 0.982 | 0.99 | 0.0841 | 0.0697
7 | 12 | 13 | 0.013 | 0.006 | 0.026 | 0.036 | 0.066 | 0.016 | 0.016 | 0.021 | 0.021 | 0.956 | 0.972 | 0.989 | 0.99 | 0.96 | 0.959 | 0.976 | 0.985 | 0.0797 | 0.0664
7 | 12 | 14 | 0.013 | 0.01 | 0.026 | 0.036 | 0.067 | 0.027 | 0.015 | 0.033 | 0.008 | 0.94 | 0.918 | 0.968 | 0.97 | 0.918 | 0.894 | 0.97 | 0.974 | 0.1052 | 0.071
7 | 12 | 15 | 0.013 | 0.009 | 0.026 | 0.032 | 0.066 | 0.027 | 0.021 | 0.053 | 0 | 0.789 | 0.942 | 0.962 | 0.983 | 0.906 | 0.906 | 0.932 | 0.856 | 0.0929 | 0.0687
7 | 12 | 16 | 0.008 | 0.008 | 0.027 | 0.035 | 0.061 | 0.029 | 0.026 | 0.066 | 0.009 | 0.632 | 0.748 | 0.913 | 0.985 | 0.847 | 0.952 | 0.853 | 0.816 | 0.1075 | 0.0656
7 | 12 | 17 | 0.014 | 0.008 | 0.021 | 0.023 | 0.058 | 0.047 | 0.029 | 0.057 | 0.03 | 0.696 | 0.645 | 0.799 | 0.952 | 0.817 | 0.874 | 0.854 | 0.541 | 0.1026 | 0.0787
7 | 12 | 18 | 0.012 | 0.01 | 0.017 | 0.015 | 0.048 | 0.062 | 0.022 | 0.043 | 0.05 | 0.551 | 0.538 | 0.538 | 0.831 | 0.714 | 0.622 | 0.706 | 0.679 | 0.0955 | 0.0689
7 | 12 | 19 | 0.023 | 0.016 | 0.015 | 0.008 | 0.053 | 0.083 | 0.014 | 0.039 | 0.065 | 0.353 | 0.32 | 0.21 | 0.403 | 0.376 | 0.269 | 0.298 | 0.227 | 0.1138 | 0.0706
7 | 12 | 20 | 0.042 | 0.035 | 0.02 | 0.008 | 0.051 | 0.116 | 0.028 | 0.032 | 0.079 | 0.042 | 0.035 | 0.004 | 0.006 | 0.01 | 0.001 | 0 | 0 | 0.1136 | 0.0756
7 | 12 | 21 | 0.068 | 0.063 | 0.028 | 0.013 | 0.06 | 0.138 | 0.051 | 0.025 | 0.083 | 0 | 0 | 0 | 0 | 0 | 0 | 0 | 0 | 0.1268 | 0.0741
7 | 12 | 22 | 0.101 | 0.076 | 0.025 | 0.021 | 0.049 | 0.143 | 0.059 | 0.026 | 0.095 | 0 | 0 | 0 | 0 | 0 | 0 | 0 | 0 | 0.1068 | 0.0655
7 | 12 | 23 | 0.143 | 0.077 | 0.02 | 0.019 | 0.043 | 0.119 | 0.056 | 0.104 | 0.073 | 0 | 0 | 0 | 0 | 0 | 0 | 0 | 0 | 0.0542 | 0.0367
7 | 12 | 24 | 0.178 | 0.101 | 0.018 | 0.02 | 0.037 | 0.111 | 0.055 | 0.206 | 0.056 | 0 | 0 | 0 | 0 | 0 | 0 | 0 | 0 | 0.0511 | 0.0259
7 | 13 | 1 | 0.216 | 0.144 | 0.015 | 0.017 | 0.033 | 0.115 | 0.066 | 0.2 | 0.039 | 0 | 0 | 0 | 0 | 0 | 0 | 0 | 0 | 0.0562 | 0.0265
7 | 13 | 2 | 0.286 | 0.142 | 0.017 | 0.01 | 0.024 | 0.075 | 0.061 | 0.241 | 0.044 | 0 | 0 | 0 | 0 | 0 | 0 | 0 | 0 | 0.0226 | 0.0185
7 | 13 | 3 | 0.324 | 0.174 | 0.025 | 0.011 | 0.021 | 0.053 | 0.063 | 0.137 | 0.042 | 0 | 0 | 0 | 0 | 0 | 0 | 0 | 0 | 0.0281 | 0.0225
7 | 13 | 4 | 0.362 | 0.208 | 0.036 | 0.008 | 0.021 | 0.036 | 0.054 | 0.097 | 0.026 | 0 | 0 | 0 | 0 | 0 | 0 | 0 | 0 | 0.0317 | 0.0276
7 | 13 | 5 | 0.285 | 0.202 | 0.041 | 0.011 | 0.019 | 0.032 | 0.064 | 0.038 | 0.019 | 0 | 0 | 0 | 0.004 | 0 | 0 | 0 | 0 | 0.0436 | 0.0359
7 | 13 | 6 | 0.232 | 0.174 | 0.036 | 0.007 | 0.02 | 0.035 | 0.054 | 0.012 | 0.031 | 0.057 | 0.057 | 0.143 | 0.236 | 0.14 | 0.273 | 0.234 | 0.274 | 0.0597 | 0.0516
7 | 13 | 7 | 0.182 | 0.144 | 0.038 | 0.006 | 0.014 | 0.03 | 0.048 | 0.013 | 0.047 | 0.302 | 0.31 | 0.34 | 0.442 | 0.435 | 0.634 | 0.648 | 0.709 | 0.0673 | 0.0642
7 | 13 | 8 | 0.171 | 0.108 | 0.033 | 0.006 | 0.016 | 0.011 | 0.036 | 0.009 | 0.015 | 0.803 | 0.807 | 0.673 | 0.719 | 0.77 | 0.819 | 0.788 | 0.872 | 0.0992 | 0.086
7 | 13 | 9 | 0.137 | 0.071 | 0.022 | 0.004 | 0.008 | 0.005 | 0.019 | 0.011 | 0.009 | 0.944 | 0.945 | 0.93 | 0.912 | 0.937 | 0.916 | 0.875 | 0.934 | 0.1145 | 0.1089
7 | 13 | 10 | 0.093 | 0.042 | 0.017 | 0.004 | 0.008 | 0.004 | 0.011 | 0.017 | 0.004 | 0.981 | 0.988 | 0.985 | 0.936 | 0.957 | 0.988 | 0.888 | 0.958 | 0.1181 | 0.1097
7 | 13 | 11 | 0.081 | 0.032 | 0.023 | 0.006 | 0.01 | 0.006 | 0.007 | 0.021 | 0.006 | 0.988 | 0.99 | 0.99 | 0.972 | 0.98 | 0.99 | 0.946 | 0.962 | 0.0852 | 0.0741
7 | 13 | 12 | 0.058 | 0.03 | 0.031 | 0.008 | 0.01 | 0.009 | 0.007 | 0.006 | 0.007 | 0.982 | 0.99 | 0.989 | 0.973 | 0.978 | 0.99 | 0.931 | 0.869 | 0.0673 | 0.0507
7 | 13 | 13 | 0.059 | 0.035 | 0.033 | 0.007 | 0.015 | 0.01 | 0.009 | 0.008 | 0.045 | 0.964 | 0.988 | 0.937 | 0.836 | 0.971 | 0.989 | 0.935 | 0.911 | 0.0777 | 0.0684
7 | 13 | 14 | 0.07 | 0.049 | 0.038 | 0.009 | 0.034 | 0.01 | 0.015 | 0.006 | 0.053 | 0.955 | 0.981 | 0.894 | 0.752 | 0.933 | 0.986 | 0.911 | 0.937 | 0.0694 | 0.0551
7 | 13 | 15 | 0.059 | 0.058 | 0.049 | 0.01 | 0.054 | 0.012 | 0.017 | 0.004 | 0.028 | 0.957 | 0.933 | 0.855 | 0.617 | 0.864 | 0.977 | 0.92 | 0.952 | 0.0728 | 0.052
7 | 13 | 16 | 0.061 | 0.069 | 0.057 | 0.011 | 0.062 | 0.016 | 0.025 | 0.009 | 0.026 | 0.835 | 0.897 | 0.867 | 0.574 | 0.856 | 0.874 | 0.812 | 0.897 | 0.0655 | 0.0687
7 | 13 | 17 | 0.066 | 0.081 | 0.064 | 0.015 | 0.054 | 0.021 | 0.023 | 0.024 | 0.035 | 0.659 | 0.653 | 0.814 | 0.454 | 0.734 | 0.737 | 0.702 | 0.77 | 0.0838 | 0.0792
7 | 13 | 18 | 0.047 | 0.078 | 0.066 | 0.024 | 0.042 | 0.027 | 0.028 | 0.052 | 0.053 | 0.498 | 0.477 | 0.702 | 0.346 | 0.516 | 0.639 | 0.567 | 0.568 | 0.0817 | 0.0673
7 | 13 | 19 | 0.039 | 0.062 | 0.105 | 0.047 | 0.037 | 0.034 | 0.038 | 0.096 | 0.059 | 0.272 | 0.201 | 0.303 | 0.142 | 0.27 | 0.255 | 0.2 | 0.164 | 0.1059 | 0.0538
7 | 13 | 20 | 0.043 | 0.069 | 0.16 | 0.066 | 0.071 | 0.048 | 0.06 | 0.276 | 0.074 | 0.028 | 0.011 | 0.005 | 0.002 | 0.006 | 0 | 0 | 0 | 0.1068 | 0.0546
7 | 13 | 21 | 0.092 | 0.131 | 0.255 | 0.099 | 0.153 | 0.057 | 0.118 | 0.436 | 0.083 | 0 | 0 | 0 | 0 | 0 | 0 | 0 | 0 | 0.0919 | 0.0613
7 | 13 | 22 | 0.197 | 0.221 | 0.344 | 0.068 | 0.323 | 0.069 | 0.208 | 0.464 | 0.078 | 0 | 0 | 0 | 0 | 0 | 0 | 0 | 0 | 0.0883 | 0.0744
7 | 13 | 23 | 0.284 | 0.286 | 0.428 | 0.057 | 0.447 | 0.113 | 0.251 | 0.515 | 0.09 | 0 | 0 | 0 | 0 | 0 | 0 | 0 | 0 | 0.0799 | 0.0724
7 | 13 | 24 | 0.381 | 0.342 | 0.504 | 0.124 | 0.511 | 0.184 | 0.265 | 0.542 | 0.066 | 0 | 0 | 0 | 0 | 0 | 0 | 0 | 0 | 0.0788 | 0.0672
7 | 14 | 1 | 0.476 | 0.423 | 0.541 | 0.251 | 0.568 | 0.256 | 0.255 | 0.546 | 0.059 | 0 | 0 | 0 | 0 | 0 | 0 | 0 | 0 | 0.0743 | 0.0539
7 | 14 | 2 | 0.585 | 0.528 | 0.532 | 0.385 | 0.585 | 0.262 | 0.279 | 0.692 | 0.06 | 0 | 0 | 0 | 0 | 0 | 0 | 0 | 0 | 0.0379 | 0.048
7 | 14 | 3 | 0.588 | 0.566 | 0.545 | 0.537 | 0.64 | 0.272 | 0.303 | 0.555 | 0.042 | 0 | 0 | 0 | 0 | 0 | 0 | 0 | 0 | 0.028 | 0.0528
7 | 14 | 4 | 0.587 | 0.637 | 0.532 | 0.587 | 0.638 | 0.278 | 0.323 | 0.338 | 0.047 | 0 | 0 | 0 | 0 | 0 | 0 | 0 | 0 | 0.0295 | 0.0478
7 | 14 | 5 | 0.561 | 0.663 | 0.521 | 0.607 | 0.632 | 0.266 | 0.321 | 0.206 | 0.046 | 0 | 0 | 0 | 0 | 0 | 0 | 0 | 0 | 0.0224 | 0.0378
7 | 14 | 6 | 0.45 | 0.649 | 0.469 | 0.524 | 0.617 | 0.264 | 0.365 | 0.195 | 0.053 | 0.097 | 0.11 | 0.077 | 0.055 | 0.076 | 0.054 | 0.077 | 0.178 | 0.0323 | 0.0305
7 | 14 | 7 | 0.388 | 0.538 | 0.411 | 0.424 | 0.546 | 0.261 | 0.4 | 0.113 | 0.05 | 0.47 | 0.489 | 0.306 | 0.073 | 0.173 | 0.127 | 0.159 | 0.551 | 0.0322 | 0.0325
7 | 14 | 8 | 0.267 | 0.369 | 0.288 | 0.306 | 0.376 | 0.196 | 0.291 | 0.091 | 0.022 | 0.742 | 0.744 | 0.559 | 0.095 | 0.315 | 0.167 | 0.253 | 0.685 | 0.0594 | 0.0503
7 | 14 | 9 | 0.179 | 0.251 | 0.16 | 0.246 | 0.265 | 0.149 | 0.198 | 0.083 | 0.014 | 0.793 | 0.824 | 0.662 | 0.176 | 0.542 | 0.362 | 0.596 | 0.605 | 0.0525 | 0.0336
7 | 14 | 10 | 0.156 | 0.209 | 0.108 | 0.284 | 0.193 | 0.113 | 0.137 | 0.091 | 0.015 | 0.742 | 0.763 | 0.796 | 0.262 | 0.511 | 0.586 | 0.776 | 0.85 | 0.037 | 0.0359
7 | 14 | 11 | 0.155 | 0.219 | 0.106 | 0.311 | 0.169 | 0.087 | 0.132 | 0.115 | 0.031 | 0.791 | 0.84 | 0.74 | 0.307 | 0.659 | 0.471 | 0.939 | 0.968 | 0.0393 | 0.0258
7 | 14 | 12 | 0.154 | 0.216 | 0.118 | 0.309 | 0.174 | 0.078 | 0.14 | 0.133 | 0.049 | 0.604 | 0.715 | 0.763 | 0.585 | 0.64 | 0.549 | 0.909 | 0.89 | 0.032 | 0.0193
7 | 14 | 13 | 0.154 | 0.208 | 0.121 | 0.289 | 0.168 | 0.085 | 0.143 | 0.154 | 0.095 | 0.498 | 0.596 | 0.667 | 0.688 | 0.556 | 0.397 | 0.888 | 0.859 | 0.0395 | 0.0279
7 | 14 | 14 | 0.198 | 0.215 | 0.14 | 0.252 | 0.203 | 0.102 | 0.148 | 0.189 | 0.154 | 0.304 | 0.44 | 0.643 | 0.646 | 0.511 | 0.42 | 0.743 | 0.893 | 0.0562 | 0.0457
7 | 14 | 15 | 0.157 | 0.209 | 0.156 | 0.195 | 0.214 | 0.123 | 0.159 | 0.234 | 0.176 | 0.251 | 0.268 | 0.551 | 0.708 | 0.461 | 0.31 | 0.367 | 0.929 | 0.097 | 0.0738
7 | 14 | 16 | 0.117 | 0.17 | 0.154 | 0.147 | 0.226 | 0.146 | 0.162 | 0.192 | 0.198 | 0.218 | 0.187 | 0.245 | 0.739 | 0.376 | 0.201 | 0.288 | 0.858 | 0.1635 | 0.1101
7 | 14 | 17 | 0.076 | 0.129 | 0.129 | 0.096 | 0.194 | 0.188 | 0.174 | 0.181 | 0.223 | 0.131 | 0.151 | 0.143 | 0.518 | 0.235 | 0.213 | 0.229 | 0.647 | 0.2303 | 0.1613
7 | 14 | 18 | 0.048 | 0.102 | 0.092 | 0.09 | 0.164 | 0.173 | 0.185 | 0.21 | 0.213 | 0.103 | 0.091 | 0.107 | 0.274 | 0.231 | 0.184 | 0.208 | 0.358 | 0.3204 | 0.2344
7 | 14 | 19 | 0.026 | 0.078 | 0.077 | 0.084 | 0.155 | 0.172 | 0.206 | 0.232 | 0.249 | 0.073 | 0.062 | 0.073 | 0.181 | 0.118 | 0.127 | 0.12 | 0.067 | 0.4055 | 0.2479
7 | 14 | 20 | 0.019 | 0.063 | 0.064 | 0.071 | 0.14 | 0.147 | 0.307 | 0.346 | 0.222 | 0.009 | 0.004 | 0.001 | 0.003 | 0.002 | 0 | 0 | 0 | 0.4775 | 0.3295
7 | 14 | 21 | 0.027 | 0.05 | 0.054 | 0.056 | 0.159 | 0.144 | 0.298 | 0.49 | 0.268 | 0 | 0 | 0 | 0 | 0 | 0 | 0 | 0 | 0.4486 | 0.3358
7 | 14 | 22 | 0.047 | 0.065 | 0.04 | 0.036 | 0.165 | 0.15 | 0.278 | 0.415 | 0.343 | 0 | 0 | 0 | 0 | 0 | 0 | 0 | 0 | 0.4646 | 0.3606
7 | 14 | 23 | 0.031 | 0.061 | 0.036 | 0.029 | 0.144 | 0.143 | 0.221 | 0.316 | 0.348 | 0 | 0 | 0 | 0 | 0 | 0 | 0 | 0 | 0.5822 | 0.3696
7 | 14 | 24 | 0.024 | 0.055 | 0.034 | 0.021 | 0.145 | 0.137 | 0.182 | 0.166 | 0.416 | 0 | 0 | 0 | 0 | 0 | 0 | 0 | 0 | 0.6156 | 0.3857
7 | 15 | 1 | 0.032 | 0.043 | 0.043 | 0.022 | 0.163 | 0.138 | 0.139 | 0.15 | 0.516 | 0 | 0 | 0 | 0 | 0 | 0 | 0 | 0 | 0.5109 | 0.4398
7 | 15 | 2 | 0.037 | 0.036 | 0.045 | 0.019 | 0.212 | 0.157 | 0.15 | 0.076 | 0.391 | 0 | 0 | 0 | 0 | 0 | 0 | 0 | 0 | 0.5996 | 0.425
7 | 15 | 3 | 0.028 | 0.036 | 0.056 | 0.026 | 0.184 | 0.169 | 0.129 | 0.05 | 0.272 | 0 | 0 | 0 | 0 | 0 | 0 | 0 | 0 | 0.3498 | 0.4742
7 | 15 | 4 | 0.013 | 0.03 | 0.049 | 0.031 | 0.177 | 0.205 | 0.144 | 0.111 | 0.175 | 0 | 0 | 0 | 0 | 0 | 0 | 0 | 0 | 0.3097 | 0.4619
7 | 15 | 5 | 0.016 | 0.023 | 0.041 | 0.07 | 0.155 | 0.209 | 0.144 | 0.11 | 0.127 | 0 | 0 | 0 | 0.001 | 0 | 0 | 0 | 0 | 0.3287 | 0.3432
7 | 15 | 6 | 0.02 | 0.012 | 0.037 | 0.064 | 0.127 | 0.2 | 0.194 | 0.133 | 0.061 | 0.057 | 0.078 | 0.082 | 0.174 | 0.082 | 0.046 | 0.027 | 0.015 | 0.4072 | 0.328
7 | 15 | 7 | 0.027 | 0.012 | 0.038 | 0.045 | 0.075 | 0.158 | 0.141 | 0.076 | 0.122 | 0.326 | 0.257 | 0.298 | 0.293 | 0.287 | 0.122 | 0.048 | 0.034 | 0.476 | 0.2531
7 | 15 | 8 | 0.022 | 0.011 | 0.025 | 0.023 | 0.048 | 0.108 | 0.077 | 0.038 | 0.082 | 0.66 | 0.485 | 0.516 | 0.706 | 0.623 | 0.411 | 0.151 | 0.068 | 0.4751 | 0.2467
7 | 15 | 9 | 0.009 | 0.007 | 0.017 | 0.012 | 0.029 | 0.072 | 0.07 | 0.016 | 0.098 | 0.845 | 0.804 | 0.837 | 0.989 | 0.792 | 0.827 | 0.251 | 0.148 | 0.511 | 0.2438
7 | 15 | 10 | 0.004 | 0.006 | 0.012 | 0.011 | 0.022 | 0.064 | 0.067 | 0.021 | 0.05 | 0.778 | 0.855 | 0.93 | 0.983 | 0.831 | 0.909 | 0.467 | 0.299 | 0.4874 | 0.2963
7 | 15 | 11 | 0.007 | 0.007 | 0.007 | 0.022 | 0.019 | 0.051 | 0.051 | 0.011 | 0.008 | 0.796 | 0.757 | 0.916 | 0.984 | 0.857 | 0.935 | 0.691 | 0.466 | 0.4513 | 0.303
7 | 15 | 12 | 0.01 | 0.007 | 0.005 | 0.037 | 0.018 | 0.048 | 0.044 | 0.009 | 0.005 | 0.872 | 0.867 | 0.915 | 0.966 | 0.894 | 0.94 | 0.838 | 0.43 | 0.338 | 0.2451
7 | 15 | 13 | 0.012 | 0.007 | 0.007 | 0.04 | 0.016 | 0.04 | 0.043 | 0.01 | 0.025 | 0.855 | 0.862 | 0.925 | 0.983 | 0.915 | 0.96 | 0.839 | 0.634 | 0.183 | 0.1787
7 | 15 | 14 | 0.016 | 0.008 | 0.011 | 0.031 | 0.017 | 0.042 | 0.054 | 0.019 | 0.015 | 0.86 | 0.854 | 0.935 | 0.987 | 0.923 | 0.932 | 0.707 | 0.597 | 0.136 | 0.1812
7 | 15 | 15 | 0.025 | 0.008 | 0.013 | 0.031 | 0.016 | 0.035 | 0.035 | 0.007 | 0.009 | 0.848 | 0.818 | 0.914 | 0.967 | 0.947 | 0.909 | 0.767 | 0.528 | 0.1594 | 0.2076
7 | 15 | 16 | 0.021 | 0.006 | 0.014 | 0.044 | 0.015 | 0.019 | 0.021 | 0.03 | 0.021 | 0.798 | 0.785 | 0.909 | 0.976 | 0.919 | 0.907 | 0.771 | 0.463 | 0.2444 | 0.2534
7 | 15 | 17 | 0.024 | 0.01 | 0.01 | 0.031 | 0.011 | 0.013 | 0.015 | 0.009 | 0.036 | 0.82 | 0.773 | 0.82 | 0.945 | 0.828 | 0.83 | 0.72 | 0.653 | 0.28 | 0.3317
7 | 15 | 18 | 0.018 | 0.01 | 0.014 | 0.037 | 0.013 | 0.013 | 0.01 | 0.01 | 0.022 | 0.69 | 0.588 | 0.679 | 0.789 | 0.713 | 0.652 | 0.616 | 0.551 | 0.3549 | 0.3332
7 | 15 | 19 | 0.022 | 0.015 | 0.027 | 0.049 | 0.018 | 0.013 | 0.016 | 0.007 | 0.019 | 0.373 | 0.284 | 0.313 | 0.365 | 0.308 | 0.183 | 0.205 | 0.177 | 0.3599 | 0.3076
7 | 15 | 20 | 0.023 | 0.025 | 0.02 | 0.062 | 0.025 | 0.031 | 0.03 | 0.031 | 0.04 | 0.039 | 0.019 | 0.005 | 0.004 | 0.008 | 0 | 0 | 0 | 0.3626 | 0.277
7 | 15 | 21 | 0.037 | 0.035 | 0.031 | 0.078 | 0.022 | 0.046 | 0.041 | 0.041 | 0.008 | 0 | 0 | 0 | 0 | 0 | 0 | 0 | 0 | 0.364 | 0.2656
7 | 15 | 22 | 0.054 | 0.045 | 0.029 | 0.062 | 0.027 | 0.05 | 0.05 | 0.077 | 0.008 | 0 | 0 | 0 | 0 | 0 | 0 | 0 | 0 | 0.2836 | 0.2235
7 | 15 | 23 | 0.084 | 0.046 | 0.018 | 0.062 | 0.028 | 0.048 | 0.044 | 0.091 | 0.024 | 0 | 0 | 0 | 0 | 0 | 0 | 0 | 0 | 0.264 | 0.1817
7 | 15 | 24 | 0.079 | 0.078 | 0.013 | 0.069 | 0.028 | 0.042 | 0.054 | 0.072 | 0.009 | 0 | 0 | 0 | 0 | 0 | 0 | 0 | 0 | 0.2562 | 0.1845
7 | 16 | 1 | 0.094 | 0.097 | 0.013 | 0.075 | 0.02 | 0.038 | 0.038 | 0.045 | 0.007 | 0 | 0 | 0 | 0 | 0 | 0 | 0 | 0 | 0.2255 | 0.1234
7 | 16 | 2 | 0.096 | 0.106 | 0.019 | 0.086 | 0.019 | 0.032 | 0.036 | 0.039 | 0.007 | 0 | 0 | 0 | 0 | 0 | 0 | 0 | 0 | 0.1726 | 0.1174
7 | 16 | 3 | 0.098 | 0.105 | 0.028 | 0.123 | 0.032 | 0.031 | 0.047 | 0.041 | 0.008 | 0 | 0 | 0 | 0 | 0 | 0 | 0 | 0 | 0.165 | 0.1067
7 | 16 | 4 | 0.093 | 0.118 | 0.05 | 0.128 | 0.054 | 0.032 | 0.045 | 0.024 | 0.012 | 0 | 0 | 0 | 0 | 0 | 0 | 0 | 0 | 0.1713 | 0.1021
7 | 16 | 5 | 0.1 | 0.105 | 0.07 | 0.096 | 0.079 | 0.032 | 0.031 | 0.038 | 0.016 | 0 | 0 | 0 | 0 | 0 | 0 | 0 | 0 | 0.124 | 0.0775
7 | 16 | 6 | 0.122 | 0.09 | 0.084 | 0.068 | 0.084 | 0.023 | 0.024 | 0.024 | 0.023 | 0.111 | 0.123 | 0.154 | 0.276 | 0.186 | 0.26 | 0.16 | 0.199 | 0.1065 | 0.0705
7 | 16 | 7 | 0.13 | 0.11 | 0.099 | 0.039 | 0.08 | 0.022 | 0.027 | 0.017 | 0.014 | 0.527 | 0.548 | 0.508 | 0.613 | 0.682 | 0.727 | 0.583 | 0.631 | 0.0543 | 0.0549
7 | 16 | 8 | 0.131 | 0.113 | 0.088 | 0.019 | 0.062 | 0.014 | 0.012 | 0.011 | 0.007 | 0.752 | 0.794 | 0.784 | 0.736 | 0.878 | 0.897 | 0.843 | 0.813 | 0.0489 | 0.0622
7 | 16 | 9 | 0.119 | 0.086 | 0.055 | 0.01 | 0.048 | 0.004 | 0.014 | 0.004 | 0.006 | 0.903 | 0.915 | 0.918 | 0.918 | 0.949 | 0.983 | 0.94 | 0.904 | 0.0425 | 0.0643
7 | 16 | 10 | 0.113 | 0.067 | 0.043 | 0.005 | 0.045 | 0.002 | 0.004 | 0.004 | 0.004 | 0.944 | 0.941 | 0.963 | 0.93 | 0.975 | 0.985 | 0.977 | 0.946 | 0.0383 | 0.0494
7 | 16 | 11 | 0.124 | 0.059 | 0.051 | 0.013 | 0.054 | 0.004 | 0.004 | 0.004 | 0.002 | 0.943 | 0.957 | 0.966 | 0.958 | 0.907 | 0.962 | 0.977 | 0.875 | 0.0348 | 0.0374
7 | 16 | 12 | 0.117 | 0.063 | 0.078 | 0.018 | 0.059 | 0.006 | 0.007 | 0.006 | 0.008 | 0.907 | 0.956 | 0.949 | 0.988 | 0.827 | 0.955 | 0.96 | 0.797 | 0.0251 | 0.0344
7 | 16 | 13 | 0.137 | 0.076 | 0.091 | 0.022 | 0.074 | 0.013 | 0.02 | 0.029 | 0.056 | 0.8 | 0.928 | 0.933 | 0.944 | 0.763 | 0.928 | 0.885 | 0.83 | 0.0337 | 0.0367
7 | 16 | 14 | 0.158 | 0.12 | 0.113 | 0.03 | 0.119 | 0.03 | 0.043 | 0.038 | 0.07 | 0.552 | 0.77 | 0.896 | 0.971 | 0.707 | 0.781 | 0.864 | 0.932 | 0.0303 | 0.0415
7 | 16 | 15 | 0.15 | 0.142 | 0.136 | 0.036 | 0.136 | 0.051 | 0.051 | 0.042 | 0.058 | 0.417 | 0.613 | 0.765 | 0.754 | 0.71 | 0.633 | 0.61 | 0.924 | 0.0785 | 0.0581
7 | 16 | 16 | 0.186 | 0.145 | 0.18 | 0.035 | 0.168 | 0.073 | 0.074 | 0.065 | 0.077 | 0.506 | 0.433 | 0.713 | 0.706 | 0.533 | 0.56 | 0.329 | 0.858 | 0.081 | 0.0907
7 | 16 | 17 | 0.174 | 0.136 | 0.219 | 0.059 | 0.174 | 0.104 | 0.107 | 0.117 | 0.106 | 0.393 | 0.251 | 0.423 | 0.286 | 0.434 | 0.508 | 0.376 | 0.735 | 0.1442 | 0.0921
7 | 16 | 18 | 0.177 | 0.145 | 0.249 | 0.067 | 0.2 | 0.147 | 0.141 | 0.247 | 0.104 | 0.24 | 0.098 | 0.21 | 0.256 | 0.392 | 0.292 | 0.387 | 0.411 | 0.2221 | 0.1596
7 | 16 | 19 | 0.123 | 0.16 | 0.272 | 0.093 | 0.235 | 0.213 | 0.223 | 0.374 | 0.105 | 0.121 | 0.092 | 0.107 | 0.175 | 0.166 | 0.146 | 0.121 | 0.053 | 0.2903 | 0.2053
7 | 16 | 20 | 0.138 | 0.179 | 0.391 | 0.127 | 0.412 | 0.289 | 0.373 | 0.513 | 0.092 | 0.005 | 0.004 | 0.001 | 0.001 | 0.001 | 0 | 0 | 0 | 0.2791 | 0.2018
7 | 16 | 21 | 0.148 | 0.247 | 0.517 | 0.245 | 0.551 | 0.45 | 0.441 | 0.458 | 0.089 | 0 | 0 | 0 | 0 | 0 | 0 | 0 | 0 | 0.3312 | 0.2315
7 | 16 | 22 | 0.172 | 0.32 | 0.616 | 0.431 | 0.639 | 0.557 | 0.467 | 0.585 | 0.113 | 0 | 0 | 0 | 0 | 0 | 0 | 0 | 0 | 0.3142 | 0.2562
7 | 16 | 23 | 0.227 | 0.336 | 0.629 | 0.607 | 0.75 | 0.588 | 0.5 | 0.561 | 0.103 | 0 | 0 | 0 | 0 | 0 | 0 | 0 | 0 | 0.4259 | 0.328
7 | 16 | 24 | 0.236 | 0.336 | 0.621 | 0.706 | 0.743 | 0.598 | 0.523 | 0.504 | 0.171 | 0 | 0 | 0 | 0 | 0 | 0 | 0 | 0 | 0.4178 | 0.3854
7 | 17 | 1 | 0.183 | 0.297 | 0.577 | 0.718 | 0.702 | 0.559 | 0.592 | 0.404 | 0.212 | 0 | 0 | 0 | 0 | 0 | 0 | 0 | 0 | 0.4317 | 0.419
7 | 17 | 2 | 0.25 | 0.333 | 0.49 | 0.712 | 0.602 | 0.553 | 0.561 | 0.495 | 0.201 | 0 | 0 | 0 | 0 | 0 | 0 | 0 | 0 | 0.4955 | 0.4651
7 | 17 | 3 | 0.346 | 0.333 | 0.373 | 0.689 | 0.527 | 0.516 | 0.559 | 0.531 | 0.195 | 0 | 0 | 0 | 0 | 0 | 0 | 0 | 0 | 0.5758 | 0.4908
7 | 17 | 4 | 0.321 | 0.274 | 0.333 | 0.557 | 0.461 | 0.476 | 0.586 | 0.507 | 0.233 | 0 | 0 | 0 | 0 | 0 | 0 | 0 | 0 | 0.6382 | 0.5133
7 | 17 | 5 | 0.263 | 0.241 | 0.266 | 0.444 | 0.336 | 0.422 | 0.564 | 0.632 | 0.278 | 0 | 0 | 0 | 0 | 0 | 0 | 0 | 0 | 0.6932 | 0.5704
7 | 17 | 6 | 0.166 | 0.198 | 0.22 | 0.391 | 0.284 | 0.357 | 0.551 | 0.668 | 0.25 | 0.057 | 0.042 | 0.026 | 0.044 | 0.036 | 0.038 | 0.162 | 0.099 | 0.74 | 0.6506
7 | 17 | 7 | 0.118 | 0.192 | 0.174 | 0.353 | 0.253 | 0.346 | 0.54 | 0.618 | 0.304 | 0.254 | 0.253 | 0.093 | 0.102 | 0.113 | 0.093 | 0.427 | 0.286 | 0.7279 | 0.6524
7 | 17 | 8 | 0.086 | 0.163 | 0.107 | 0.277 | 0.209 | 0.291 | 0.44 | 0.442 | 0.312 | 0.565 | 0.422 | 0.128 | 0.135 | 0.178 | 0.115 | 0.381 | 0.377 | 0.7257 | 0.6362
7 | 17 | 9 | 0.092 | 0.126 | 0.068 | 0.229 | 0.155 | 0.277 | 0.349 | 0.319 | 0.257 | 0.873 | 0.674 | 0.191 | 0.183 | 0.285 | 0.123 | 0.451 | 0.529 | 0.7129 | 0.6516
7 | 17 | 10 | 0.131 | 0.126 | 0.072 | 0.173 | 0.15 | 0.246 | 0.272 | 0.298 | 0.277 | 0.962 | 0.844 | 0.308 | 0.302 | 0.383 | 0.243 | 0.436 | 0.61 | 0.6976 | 0.6703
7 | 17 | 11 | 0.188 | 0.168 | 0.089 | 0.144 | 0.182 | 0.229 | 0.202 | 0.291 | 0.355 | 0.965 | 0.96 | 0.561 | 0.252 | 0.507 | 0.237 | 0.476 | 0.747 | 0.6917 | 0.7281
7 | 17 | 12 | 0.228 | 0.228 | 0.105 | 0.166 | 0.182 | 0.222 | 0.168 | 0.235 | 0.411 | 0.986 | 0.974 | 0.7 | 0.619 | 0.547 | 0.196 | 0.382 | 0.794 | 0.712 | 0.7523
7 | 17 | 13 | 0.266 | 0.27 | 0.124 | 0.176 | 0.168 | 0.187 | 0.127 | 0.098 | 0.431 | 0.99 | 0.971 | 0.777 | 0.912 | 0.636 | 0.274 | 0.181 | 0.744 | 0.7087 | 0.7758
7 | 17 | 14 | 0.28 | 0.278 | 0.159 | 0.203 | 0.202 | 0.161 | 0.132 | 0.048 | 0.337 | 0.99 | 0.966 | 0.874 | 0.843 | 0.655 | 0.275 | 0.128 | 0.817 | 0.73 | 0.7725
7 | 17 | 15 | 0.295 | 0.278 | 0.175 | 0.265 | 0.249 | 0.169 | 0.123 | 0.05 | 0.332 | 0.972 | 0.952 | 0.864 | 0.689 | 0.648 | 0.379 | 0.152 | 0.46 | 0.7631 | 0.7792
7 | 17 | 16 | 0.354 | 0.284 | 0.183 | 0.312 | 0.295 | 0.175 | 0.13 | 0.053 | 0.359 | 0.901 | 0.962 | 0.902 | 0.482 | 0.487 | 0.338 | 0.101 | 0.129 | 0.837 | 0.8187
7 | 17 | 17 | 0.339 | 0.297 | 0.21 | 0.309 | 0.311 | 0.2 | 0.14 | 0.077 | 0.289 | 0.922 | 0.866 | 0.938 | 0.366 | 0.499 | 0.251 | 0.059 | 0.038 | 0.8716 | 0.8308
7 | 17 | 18 | 0.319 | 0.249 | 0.206 | 0.302 | 0.255 | 0.223 | 0.15 | 0.179 | 0.31 | 0.721 | 0.736 | 0.782 | 0.573 | 0.644 | 0.245 | 0.044 | 0.02 | 0.8923 | 0.8604
7 | 17 | 19 | 0.268 | 0.182 | 0.208 | 0.286 | 0.235 | 0.258 | 0.135 | 0.176 | 0.289 | 0.407 | 0.436 | 0.324 | 0.342 | 0.28 | 0.221 | 0.029 | 0.011 | 0.8895 | 0.8619
7 | 17 | 20 | 0.254 | 0.145 | 0.198 | 0.33 | 0.228 | 0.341 | 0.183 | 0.218 | 0.184 | 0.037 | 0.027 | 0.005 | 0.004 | 0.009 | 0 | 0 | 0 | 0.8348 | 0.749
7 | 17 | 21 | 0.248 | 0.155 | 0.233 | 0.354 | 0.253 | 0.446 | 0.224 | 0.074 | 0.196 | 0 | 0 | 0 | 0 | 0 | 0 | 0 | 0 | 0.7494 | 0.6744
7 | 17 | 22 | 0.217 | 0.185 | 0.273 | 0.318 | 0.293 | 0.492 | 0.315 | 0.093 | 0.152 | 0 | 0 | 0 | 0 | 0 | 0 | 0 | 0 | 0.7048 | 0.6106
7 | 17 | 23 | 0.2 | 0.175 | 0.322 | 0.313 | 0.29 | 0.461 | 0.4 | 0.169 | 0.112 | 0 | 0 | 0 | 0 | 0 | 0 | 0 | 0 | 0.5172 | 0.5781
7 | 17 | 24 | 0.216 | 0.195 | 0.306 | 0.261 | 0.266 | 0.413 | 0.415 | 0.282 | 0.118 | 0 | 0 | 0 | 0 | 0 | 0 | 0 | 0 | 0.3672 | 0.4583
7 | 18 | 1 | 0.214 | 0.221 | 0.271 | 0.253 | 0.241 | 0.374 | 0.444 | 0.312 | 0.094 | 0 | 0 | 0 | 0 | 0 | 0 | 0 | 0 | 0.2508 | 0.3906
7 | 18 | 2 | 0.207 | 0.239 | 0.251 | 0.242 | 0.234 | 0.33 | 0.397 | 0.426 | 0.134 | 0 | 0 | 0 | 0 | 0 | 0 | 0 | 0 | 0.2158 | 0.2934
7 | 18 | 3 | 0.236 | 0.21 | 0.243 | 0.18 | 0.231 | 0.317 | 0.344 | 0.624 | 0.177 | 0 | 0 | 0 | 0 | 0 | 0 | 0 | 0 | 0.2193 | 0.2545
7 | 18 | 4 | 0.208 | 0.201 | 0.22 | 0.173 | 0.212 | 0.311 | 0.327 | 0.83 | 0.178 | 0 | 0 | 0 | 0 | 0 | 0 | 0 | 0 | 0.2321 | 0.2456
7 | 18 | 5 | 0.204 | 0.178 | 0.213 | 0.171 | 0.192 | 0.333 | 0.318 | 0.794 | 0.228 | 0 | 0 | 0 | 0 | 0 | 0 | 0 | 0 | 0.2401 | 0.2298
7 | 18 | 6 | 0.178 | 0.148 | 0.189 | 0.138 | 0.148 | 0.304 | 0.354 | 0.863 | 0.255 | 0.121 | 0.117 | 0.187 | 0.425 | 0.271 | 0.312 | 0.283 | 0.264 | 0.2891 | 0.2224
7 | 18 | 7 | 0.13 | 0.119 | 0.148 | 0.135 | 0.12 | 0.273 | 0.33 | 0.878 | 0.257 | 0.529 | 0.434 | 0.679 | 0.963 | 0.833 | 0.649 | 0.813 | 0.785 | 0.369 | 0.2871
7 | 18 | 8 | 0.082 | 0.086 | 0.104 | 0.086 | 0.077 | 0.183 | 0.26 | 0.797 | 0.243 | 0.775 | 0.657 | 0.923 | 0.99 | 0.97 | 0.956 | 0.973 | 0.906 | 0.4693 | 0.3443
7 | 18 | 9 | 0.048 | 0.058 | 0.071 | 0.059 | 0.055 | 0.146 | 0.226 | 0.781 | 0.218 | 0.846 | 0.735 | 0.897 | 0.99 | 0.967 | 0.99 | 0.99 | 0.928 | 0.4191 | 0.348
7 | 18 | 10 | 0.034 | 0.036 | 0.07 | 0.073 | 0.069 | 0.149 | 0.228 | 0.729 | 0.26 | 0.85 | 0.844 | 0.917 | 0.99 | 0.954 | 0.987 | 0.99 | 0.905 | 0.4028 | 0.3888
7 | 18 | 11 | 0.021 | 0.021 | 0.08 | 0.085 | 0.084 | 0.153 | 0.228 | 0.601 | 0.327 | 0.878 | 0.843 | 0.909 | 0.99 | 0.961 | 0.918 | 0.99 | 0.99 | 0.3955 | 0.3911
7 | 18 | 12 | 0.017 | 0.021 | 0.104 | 0.113 | 0.115 | 0.162 | 0.231 | 0.547 | 0.282 | 0.964 | 0.944 | 0.929 | 0.99 | 0.975 | 0.99 | 0.99 | 0.99 | 0.3868 | 0.3863
7 | 18 | 13 | 0.015 | 0.023 | 0.123 | 0.14 | 0.143 | 0.161 | 0.247 | 0.507 | 0.249 | 0.975 | 0.979 | 0.974 | 0.99 | 0.982 | 0.99 | 0.956 | 0.99 | 0.3929 | 0.4239
7 | 18 | 14 | 0.016 | 0.028 | 0.131 | 0.128 | 0.161 | 0.163 | 0.248 | 0.417 | 0.21 | 0.986 | 0.99 | 0.986 | 0.99 | 0.985 | 0.99 | 0.943 | 0.99 | 0.3381 | 0.4306
7 | 18 | 15 | 0.025 | 0.028 | 0.141 | 0.112 | 0.149 | 0.148 | 0.224 | 0.481 | 0.191 | 0.973 | 0.976 | 0.982 | 0.99 | 0.966 | 0.989 | 0.98 | 0.99 | 0.2926 | 0.407
7 | 18 | 16 | 0.021 | 0.03 | 0.145 | 0.106 | 0.146 | 0.145 | 0.237 | 0.416 | 0.163 | 0.968 | 0.985 | 0.974 | 0.99 | 0.975 | 0.981 | 0.971 | 0.983 | 0.2066 | 0.2931
7 | 18 | 17 | 0.017 | 0.031 | 0.145 | 0.107 | 0.141 | 0.142 | 0.217 | 0.324 | 0.102 | 0.962 | 0.988 | 0.959 | 0.99 | 0.957 | 0.988 | 0.964 | 0.83 | 0.1387 | 0.2835
7 | 18 | 18 | 0.013 | 0.029 | 0.141 | 0.11 | 0.133 | 0.135 | 0.188 | 0.269 | 0.09 | 0.899 | 0.902 | 0.896 | 0.912 | 0.858 | 0.876 | 0.833 | 0.682 | 0.1309 | 0.2713
7 | 18 | 19 | 0.016 | 0.026 | 0.121 | 0.117 | 0.116 | 0.181 | 0.17 | 0.232 | 0.056 | 0.529 | 0.512 | 0.47 | 0.429 | 0.424 | 0.38 | 0.335 | 0.241 | 0.0945 | 0.2469
7 | 18 | 20 | 0.022 | 0.024 | 0.109 | 0.143 | 0.12 | 0.214 | 0.209 | 0.208 | 0.065 | 0.044 | 0.029 | 0.005 | 0.003 | 0.003 | 0 | 0 | 0 | 0.0906 | 0.2773
7 | 18 | 21 | 0.031 | 0.028 | 0.118 | 0.158 | 0.131 | 0.232 | 0.284 | 0.203 | 0.095 | 0 | 0 | 0 | 0 | 0 | 0 | 0 | 0 | 0.1325 | 0.2741
7 | 18 | 22 | 0.024 | 0.023 | 0.099 | 0.154 | 0.135 | 0.203 | 0.317 | 0.242 | 0.131 | 0 | 0 | 0 | 0 | 0 | 0 | 0 | 0 | 0.2892 | 0.2784
7 | 18 | 23 | 0.033 | 0.029 | 0.088 | 0.197 | 0.127 | 0.172 | 0.35 | 0.341 | 0.151 | 0 | 0 | 0 | 0 | 0 | 0 | 0 | 0 | 0.4573 | 0.233
7 | 18 | 24 | 0.022 | 0.034 | 0.078 | 0.218 | 0.127 | 0.151 | 0.357 | 0.274 | 0.131 | 0 | 0 | 0 | 0 | 0 | 0 | 0 | 0 | 0.3339 | 0.2113
7 | 19 | 1 | 0.032 | 0.024 | 0.07 | 0.237 | 0.112 | 0.145 | 0.296 | 0.349 | 0.136 | 0 | 0 | 0 | 0 | 0 | 0 | 0 | 0 | 0.2326 | 0.1941
7 | 19 | 2 | 0.037 | 0.017 | 0.066 | 0.239 | 0.096 | 0.146 | 0.232 | 0.344 | 0.202 | 0 | 0 | 0 | 0 | 0 | 0 | 0 | 0 | 0.1617 | 0.181
7 | 19 | 3 | 0.049 | 0.016 | 0.047 | 0.219 | 0.103 | 0.127 | 0.164 | 0.255 | 0.185 | 0 | 0 | 0 | 0 | 0 | 0 | 0 | 0 | 0.135 | 0.1594
7 | 19 | 4 | 0.066 | 0.02 | 0.033 | 0.238 | 0.111 | 0.099 | 0.128 | 0.237 | 0.189 | 0 | 0 | 0 | 0 | 0 | 0 | 0 | 0 | 0.1418 | 0.1423
7 | 19 | 5 | 0.056 | 0.02 | 0.027 | 0.253 | 0.099 | 0.088 | 0.111 | 0.182 | 0.177 | 0 | 0 | 0 | 0 | 0 | 0 | 0 | 0 | 0.1006 | 0.1351
7 | 19 | 6 | 0.098 | 0.017 | 0.014 | 0.233 | 0.091 | 0.068 | 0.089 | 0.146 | 0.122 | 0.164 | 0.168 | 0.264 | 0.395 | 0.311 | 0.36 | 0.32 | 0.323 | 0.0867 | 0.1293
7 | 19 | 7 | 0.107 | 0.023 | 0.018 | 0.177 | 0.1 | 0.061 | 0.086 | 0.15 | 0.102 | 0.695 | 0.725 | 0.827 | 0.915 | 0.88 | 0.911 | 0.866 | 0.856 | 0.0564 | 0.1059
7 | 19 | 8 | 0.077 | 0.026 | 0.015 | 0.078 | 0.074 | 0.03 | 0.042 | 0.075 | 0.052 | 0.937 | 0.947 | 0.979 | 0.99 | 0.986 | 0.99 | 0.988 | 0.977 | 0.0814 | 0.0972
7 | 19 | 9 | 0.049 | 0.011 | 0.013 | 0.034 | 0.039 | 0.015 | 0.03 | 0.082 | 0.04 | 0.987 | 0.99 | 0.99 | 0.99 | 0.99 | 0.99 | 0.99 | 0.99 | 0.0821 | 0.1019
7 | 19 | 10 | 0.022 | 0.005 | 0.01 | 0.024 | 0.033 | 0.011 | 0.023 | 0.047 | 0.038 | 0.941 | 0.99 | 0.99 | 0.99 | 0.99 | 0.99 | 0.99 | 0.99 | 0.0939 | 0.0885
7 | 19 | 11 | 0.017 | 0.004 | 0.013 | 0.033 | 0.037 | 0.009 | 0.019 | 0.032 | 0.027 | 0.929 | 0.943 | 0.99 | 0.99 | 0.985 | 0.99 | 0.99 | 0.99 | 0.0511 | 0.071
7 | 19 | 12 | 0.013 | 0.004 | 0.014 | 0.042 | 0.044 | 0.008 | 0.012 | 0.032 | 0.014 | 0.926 | 0.947 | 0.99 | 0.98 | 0.986 | 0.99 | 0.99 | 0.99 | 0.0472 | 0.0661
7 | 19 | 13 | 0.015 | 0.004 | 0.014 | 0.049 | 0.053 | 0.008 | 0.009 | 0.037 | 0.012 | 0.959 | 0.973 | 0.99 | 0.983 | 0.99 | 0.99 | 0.99 | 0.99 | 0.04 | 0.0519
7 | 19 | 14 | 0.016 | 0.006 | 0.015 | 0.063 | 0.056 | 0.01 | 0.008 | 0.052 | 0.006 | 0.981 | 0.99 | 0.99 | 0.99 | 0.978 | 0.99 | 0.99 | 0.99 | 0.0272 | 0.0342
7 | 19 | 15 | 0.02 | 0.009 | 0.017 | 0.069 | 0.063 | 0.011 | 0.011 | 0.057 | 0 | 0.99 | 0.99 | 0.99 | 0.99 | 0.979 | 0.99 | 0.99 | 0.99 | 0.0174 | 0.0233
7 | 19 | 16 | 0.026 | 0.014 | 0.017 | 0.093 | 0.067 | 0.012 | 0.012 | 0.029 | 0.009 | 0.987 | 0.99 | 0.99 | 0.99 | 0.99 | 0.94 | 0.99 | 0.986 | 0.0167 | 0.0287
7 | 19 | 17 | 0.029 | 0.013 | 0.016 | 0.094 | 0.071 | 0.018 | 0.009 | 0.01 | 0.012 | 0.965 | 0.967 | 0.984 | 0.972 | 0.985 | 0.966 | 0.95 | 0.941 | 0.0221 | 0.0213
7 | 19 | 18 | 0.025 | 0.025 | 0.015 | 0.092 | 0.059 | 0.034 | 0.007 | 0.005 | 0.042 | 0.867 | 0.861 | 0.883 | 0.863 | 0.888 | 0.859 | 0.825 | 0.796 | 0.0201 | 0.0189
7 | 19 | 19 | 0.032 | 0.027 | 0.022 | 0.091 | 0.046 | 0.047 | 0.017 | 0.006 | 0.047 | 0.503 | 0.479 | 0.453 | 0.398 | 0.434 | 0.369 | 0.329 | 0.266 | 0.0162 | 0.0221
7 | 19 | 20 | 0.062 | 0.039 | 0.029 | 0.09 | 0.044 | 0.082 | 0.033 | 0.029 | 0.05 | 0.04 | 0.007 | 0.004 | 0.002 | 0.002 | 0 | 0 | 0 | 0.0204 | 0.0212
7 | 19 | 21 | 0.131 | 0.073 | 0.047 | 0.091 | 0.051 | 0.093 | 0.048 | 0.024 | 0.063 | 0 | 0 | 0 | 0 | 0 | 0 | 0 | 0 | 0.0212 | 0.0192
7 | 19 | 22 | 0.154 | 0.128 | 0.067 | 0.103 | 0.047 | 0.1 | 0.055 | 0.069 | 0.088 | 0 | 0 | 0 | 0 | 0 | 0 | 0 | 0 | 0.0198 | 0.014
7 | 19 | 23 | 0.201 | 0.176 | 0.086 | 0.102 | 0.033 | 0.062 | 0.039 | 0.16 | 0.088 | 0 | 0 | 0 | 0 | 0 | 0 | 0 | 0 | 0.0214 | 0.0156
7 | 19 | 24 | 0.231 | 0.234 | 0.103 | 0.068 | 0.022 | 0.06 | 0.045 | 0.228 | 0.071 | 0 | 0 | 0 | 0 | 0 | 0 | 0 | 0 | 0.0213 | 0.0151
7 | 20 | 1 | 0.381 | 0.303 | 0.122 | 0.046 | 0.028 | 0.046 | 0.055 | 0.194 | 0.054 | 0 | 0 | 0 | 0 | 0 | 0 | 0 | 0 | 0.0176 | 0.0119
7 | 20 | 2 | 0.522 | 0.382 | 0.138 | 0.045 | 0.035 | 0.04 | 0.082 | 0.371 | 0.067 | 0 | 0 | 0 | 0 | 0 | 0 | 0 | 0 | 0.0303 | 0.019
7 | 20 | 3 | 0.58 | 0.434 | 0.157 | 0.056 | 0.063 | 0.031 | 0.076 | 0.205 | 0.089 | 0 | 0 | 0 | 0 | 0 | 0 | 0 | 0 | 0.0295 | 0.0291
7 | 20 | 4 | 0.641 | 0.435 | 0.158 | 0.04 | 0.071 | 0.016 | 0.051 | 0.174 | 0.053 | 0 | 0 | 0 | 0 | 0 | 0 | 0 | 0 | 0.035 | 0.0177
7 | 20 | 5 | 0.669 | 0.42 | 0.161 | 0.032 | 0.078 | 0.02 | 0.031 | 0.1 | 0.036 | 0 | 0 | 0 | 0 | 0 | 0 | 0 | 0 | 0.0325 | 0.0187
7 | 20 | 6 | 0.652 | 0.388 | 0.163 | 0.024 | 0.089 | 0.02 | 0.025 | 0.07 | 0.009 | 0.163 | 0.198 | 0.255 | 0.381 | 0.299 | 0.343 | 0.284 | 0.298 | 0.041 | 0.0201
7 | 20 | 7 | 0.619 | 0.387 | 0.182 | 0.017 | 0.135 | 0.018 | 0.031 | 0.029 | 0.008 | 0.692 | 0.748 | 0.826 | 0.901 | 0.868 | 0.882 | 0.804 | 0.812 | 0.0354 | 0.0161
7 | 20 | 8 | 0.526 | 0.324 | 0.16 | 0.019 | 0.133 | 0.013 | 0.007 | 0.009 | 0.004 | 0.935 | 0.957 | 0.981 | 0.99 | 0.982 | 0.987 | 0.941 | 0.95 | 0.0277 | 0.0187
7 | 20 | 9 | 0.432 | 0.24 | 0.106 | 0.019 | 0.089 | 0.01 | 0.01 | 0.01 | 0.005 | 0.989 | 0.99 | 0.99 | 0.99 | 0.989 | 0.99 | 0.988 | 0.984 | 0.0191 | 0.0206
7 | 20 | 10 | 0.39 | 0.215 | 0.089 | 0.018 | 0.063 | 0.011 | 0.005 | 0.011 | 0.005 | 0.99 | 0.99 | 0.99 | 0.99 | 0.99 | 0.99 | 0.984 | 0.844 | 0.0164 | 0.0208
7 | 20 | 11 | 0.374 | 0.264 | 0.101 | 0.029 | 0.065 | 0.025 | 0.012 | 0.039 | 0.001 | 0.99 | 0.99 | 0.99 | 0.99 | 0.99 | 0.99 | 0.988 | 0.325 | 0.0218 | 0.0235
7 | 20 | 12 | 0.35 | 0.286 | 0.125 | 0.043 | 0.071 | 0.035 | 0.016 | 0.027 | 0.007 | 0.987 | 0.99 | 0.99 | 0.99 | 0.99 | 0.99 | 0.973 | 0.436 | 0.0242 | 0.0182
7 | 20 | 13 | 0.305 | 0.279 | 0.159 | 0.06 | 0.073 | 0.045 | 0.016 | 0.046 | 0.033 | 0.99 | 0.99 | 0.99 | 0.99 | 0.987 | 0.99 | 0.972 | 0.889 | 0.0198 | 0.0175
7 | 20 | 14 | 0.295 | 0.258 | 0.176 | 0.08 | 0.089 | 0.066 | 0.036 | 0.047 | 0.025 | 0.972 | 0.99 | 0.99 | 0.99 | 0.99 | 0.99 | 0.896 | 0.99 | 0.0156 | 0.0268
7 | 20 | 15 | 0.303 | 0.299 | 0.213 | 0.086 | 0.104 | 0.085 | 0.042 | 0.089 | 0.008 | 0.939 | 0.986 | 0.99 | 0.99 | 0.966 | 0.985 | 0.759 | 0.99 | 0.0191 | 0.0308
7 | 20 | 16 | 0.382 | 0.323 | 0.241 | 0.105 | 0.098 | 0.104 | 0.061 | 0.094 | 0.01 | 0.923 | 0.982 | 0.986 | 0.984 | 0.979 | 0.987 | 0.832 | 0.982 | 0.0465 | 0.0372
7 | 20 | 17 | 0.439 | 0.329 | 0.267 | 0.124 | 0.095 | 0.139 | 0.086 | 0.147 | 0.017 | 0.757 | 0.92 | 0.923 | 0.976 | 0.94 | 0.944 | 0.769 | 0.94 | 0.0526 | 0.0465
7 | 20 | 18 | 0.513 | 0.3 | 0.244 | 0.133 | 0.099 | 0.145 | 0.097 | 0.204 | 0.032 | 0.439 | 0.654 | 0.797 | 0.874 | 0.779 | 0.811 | 0.723 | 0.798 | 0.0675 | 0.0501
7 | 20 | 19 | 0.566 | 0.321 | 0.273 | 0.157 | 0.107 | 0.193 | 0.122 | 0.251 | 0.028 | 0.2 | 0.271 | 0.364 | 0.401 | 0.348 | 0.32 | 0.272 | 0.266 | 0.0886 | 0.057
7 | 20 | 20 | 0.658 | 0.383 | 0.353 | 0.217 | 0.179 | 0.223 | 0.226 | 0.312 | 0.025 | 0.009 | 0.007 | 0.004 | 0.001 | 0.002 | 0 | 0 | 0 | 0.1013 | 0.0717
7 | 20 | 21 | 0.71 | 0.5 | 0.436 | 0.288 | 0.292 | 0.305 | 0.342 | 0.294 | 0.033 | 0 | 0 | 0 | 0 | 0 | 0 | 0 | 0 | 0.0738 | 0.0772
7 | 20 | 22 | 0.805 | 0.604 | 0.494 | 0.313 | 0.469 | 0.324 | 0.397 | 0.342 | 0.041 | 0 | 0 | 0 | 0 | 0 | 0 | 0 | 0 | 0.0752 | 0.092
7 | 20 | 23 | 0.842 | 0.631 | 0.566 | 0.364 | 0.562 | 0.334 | 0.377 | 0.353 | 0.037 | 0 | 0 | 0 | 0 | 0 | 0 | 0 | 0 | 0.0872 | 0.0998
7 | 20 | 24 | 0.861 | 0.659 | 0.593 | 0.415 | 0.599 | 0.289 | 0.339 | 0.269 | 0.017 | 0 | 0 | 0 | 0 | 0 | 0 | 0 | 0 | 0.0706 | 0.0811
7 | 21 | 1 | 0.86 | 0.655 | 0.587 | 0.467 | 0.564 | 0.227 | 0.299 | 0.16 | 0.016 | 0 | 0 | 0 | 0 | 0 | 0 | 0 | 0 | 0.0732 | 0.0794
7 | 21 | 2 | 0.809 | 0.634 | 0.534 | 0.413 | 0.486 | 0.17 | 0.2 | 0.157 | 0.012 | 0 | 0 | 0 | 0 | 0 | 0 | 0 | 0 | 0.0587 | 0.095
7 | 21 | 3 | 0.781 | 0.63 | 0.5 | 0.341 | 0.469 | 0.114 | 0.128 | 0.134 | 0.027 | 0 | 0 | 0 | 0 | 0 | 0 | 0 | 0 | 0.071 | 0.0949
7 | 21 | 4 | 0.742 | 0.613 | 0.45 | 0.268 | 0.385 | 0.07 | 0.083 | 0.108 | 0.03 | 0 | 0 | 0 | 0 | 0 | 0 | 0 | 0 | 0.1023 | 0.086
7 | 21 | 5 | 0.713 | 0.611 | 0.39 | 0.203 | 0.319 | 0.04 | 0.062 | 0.054 | 0.053 | 0 | 0 | 0 | 0 | 0 | 0 | 0 | 0 | 0.1039 | 0.1316
7 | 21 | 6 | 0.597 | 0.554 | 0.361 | 0.134 | 0.256 | 0.027 | 0.069 | 0.047 | 0.084 | 0.057 | 0.086 | 0.155 | 0.334 | 0.21 | 0.212 | 0.153 | 0.299 | 0.2222 | 0.1962
7 | 21 | 7 | 0.541 | 0.496 | 0.311 | 0.072 | 0.246 | 0.023 | 0.093 | 0.064 | 0.118 | 0.347 | 0.369 | 0.558 | 0.844 | 0.6 | 0.485 | 0.614 | 0.842 | 0.2907 | 0.2946
7 | 21 | 8 | 0.493 | 0.384 | 0.261 | 0.031 | 0.188 | 0.032 | 0.069 | 0.069 | 0.116 | 0.513 | 0.528 | 0.706 | 0.974 | 0.736 | 0.528 | 0.862 | 0.973 | 0.4163 | 0.374
7 | 21 | 9 | 0.444 | 0.333 | 0.202 | 0.015 | 0.135 | 0.035 | 0.073 | 0.1 | 0.108 | 0.579 | 0.555 | 0.648 | 0.99 | 0.878 | 0.9 | 0.588 | 0.965 | 0.4374 | 0.3808
7 | 21 | 10 | 0.405 | 0.289 | 0.202 | 0.009 | 0.132 | 0.045 | 0.095 | 0.094 | 0.17 | 0.659 | 0.715 | 0.764 | 0.978 | 0.875 | 0.971 | 0.878 | 0.99 | 0.4253 | 0.3725
7 | 21 | 11 | 0.379 | 0.281 | 0.277 | 0.02 | 0.145 | 0.067 | 0.098 | 0.111 | 0.163 | 0.709 | 0.797 | 0.812 | 0.949 | 0.895 | 0.982 | 0.958 | 0.99 | 0.4081 | 0.3996
7 | 21 | 12 | 0.379 | 0.284 | 0.282 | 0.034 | 0.157 | 0.085 | 0.108 | 0.101 | 0.162 | 0.721 | 0.802 | 0.876 | 0.883 | 0.952 | 0.989 | 0.967 | 0.99 | 0.488 | 0.3901
7 | 21 | 13 | 0.376 | 0.274 | 0.286 | 0.043 | 0.153 | 0.091 | 0.099 | 0.08 | 0.213 | 0.635 | 0.696 | 0.772 | 0.795 | 0.928 | 0.99 | 0.944 | 0.961 | 0.5168 | 0.388
7 | 21 | 14 | 0.361 | 0.279 | 0.286 | 0.065 | 0.158 | 0.129 | 0.077 | 0.09 | 0.198 | 0.552 | 0.605 | 0.619 | 0.873 | 0.894 | 0.989 | 0.79 | 0.637 | 0.4508 | 0.3785
7 | 21 | 15 | 0.385 | 0.31 | 0.284 | 0.077 | 0.174 | 0.162 | 0.076 | 0.099 | 0.193 | 0.54 | 0.567 | 0.504 | 0.99 | 0.753 | 0.821 | 0.579 | 0.543 | 0.5097 | 0.506
7 | 21 | 16 | 0.435 | 0.318 | 0.269 | 0.093 | 0.162 | 0.167 | 0.094 | 0.153 | 0.227 | 0.525 | 0.512 | 0.451 | 0.99 | 0.657 | 0.718 | 0.445 | 0.541 | 0.5888 | 0.5971
7 | 21 | 17 | 0.449 | 0.331 | 0.262 | 0.084 | 0.147 | 0.167 | 0.109 | 0.177 | 0.222 | 0.299 | 0.251 | 0.305 | 0.96 | 0.594 | 0.901 | 0.33 | 0.311 | 0.6263 | 0.6165
7 | 21 | 18 | 0.463 | 0.34 | 0.227 | 0.068 | 0.143 | 0.179 | 0.117 | 0.219 | 0.177 | 0.117 | 0.105 | 0.16 | 0.826 | 0.352 | 0.632 | 0.116 | 0.083 | 0.6976 | 0.5893
7 | 21 | 19 | 0.485 | 0.337 | 0.233 | 0.097 | 0.142 | 0.188 | 0.188 | 0.299 | 0.16 | 0.064 | 0.05 | 0.058 | 0.258 | 0.146 | 0.133 | 0.057 | 0.032 | 0.8119 | 0.6323
7 | 21 | 20 | 0.565 | 0.334 | 0.284 | 0.141 | 0.194 | 0.263 | 0.196 | 0.397 | 0.182 | 0.004 | 0.001 | 0 | 0.002 | 0.001 | 0 | 0 | 0 | 0.8117 | 0.6326
7 | 21 | 21 | 0.621 | 0.323 | 0.353 | 0.199 | 0.294 | 0.295 | 0.228 | 0.251 | 0.199 | 0 | 0 | 0 | 0 | 0 | 0 | 0 | 0 | 0.8077 | 0.6775
7 | 21 | 22 | 0.568 | 0.265 | 0.39 | 0.265 | 0.342 | 0.304 | 0.307 | 0.317 | 0.242 | 0 | 0 | 0 | 0 | 0 | 0 | 0 | 0 | 0.833 | 0.693
7 | 21 | 23 | 0.484 | 0.214 | 0.379 | 0.345 | 0.331 | 0.301 | 0.348 | 0.42 | 0.308 | 0 | 0 | 0 | 0 | 0 | 0 | 0 | 0 | 0.841 | 0.718
7 | 21 | 24 | 0.434 | 0.205 | 0.36 | 0.364 | 0.351 | 0.282 | 0.439 | 0.519 | 0.35 | 0 | 0 | 0 | 0 | 0 | 0 | 0 | 0 | 0.8643 | 0.7445
7 | 22 | 1 | 0.418 | 0.204 | 0.334 | 0.382 | 0.365 | 0.261 | 0.53 | 0.765 | 0.442 | 0 | 0 | 0 | 0 | 0 | 0 | 0 | 0 | 0.8633 | 0.7531
7 | 22 | 2 | 0.416 | 0.216 | 0.343 | 0.374 | 0.369 | 0.271 | 0.541 | 0.853 | 0.499 | 0 | 0 | 0 | 0 | 0 | 0 | 0 | 0 | 0.8941 | 0.8318
7 | 22 | 3 | 0.325 | 0.206 | 0.413 | 0.308 | 0.393 | 0.316 | 0.639 | 0.89 | 0.707 | 0 | 0 | 0 | 0 | 0 | 0 | 0 | 0 | 0.8995 | 0.87
7 | 22 | 4 | 0.259 | 0.195 | 0.458 | 0.266 | 0.476 | 0.392 | 0.619 | 0.862 | 0.608 | 0 | 0 | 0 | 0 | 0 | 0 | 0 | 0 | 0.9055 | 0.8922
7 | 22 | 5 | 0.262 | 0.207 | 0.539 | 0.257 | 0.546 | 0.46 | 0.636 | 0.856 | 0.746 | 0 | 0 | 0 | 0 | 0 | 0 | 0 | 0 | 0.9048 | 0.8992
7 | 22 | 6 | 0.3 | 0.189 | 0.592 | 0.266 | 0.532 | 0.511 | 0.595 | 0.832 | 0.713 | 0.018 | 0.032 | 0.088 | 0.065 | 0.113 | 0.042 | 0.094 | 0.063 | 0.8978 | 0.8925
7 | 22 | 7 | 0.323 | 0.203 | 0.676 | 0.317 | 0.565 | 0.538 | 0.549 | 0.833 | 0.713 | 0.064 | 0.097 | 0.254 | 0.075 | 0.173 | 0.128 | 0.291 | 0.198 | 0.8804 | 0.8825
7 | 22 | 8 | 0.313 | 0.201 | 0.683 | 0.352 | 0.61 | 0.537 | 0.544 | 0.803 | 0.741 | 0.09 | 0.147 | 0.426 | 0.082 | 0.207 | 0.157 | 0.195 | 0.173 | 0.8176 | 0.8621
7 | 22 | 9 | 0.244 | 0.186 | 0.689 | 0.37 | 0.637 | 0.551 | 0.538 | 0.769 | 0.743 | 0.179 | 0.235 | 0.569 | 0.132 | 0.289 | 0.246 | 0.22 | 0.35 | 0.8242 | 0.8397
7 | 22 | 10 | 0.222 | 0.152 | 0.704 | 0.402 | 0.667 | 0.527 | 0.557 | 0.736 | 0.645 | 0.309 | 0.253 | 0.506 | 0.193 | 0.404 | 0.259 | 0.284 | 0.501 | 0.7786 | 0.82
7 | 22 | 11 | 0.16 | 0.121 | 0.684 | 0.393 | 0.703 | 0.548 | 0.549 | 0.691 | 0.576 | 0.42 | 0.431 | 0.507 | 0.241 | 0.481 | 0.246 | 0.234 | 0.567 | 0.7593 | 0.7964
7 | 22 | 12 | 0.139 | 0.118 | 0.671 | 0.243 | 0.686 | 0.59 | 0.561 | 0.708 | 0.577 | 0.577 | 0.708 | 0.671 | 0.334 | 0.52 | 0.382 | 0.314 | 0.613 | 0.7715 | 0.7983
7 | 22 | 13 | 0.165 | 0.191 | 0.678 | 0.172 | 0.688 | 0.674 | 0.584 | 0.691 | 0.62 | 0.543 | 0.632 | 0.704 | 0.769 | 0.585 | 0.557 | 0.552 | 0.532 | 0.7965 | 0.8052
7 | 22 | 14 | 0.223 | 0.289 | 0.654 | 0.198 | 0.655 | 0.7 | 0.578 | 0.636 | 0.633 | 0.487 | 0.689 | 0.82 | 0.904 | 0.7 | 0.628 | 0.551 | 0.47 | 0.8722 | 0.8404
7 | 22 | 15 | 0.299 | 0.324 | 0.623 | 0.208 | 0.613 | 0.671 | 0.595 | 0.504 | 0.551 | 0.491 | 0.618 | 0.895 | 0.941 | 0.676 | 0.828 | 0.564 | 0.41 | 0.895 | 0.8862
7 | 22 | 16 | 0.371 | 0.298 | 0.56 | 0.235 | 0.542 | 0.547 | 0.561 | 0.463 | 0.615 | 0.506 | 0.614 | 0.748 | 0.801 | 0.625 | 0.762 | 0.547 | 0.454 | 0.9 | 0.9076
7 | 22 | 17 | 0.298 | 0.272 | 0.531 | 0.259 | 0.461 | 0.514 | 0.537 | 0.484 | 0.586 | 0.572 | 0.612 | 0.47 | 0.519 | 0.491 | 0.669 | 0.512 | 0.164 | 0.9024 | 0.9099
7 | 22 | 18 | 0.148 | 0.201 | 0.479 | 0.264 | 0.36 | 0.432 | 0.507 | 0.504 | 0.58 | 0.329 | 0.45 | 0.232 | 0.655 | 0.392 | 0.574 | 0.35 | 0.157 | 0.9051 | 0.912
7 | 22 | 19 | 0.12 | 0.2 | 0.456 | 0.286 | 0.329 | 0.449 | 0.529 | 0.54 | 0.636 | 0.188 | 0.156 | 0.09 | 0.3 | 0.135 | 0.183 | 0.103 | 0.068 | 0.9047 | 0.9028
7 | 22 | 20 | 0.151 | 0.249 | 0.471 | 0.324 | 0.349 | 0.491 | 0.554 | 0.56 | 0.717 | 0.007 | 0.003 | 0 | 0 | 0.001 | 0 | 0 | 0 | 0.9023 | 0.8964
7 | 22 | 21 | 0.189 | 0.271 | 0.534 | 0.381 | 0.417 | 0.505 | 0.589 | 0.618 | 0.692 | 0 | 0 | 0 | 0 | 0 | 0 | 0 | 0 | 0.8899 | 0.8899
7 | 22 | 22 | 0.228 | 0.308 | 0.557 | 0.399 | 0.471 | 0.528 | 0.585 | 0.725 | 0.68 | 0 | 0 | 0 | 0 | 0 | 0 | 0 | 0 | 0.8907 | 0.8987
7 | 22 | 23 | 0.301 | 0.342 | 0.544 | 0.478 | 0.504 | 0.559 | 0.583 | 0.722 | 0.68 | 0 | 0 | 0 | 0 | 0 | 0 | 0 | 0 | 0.8913 | 0.8994
7 | 22 | 24 | 0.382 | 0.334 | 0.517 | 0.513 | 0.497 | 0.516 | 0.555 | 0.706 | 0.604 | 0 | 0 | 0 | 0 | 0 | 0 | 0 | 0 | 0.8653 | 0.8851
7 | 23 | 1 | 0.405 | 0.319 | 0.481 | 0.467 | 0.481 | 0.528 | 0.618 | 0.621 | 0.654 | 0 | 0 | 0 | 0 | 0 | 0 | 0 | 0 | 0.8046 | 0.805
7 | 23 | 2 | 0.427 | 0.294 | 0.448 | 0.442 | 0.452 | 0.523 | 0.548 | 0.674 | 0.585 | 0 | 0 | 0 | 0 | 0 | 0 | 0 | 0 | 0.7412 | 0.7623
7 | 23 | 3 | 0.375 | 0.268 | 0.428 | 0.414 | 0.428 | 0.488 | 0.593 | 0.653 | 0.642 | 0 | 0 | 0 | 0 | 0 | 0 | 0 | 0 | 0.7382 | 0.7598
7 | 23 | 4 | 0.325 | 0.254 | 0.413 | 0.328 | 0.435 | 0.469 | 0.573 | 0.64 | 0.647 | 0 | 0 | 0 | 0 | 0 | 0 | 0 | 0 | 0.7479 | 0.6851
7 | 23 | 5 | 0.304 | 0.235 | 0.405 | 0.308 | 0.422 | 0.414 | 0.561 | 0.703 | 0.727 | 0 | 0 | 0 | 0 | 0 | 0 | 0 | 0 | 0.8377 | 0.754
7 | 23 | 6 | 0.277 | 0.212 | 0.382 | 0.304 | 0.369 | 0.383 | 0.559 | 0.657 | 0.649 | 0.087 | 0.067 | 0.024 | 0.239 | 0.062 | 0.047 | 0.025 | 0.016 | 0.8477 | 0.8088
7 | 23 | 7 | 0.28 | 0.214 | 0.382 | 0.337 | 0.367 | 0.365 | 0.567 | 0.592 | 0.639 | 0.453 | 0.355 | 0.074 | 0.448 | 0.194 | 0.058 | 0.047 | 0.085 | 0.8397 | 0.8292
7 | 23 | 8 | 0.23 | 0.183 | 0.394 | 0.309 | 0.317 | 0.344 | 0.514 | 0.476 | 0.659 | 0.656 | 0.416 | 0.144 | 0.502 | 0.301 | 0.082 | 0.058 | 0.213 | 0.861 | 0.8557
7 | 23 | 9 | 0.161 | 0.132 | 0.337 | 0.214 | 0.29 | 0.348 | 0.491 | 0.461 | 0.632 | 0.451 | 0.379 | 0.272 | 0.422 | 0.334 | 0.109 | 0.114 | 0.334 | 0.8291 | 0.8576
7 | 23 | 10 | 0.111 | 0.099 | 0.346 | 0.177 | 0.278 | 0.325 | 0.468 | 0.465 | 0.587 | 0.472 | 0.442 | 0.352 | 0.368 | 0.39 | 0.138 | 0.228 | 0.467 | 0.8242 | 0.833
7 | 23 | 11 | 0.058 | 0.088 | 0.34 | 0.161 | 0.246 | 0.321 | 0.389 | 0.444 | 0.465 | 0.439 | 0.404 | 0.364 | 0.368 | 0.483 | 0.196 | 0.373 | 0.614 | 0.8355 | 0.8248
7 | 23 | 12 | 0.043 | 0.093 | 0.307 | 0.151 | 0.202 | 0.338 | 0.393 | 0.409 | 0.538 | 0.517 | 0.452 | 0.386 | 0.328 | 0.551 | 0.323 | 0.472 | 0.592 | 0.8325 | 0.819
7 | 23 | 13 | 0.107 | 0.125 | 0.297 | 0.122 | 0.201 | 0.326 | 0.405 | 0.322 | 0.535 | 0.428 | 0.395 | 0.535 | 0.366 | 0.591 | 0.33 | 0.389 | 0.761 | 0.7902 | 0.7621
7 | 23 | 14 | 0.134 | 0.144 | 0.315 | 0.133 | 0.222 | 0.348 | 0.374 | 0.371 | 0.527 | 0.352 | 0.372 | 0.514 | 0.65 | 0.565 | 0.626 | 0.361 | 0.768 | 0.815 | 0.7643
7 | 23 | 15 | 0.136 | 0.163 | 0.336 | 0.136 | 0.229 | 0.331 | 0.323 | 0.335 | 0.471 | 0.339 | 0.284 | 0.339 | 0.716 | 0.504 | 0.391 | 0.571 | 0.759 | 0.8534 | 0.7518
7 | 23 | 16 | 0.131 | 0.177 | 0.364 | 0.155 | 0.217 | 0.32 | 0.27 | 0.413 | 0.525 | 0.212 | 0.147 | 0.189 | 0.459 | 0.319 | 0.431 | 0.453 | 0.67 | 0.8244 | 0.7387
7 | 23 | 17 | 0.145 | 0.193 | 0.369 | 0.152 | 0.196 | 0.337 | 0.228 | 0.351 | 0.428 | 0.123 | 0.105 | 0.146 | 0.218 | 0.204 | 0.277 | 0.377 | 0.554 | 0.8214 | 0.719
7 | 23 | 18 | 0.198 | 0.217 | 0.352 | 0.159 | 0.201 | 0.323 | 0.218 | 0.438 | 0.41 | 0.099 | 0.051 | 0.14 | 0.234 | 0.148 | 0.215 | 0.347 | 0.371 | 0.8226 | 0.7667
7 | 23 | 19 | 0.337 | 0.28 | 0.416 | 0.196 | 0.22 | 0.35 | 0.247 | 0.473 | 0.384 | 0.113 | 0.041 | 0.067 | 0.096 | 0.07 | 0.069 | 0.086 | 0.119 | 0.8491 | 0.8156
7 | 23 | 20 | 0.5 | 0.365 | 0.53 | 0.27 | 0.307 | 0.39 | 0.347 | 0.484 | 0.453 | 0.003 | 0 | 0 | 0 | 0 | 0 | 0 | 0 | 0.8347 | 0.7976
7 | 23 | 21 | 0.611 | 0.468 | 0.663 | 0.346 | 0.457 | 0.505 | 0.458 | 0.566 | 0.479 | 0 | 0 | 0 | 0 | 0 | 0 | 0 | 0 | 0.8189 | 0.7759
7 | 23 | 22 | 0.648 | 0.541 | 0.707 | 0.406 | 0.593 | 0.52 | 0.512 | 0.595 | 0.528 | 0 | 0 | 0 | 0 | 0 | 0 | 0 | 0 | 0.789 | 0.7264
7 | 23 | 23 | 0.635 | 0.541 | 0.732 | 0.485 | 0.654 | 0.542 | 0.49 | 0.649 | 0.553 | 0 | 0 | 0 | 0 | 0 | 0 | 0 | 0 | 0.6919 | 0.7238
7 | 23 | 24 | 0.588 | 0.56 | 0.718 | 0.561 | 0.675 | 0.508 | 0.532 | 0.645 | 0.519 | 0 | 0 | 0 | 0 | 0 | 0 | 0 | 0 | 0.7131 | 0.6518
7 | 24 | 1 | 0.594 | 0.506 | 0.675 | 0.588 | 0.654 | 0.516 | 0.588 | 0.679 | 0.494 | 0 | 0 | 0 | 0 | 0 | 0 | 0 | 0 | 0.713 | 0.6558
7 | 24 | 2 | 0.535 | 0.477 | 0.597 | 0.58 | 0.588 | 0.543 | 0.575 | 0.722 | 0.421 | 0 | 0 | 0 | 0 | 0 | 0 | 0 | 0 | 0.6597 | 0.5695
7 | 24 | 3 | 0.497 | 0.458 | 0.568 | 0.592 | 0.62 | 0.531 | 0.603 | 0.77 | 0.317 | 0 | 0 | 0 | 0 | 0 | 0 | 0 | 0 | 0.6576 | 0.5787
7 | 24 | 4 | 0.503 | 0.477 | 0.549 | 0.601 | 0.607 | 0.556 | 0.598 | 0.753 | 0.305 | 0 | 0 | 0 | 0 | 0 | 0 | 0 | 0 | 0.6116 | 0.5157
7 | 24 | 5 | 0.531 | 0.473 | 0.516 | 0.579 | 0.624 | 0.546 | 0.494 | 0.672 | 0.303 | 0 | 0 | 0 | 0 | 0 | 0 | 0 | 0 | 0.6375 | 0.6037
7 | 24 | 6 | 0.501 | 0.411 | 0.488 | 0.494 | 0.621 | 0.562 | 0.501 | 0.649 | 0.337 | 0.079 | 0.05 | 0.052 | 0.142 | 0.072 | 0.065 | 0.075 | 0.111 | 0.5914 | 0.5179
7 | 24 | 7 | 0.483 | 0.396 | 0.467 | 0.477 | 0.588 | 0.576 | 0.501 | 0.611 | 0.297 | 0.256 | 0.246 | 0.219 | 0.208 | 0.23 | 0.292 | 0.13 | 0.321 | 0.5937 | 0.5405
7 | 24 | 8 | 0.445 | 0.337 | 0.461 | 0.45 | 0.514 | 0.567 | 0.449 | 0.578 | 0.266 | 0.312 | 0.371 | 0.309 | 0.359 | 0.299 | 0.299 | 0.191 | 0.596 | 0.6451 | 0.6324
7 | 24 | 9 | 0.349 | 0.264 | 0.412 | 0.431 | 0.487 | 0.554 | 0.415 | 0.499 | 0.219 | 0.31 | 0.377 | 0.346 | 0.275 | 0.232 | 0.447 | 0.372 | 0.68 | 0.7059 | 0.6665
7 | 24 | 10 | 0.288 | 0.23 | 0.415 | 0.423 | 0.495 | 0.575 | 0.442 | 0.41 | 0.188 | 0.384 | 0.325 | 0.295 | 0.539 | 0.266 | 0.48 | 0.493 | 0.825 | 0.6292 | 0.6317
7 | 24 | 11 | 0.255 | 0.255 | 0.397 | 0.453 | 0.478 | 0.579 | 0.434 | 0.387 | 0.178 | 0.511 | 0.339 | 0.195 | 0.511 | 0.308 | 0.551 | 0.667 | 0.843 | 0.5743 | 0.6433
7 | 24 | 12 | 0.22 | 0.254 | 0.353 | 0.456 | 0.449 | 0.59 | 0.495 | 0.385 | 0.158 | 0.543 | 0.394 | 0.211 | 0.359 | 0.336 | 0.628 | 0.66 | 0.826 | 0.6179 | 0.6001
7 | 24 | 13 | 0.203 | 0.225 | 0.345 | 0.433 | 0.364 | 0.589 | 0.518 | 0.319 | 0.155 | 0.596 | 0.301 | 0.232 | 0.476 | 0.343 | 0.587 | 0.718 | 0.749 | 0.6956 | 0.631
7 | 24 | 14 | 0.215 | 0.234 | 0.335 | 0.274 | 0.362 | 0.603 | 0.489 | 0.362 | 0.216 | 0.519 | 0.264 | 0.245 | 0.425 | 0.401 | 0.578 | 0.739 | 0.806 | 0.6597 | 0.6364
7 | 24 | 15 | 0.281 | 0.27 | 0.349 | 0.195 | 0.391 | 0.563 | 0.489 | 0.406 | 0.275 | 0.545 | 0.309 | 0.246 | 0.452 | 0.347 | 0.553 | 0.61 | 0.757 | 0.6059 | 0.5914
7 | 24 | 16 | 0.345 | 0.298 | 0.372 | 0.163 | 0.411 | 0.544 | 0.45 | 0.468 | 0.275 | 0.566 | 0.415 | 0.178 | 0.263 | 0.304 | 0.628 | 0.744 | 0.702 | 0.7215 | 0.6617
7 | 24 | 17 | 0.394 | 0.301 | 0.401 | 0.172 | 0.402 | 0.551 | 0.435 | 0.479 | 0.316 | 0.349 | 0.345 | 0.125 | 0.219 | 0.207 | 0.557 | 0.562 | 0.532 | 0.7906 | 0.7564
7 | 24 | 18 | 0.429 | 0.285 | 0.408 | 0.2 | 0.371 | 0.542 | 0.443 | 0.489 | 0.284 | 0.143 | 0.176 | 0.114 | 0.185 | 0.124 | 0.446 | 0.445 | 0.463 | 0.8229 | 0.766
7 | 24 | 19 | 0.49 | 0.284 | 0.437 | 0.258 | 0.36 | 0.558 | 0.392 | 0.458 | 0.278 | 0.086 | 0.069 | 0.064 | 0.068 | 0.073 | 0.134 | 0.177 | 0.147 | 0.8295 | 0.7763
7 | 24 | 20 | 0.467 | 0.286 | 0.519 | 0.348 | 0.392 | 0.552 | 0.451 | 0.443 | 0.37 | 0.001 | 0.002 | 0 | 0 | 0 | 0 | 0 | 0 | 0.8403 | 0.8073
7 | 24 | 21 | 0.414 | 0.311 | 0.587 | 0.474 | 0.456 | 0.563 | 0.533 | 0.489 | 0.405 | 0 | 0 | 0 | 0 | 0 | 0 | 0 | 0 | 0.8065 | 0.7581
7 | 24 | 22 | 0.442 | 0.39 | 0.643 | 0.556 | 0.518 | 0.588 | 0.533 | 0.561 | 0.482 | 0 | 0 | 0 | 0 | 0 | 0 | 0 | 0 | 0.7824 | 0.7495
7 | 24 | 23 | 0.4 | 0.378 | 0.67 | 0.643 | 0.618 | 0.564 | 0.498 | 0.603 | 0.369 | 0 | 0 | 0 | 0 | 0 | 0 | 0 | 0 | 0.7791 | 0.6908
7 | 24 | 24 | 0.442 | 0.336 | 0.667 | 0.678 | 0.669 | 0.562 | 0.517 | 0.634 | 0.341 | 0 | 0 | 0 | 0 | 0 | 0 | 0 | 0 | 0.7357 | 0.7073
7 | 25 | 1 | 0.425 | 0.315 | 0.615 | 0.709 | 0.7 | 0.605 | 0.589 | 0.638 | 0.29 | 0 | 0 | 0 | 0 | 0 | 0 | 0 | 0 | 0.6736 | 0.6754
7 | 25 | 2 | 0.43 | 0.314 | 0.559 | 0.657 | 0.701 | 0.643 | 0.639 | 0.706 | 0.263 | 0 | 0 | 0 | 0 | 0 | 0 | 0 | 0 | 0.5387 | 0.6824
7 | 25 | 3 | 0.43 | 0.292 | 0.533 | 0.683 | 0.742 | 0.601 | 0.745 | 0.8 | 0.228 | 0 | 0 | 0 | 0 | 0 | 0 | 0 | 0 | 0.6604 | 0.6684
7 | 25 | 4 | 0.439 | 0.329 | 0.517 | 0.715 | 0.723 | 0.596 | 0.799 | 0.832 | 0.264 | 0 | 0 | 0 | 0 | 0 | 0 | 0 | 0 | 0.5828 | 0.6236
7 | 25 | 5 | 0.361 | 0.348 | 0.512 | 0.737 | 0.732 | 0.569 | 0.793 | 0.808 | 0.323 | 0 | 0 | 0 | 0 | 0 | 0 | 0 | 0 | 0.571 | 0.7126
7 | 25 | 6 | 0.248 | 0.321 | 0.505 | 0.661 | 0.746 | 0.572 | 0.737 | 0.741 | 0.384 | 0.01 | 0.022 | 0.028 | 0.095 | 0.023 | 0.061 | 0.033 | 0.037 | 0.696 | 0.7449
7 | 25 | 7 | 0.186 | 0.284 | 0.46 | 0.634 | 0.755 | 0.589 | 0.68 | 0.722 | 0.454 | 0.056 | 0.054 | 0.086 | 0.106 | 0.064 | 0.157 | 0.098 | 0.119 | 0.8147 | 0.7709
7 | 25 | 8 | 0.102 | 0.202 | 0.419 | 0.659 | 0.639 | 0.606 | 0.633 | 0.681 | 0.501 | 0.107 | 0.093 | 0.117 | 0.154 | 0.123 | 0.183 | 0.147 | 0.197 | 0.8438 | 0.7965
7 | 25 | 9 | 0.068 | 0.128 | 0.313 | 0.679 | 0.522 | 0.609 | 0.594 | 0.707 | 0.579 | 0.18 | 0.148 | 0.153 | 0.18 | 0.21 | 0.174 | 0.198 | 0.168 | 0.8314 | 0.8284
7 | 25 | 10 | 0.057 | 0.077 | 0.261 | 0.673 | 0.477 | 0.595 | 0.57 | 0.693 | 0.572 | 0.424 | 0.285 | 0.168 | 0.193 | 0.243 | 0.211 | 0.316 | 0.256 | 0.8629 | 0.8368
7 | 25 | 11 | 0.062 | 0.073 | 0.192 | 0.652 | 0.376 | 0.576 | 0.481 | 0.683 | 0.49 | 0.486 | 0.379 | 0.214 | 0.229 | 0.296 | 0.218 | 0.289 | 0.344 | 0.8612 | 0.8551
7 | 25 | 12 | 0.061 | 0.084 | 0.172 | 0.547 | 0.32 | 0.554 | 0.47 | 0.691 | 0.554 | 0.541 | 0.492 | 0.27 | 0.278 | 0.343 | 0.309 | 0.351 | 0.356 | 0.8605 | 0.8539
7 | 25 | 13 | 0.07 | 0.096 | 0.135 | 0.455 | 0.249 | 0.503 | 0.451 | 0.667 | 0.581 | 0.579 | 0.406 | 0.238 | 0.365 | 0.398 | 0.396 | 0.413 | 0.413 | 0.8627 | 0.8736
7 | 25 | 14 | 0.064 | 0.113 | 0.109 | 0.337 | 0.215 | 0.461 | 0.456 | 0.68 | 0.603 | 0.614 | 0.402 | 0.281 | 0.353 | 0.368 | 0.437 | 0.438 | 0.357 | 0.8553 | 0.8772
7 | 25 | 15 | 0.064 | 0.116 | 0.109 | 0.285 | 0.18 | 0.402 | 0.454 | 0.556 | 0.555 | 0.819 | 0.566 | 0.437 | 0.533 | 0.521 | 0.606 | 0.503 | 0.481 | 0.8569 | 0.889
7 | 25 | 16 | 0.053 | 0.101 | 0.103 | 0.24 | 0.172 | 0.402 | 0.437 | 0.602 | 0.512 | 0.731 | 0.374 | 0.14 | 0.158 | 0.191 | 0.254 | 0.226 | 0.187 | 0.8359 | 0.8791
7 | 25 | 17 | 0.044 | 0.102 | 0.104 | 0.192 | 0.18 | 0.451 | 0.425 | 0.61 | 0.33 | 0.644 | 0.387 | 0.094 | 0.129 | 0.131 | 0.148 | 0.106 | 0.079 | 0.8383 | 0.8717
7 | 25 | 18 | 0.034 | 0.098 | 0.091 | 0.175 | 0.173 | 0.494 | 0.429 | 0.544 | 0.263 | 0.39 | 0.279 | 0.058 | 0.057 | 0.095 | 0.079 | 0.056 | 0.065 | 0.8542 | 0.8656
7 | 25 | 19 | 0.033 | 0.091 | 0.083 | 0.183 | 0.173 | 0.497 | 0.5 | 0.594 | 0.256 | 0.19 | 0.052 | 0.045 | 0.04 | 0.04 | 0.039 | 0.027 | 0.038 | 0.7885 | 0.8469
7 | 25 | 20 | 0.028 | 0.083 | 0.092 | 0.211 | 0.21 | 0.501 | 0.507 | 0.576 | 0.177 | 0.003 | 0 | 0 | 0 | 0 | 0 | 0 | 0 | 0.8157 | 0.813
7 | 25 | 21 | 0.067 | 0.096 | 0.094 | 0.212 | 0.236 | 0.456 | 0.406 | 0.488 | 0.194 | 0 | 0 | 0 | 0 | 0 | 0 | 0 | 0 | 0.7883 | 0.8324
7 | 25 | 22 | 0.099 | 0.124 | 0.096 | 0.169 | 0.243 | 0.445 | 0.373 | 0.43 | 0.252 | 0 | 0 | 0 | 0 | 0 | 0 | 0 | 0 | 0.8159 | 0.8705
7 | 25 | 23 | 0.103 | 0.132 | 0.107 | 0.188 | 0.213 | 0.438 | 0.324 | 0.217 | 0.248 | 0 | 0 | 0 | 0 | 0 | 0 | 0 | 0 | 0.8236 | 0.8698
7 | 25 | 24 | 0.116 | 0.142 | 0.123 | 0.159 | 0.164 | 0.426 | 0.234 | 0.177 | 0.308 | 0 | 0 | 0 | 0 | 0 | 0 | 0 | 0 | 0.7232 | 0.8173
7 | 26 | 1 | 0.103 | 0.153 | 0.117 | 0.17 | 0.141 | 0.4 | 0.24 | 0.177 | 0.561 | 0 | 0 | 0 | 0 | 0 | 0 | 0 | 0 | 0.6582 | 0.815
7 | 26 | 2 | 0.098 | 0.159 | 0.122 | 0.16 | 0.142 | 0.346 | 0.187 | 0.153 | 0.506 | 0 | 0 | 0 | 0 | 0 | 0 | 0 | 0 | 0.5602 | 0.7477
7 | 26 | 3 | 0.086 | 0.153 | 0.111 | 0.147 | 0.152 | 0.299 | 0.194 | 0.116 | 0.57 | 0 | 0 | 0 | 0 | 0 | 0 | 0 | 0 | 0.5727 | 0.701
7 | 26 | 4 | 0.074 | 0.148 | 0.099 | 0.144 | 0.14 | 0.231 | 0.161 | 0.084 | 0.406 | 0 | 0 | 0 | 0 | 0 | 0 | 0 | 0 | 0.5191 | 0.703
7 | 26 | 5 | 0.093 | 0.139 | 0.081 | 0.147 | 0.135 | 0.211 | 0.18 | 0.107 | 0.225 | 0 | 0 | 0 | 0 | 0 | 0 | 0 | 0 | 0.4373 | 0.6491
7 | 26 | 6 | 0.136 | 0.145 | 0.061 | 0.163 | 0.12 | 0.188 | 0.195 | 0.14 | 0.197 | 0.07 | 0.112 | 0.092 | 0.064 | 0.041 | 0.049 | 0.041 | 0.098 | 0.4566 | 0.5296
7 | 26 | 7 | 0.173 | 0.145 | 0.046 | 0.166 | 0.118 | 0.206 | 0.204 | 0.178 | 0.156 | 0.482 | 0.503 | 0.432 | 0.081 | 0.139 | 0.083 | 0.105 | 0.326 | 0.4272 | 0.5106
7 | 26 | 8 | 0.181 | 0.136 | 0.042 | 0.121 | 0.099 | 0.171 | 0.134 | 0.075 | 0.103 | 0.763 | 0.803 | 0.675 | 0.151 | 0.267 | 0.117 | 0.195 | 0.342 | 0.4261 | 0.5106
7 | 26 | 9 | 0.196 | 0.109 | 0.03 | 0.139 | 0.076 | 0.155 | 0.097 | 0.043 | 0.084 | 0.83 | 0.968 | 0.919 | 0.282 | 0.418 | 0.159 | 0.273 | 0.288 | 0.3501 | 0.5003
7 | 26 | 10 | 0.21 | 0.103 | 0.036 | 0.153 | 0.081 | 0.158 | 0.073 | 0.024 | 0.055 | 0.879 | 0.948 | 0.978 | 0.374 | 0.753 | 0.267 | 0.559 | 0.421 | 0.3144 | 0.4982
7 | 26 | 11 | 0.266 | 0.139 | 0.047 | 0.167 | 0.104 | 0.187 | 0.078 | 0.02 | 0.114 | 0.907 | 0.894 | 0.981 | 0.501 | 0.952 | 0.593 | 0.732 | 0.393 | 0.2751 | 0.493
7 | 26 | 12 | 0.38 | 0.21 | 0.056 | 0.195 | 0.114 | 0.19 | 0.079 | 0.023 | 0.128 | 0.899 | 0.894 | 0.97 | 0.648 | 0.95 | 0.785 | 0.703 | 0.706 | 0.3163 | 0.5354
7 | 26 | 13 | 0.483 | 0.336 | 0.071 | 0.182 | 0.115 | 0.165 | 0.073 | 0.018 | 0.202 | 0.915 | 0.887 | 0.954 | 0.833 | 0.942 | 0.884 | 0.783 | 0.512 | 0.3562 | 0.5733
7 | 26 | 14 | 0.51 | 0.43 | 0.093 | 0.145 | 0.14 | 0.177 | 0.075 | 0.021 | 0.192 | 0.928 | 0.829 | 0.939 | 0.934 | 0.964 | 0.979 | 0.907 | 0.735 | 0.4287 | 0.5953
7 | 26 | 15 | 0.529 | 0.451 | 0.132 | 0.118 | 0.171 | 0.186 | 0.07 | 0.02 | 0.141 | 0.922 | 0.936 | 0.904 | 0.966 | 0.969 | 0.965 | 0.937 | 0.765 | 0.6545 | 0.6295
7 | 26 | 16 | 0.567 | 0.471 | 0.153 | 0.094 | 0.22 | 0.206 | 0.077 | 0.033 | 0.099 | 0.8 | 0.903 | 0.851 | 0.988 | 0.976 | 0.977 | 0.91 | 0.672 | 0.7445 | 0.6822
7 | 26 | 17 | 0.545 | 0.423 | 0.168 | 0.096 | 0.23 | 0.202 | 0.08 | 0.045 | 0.095 | 0.76 | 0.807 | 0.73 | 0.966 | 0.876 | 0.905 | 0.859 | 0.78 | 0.7309 | 0.6546
7 | 26 | 18 | 0.479 | 0.351 | 0.155 | 0.091 | 0.217 | 0.18 | 0.09 | 0.136 | 0.063 | 0.395 | 0.625 | 0.63 | 0.827 | 0.667 | 0.749 | 0.704 | 0.523 | 0.7712 | 0.6281
7 | 26 | 19 | 0.436 | 0.292 | 0.178 | 0.095 | 0.184 | 0.158 | 0.117 | 0.128 | 0.062 | 0.186 | 0.277 | 0.264 | 0.322 | 0.253 | 0.256 | 0.217 | 0.136 | 0.6947 | 0.5413
7 | 26 | 20 | 0.428 | 0.336 | 0.29 | 0.108 | 0.241 | 0.151 | 0.198 | 0.234 | 0.078 | 0.003 | 0.003 | 0 | 0 | 0 | 0 | 0 | 0 | 0.6305 | 0.474
7 | 26 | 21 | 0.379 | 0.469 | 0.418 | 0.146 | 0.343 | 0.213 | 0.313 | 0.285 | 0.171 | 0 | 0 | 0 | 0 | 0 | 0 | 0 | 0 | 0.5067 | 0.4907
7 | 26 | 22 | 0.317 | 0.564 | 0.558 | 0.23 | 0.482 | 0.242 | 0.362 | 0.193 | 0.195 | 0 | 0 | 0 | 0 | 0 | 0 | 0 | 0 | 0.4348 | 0.4433
7 | 26 | 23 | 0.314 | 0.606 | 0.601 | 0.305 | 0.623 | 0.277 | 0.371 | 0.234 | 0.147 | 0 | 0 | 0 | 0 | 0 | 0 | 0 | 0 | 0.279 | 0.3912
7 | 26 | 24 | 0.318 | 0.595 | 0.579 | 0.517 | 0.669 | 0.298 | 0.374 | 0.178 | 0.116 | 0 | 0 | 0 | 0 | 0 | 0 | 0 | 0 | 0.2158 | 0.3199
7 | 27 | 1 | 0.371 | 0.539 | 0.532 | 0.58 | 0.636 | 0.331 | 0.414 | 0.193 | 0.127 | 0 | 0 | 0 | 0 | 0 | 0 | 0 | 0 | 0.1787 | 0.2675
7 | 27 | 2 | 0.414 | 0.505 | 0.478 | 0.589 | 0.631 | 0.371 | 0.449 | 0.25 | 0.145 | 0 | 0 | 0 | 0 | 0 | 0 | 0 | 0 | 0.1494 | 0.2464
7 | 27 | 3 | 0.386 | 0.452 | 0.454 | 0.522 | 0.625 | 0.353 | 0.446 | 0.374 | 0.131 | 0 | 0 | 0 | 0 | 0 | 0 | 0 | 0 | 0.1272 | 0.1844
7 | 27 | 4 | 0.319 | 0.398 | 0.44 | 0.393 | 0.607 | 0.315 | 0.435 | 0.229 | 0.084 | 0 | 0 | 0 | 0 | 0 | 0 | 0 | 0 | 0.0803 | 0.1364
7 | 27 | 5 | 0.255 | 0.335 | 0.458 | 0.365 | 0.584 | 0.333 | 0.459 | 0.206 | 0.022 | 0 | 0 | 0 | 0 | 0 | 0 | 0 | 0 | 0.065 | 0.1005
7 | 27 | 6 | 0.227 | 0.29 | 0.414 | 0.335 | 0.56 | 0.314 | 0.497 | 0.22 | 0.007 | 0.054 | 0.039 | 0.025 | 0.056 | 0.042 | 0.075 | 0.102 | 0.121 | 0.0581 | 0.0627
7 | 27 | 7 | 0.203 | 0.238 | 0.364 | 0.246 | 0.5 | 0.305 | 0.502 | 0.172 | 0.009 | 0.31 | 0.227 | 0.105 | 0.148 | 0.142 | 0.168 | 0.233 | 0.504 | 0.054 | 0.0654
7 | 27 | 8 | 0.166 | 0.18 | 0.276 | 0.132 | 0.384 | 0.222 | 0.381 | 0.123 | 0.002 | 0.657 | 0.368 | 0.318 | 0.417 | 0.285 | 0.195 | 0.484 | 0.818 | 0.0578 | 0.0633
7 | 27 | 9 | 0.13 | 0.141 | 0.204 | 0.084 | 0.297 | 0.175 | 0.264 | 0.135 | 0.012 | 0.731 | 0.691 | 0.468 | 0.371 | 0.57 | 0.438 | 0.718 | 0.92 | 0.0903 | 0.0601
7 | 27 | 10 | 0.14 | 0.131 | 0.179 | 0.058 | 0.267 | 0.155 | 0.223 | 0.252 | 0.027 | 0.706 | 0.871 | 0.602 | 0.496 | 0.677 | 0.548 | 0.619 | 0.963 | 0.0962 | 0.0743
7 | 27 | 11 | 0.178 | 0.173 | 0.172 | 0.056 | 0.244 | 0.146 | 0.203 | 0.262 | 0.037 | 0.68 | 0.785 | 0.705 | 0.723 | 0.688 | 0.822 | 0.555 | 0.815 | 0.079 | 0.0899
7 | 27 | 12 | 0.199 | 0.222 | 0.168 | 0.054 | 0.238 | 0.189 | 0.255 | 0.288 | 0.057 | 0.784 | 0.859 | 0.527 | 0.744 | 0.659 | 0.581 | 0.807 | 0.82 | 0.1075 | 0.1173
7 | 27 | 13 | 0.214 | 0.253 | 0.168 | 0.054 | 0.219 | 0.213 | 0.282 | 0.278 | 0.071 | 0.878 | 0.896 | 0.582 | 0.926 | 0.641 | 0.674 | 0.759 | 0.916 | 0.1344 | 0.157
7 | 27 | 14 | 0.269 | 0.328 | 0.154 | 0.063 | 0.224 | 0.259 | 0.328 | 0.264 | 0.086 | 0.893 | 0.868 | 0.603 | 0.728 | 0.792 | 0.55 | 0.592 | 0.844 | 0.1454 | 0.2182
7 | 27 | 15 | 0.246 | 0.369 | 0.147 | 0.067 | 0.225 | 0.271 | 0.313 | 0.25 | 0.092 | 0.858 | 0.917 | 0.618 | 0.755 | 0.695 | 0.697 | 0.637 | 0.844 | 0.1845 | 0.2764
7 | 27 | 16 | 0.243 | 0.325 | 0.105 | 0.062 | 0.222 | 0.253 | 0.34 | 0.254 | 0.095 | 0.853 | 0.893 | 0.564 | 0.706 | 0.641 | 0.467 | 0.413 | 0.63 | 0.2438 | 0.355
7 | 27 | 17 | 0.189 | 0.302 | 0.084 | 0.059 | 0.206 | 0.274 | 0.345 | 0.321 | 0.11 | 0.865 | 0.892 | 0.526 | 0.61 | 0.478 | 0.183 | 0.253 | 0.277 | 0.3772 | 0.3529
7 | 27 | 18 | 0.137 | 0.22 | 0.053 | 0.079 | 0.152 | 0.257 | 0.299 | 0.407 | 0.14 | 0.717 | 0.743 | 0.496 | 0.592 | 0.388 | 0.249 | 0.121 | 0.063 | 0.4473 | 0.3213
7 | 27 | 19 | 0.105 | 0.145 | 0.04 | 0.111 | 0.105 | 0.274 | 0.296 | 0.458 | 0.207 | 0.279 | 0.32 | 0.215 | 0.158 | 0.18 | 0.031 | 0.019 | 0.037 | 0.4961 | 0.3475
7 | 27 | 20 | 0.096 | 0.123 | 0.044 | 0.168 | 0.101 | 0.3 | 0.343 | 0.431 | 0.239 | 0.005 | 0.003 | 0 | 0 | 0.001 | 0 | 0 | 0 | 0.5601 | 0.4222
7 | 27 | 21 | 0.127 | 0.126 | 0.04 | 0.241 | 0.108 | 0.358 | 0.35 | 0.28 | 0.282 | 0 | 0 | 0 | 0 | 0 | 0 | 0 | 0 | 0.5963 | 0.4562
7 | 27 | 22 | 0.155 | 0.172 | 0.036 | 0.322 | 0.143 | 0.38 | 0.38 | 0.393 | 0.33 | 0 | 0 | 0 | 0 | 0 | 0 | 0 | 0 | 0.5655 | 0.4504
7 | 27 | 23 | 0.155 | 0.195 | 0.032 | 0.339 | 0.169 | 0.334 | 0.431 | 0.421 | 0.207 | 0 | 0 | 0 | 0 | 0 | 0 | 0 | 0 | 0.527 | 0.4342
7 | 27 | 24 | 0.135 | 0.181 | 0.038 | 0.392 | 0.178 | 0.311 | 0.389 | 0.413 | 0.219 | 0 | 0 | 0 | 0 | 0 | 0 | 0 | 0 | 0.4934 | 0.4315
7 | 28 | 1 | 0.106 | 0.136 | 0.055 | 0.392 | 0.202 | 0.263 | 0.364 | 0.361 | 0.202 | 0 | 0 | 0 | 0 | 0 | 0 | 0 | 0 | 0.3754 | 0.4397
7 | 28 | 2 | 0.105 | 0.134 | 0.064 | 0.36 | 0.219 | 0.236 | 0.385 | 0.402 | 0.232 | 0 | 0 | 0 | 0 | 0 | 0 | 0 | 0 | 0.4427 | 0.3523
7 | 28 | 3 | 0.111 | 0.144 | 0.054 | 0.34 | 0.237 | 0.193 | 0.246 | 0.306 | 0.201 | 0 | 0 | 0 | 0 | 0 | 0 | 0 | 0 | 0.4615 | 0.3537
7 | 28 | 4 | 0.134 | 0.196 | 0.052 | 0.276 | 0.207 | 0.137 | 0.194 | 0.225 | 0.183 | 0 | 0 | 0 | 0 | 0 | 0 | 0 | 0 | 0.4284 | 0.3846
7 | 28 | 5 | 0.128 | 0.251 | 0.043 | 0.239 | 0.174 | 0.1 | 0.099 | 0.083 | 0.145 | 0 | 0 | 0 | 0 | 0 | 0 | 0 | 0 | 0.342 | 0.3282
7 | 28 | 6 | 0.113 | 0.239 | 0.043 | 0.172 | 0.161 | 0.076 | 0.055 | 0.016 | 0.065 | 0.05 | 0.06 | 0.054 | 0.165 | 0.098 | 0.101 | 0.053 | 0.122 | 0.3908 | 0.3216
7 | 28 | 7 | 0.108 | 0.209 | 0.053 | 0.108 | 0.128 | 0.055 | 0.043 | 0.015 | 0.08 | 0.342 | 0.417 | 0.32 | 0.474 | 0.332 | 0.373 | 0.184 | 0.421 | 0.301 | 0.2729
7 | 28 | 8 | 0.1 | 0.167 | 0.042 | 0.041 | 0.075 | 0.025 | 0.028 | 0.019 | 0.048 | 0.562 | 0.693 | 0.613 | 0.788 | 0.405 | 0.347 | 0.241 | 0.596 | 0.2984 | 0.2781
7 | 28 | 9 | 0.101 | 0.127 | 0.032 | 0.018 | 0.061 | 0.008 | 0.016 | 0.01 | 0.051 | 0.531 | 0.691 | 0.764 | 0.954 | 0.562 | 0.425 | 0.271 | 0.691 | 0.2671 | 0.2691
7 | 28 | 10 | 0.128 | 0.126 | 0.04 | 0.01 | 0.073 | 0.005 | 0.027 | 0.043 | 0.035 | 0.577 | 0.622 | 0.795 | 0.957 | 0.782 | 0.53 | 0.387 | 0.521 | 0.2068 | 0.2999
7 | 28 | 11 | 0.176 | 0.175 | 0.059 | 0.016 | 0.102 | 0.006 | 0.018 | 0.063 | 0.032 | 0.698 | 0.797 | 0.731 | 0.898 | 0.73 | 0.83 | 0.591 | 0.499 | 0.2513 | 0.3189
7 | 28 | 12 | 0.228 | 0.243 | 0.086 | 0.032 | 0.138 | 0.009 | 0.017 | 0.065 | 0.058 | 0.814 | 0.808 | 0.739 | 0.665 | 0.72 | 0.833 | 0.707 | 0.682 | 0.2413 | 0.322
7 | 28 | 13 | 0.266 | 0.3 | 0.097 | 0.053 | 0.136 | 0.008 | 0.02 | 0.052 | 0.093 | 0.808 | 0.823 | 0.811 | 0.556 | 0.836 | 0.817 | 0.506 | 0.647 | 0.2604 | 0.3866
7 | 28 | 14 | 0.294 | 0.319 | 0.125 | 0.062 | 0.177 | 0.016 | 0.031 | 0.044 | 0.101 | 0.652 | 0.868 | 0.893 | 0.558 | 0.868 | 0.677 | 0.493 | 0.515 | 0.2146 | 0.4315
7 | 28 | 15 | 0.324 | 0.301 | 0.157 | 0.055 | 0.233 | 0.03 | 0.039 | 0.034 | 0.083 | 0.639 | 0.812 | 0.793 | 0.409 | 0.768 | 0.687 | 0.489 | 0.633 | 0.2597 | 0.4561
7 | 28 | 16 | 0.324 | 0.245 | 0.183 | 0.056 | 0.248 | 0.046 | 0.068 | 0.031 | 0.085 | 0.64 | 0.65 | 0.719 | 0.598 | 0.739 | 0.512 | 0.635 | 0.724 | 0.4131 | 0.4579
7 | 28 | 17 | 0.282 | 0.202 | 0.16 | 0.047 | 0.254 | 0.096 | 0.079 | 0.027 | 0.102 | 0.404 | 0.468 | 0.652 | 0.606 | 0.656 | 0.478 | 0.607 | 0.476 | 0.5164 | 0.3848
7 | 28 | 18 | 0.229 | 0.165 | 0.13 | 0.046 | 0.213 | 0.139 | 0.088 | 0.11 | 0.116 | 0.353 | 0.394 | 0.562 | 0.495 | 0.586 | 0.587 | 0.44 | 0.14 | 0.4494 | 0.3943
7 | 28 | 19 | 0.186 | 0.146 | 0.108 | 0.068 | 0.182 | 0.194 | 0.104 | 0.117 | 0.132 | 0.2 | 0.154 | 0.195 | 0.209 | 0.213 | 0.2 | 0.153 | 0.028 | 0.2321 | 0.3553
7 | 28 | 20 | 0.197 | 0.133 | 0.104 | 0.102 | 0.192 | 0.274 | 0.178 | 0.132 | 0.139 | 0.002 | 0.001 | 0 | 0 | 0 | 0 | 0 | 0 | 0.2091 | 0.3437
7 | 28 | 21 | 0.179 | 0.176 | 0.108 | 0.103 | 0.213 | 0.348 | 0.212 | 0.33 | 0.179 | 0 | 0 | 0 | 0 | 0 | 0 | 0 | 0 | 0.1819 | 0.3916
7 | 28 | 22 | 0.148 | 0.206 | 0.126 | 0.146 | 0.208 | 0.368 | 0.286 | 0.228 | 0.198 | 0 | 0 | 0 | 0 | 0 | 0 | 0 | 0 | 0.2108 | 0.3584
7 | 28 | 23 | 0.118 | 0.201 | 0.129 | 0.171 | 0.17 | 0.36 | 0.3 | 0.38 | 0.155 | 0 | 0 | 0 | 0 | 0 | 0 | 0 | 0 | 0.3025 | 0.386
7 | 28 | 24 | 0.114 | 0.168 | 0.161 | 0.19 | 0.144 | 0.281 | 0.318 | 0.26 | 0.146 | 0 | 0 | 0 | 0 | 0 | 0 | 0 | 0 | 0.2851 | 0.2807
7 | 29 | 1 | 0.094 | 0.142 | 0.161 | 0.189 | 0.151 | 0.249 | 0.255 | 0.2 | 0.106 | 0 | 0 | 0 | 0 | 0 | 0 | 0 | 0 | 0.1937 | 0.2228
7 | 29 | 2 | 0.078 | 0.129 | 0.157 | 0.204 | 0.146 | 0.223 | 0.211 | 0.169 | 0.116 | 0 | 0 | 0 | 0 | 0 | 0 | 0 | 0 | 0.1614 | 0.1895
7 | 29 | 3 | 0.073 | 0.093 | 0.138 | 0.179 | 0.126 | 0.204 | 0.179 | 0.142 | 0.144 | 0 | 0 | 0 | 0 | 0 | 0 | 0 | 0 | 0.1202 | 0.1789
7 | 29 | 4 | 0.064 | 0.056 | 0.108 | 0.196 | 0.098 | 0.196 | 0.19 | 0.083 | 0.151 | 0 | 0 | 0 | 0 | 0 | 0 | 0 | 0 | 0.0871 | 0.1693
7 | 29 | 5 | 0.054 | 0.034 | 0.086 | 0.198 | 0.088 | 0.191 | 0.184 | 0.072 | 0.13 | 0 | 0 | 0 | 0 | 0 | 0 | 0 | 0 | 0.063 | 0.1403
7 | 29 | 6 | 0.031 | 0.021 | 0.051 | 0.17 | 0.078 | 0.171 | 0.172 | 0.058 | 0.094 | 0.045 | 0.08 | 0.107 | 0.193 | 0.105 | 0.157 | 0.155 | 0.132 | 0.0959 | 0.1485
7 | 29 | 7 | 0.029 | 0.027 | 0.041 | 0.148 | 0.065 | 0.154 | 0.135 | 0.093 | 0.084 | 0.254 | 0.285 | 0.514 | 0.586 | 0.465 | 0.416 | 0.607 | 0.355 | 0.0804 | 0.1097
7 | 29 | 8 | 0.023 | 0.017 | 0.027 | 0.125 | 0.053 | 0.119 | 0.069 | 0.041 | 0.063 | 0.754 | 0.667 | 0.66 | 0.721 | 0.633 | 0.675 | 0.812 | 0.536 | 0.1007 | 0.0786
7 | 29 | 9 | 0.007 | 0.011 | 0.016 | 0.102 | 0.041 | 0.103 | 0.064 | 0.034 | 0.073 | 0.96 | 0.932 | 0.811 | 0.933 | 0.759 | 0.652 | 0.892 | 0.684 | 0.0796 | 0.061
7 | 29 | 10 | 0.008 | 0.009 | 0.021 | 0.112 | 0.052 | 0.097 | 0.074 | 0.022 | 0.048 | 0.93 | 0.979 | 0.908 | 0.951 | 0.855 | 0.679 | 0.879 | 0.741 | 0.0815 | 0.034
7 | 29 | 11 | 0.017 | 0.009 | 0.024 | 0.116 | 0.061 | 0.11 | 0.075 | 0.027 | 0.02 | 0.898 | 0.976 | 0.962 | 0.972 | 0.915 | 0.769 | 0.883 | 0.565 | 0.0601 | 0.029
7 | 29 | 12 | 0.025 | 0.009 | 0.022 | 0.138 | 0.077 | 0.131 | 0.07 | 0.028 | 0.009 | 0.927 | 0.948 | 0.978 | 0.97 | 0.925 | 0.927 | 0.856 | 0.607 | 0.0388 | 0.025
7 | 29 | 13 | 0.027 | 0.013 | 0.019 | 0.166 | 0.086 | 0.134 | 0.079 | 0.045 | 0.008 | 0.845 | 0.86 | 0.948 | 0.96 | 0.947 | 0.942 | 0.865 | 0.809 | 0.0354 | 0.0161
7 | 29 | 14 | 0.03 | 0.019 | 0.021 | 0.172 | 0.078 | 0.146 | 0.073 | 0.062 | 0.007 | 0.728 | 0.736 | 0.891 | 0.964 | 0.917 | 0.946 | 0.935 | 0.933 | 0.0266 | 0.0172
7 | 29 | 15 | 0.035 | 0.028 | 0.022 | 0.168 | 0.081 | 0.131 | 0.069 | 0.064 | 0.02 | 0.481 | 0.616 | 0.798 | 0.949 | 0.829 | 0.864 | 0.926 | 0.926 | 0.037 | 0.0369
7 | 29 | 16 | 0.028 | 0.036 | 0.021 | 0.143 | 0.086 | 0.122 | 0.063 | 0.028 | 0.019 | 0.37 | 0.477 | 0.831 | 0.931 | 0.728 | 0.799 | 0.908 | 0.88 | 0.0257 | 0.0555
7 | 29 | 17 | 0.023 | 0.032 | 0.019 | 0.113 | 0.092 | 0.123 | 0.056 | 0.002 | 0.028 | 0.507 | 0.501 | 0.728 | 0.803 | 0.718 | 0.811 | 0.766 | 0.616 | 0.0479 | 0.0918
7 | 29 | 18 | 0.018 | 0.027 | 0.013 | 0.116 | 0.078 | 0.141 | 0.041 | 0.002 | 0.013 | 0.446 | 0.428 | 0.543 | 0.795 | 0.466 | 0.67 | 0.662 | 0.357 | 0.0841 | 0.1055
7 | 29 | 19 | 0.013 | 0.028 | 0.011 | 0.117 | 0.064 | 0.156 | 0.039 | 0.001 | 0.03 | 0.19 | 0.179 | 0.218 | 0.275 | 0.225 | 0.214 | 0.189 | 0.12 | 0.0791 | 0.1247
7 | 29 | 20 | 0.012 | 0.033 | 0.013 | 0.149 | 0.075 | 0.201 | 0.056 | 0.038 | 0.032 | 0.002 | 0.001 | 0 | 0 | 0 | 0 | 0 | 0 | 0.0719 | 0.1308
7 | 29 | 21 | 0.013 | 0.029 | 0.029 | 0.206 | 0.106 | 0.214 | 0.053 | 0.072 | 0.087 | 0 | 0 | 0 | 0 | 0 | 0 | 0 | 0 | 0.0808 | 0.1635
7 | 29 | 22 | 0.022 | 0.017 | 0.038 | 0.286 | 0.1 | 0.228 | 0.067 | 0.078 | 0.096 | 0 | 0 | 0 | 0 | 0 | 0 | 0 | 0 | 0.0977 | 0.1696
7 | 29 | 23 | 0.014 | 0.018 | 0.05 | 0.288 | 0.085 | 0.18 | 0.065 | 0.098 | 0.083 | 0 | 0 | 0 | 0 | 0 | 0 | 0 | 0 | 0.1151 | 0.1694
7 | 29 | 24 | 0.013 | 0.022 | 0.046 | 0.288 | 0.072 | 0.143 | 0.063 | 0.092 | 0.07 | 0 | 0 | 0 | 0 | 0 | 0 | 0 | 0 | 0.1102 | 0.1892
7 | 30 | 1 | 0.014 | 0.029 | 0.037 | 0.273 | 0.077 | 0.119 | 0.057 | 0.092 | 0.024 | 0 | 0 | 0 | 0 | 0 | 0 | 0 | 0 | 0.0731 | 0.1757
7 | 30 | 2 | 0.029 | 0.02 | 0.029 | 0.295 | 0.068 | 0.109 | 0.051 | 0.088 | 0.033 | 0 | 0 | 0 | 0 | 0 | 0 | 0 | 0 | 0.0429 | 0.135
7 | 30 | 3 | 0.033 | 0.023 | 0.026 | 0.354 | 0.062 | 0.089 | 0.073 | 0.1 | 0.027 | 0 | 0 | 0 | 0 | 0 | 0 | 0 | 0 | 0.0319 | 0.11
7 | 30 | 4 | 0.058 | 0.031 | 0.023 | 0.324 | 0.05 | 0.06 | 0.079 | 0.101 | 0.026 | 0 | 0 | 0 | 0 | 0 | 0 | 0 | 0 | 0.0264 | 0.105
7 | 30 | 5 | 0.076 | 0.045 | 0.021 | 0.266 | 0.046 | 0.047 | 0.072 | 0.108 | 0.008 | 0 | 0 | 0 | 0 | 0 | 0 | 0 | 0 | 0.0264 | 0.0761
7 | 30 | 6 | 0.11 | 0.042 | 0.035 | 0.194 | 0.037 | 0.03 | 0.051 | 0.123 | 0.007 | 0.029 | 0.037 | 0.058 | 0.245 | 0.121 | 0.169 | 0.16 | 0.103 | 0.0364 | 0.0518
7 | 30 | 7 | 0.126 | 0.056 | 0.054 | 0.117 | 0.025 | 0.028 | 0.03 | 0.13 | 0.022 | 0.126 | 0.207 | 0.271 | 0.796 | 0.382 | 0.569 | 0.595 | 0.625 | 0.0407 | 0.041
7 | 30 | 8 | 0.138 | 0.062 | 0.06 | 0.056 | 0.014 | 0.01 | 0.014 | 0.042 | 0.005 | 0.26 | 0.317 | 0.53 | 0.954 | 0.483 | 0.496 | 0.827 | 0.735 | 0.0431 | 0.0592
7 | 30 | 9 | 0.134 | 0.041 | 0.044 | 0.036 | 0.01 | 0.003 | 0.005 | 0.01 | 0.004 | 0.366 | 0.53 | 0.7 | 0.973 | 0.643 | 0.569 | 0.801 | 0.847 | 0.043 | 0.0518
7 | 30 | 10 | 0.12 | 0.024 | 0.04 | 0.026 | 0.011 | 0.001 | 0.004 | 0.006 | 0.006 | 0.612 | 0.607 | 0.765 | 0.98 | 0.795 | 0.836 | 0.648 | 0.473 | 0.0439 | 0.0217
7 | 30 | 11 | 0.096 | 0.024 | 0.04 | 0.02 | 0.014 | 0.003 | 0.004 | 0.006 | 0.004 | 0.366 | 0.432 | 0.745 | 0.987 | 0.779 | 0.759 | 0.683 | 0.304 | 0.0322 | 0.037
7 | 30 | 12 | 0.059 | 0.02 | 0.042 | 0.024 | 0.015 | 0.004 | 0.004 | 0.008 | 0.007 | 0.315 | 0.303 | 0.618 | 0.984 | 0.735 | 0.605 | 0.601 | 0.291 | 0.0336 | 0.035
7 | 30 | 13 | 0.057 | 0.016 | 0.038 | 0.023 | 0.012 | 0.006 | 0.009 | 0.008 | 0.038 | 0.309 | 0.304 | 0.465 | 0.985 | 0.672 | 0.61 | 0.561 | 0.276 | 0.0351 | 0.0296
7 | 30 | 14 | 0.055 | 0.013 | 0.046 | 0.025 | 0.018 | 0.009 | 0.022 | 0.009 | 0.031 | 0.208 | 0.223 | 0.36 | 0.972 | 0.617 | 0.605 | 0.605 | 0.233 | 0.0413 | 0.0336
7 | 30 | 15 | 0.066 | 0.02 | 0.045 | 0.028 | 0.023 | 0.012 | 0.035 | 0.018 | 0.009 | 0.182 | 0.149 | 0.235 | 0.961 | 0.422 | 0.474 | 0.604 | 0.163 | 0.0745 | 0.0281
7 | 30 | 16 | 0.08 | 0.029 | 0.055 | 0.036 | 0.036 | 0.019 | 0.033 | 0.042 | 0.009 | 0.203 | 0.122 | 0.149 | 0.93 | 0.276 | 0.275 | 0.31 | 0.1 | 0.0734 | 0.0396
7 | 30 | 17 | 0.091 | 0.035 | 0.061 | 0.035 | 0.051 | 0.029 | 0.05 | 0.038 | 0.009 | 0.157 | 0.091 | 0.097 | 0.844 | 0.187 | 0.116 | 0.165 | 0.055 | 0.0973 | 0.0447
7 | 30 | 18 | 0.074 | 0.06 | 0.058 | 0.029 | 0.055 | 0.046 | 0.049 | 0.061 | 0.035 | 0.167 | 0.099 | 0.066 | 0.47 | 0.135 | 0.069 | 0.085 | 0.043 | 0.1021 | 0.0431
7 | 30 | 19 | 0.086 | 0.088 | 0.044 | 0.033 | 0.049 | 0.059 | 0.056 | 0.106 | 0.029 | 0.112 | 0.106 | 0.033 | 0.147 | 0.066 | 0.042 | 0.05 | 0.019 | 0.0923 | 0.0457
7 | 30 | 20 | 0.115 | 0.115 | 0.049 | 0.024 | 0.059 | 0.109 | 0.069 | 0.122 | 0.044 | 0 | 0 | 0 | 0 | 0 | 0 | 0 | 0 | 0.0754 | 0.0559
7 | 30 | 21 | 0.143 | 0.137 | 0.064 | 0.017 | 0.086 | 0.137 | 0.084 | 0.176 | 0.06 | 0 | 0 | 0 | 0 | 0 | 0 | 0 | 0 | 0.0846 | 0.0664
7 | 30 | 22 | 0.176 | 0.156 | 0.063 | 0.019 | 0.077 | 0.13 | 0.101 | 0.159 | 0.045 | 0 | 0 | 0 | 0 | 0 | 0 | 0 | 0 | 0.0588 | 0.0642
7 | 30 | 23 | 0.16 | 0.154 | 0.061 | 0.039 | 0.055 | 0.159 | 0.095 | 0.117 | 0.027 | 0 | 0 | 0 | 0 | 0 | 0 | 0 | 0 | 0.0641 | 0.0659
7 | 30 | 24 | 0.123 | 0.139 | 0.067 | 0.044 | 0.046 | 0.132 | 0.074 | 0.107 | 0.022 | 0 | 0 | 0 | 0 | 0 | 0 | 0 | 0 | 0.0701 | 0.0686
7 | 31 | 1 | 0.118 | 0.143 | 0.084 | 0.041 | 0.041 | 0.088 | 0.059 | 0.081 | 0.027 | 0 | 0 | 0 | 0 | 0 | 0 | 0 | 0 | 0.0771 | 0.0577
7 | 31 | 2 | 0.106 | 0.115 | 0.097 | 0.033 | 0.046 | 0.067 | 0.038 | 0.108 | 0.021 | 0 | 0 | 0 | 0 | 0 | 0 | 0 | 0 | 0.0565 | 0.0487
7 | 31 | 3 | 0.105 | 0.099 | 0.113 | 0.027 | 0.048 | 0.042 | 0.035 | 0.064 | 0.012 | 0 | 0 | 0 | 0 | 0 | 0 | 0 | 0 | 0.0897 | 0.0679
7 | 31 | 4 | 0.136 | 0.095 | 0.107 | 0.026 | 0.054 | 0.02 | 0.031 | 0.034 | 0.018 | 0 | 0 | 0 | 0 | 0 | 0 | 0 | 0 | 0.1149 | 0.0896
7 | 31 | 5 | 0.186 | 0.114 | 0.1 | 0.038 | 0.042 | 0.022 | 0.029 | 0.031 | 0.043 | 0 | 0 | 0 | 0 | 0 | 0 | 0 | 0 | 0.1551 | 0.1096
7 | 31 | 6 | 0.189 | 0.106 | 0.088 | 0.056 | 0.043 | 0.018 | 0.038 | 0.023 | 0.044 | 0.024 | 0.026 | 0.035 | 0.049 | 0.044 | 0.055 | 0.074 | 0.145 | 0.1257 | 0.1413
7 | 31 | 7 | 0.171 | 0.105 | 0.094 | 0.058 | 0.04 | 0.012 | 0.039 | 0.046 | 0.062 | 0.205 | 0.213 | 0.154 | 0.141 | 0.164 | 0.179 | 0.25 | 0.574 | 0.0935 | 0.1183
7 | 31 | 8 | 0.118 | 0.091 | 0.086 | 0.051 | 0.022 | 0.008 | 0.016 | 0.03 | 0.014 | 0.482 | 0.428 | 0.316 | 0.26 | 0.411 | 0.326 | 0.419 | 0.822 | 0.1294 | 0.1082
7 | 31 | 9 | 0.072 | 0.062 | 0.06 | 0.032 | 0.012 | 0.004 | 0.011 | 0.009 | 0.009 | 0.53 | 0.529 | 0.462 | 0.413 | 0.529 | 0.491 | 0.529 | 0.892 | 0.0713 | 0.1003
7 | 31 | 10 | 0.038 | 0.034 | 0.054 | 0.014 | 0.008 | 0.003 | 0.018 | 0.022 | 0.009 | 0.57 | 0.625 | 0.619 | 0.613 | 0.656 | 0.681 | 0.628 | 0.923 | 0.0939 | 0.101
7 | 31 | 11 | 0.025 | 0.018 | 0.066 | 0.007 | 0.017 | 0.005 | 0.022 | 0.027 | 0.011 | 0.622 | 0.727 | 0.752 | 0.817 | 0.769 | 0.863 | 0.714 | 0.931 | 0.063 | 0.0884
7 | 31 | 12 | 0.022 | 0.013 | 0.075 | 0.007 | 0.031 | 0.007 | 0.022 | 0.028 | 0.02 | 0.744 | 0.748 | 0.638 | 0.897 | 0.707 | 0.943 | 0.795 | 0.978 | 0.0558 | 0.0724
7 | 31 | 13 | 0.039 | 0.013 | 0.082 | 0.008 | 0.041 | 0.013 | 0.019 | 0.043 | 0.035 | 0.71 | 0.635 | 0.58 | 0.812 | 0.579 | 0.942 | 0.818 | 0.946 | 0.0509 | 0.0525
7 | 31 | 14 | 0.041 | 0.02 | 0.071 | 0.008 | 0.051 | 0.016 | 0.031 | 0.031 | 0.03 | 0.688 | 0.645 | 0.633 | 0.726 | 0.563 | 0.821 | 0.709 | 0.869 | 0.0437 | 0.0415
7 | 31 | 15 | 0.047 | 0.034 | 0.073 | 0.017 | 0.058 | 0.026 | 0.035 | 0.031 | 0.014 | 0.576 | 0.593 | 0.477 | 0.762 | 0.433 | 0.719 | 0.495 | 0.935 | 0.0446 | 0.0562
7 | 31 | 16 | 0.083 | 0.048 | 0.089 | 0.018 | 0.068 | 0.034 | 0.047 | 0.056 | 0.016 | 0.42 | 0.425 | 0.378 | 0.809 | 0.392 | 0.502 | 0.532 | 0.923 | 0.061 | 0.0586
7 | 31 | 17 | 0.115 | 0.061 | 0.092 | 0.023 | 0.072 | 0.046 | 0.073 | 0.067 | 0.016 | 0.193 | 0.235 | 0.291 | 0.651 | 0.323 | 0.357 | 0.49 | 0.559 | 0.0891 | 0.0762
7 | 31 | 18 | 0.121 | 0.09 | 0.1 | 0.02 | 0.081 | 0.067 | 0.071 | 0.111 | 0.037 | 0.114 | 0.119 | 0.202 | 0.482 | 0.217 | 0.28 | 0.372 | 0.276 | 0.1019 | 0.0846
7 | 31 | 19 | 0.12 | 0.13 | 0.159 | 0.047 | 0.094 | 0.065 | 0.106 | 0.181 | 0.056 | 0.061 | 0.051 | 0.07 | 0.195 | 0.084 | 0.08 | 0.102 | 0.093 | 0.1022 | 0.0798
7 | 31 | 20 | 0.194 | 0.187 | 0.237 | 0.086 | 0.161 | 0.08 | 0.121 | 0.408 | 0.058 | 0.001 | 0 | 0 | 0 | 0 | 0 | 0 | 0 | 0.0971 | 0.0631
7 | 31 | 21 | 0.352 | 0.258 | 0.308 | 0.136 | 0.252 | 0.099 | 0.21 | 0.388 | 0.07 | 0 | 0 | 0 | 0 | 0 | 0 | 0 | 0 | 0.1261 | 0.0605
7 | 31 | 22 | 0.392 | 0.342 | 0.395 | 0.15 | 0.368 | 0.165 | 0.286 | 0.477 | 0.065 | 0 | 0 | 0 | 0 | 0 | 0 | 0 | 0 | 0.1038 | 0.0786
7 | 31 | 23 | 0.398 | 0.413 | 0.456 | 0.145 | 0.418 | 0.227 | 0.4 | 0.381 | 0.063 | 0 | 0 | 0 | 0 | 0 | 0 | 0 | 0 | 0.1491 | 0.0817
7 | 31 | 24 | 0.342 | 0.441 | 0.523 | 0.175 | 0.476 | 0.282 | 0.369 | 0.338 | 0.055 | 0 | 0 | 0 | 0 | 0 | 0 | 0 | 0 | 0.1655 | 0.0951
8 | 1 | 1 | 0.308 | 0.45 | 0.548 | 0.195 | 0.516 | 0.34 | 0.365 | 0.244 | 0.069 | 0 | 0 | 0 | 0 | 0 | 0 | 0 | 0 | 0.2354 | 0.1208
8 | 1 | 2 | 0.274 | 0.471 | 0.559 | 0.228 | 0.512 | 0.346 | 0.354 | 0.333 | 0.081 | 0 | 0 | 0 | 0 | 0 | 0 | 0 | 0 | 0.2858 | 0.1172
8 | 1 | 3 | 0.311 | 0.49 | 0.584 | 0.295 | 0.516 | 0.307 | 0.338 | 0.29 | 0.077 | 0 | 0 | 0 | 0 | 0 | 0 | 0 | 0 | 0.2459 | 0.1455
8 | 1 | 4 | 0.37 | 0.452 | 0.566 | 0.423 | 0.448 | 0.296 | 0.269 | 0.277 | 0.066 | 0 | 0 | 0 | 0 | 0 | 0 | 0 | 0 | 0.2615 | 0.1863
8 | 1 | 5 | 0.396 | 0.427 | 0.538 | 0.478 | 0.438 | 0.252 | 0.209 | 0.248 | 0.046 | 0 | 0 | 0 | 0 | 0 | 0 | 0 | 0 | 0.2844 | 0.1467
8 | 1 | 6 | 0.417 | 0.378 | 0.465 | 0.482 | 0.449 | 0.234 | 0.186 | 0.198 | 0.076 | 0.024 | 0.027 | 0.03 | 0.036 | 0.045 | 0.1 | 0.011 | 0.033 | 0.3119 | 0.1502
8 | 1 | 7 | 0.46 | 0.358 | 0.405 | 0.538 | 0.521 | 0.231 | 0.193 | 0.153 | 0.086 | 0.109 | 0.171 | 0.15 | 0.117 | 0.09 | 0.152 | 0.05 | 0.067 | 0.2046 | 0.1269
8 | 1 | 8 | 0.478 | 0.371 | 0.336 | 0.51 | 0.485 | 0.194 | 0.174 | 0.083 | 0.041 | 0.182 | 0.26 | 0.27 | 0.181 | 0.181 | 0.121 | 0.09 | 0.239 | 0.2094 | 0.1356
8 | 1 | 9 | 0.431 | 0.316 | 0.228 | 0.448 | 0.448 | 0.166 | 0.145 | 0.108 | 0.064 | 0.202 | 0.262 | 0.3 | 0.223 | 0.297 | 0.17 | 0.129 | 0.172 | 0.2002 | 0.1652
8 | 1 | 10 | 0.359 | 0.291 | 0.211 | 0.366 | 0.43 | 0.159 | 0.147 | 0.182 | 0.111 | 0.205 | 0.282 | 0.331 | 0.257 | 0.285 | 0.255 | 0.117 | 0.315 | 0.1843 | 0.2441
8 | 1 | 11 | 0.295 | 0.315 | 0.208 | 0.284 | 0.39 | 0.16 | 0.151 | 0.187 | 0.157 | 0.23 | 0.247 | 0.322 | 0.34 | 0.287 | 0.281 | 0.126 | 0.476 | 0.3391 | 0.3716
8 | 1 | 12 | 0.322 | 0.316 | 0.213 | 0.216 | 0.323 | 0.172 | 0.14 | 0.169 | 0.17 | 0.269 | 0.259 | 0.326 | 0.316 | 0.35 | 0.302 | 0.202 | 0.52 | 0.5083 | 0.4386
8 | 1 | 13 | 0.362 | 0.291 | 0.211 | 0.194 | 0.258 | 0.158 | 0.172 | 0.155 | 0.241 | 0.382 | 0.299 | 0.314 | 0.526 | 0.431 | 0.248 | 0.315 | 0.705 | 0.7089 | 0.5384
8 | 1 | 14 | 0.392 | 0.321 | 0.201 | 0.168 | 0.223 | 0.146 | 0.147 | 0.194 | 0.29 | 0.451 | 0.457 | 0.388 | 0.521 | 0.56 | 0.389 | 0.405 | 0.778 | 0.8245 | 0.689
8 | 1 | 15 | 0.409 | 0.36 | 0.184 | 0.187 | 0.205 | 0.149 | 0.134 | 0.199 | 0.275 | 0.562 | 0.625 | 0.394 | 0.438 | 0.508 | 0.563 | 0.496 | 0.799 | 0.8555 | 0.724
8 | 1 | 16 | 0.409 | 0.341 | 0.195 | 0.204 | 0.2 | 0.152 | 0.151 | 0.224 | 0.374 | 0.289 | 0.445 | 0.587 | 0.297 | 0.377 | 0.628 | 0.599 | 0.831 | 0.8822 | 0.7955
8 | 1 | 17 | 0.347 | 0.265 | 0.206 | 0.221 | 0.218 | 0.169 | 0.148 | 0.273 | 0.518 | 0.306 | 0.305 | 0.422 | 0.174 | 0.254 | 0.618 | 0.636 | 0.748 | 0.8921 | 0.8315
8 | 1 | 18 | 0.288 | 0.248 | 0.209 | 0.212 | 0.245 | 0.182 | 0.182 | 0.416 | 0.526 | 0.196 | 0.258 | 0.301 | 0.153 | 0.169 | 0.266 | 0.263 | 0.507 | 0.8966 | 0.864
8 | 1 | 19 | 0.333 | 0.196 | 0.267 | 0.241 | 0.257 | 0.207 | 0.302 | 0.564 | 0.567 | 0.075 | 0.119 | 0.191 | 0.118 | 0.062 | 0.045 | 0.061 | 0.082 | 0.9069 | 0.8921
8 | 1 | 20 | 0.389 | 0.222 | 0.343 | 0.294 | 0.388 | 0.265 | 0.422 | 0.628 | 0.605 | 0 | 0 | 0 | 0 | 0 | 0 | 0 | 0 | 0.9142 | 0.8929
8 | 1 | 21 | 0.46 | 0.265 | 0.412 | 0.384 | 0.44 | 0.293 | 0.488 | 0.681 | 0.507 | 0 | 0 | 0 | 0 | 0 | 0 | 0 | 0 | 0.9055 | 0.8765
8 | 1 | 22 | 0.469 | 0.321 | 0.473 | 0.422 | 0.485 | 0.327 | 0.519 | 0.7 | 0.5 | 0 | 0 | 0 | 0 | 0 | 0 | 0 | 0 | 0.8995 | 0.8918
8 | 1 | 23 | 0.375 | 0.394 | 0.467 | 0.433 | 0.527 | 0.362 | 0.568 | 0.604 | 0.498 | 0 | 0 | 0 | 0 | 0 | 0 | 0 | 0 | 0.8894 | 0.887
8 | 1 | 24 | 0.266 | 0.431 | 0.436 | 0.449 | 0.547 | 0.363 | 0.572 | 0.677 | 0.463 | 0 | 0 | 0 | 0 | 0 | 0 | 0 | 0 | 0.8849 | 0.8629
8 | 2 | 1 | 0.165 | 0.404 | 0.361 | 0.467 | 0.525 | 0.354 | 0.597 | 0.556 | 0.442 | 0 | 0 | 0 | 0 | 0 | 0 | 0 | 0 | 0.8462 | 0.8467
8 | 2 | 2 | 0.111 | 0.332 | 0.327 | 0.458 | 0.523 | 0.346 | 0.583 | 0.665 | 0.448 | 0 | 0 | 0 | 0 | 0 | 0 | 0 | 0 | 0.8255 | 0.8409
8 | 2 | 3 | 0.063 | 0.237 | 0.307 | 0.472 | 0.532 | 0.373 | 0.537 | 0.558 | 0.41 | 0 | 0 | 0 | 0 | 0 | 0 | 0 | 0 | 0.7971 | 0.8401
8 | 2 | 4 | 0.037 | 0.151 | 0.272 | 0.449 | 0.509 | 0.359 | 0.51 | 0.505 | 0.349 | 0 | 0 | 0 | 0 | 0 | 0 | 0 | 0 | 0.7615 | 0.7747
8 | 2 | 5 | 0.033 | 0.112 | 0.224 | 0.437 | 0.466 | 0.333 | 0.405 | 0.431 | 0.286 | 0 | 0 | 0 | 0 | 0 | 0 | 0 | 0 | 0.7905 | 0.7518
8 | 2 | 6 | 0.029 | 0.061 | 0.161 | 0.424 | 0.41 | 0.271 | 0.358 | 0.361 | 0.244 | 0.027 | 0.046 | 0.046 | 0.09 | 0.06 | 0.068 | 0.086 | 0.079 | 0.75 | 0.7543
8 | 2 | 7 | 0.03 | 0.056 | 0.127 | 0.429 | 0.35 | 0.211 | 0.322 | 0.342 | 0.282 | 0.178 | 0.161 | 0.19 | 0.176 | 0.198 | 0.197 | 0.371 | 0.379 | 0.6831 | 0.6948
8 | 2 | 8 | 0.023 | 0.034 | 0.063 | 0.428 | 0.254 | 0.145 | 0.221 | 0.232 | 0.213 | 0.236 | 0.322 | 0.277 | 0.564 | 0.274 | 0.333 | 0.453 | 0.748 | 0.6831 | 0.6729
8 | 2 | 9 | 0.012 | 0.013 | 0.024 | 0.381 | 0.15 | 0.118 | 0.15 | 0.123 | 0.195 | 0.311 | 0.414 | 0.368 | 0.646 | 0.375 | 0.459 | 0.753 | 0.829 | 0.7343 | 0.6581
8 | 2 | 10 | 0.01 | 0.005 | 0.019 | 0.378 | 0.093 | 0.109 | 0.104 | 0.109 | 0.183 | 0.361 | 0.459 | 0.487 | 0.697 | 0.445 | 0.543 | 0.823 | 0.618 | 0.6631 | 0.6576
8 | 2 | 11 | 0.01 | 0.004 | 0.012 | 0.313 | 0.066 | 0.112 | 0.092 | 0.105 | 0.163 | 0.533 | 0.468 | 0.432 | 0.707 | 0.532 | 0.518 | 0.887 | 0.876 | 0.6185 | 0.6892
8 | 2 | 12 | 0.01 | 0.004 | 0.006 | 0.272 | 0.051 | 0.104 | 0.072 | 0.11 | 0.222 | 0.715 | 0.596 | 0.428 | 0.609 | 0.56 | 0.497 | 0.795 | 0.962 | 0.6255 | 0.7574
8 | 2 | 13 | 0.011 | 0.004 | 0.005 | 0.178 | 0.029 | 0.095 | 0.066 | 0.119 | 0.34 | 0.826 | 0.722 | 0.39 | 0.661 | 0.518 | 0.55 | 0.55 | 0.9 | 0.6495 | 0.7872
8 | 2 | 14 | 0.014 | 0.006 | 0.006 | 0.136 | 0.025 | 0.113 | 0.043 | 0.12 | 0.4 | 0.792 | 0.798 | 0.388 | 0.642 | 0.471 | 0.274 | 0.308 | 0.959 | 0.6269 | 0.8154
8 | 2 | 15 | 0.017 | 0.009 | 0.006 | 0.082 | 0.021 | 0.094 | 0.041 | 0.124 | 0.386 | 0.614 | 0.696 | 0.52 | 0.426 | 0.433 | 0.259 | 0.233 | 0.9 | 0.6824 | 0.8069
8 | 2 | 16 | 0.033 | 0.01 | 0.012 | 0.063 | 0.021 | 0.082 | 0.04 | 0.122 | 0.451 | 0.367 | 0.413 | 0.531 | 0.344 | 0.344 | 0.282 | 0.127 | 0.672 | 0.7621 | 0.8043
8 | 2 | 17 | 0.044 | 0.014 | 0.02 | 0.029 | 0.023 | 0.063 | 0.022 | 0.154 | 0.489 | 0.441 | 0.28 | 0.53 | 0.206 | 0.4 | 0.208 | 0.333 | 0.756 | 0.7658 | 0.7392
8 | 2 | 18 | 0.037 | 0.026 | 0.024 | 0.015 | 0.036 | 0.04 | 0.057 | 0.243 | 0.477 | 0.273 | 0.207 | 0.345 | 0.384 | 0.407 | 0.159 | 0.412 | 0.529 | 0.7192 | 0.7556
8 | 2 | 19 | 0.019 | 0.031 | 0.043 | 0.009 | 0.043 | 0.046 | 0.088 | 0.306 | 0.461 | 0.165 | 0.1 | 0.13 | 0.178 | 0.129 | 0.094 | 0.082 | 0.107 | 0.7251 | 0.7939
8 | 2 | 20 | 0.031 | 0.058 | 0.073 | 0.01 | 0.044 | 0.063 | 0.115 | 0.259 | 0.523 | 0 | 0 | 0 | 0 | 0 | 0 | 0 | 0 | 0.8037 | 0.8197
8 | 2 | 21 | 0.037 | 0.059 | 0.112 | 0.004 | 0.05 | 0.053 | 0.132 | 0.357 | 0.427 | 0 | 0 | 0 | 0 | 0 | 0 | 0 | 0 | 0.8053 | 0.8161
8 | 2 | 22 | 0.059 | 0.068 | 0.15 | 0.007 | 0.059 | 0.06 | 0.196 | 0.428 | 0.436 | 0 | 0 | 0 | 0 | 0 | 0 | 0 | 0 | 0.8245 | 0.8279
8 | 2 | 23 | 0.1 | 0.073 | 0.173 | 0.008 | 0.079 | 0.058 | 0.241 | 0.399 | 0.39 | 0 | 0 | 0 | 0 | 0 | 0 | 0 | 0 | 0.8265 | 0.8187
8 | 2 | 24 | 0.102 | 0.092 | 0.161 | 0.019 | 0.092 | 0.052 | 0.238 | 0.395 | 0.324 | 0 | 0 | 0 | 0 | 0 | 0 | 0 | 0 | 0.7862 | 0.7746
8 | 3 | 1 | 0.098 | 0.09 | 0.141 | 0.027 | 0.104 | 0.047 | 0.231 | 0.285 | 0.28 | 0 | 0 | 0 | 0 | 0 | 0 | 0 | 0 | 0.7896 | 0.7516
8 | 3 | 2 | 0.102 | 0.104 | 0.101 | 0.043 | 0.099 | 0.047 | 0.251 | 0.334 | 0.276 | 0 | 0 | 0 | 0 | 0 | 0 | 0 | 0 | 0.7599 | 0.7406
8 | 3 | 3 | 0.09 | 0.102 | 0.079 | 0.05 | 0.121 | 0.038 | 0.248 | 0.433 | 0.272 | 0 | 0 | 0 | 0 | 0 | 0 | 0 | 0 | 0.7069 | 0.7113
8 | 3 | 4 | 0.069 | 0.087 | 0.071 | 0.064 | 0.119 | 0.043 | 0.251 | 0.45 | 0.277 | 0 | 0 | 0 | 0 | 0 | 0 | 0 | 0 | 0.7403 | 0.6348
8 | 3 | 5 | 0.047 | 0.046 | 0.061 | 0.055 | 0.112 | 0.053 | 0.271 | 0.421 | 0.226 | 0 | 0 | 0 | 0 | 0 | 0 | 0 | 0 | 0.6754 | 0.614
8 | 3 | 6 | 0.037 | 0.025 | 0.047 | 0.048 | 0.095 | 0.076 | 0.283 | 0.405 | 0.23 | 0.015 | 0.015 | 0.031 | 0.067 | 0.031 | 0.039 | 0.037 | 0.099 | 0.6842 | 0.6609
8 | 3 | 7 | 0.04 | 0.025 | 0.047 | 0.039 | 0.096 | 0.077 | 0.25 | 0.425 | 0.281 | 0.1 | 0.09 | 0.088 | 0.104 | 0.109 | 0.099 | 0.119 | 0.327 | 0.6965 | 0.6793
8 | 3 | 8 | 0.046 | 0.024 | 0.048 | 0.018 | 0.076 | 0.05 | 0.168 | 0.317 | 0.212 | 0.189 | 0.162 | 0.083 | 0.193 | 0.168 | 0.146 | 0.387 | 0.307 | 0.6469 | 0.6203
8 | 3 | 9 | 0.05 | 0.012 | 0.044 | 0.013 | 0.051 | 0.036 | 0.116 | 0.232 | 0.169 | 0.266 | 0.242 | 0.133 | 0.226 | 0.178 | 0.148 | 0.233 | 0.843 | 0.6383 | 0.6369
8 | 3 | 10 | 0.034 | 0.007 | 0.03 | 0.009 | 0.044 | 0.032 | 0.106 | 0.235 | 0.153 | 0.369 | 0.33 | 0.212 | 0.339 | 0.238 | 0.215 | 0.583 | 0.849 | 0.5022 | 0.6601
8 | 3 | 11 | 0.02 | 0.005 | 0.019 | 0.004 | 0.036 | 0.03 | 0.1 | 0.25 | 0.147 | 0.432 | 0.368 | 0.303 | 0.343 | 0.273 | 0.235 | 0.725 | 0.747 | 0.5573 | 0.6378
8 | 3 | 12 | 0.008 | 0.005 | 0.013 | 0.003 | 0.031 | 0.028 | 0.119 | 0.31 | 0.194 | 0.426 | 0.365 | 0.386 | 0.324 | 0.31 | 0.291 | 0.884 | 0.618 | 0.6511 | 0.6527
8 | 3 | 13 | 0.01 | 0.005 | 0.008 | 0.006 | 0.023 | 0.031 | 0.12 | 0.313 | 0.251 | 0.472 | 0.36 | 0.401 | 0.346 | 0.4 | 0.306 | 0.778 | 0.591 | 0.7188 | 0.7008
8 | 3 | 14 | 0.019 | 0.007 | 0.008 | 0.008 | 0.022 | 0.04 | 0.125 | 0.43 | 0.338 | 0.519 | 0.345 | 0.34 | 0.329 | 0.428 | 0.268 | 0.619 | 0.529 | 0.7219 | 0.7071
8 | 3 | 15 | 0.042 | 0.009 | 0.009 | 0.012 | 0.021 | 0.056 | 0.116 | 0.413 | 0.363 | 0.407 | 0.399 | 0.246 | 0.299 | 0.268 | 0.317 | 0.39 | 0.433 | 0.6987 | 0.6071
8 | 3 | 16 | 0.047 | 0.02 | 0.017 | 0.02 | 0.026 | 0.059 | 0.112 | 0.388 | 0.413 | 0.263 | 0.383 | 0.211 | 0.217 | 0.225 | 0.183 | 0.119 | 0.571 | 0.7202 | 0.607
8 | 3 | 17 | 0.052 | 0.031 | 0.021 | 0.031 | 0.03 | 0.064 | 0.12 | 0.31 | 0.329 | 0.189 | 0.251 | 0.254 | 0.272 | 0.187 | 0.097 | 0.098 | 0.593 | 0.67 | 0.6257
8 | 3 | 18 | 0.045 | 0.038 | 0.029 | 0.035 | 0.038 | 0.068 | 0.133 | 0.255 | 0.341 | 0.099 | 0.165 | 0.159 | 0.232 | 0.111 | 0.073 | 0.14 | 0.563 | 0.6543 | 0.6598
8 | 3 | 19 | 0.037 | 0.047 | 0.044 | 0.044 | 0.05 | 0.099 | 0.203 | 0.269 | 0.25 | 0.038 | 0.088 | 0.087 | 0.092 | 0.068 | 0.035 | 0.081 | 0.108 | 0.6515 | 0.5833
8 | 3 | 20 | 0.052 | 0.061 | 0.049 | 0.044 | 0.071 | 0.149 | 0.326 | 0.255 | 0.267 | 0 | 0 | 0 | 0 | 0 | 0 | 0 | 0 | 0.686 | 0.5773
8 | 3 | 21 | 0.074 | 0.074 | 0.054 | 0.056 | 0.091 | 0.175 | 0.387 | 0.339 | 0.273 | 0 | 0 | 0 | 0 | 0 | 0 | 0 | 0 | 0.6803 | 0.5657
8 | 3 | 22 | 0.114 | 0.09 | 0.058 | 0.029 | 0.109 | 0.203 | 0.43 | 0.435 | 0.305 | 0 | 0 | 0 | 0 | 0 | 0 | 0 | 0 | 0.6961 | 0.5912
8 | 3 | 23 | 0.154 | 0.079 | 0.046 | 0.02 | 0.126 | 0.211 | 0.442 | 0.555 | 0.338 | 0 | 0 | 0 | 0 | 0 | 0 | 0 | 0 | 0.6979 | 0.6474
8 | 3 | 24 | 0.175 | 0.086 | 0.041 | 0.013 | 0.12 | 0.198 | 0.395 | 0.437 | 0.331 | 0 | 0 | 0 | 0 | 0 | 0 | 0 | 0 | 0.7279 | 0.6578
8 | 4 | 1 | 0.206 | 0.084 | 0.036 | 0.01 | 0.084 | 0.202 | 0.346 | 0.334 | 0.283 | 0 | 0 | 0 | 0 | 0 | 0 | 0 | 0 | 0.6949 | 0.6641
8 | 4 | 2 | 0.241 | 0.11 | 0.038 | 0.018 | 0.05 | 0.192 | 0.303 | 0.362 | 0.281 | 0 | 0 | 0 | 0 | 0 | 0 | 0 | 0 | 0.6824 | 0.6661
8 | 4 | 3 | 0.269 | 0.136 | 0.048 | 0.016 | 0.068 | 0.184 | 0.331 | 0.446 | 0.286 | 0 | 0 | 0 | 0 | 0 | 0 | 0 | 0 | 0.7268 | 0.6893
8 | 4 | 4 | 0.278 | 0.128 | 0.056 | 0.021 | 0.055 | 0.163 | 0.296 | 0.447 | 0.299 | 0 | 0 | 0 | 0 | 0 | 0 | 0 | 0 | 0.7474 | 0.6659
8 | 4 | 5 | 0.203 | 0.125 | 0.062 | 0.029 | 0.039 | 0.167 | 0.215 | 0.385 | 0.259 | 0 | 0 | 0 | 0 | 0 | 0 | 0 | 0 | 0.7448 | 0.6616
8 | 4 | 6 | 0.15 | 0.089 | 0.051 | 0.027 | 0.028 | 0.155 | 0.159 | 0.301 | 0.213 | 0.045 | 0.062 | 0.112 | 0.093 | 0.119 | 0.041 | 0.02 | 0.03 | 0.7635 | 0.7135
8 | 4 | 7 | 0.115 | 0.074 | 0.031 | 0.018 | 0.024 | 0.117 | 0.111 | 0.261 | 0.259 | 0.445 | 0.445 | 0.581 | 0.426 | 0.529 | 0.155 | 0.036 | 0.08 | 0.7796 | 0.7102
8 | 4 | 8 | 0.077 | 0.042 | 0.017 | 0.011 | 0.016 | 0.049 | 0.051 | 0.11 | 0.188 | 0.784 | 0.739 | 0.785 | 0.491 | 0.718 | 0.481 | 0.123 | 0.144 | 0.8081 | 0.6983
8 | 4 | 9 | 0.05 | 0.012 | 0.006 | 0.006 | 0.005 | 0.023 | 0.026 | 0.04 | 0.184 | 0.897 | 0.883 | 0.923 | 0.616 | 0.856 | 0.745 | 0.296 | 0.147 | 0.8033 | 0.6878
8 | 4 | 10 | 0.022 | 0.005 | 0.009 | 0.003 | 0.011 | 0.026 | 0.02 | 0.027 | 0.15 | 0.867 | 0.945 | 0.954 | 0.737 | 0.915 | 0.856 | 0.48 | 0.147 | 0.8256 | 0.7296
8 | 4 | 11 | 0.014 | 0.011 | 0.014 | 0.005 | 0.013 | 0.035 | 0.011 | 0.026 | 0.151 | 0.771 | 0.907 | 0.942 | 0.588 | 0.914 | 0.919 | 0.764 | 0.243 | 0.8391 | 0.7296
8 | 4 | 12 | 0.02 | 0.017 | 0.018 | 0.007 | 0.022 | 0.035 | 0.012 | 0.009 | 0.13 | 0.875 | 0.867 | 0.958 | 0.384 | 0.926 | 0.943 | 0.906 | 0.475 | 0.8406 | 0.7291
8 | 4 | 13 | 0.024 | 0.033 | 0.024 | 0.008 | 0.031 | 0.041 | 0.032 | 0 | 0.141 | 0.859 | 0.893 | 0.931 | 0.334 | 0.961 | 0.964 | 0.739 | 0.315 | 0.8412 | 0.7204
8 | 4 | 14 | 0.039 | 0.049 | 0.033 | 0.008 | 0.052 | 0.054 | 0.053 | 0.007 | 0.16 | 0.901 | 0.911 | 0.898 | 0.461 | 0.965 | 0.984 | 0.862 | 0.494 | 0.8407 | 0.6942
8 | 4 | 15 | 0.046 | 0.06 | 0.039 | 0.01 | 0.076 | 0.057 | 0.075 | 0.063 | 0.099 | 0.826 | 0.807 | 0.837 | 0.806 | 0.921 | 0.973 | 0.902 | 0.594 | 0.7672 | 0.6254
8 | 4 | 16 | 0.059 | 0.058 | 0.039 | 0.013 | 0.093 | 0.051 | 0.08 | 0.075 | 0.056 | 0.824 | 0.83 | 0.804 | 0.893 | 0.876 | 0.936 | 0.883 | 0.49 | 0.6983 | 0.4846
8 | 4 | 17 | 0.047 | 0.057 | 0.03 | 0.014 | 0.098 | 0.057 | 0.086 | 0.092 | 0.033 | 0.816 | 0.815 | 0.745 | 0.72 | 0.785 | 0.76 | 0.848 | 0.553 | 0.608 | 0.3944
8 | 4 | 18 | 0.028 | 0.043 | 0.02 | 0.011 | 0.097 | 0.055 | 0.063 | 0.108 | 0.076 | 0.717 | 0.718 | 0.667 | 0.697 | 0.654 | 0.426 | 0.695 | 0.49 | 0.4903 | 0.3708
8 | 4 | 19 | 0.011 | 0.031 | 0.016 | 0.01 | 0.083 | 0.05 | 0.069 | 0.111 | 0.05 | 0.299 | 0.274 | 0.23 | 0.197 | 0.237 | 0.14 | 0.167 | 0.103 | 0.2003 | 0.337
8 | 4 | 20 | 0.017 | 0.044 | 0.015 | 0.011 | 0.099 | 0.068 | 0.109 | 0.102 | 0.054 | 0 | 0 | 0 | 0 | 0 | 0 | 0 | 0 | 0.1532 | 0.3302
8 | 4 | 21 | 0.039 | 0.056 | 0.022 | 0.009 | 0.107 | 0.069 | 0.149 | 0.077 | 0.112 | 0 | 0 | 0 | 0 | 0 | 0 | 0 | 0 | 0.1362 | 0.3258
8 | 4 | 22 | 0.079 | 0.084 | 0.023 | 0.016 | 0.11 | 0.089 | 0.114 | 0.08 | 0.123 | 0 | 0 | 0 | 0 | 0 | 0 | 0 | 0 | 0.1459 | 0.3029
8 | 4 | 23 | 0.141 | 0.079 | 0.026 | 0.023 | 0.098 | 0.091 | 0.098 | 0.098 | 0.149 | 0 | 0 | 0 | 0 | 0 | 0 | 0 | 0 | 0.1377 | 0.2379
8 | 4 | 24 | 0.195 | 0.084 | 0.04 | 0.04 | 0.116 | 0.079 | 0.089 | 0.106 | 0.11 | 0 | 0 | 0 | 0 | 0 | 0 | 0 | 0 | 0.1523 | 0.1841
8 | 5 | 1 | 0.212 | 0.102 | 0.054 | 0.067 | 0.138 | 0.064 | 0.066 | 0.14 | 0.118 | 0 | 0 | 0 | 0 | 0 | 0 | 0 | 0 | 0.148 | 0.1369
8 | 5 | 2 | 0.235 | 0.128 | 0.076 | 0.102 | 0.154 | 0.052 | 0.067 | 0.119 | 0.132 | 0 | 0 | 0 | 0 | 0 | 0 | 0 | 0 | 0.1114 | 0.125
8 | 5 | 3 | 0.306 | 0.187 | 0.118 | 0.143 | 0.199 | 0.042 | 0.058 | 0.12 | 0.122 | 0 | 0 | 0 | 0 | 0 | 0 | 0 | 0 | 0.1092 | 0.1598
8 | 5 | 4 | 0.354 | 0.249 | 0.152 | 0.199 | 0.226 | 0.034 | 0.058 | 0.096 | 0.12 | 0 | 0 | 0 | 0 | 0 | 0 | 0 | 0 | 0.1567 | 0.1729
8 | 5 | 5 | 0.36 | 0.356 | 0.157 | 0.22 | 0.222 | 0.04 | 0.081 | 0.051 | 0.109 | 0 | 0 | 0 | 0 | 0 | 0 | 0 | 0 | 0.1418 | 0.1469
8 | 5 | 6 | 0.349 | 0.399 | 0.154 | 0.217 | 0.216 | 0.03 | 0.106 | 0.05 | 0.074 | 0.041 | 0.061 | 0.087 | 0.134 | 0.107 | 0.117 | 0.142 | 0.161 | 0.1377 | 0.1543
8 | 5 | 7 | 0.332 | 0.378 | 0.149 | 0.159 | 0.188 | 0.032 | 0.104 | 0.062 | 0.037 | 0.428 | 0.473 | 0.528 | 0.522 | 0.557 | 0.508 | 0.596 | 0.673 | 0.0785 | 0.1474
8 | 5 | 8 | 0.276 | 0.262 | 0.121 | 0.083 | 0.135 | 0.024 | 0.102 | 0.03 | 0.017 | 0.755 | 0.796 | 0.796 | 0.76 | 0.824 | 0.717 | 0.838 | 0.87 | 0.0468 | 0.1113
8 | 5 | 9 | 0.182 | 0.164 | 0.075 | 0.047 | 0.096 | 0.012 | 0.076 | 0.075 | 0.009 | 0.856 | 0.882 | 0.914 | 0.752 | 0.922 | 0.82 | 0.908 | 0.947 | 0.0622 | 0.0846
8 | 5 | 10 | 0.134 | 0.127 | 0.055 | 0.019 | 0.083 | 0.008 | 0.054 | 0.023 | 0.009 | 0.913 | 0.935 | 0.911 | 0.879 | 0.962 | 0.904 | 0.938 | 0.968 | 0.0483 | 0.0556
8 | 5 | 11 | 0.122 | 0.114 | 0.05 | 0.015 | 0.09 | 0.01 | 0.029 | 0.016 | 0.007 | 0.861 | 0.941 | 0.964 | 0.891 | 0.976 | 0.956 | 0.949 | 0.969 | 0.0501 | 0.0395
8 | 5 | 12 | 0.147 | 0.12 | 0.045 | 0.024 | 0.09 | 0.011 | 0.018 | 0.018 | 0.006 | 0.893 | 0.956 | 0.96 | 0.976 | 0.981 | 0.969 | 0.948 | 0.966 | 0.0331 | 0.027
8 | 5 | 13 | 0.138 | 0.108 | 0.048 | 0.037 | 0.102 | 0.017 | 0.018 | 0.017 | 0.01 | 0.934 | 0.951 | 0.961 | 0.976 | 0.972 | 0.967 | 0.938 | 0.963 | 0.0181 | 0.0158
8 | 5 | 14 | 0.149 | 0.115 | 0.048 | 0.034 | 0.135 | 0.021 | 0.019 | 0.024 | 0.023 | 0.888 | 0.942 | 0.955 | 0.966 | 0.967 | 0.962 | 0.935 | 0.93 | 0.0184 | 0.0186
8 | 5 | 15 | 0.138 | 0.109 | 0.06 | 0.041 | 0.156 | 0.028 | 0.013 | 0.007 | 0.041 | 0.845 | 0.916 | 0.94 | 0.964 | 0.951 | 0.947 | 0.916 | 0.851 | 0.0237 | 0.0279
8 | 5 | 16 | 0.131 | 0.123 | 0.056 | 0.049 | 0.163 | 0.032 | 0.022 | 0.024 | 0.065 | 0.849 | 0.875 | 0.901 | 0.933 | 0.912 | 0.91 | 0.878 | 0.879 | 0.0472 | 0.0427
8 | 5 | 17 | 0.161 | 0.124 | 0.072 | 0.07 | 0.145 | 0.048 | 0.021 | 0.02 | 0.089 | 0.796 | 0.807 | 0.817 | 0.84 | 0.834 | 0.83 | 0.793 | 0.756 | 0.0722 | 0.0748
8 | 5 | 18 | 0.18 | 0.129 | 0.069 | 0.094 | 0.126 | 0.065 | 0.033 | 0.021 | 0.13 | 0.638 | 0.657 | 0.656 | 0.607 | 0.656 | 0.634 | 0.601 | 0.516 | 0.0901 | 0.1044
8 | 5 | 19 | 0.183 | 0.108 | 0.094 | 0.122 | 0.108 | 0.073 | 0.047 | 0.025 | 0.137 | 0.252 | 0.217 | 0.203 | 0.151 | 0.186 | 0.151 | 0.132 | 0.086 | 0.1187 | 0.1443
8 | 5 | 20 | 0.214 | 0.135 | 0.15 | 0.176 | 0.143 | 0.114 | 0.08 | 0.097 | 0.147 | 0 | 0 | 0 | 0 | 0 | 0 | 0 | 0 | 0.1741 | 0.1574
8 | 5 | 21 | 0.294 | 0.221 | 0.214 | 0.301 | 0.242 | 0.131 | 0.117 | 0.169 | 0.191 | 0 | 0 | 0 | 0 | 0 | 0 | 0 | 0 | 0.2409 | 0.1872
8 | 5 | 22 | 0.506 | 0.324 | 0.224 | 0.49 | 0.366 | 0.162 | 0.162 | 0.322 | 0.217 | 0 | 0 | 0 | 0 | 0 | 0 | 0 | 0 | 0.2332 | 0.2145
8 | 5 | 23 | 0.609 | 0.427 | 0.215 | 0.541 | 0.429 | 0.16 | 0.237 | 0.384 | 0.215 | 0 | 0 | 0 | 0 | 0 | 0 | 0 | 0 | 0.257 | 0.2377
8 | 5 | 24 | 0.641 | 0.536 | 0.232 | 0.596 | 0.49 | 0.167 | 0.267 | 0.252 | 0.246 | 0 | 0 | 0 | 0 | 0 | 0 | 0 | 0 | 0.3806 | 0.315
8 | 6 | 1 | 0.643 | 0.579 | 0.234 | 0.641 | 0.538 | 0.178 | 0.33 | 0.271 | 0.23 | 0 | 0 | 0 | 0 | 0 | 0 | 0 | 0 | 0.3712 | 0.3451
8 | 6 | 2 | 0.614 | 0.611 | 0.253 | 0.651 | 0.552 | 0.179 | 0.395 | 0.399 | 0.192 | 0 | 0 | 0 | 0 | 0 | 0 | 0 | 0 | 0.3455 | 0.335
8 | 6 | 3 | 0.585 | 0.569 | 0.308 | 0.679 | 0.549 | 0.21 | 0.364 | 0.478 | 0.152 | 0 | 0 | 0 | 0 | 0 | 0 | 0 | 0 | 0.3821 | 0.3434
8 | 6 | 4 | 0.586 | 0.543 | 0.312 | 0.642 | 0.538 | 0.199 | 0.331 | 0.395 | 0.119 | 0 | 0 | 0 | 0 | 0 | 0 | 0 | 0 | 0.278 | 0.2999
8 | 6 | 5 | 0.575 | 0.53 | 0.329 | 0.613 | 0.513 | 0.196 | 0.302 | 0.367 | 0.076 | 0 | 0 | 0 | 0 | 0 | 0 | 0 | 0 | 0.2723 | 0.269
8 | 6 | 6 | 0.521 | 0.544 | 0.301 | 0.553 | 0.444 | 0.173 | 0.262 | 0.287 | 0.036 | 0.023 | 0.046 | 0.078 | 0.135 | 0.089 | 0.116 | 0.063 | 0.087 | 0.2224 | 0.2746
8 | 6 | 7 | 0.456 | 0.518 | 0.298 | 0.52 | 0.42 | 0.164 | 0.215 | 0.162 | 0.052 | 0.336 | 0.361 | 0.505 | 0.482 | 0.467 | 0.561 | 0.297 | 0.498 | 0.1581 | 0.2392
8 | 6 | 8 | 0.328 | 0.404 | 0.232 | 0.431 | 0.327 | 0.122 | 0.133 | 0.121 | 0.019 | 0.626 | 0.74 | 0.772 | 0.684 | 0.743 | 0.79 | 0.56 | 0.764 | 0.1201 | 0.2581
8 | 6 | 9 | 0.246 | 0.314 | 0.162 | 0.335 | 0.254 | 0.087 | 0.063 | 0.077 | 0.008 | 0.797 | 0.86 | 0.886 | 0.857 | 0.845 | 0.893 | 0.532 | 0.884 | 0.1032 | 0.2577
8 | 6 | 10 | 0.186 | 0.276 | 0.124 | 0.332 | 0.242 | 0.06 | 0.048 | 0.042 | 0.008 | 0.893 | 0.901 | 0.933 | 0.923 | 0.907 | 0.935 | 0.746 | 0.92 | 0.089 | 0.2427
8 | 6 | 11 | 0.201 | 0.287 | 0.115 | 0.293 | 0.212 | 0.059 | 0.031 | 0.018 | 0.01 | 0.878 | 0.92 | 0.954 | 0.942 | 0.947 | 0.954 | 0.899 | 0.935 | 0.1096 | 0.2472
8 | 6 | 12 | 0.241 | 0.288 | 0.126 | 0.3 | 0.2 | 0.068 | 0.031 | 0.016 | 0.043 | 0.837 | 0.876 | 0.948 | 0.907 | 0.951 | 0.954 | 0.917 | 0.89 | 0.1357 | 0.2114
8 | 6 | 13 | 0.26 | 0.277 | 0.143 | 0.315 | 0.216 | 0.087 | 0.05 | 0.044 | 0.124 | 0.785 | 0.872 | 0.901 | 0.865 | 0.927 | 0.951 | 0.925 | 0.756 | 0.1969 | 0.1902
8 | 6 | 14 | 0.287 | 0.283 | 0.143 | 0.337 | 0.262 | 0.121 | 0.046 | 0.064 | 0.14 | 0.746 | 0.881 | 0.889 | 0.77 | 0.911 | 0.932 | 0.912 | 0.808 | 0.1854 | 0.217
8 | 6 | 15 | 0.341 | 0.295 | 0.139 | 0.378 | 0.285 | 0.139 | 0.055 | 0.057 | 0.19 | 0.562 | 0.541 | 0.778 | 0.753 | 0.87 | 0.877 | 0.889 | 0.62 | 0.2038 | 0.2641
8 | 6 | 16 | 0.388 | 0.288 | 0.146 | 0.335 | 0.291 | 0.144 | 0.065 | 0.07 | 0.219 | 0.489 | 0.433 | 0.603 | 0.757 | 0.807 | 0.867 | 0.842 | 0.696 | 0.3098 | 0.3332
8 | 6 | 17 | 0.344 | 0.271 | 0.153 | 0.232 | 0.248 | 0.164 | 0.079 | 0.054 | 0.233 | 0.35 | 0.415 | 0.411 | 0.422 | 0.687 | 0.777 | 0.749 | 0.668 | 0.3795 | 0.4052
8 | 6 | 18 | 0.322 | 0.283 | 0.149 | 0.162 | 0.203 | 0.155 | 0.1 | 0.102 | 0.272 | 0.21 | 0.3 | 0.306 | 0.193 | 0.445 | 0.592 | 0.516 | 0.389 | 0.4736 | 0.508
8 | 6 | 19 | 0.334 | 0.26 | 0.164 | 0.127 | 0.19 | 0.162 | 0.157 | 0.099 | 0.223 | 0.096 | 0.094 | 0.12 | 0.095 | 0.119 | 0.142 | 0.106 | 0.062 | 0.5615 | 0.5839
8 | 6 | 20 | 0.489 | 0.329 | 0.249 | 0.192 | 0.264 | 0.197 | 0.208 | 0.221 | 0.243 | 0 | 0 | 0 | 0 | 0 | 0 | 0 | 0 | 0.5733 | 0.5832
8 | 6 | 21 | 0.665 | 0.552 | 0.356 | 0.319 | 0.367 | 0.27 | 0.289 | 0.316 | 0.307 | 0 | 0 | 0 | 0 | 0 | 0 | 0 | 0 | 0.6343 | 0.5961
8 | 6 | 22 | 0.762 | 0.705 | 0.457 | 0.412 | 0.448 | 0.312 | 0.309 | 0.341 | 0.395 | 0 | 0 | 0 | 0 | 0 | 0 | 0 | 0 | 0.6813 | 0.6199
8 | 6 | 23 | 0.763 | 0.755 | 0.538 | 0.425 | 0.561 | 0.342 | 0.319 | 0.387 | 0.426 | 0 | 0 | 0 | 0 | 0 | 0 | 0 | 0 | 0.7041 | 0.6114
8 | 6 | 24 | 0.751 | 0.765 | 0.61 | 0.472 | 0.678 | 0.324 | 0.348 | 0.268 | 0.355 | 0 | 0 | 0 | 0 | 0 | 0 | 0 | 0 | 0.662 | 0.5652
8 | 7 | 1 | 0.677 | 0.773 | 0.613 | 0.498 | 0.715 | 0.381 | 0.353 | 0.314 | 0.271 | 0 | 0 | 0 | 0 | 0 | 0 | 0 | 0 | 0.6187 | 0.5301
8 | 7 | 2 | 0.597 | 0.716 | 0.63 | 0.586 | 0.73 | 0.391 | 0.461 | 0.303 | 0.269 | 0 | 0 | 0 | 0 | 0 | 0 | 0 | 0 | 0.5792 | 0.489
8 | 7 | 3 | 0.516 | 0.631 | 0.613 | 0.652 | 0.727 | 0.397 | 0.48 | 0.48 | 0.308 | 0 | 0 | 0 | 0 | 0 | 0 | 0 | 0 | 0.5379 | 0.5097
8 | 7 | 4 | 0.494 | 0.557 | 0.57 | 0.688 | 0.722 | 0.386 | 0.487 | 0.357 | 0.306 | 0 | 0 | 0 | 0 | 0 | 0 | 0 | 0 | 0.5527 | 0.5295
8 | 7 | 5 | 0.438 | 0.486 | 0.502 | 0.648 | 0.691 | 0.385 | 0.484 | 0.309 | 0.27 | 0 | 0 | 0 | 0 | 0 | 0 | 0 | 0 | 0.4961 | 0.5005
8 | 7 | 6 | 0.324 | 0.415 | 0.413 | 0.605 | 0.627 | 0.362 | 0.468 | 0.25 | 0.198 | 0.005 | 0.01 | 0.037 | 0.027 | 0.047 | 0.092 | 0.097 | 0.086 | 0.4759 | 0.4659
8 | 7 | 7 | 0.272 | 0.335 | 0.363 | 0.536 | 0.553 | 0.304 | 0.447 | 0.204 | 0.144 | 0.061 | 0.069 | 0.192 | 0.081 | 0.272 | 0.508 | 0.505 | 0.478 | 0.3437 | 0.36
8 | 7 | 8 | 0.197 | 0.251 | 0.254 | 0.456 | 0.428 | 0.217 | 0.321 | 0.168 | 0.08 | 0.121 | 0.107 | 0.269 | 0.121 | 0.4 | 0.76 | 0.751 | 0.745 | 0.2446 | 0.3293
8 | 7 | 9 | 0.148 | 0.161 | 0.171 | 0.369 | 0.306 | 0.148 | 0.206 | 0.106 | 0.023 | 0.169 | 0.183 | 0.2 | 0.276 | 0.506 | 0.861 | 0.859 | 0.857 | 0.2621 | 0.2898
8 | 7 | 10 | 0.113 | 0.112 | 0.13 | 0.328 | 0.255 | 0.135 | 0.147 | 0.1 | 0.015 | 0.243 | 0.248 | 0.245 | 0.309 | 0.483 | 0.826 | 0.903 | 0.912 | 0.2391 | 0.2732
8 | 7 | 11 | 0.118 | 0.093 | 0.123 | 0.235 | 0.224 | 0.162 | 0.162 | 0.114 | 0.066 | 0.37 | 0.291 | 0.356 | 0.257 | 0.424 | 0.825 | 0.869 | 0.939 | 0.3168 | 0.2748
8 | 7 | 12 | 0.14 | 0.091 | 0.142 | 0.201 | 0.227 | 0.189 | 0.194 | 0.16 | 0.133 | 0.466 | 0.435 | 0.368 | 0.337 | 0.367 | 0.618 | 0.811 | 0.949 | 0.3723 | 0.2514
8 | 7 | 13 | 0.143 | 0.122 | 0.166 | 0.178 | 0.21 | 0.191 | 0.24 | 0.178 | 0.238 | 0.543 | 0.597 | 0.42 | 0.442 | 0.455 | 0.406 | 0.795 | 0.949 | 0.3317 | 0.3075
8 | 7 | 14 | 0.125 | 0.122 | 0.175 | 0.145 | 0.239 | 0.217 | 0.314 | 0.186 | 0.291 | 0.601 | 0.66 | 0.509 | 0.421 | 0.429 | 0.35 | 0.772 | 0.929 | 0.3171 | 0.3964
8 | 7 | 15 | 0.107 | 0.104 | 0.149 | 0.073 | 0.24 | 0.211 | 0.328 | 0.249 | 0.273 | 0.524 | 0.453 | 0.537 | 0.509 | 0.416 | 0.358 | 0.576 | 0.891 | 0.4698 | 0.4403
8 | 7 | 16 | 0.091 | 0.077 | 0.108 | 0.082 | 0.215 | 0.21 | 0.344 | 0.368 | 0.348 | 0.467 | 0.415 | 0.473 | 0.666 | 0.468 | 0.207 | 0.234 | 0.666 | 0.5718 | 0.5285
8 | 7 | 17 | 0.071 | 0.06 | 0.091 | 0.073 | 0.186 | 0.191 | 0.344 | 0.395 | 0.358 | 0.452 | 0.355 | 0.394 | 0.563 | 0.438 | 0.306 | 0.161 | 0.186 | 0.6372 | 0.5945
8 | 7 | 18 | 0.048 | 0.043 | 0.065 | 0.07 | 0.145 | 0.192 | 0.28 | 0.31 | 0.355 | 0.362 | 0.274 | 0.348 | 0.432 | 0.36 | 0.293 | 0.076 | 0.067 | 0.7797 | 0.6567
8 | 7 | 19 | 0.033 | 0.037 | 0.044 | 0.064 | 0.118 | 0.178 | 0.279 | 0.427 | 0.385 | 0.149 | 0.137 | 0.101 | 0.106 | 0.124 | 0.077 | 0.025 | 0.024 | 0.7985 | 0.7846
8 | 7 | 20 | 0.03 | 0.033 | 0.039 | 0.083 | 0.133 | 0.167 | 0.199 | 0.592 | 0.473 | 0 | 0 | 0 | 0 | 0 | 0 | 0 | 0 | 0.7897 | 0.8083
8 | 7 | 21 | 0.047 | 0.035 | 0.045 | 0.102 | 0.123 | 0.161 | 0.199 | 0.558 | 0.451 | 0 | 0 | 0 | 0 | 0 | 0 | 0 | 0 | 0.8023 | 0.8179
8 | 7 | 22 | 0.057 | 0.037 | 0.039 | 0.081 | 0.114 | 0.157 | 0.149 | 0.298 | 0.452 | 0 | 0 | 0 | 0 | 0 | 0 | 0 | 0 | 0.7917 | 0.745
8 | 7 | 23 | 0.059 | 0.03 | 0.031 | 0.064 | 0.083 | 0.145 | 0.127 | 0.196 | 0.432 | 0 | 0 | 0 | 0 | 0 | 0 | 0 | 0 | 0.6339 | 0.6183
8 | 7 | 24 | 0.054 | 0.03 | 0.028 | 0.053 | 0.075 | 0.118 | 0.108 | 0.177 | 0.371 | 0 | 0 | 0 | 0 | 0 | 0 | 0 | 0 | 0.7005 | 0.6326
8 | 8 | 1 | 0.031 | 0.022 | 0.027 | 0.049 | 0.066 | 0.116 | 0.103 | 0.119 | 0.318 | 0 | 0 | 0 | 0 | 0 | 0 | 0 | 0 | 0.64 | 0.6163
8 | 8 | 2 | 0.019 | 0.016 | 0.02 | 0.035 | 0.086 | 0.117 | 0.107 | 0.173 | 0.214 | 0 | 0 | 0 | 0 | 0 | 0 | 0 | 0 | 0.6046 | 0.6869
8 | 8 | 3 | 0.028 | 0.022 | 0.017 | 0.018 | 0.071 | 0.113 | 0.107 | 0.214 | 0.253 | 0 | 0 | 0 | 0 | 0 | 0 | 0 | 0 | 0.5227 | 0.5605
8 | 8 | 4 | 0.057 | 0.038 | 0.014 | 0.015 | 0.045 | 0.093 | 0.137 | 0.184 | 0.213 | 0 | 0 | 0 | 0 | 0 | 0 | 0 | 0 | 0.5799 | 0.5153
8 | 8 | 5 | 0.089 | 0.052 | 0.014 | 0.02 | 0.031 | 0.067 | 0.127 | 0.186 | 0.22 | 0 | 0 | 0 | 0 | 0 | 0 | 0 | 0 | 0.444 | 0.4043
8 | 8 | 6 | 0.159 | 0.055 | 0.023 | 0.019 | 0.023 | 0.064 | 0.104 | 0.153 | 0.131 | 0.004 | 0.011 | 0.034 | 0.087 | 0.041 | 0.068 | 0.043 | 0.079 | 0.4121 | 0.3798
8 | 8 | 7 | 0.174 | 0.075 | 0.047 | 0.026 | 0.032 | 0.058 | 0.083 | 0.122 | 0.064 | 0.061 | 0.095 | 0.189 | 0.298 | 0.214 | 0.341 | 0.155 | 0.332 | 0.2798 | 0.2788
8 | 8 | 8 | 0.215 | 0.107 | 0.073 | 0.023 | 0.034 | 0.029 | 0.028 | 0.07 | 0.019 | 0.089 | 0.091 | 0.186 | 0.302 | 0.31 | 0.498 | 0.258 | 0.504 | 0.2586 | 0.2418
8 | 8 | 9 | 0.169 | 0.124 | 0.057 | 0.01 | 0.028 | 0.012 | 0.013 | 0.024 | 0.029 | 0.111 | 0.132 | 0.145 | 0.443 | 0.444 | 0.514 | 0.384 | 0.736 | 0.1611 | 0.2332
8 | 8 | 10 | 0.15 | 0.133 | 0.058 | 0.008 | 0.031 | 0.006 | 0.007 | 0.011 | 0.023 | 0.276 | 0.218 | 0.219 | 0.556 | 0.458 | 0.639 | 0.714 | 0.888 | 0.1225 | 0.2599
8 | 8 | 11 | 0.129 | 0.133 | 0.068 | 0.008 | 0.03 | 0.005 | 0.011 | 0.006 | 0.057 | 0.324 | 0.222 | 0.298 | 0.648 | 0.472 | 0.693 | 0.918 | 0.886 | 0.1224 | 0.2952
8 | 8 | 12 | 0.129 | 0.135 | 0.087 | 0.011 | 0.04 | 0.004 | 0.017 | 0.008 | 0.049 | 0.38 | 0.243 | 0.359 | 0.557 | 0.396 | 0.75 | 0.857 | 0.953 | 0.1245 | 0.3158
8 | 8 | 13 | 0.172 | 0.147 | 0.107 | 0.012 | 0.046 | 0.008 | 0.035 | 0.021 | 0.053 | 0.554 | 0.468 | 0.356 | 0.436 | 0.412 | 0.53 | 0.776 | 0.938 | 0.1908 | 0.3566
8 | 8 | 14 | 0.203 | 0.183 | 0.129 | 0.011 | 0.052 | 0.018 | 0.058 | 0.026 | 0.009 | 0.494 | 0.661 | 0.271 | 0.387 | 0.338 | 0.406 | 0.426 | 0.883 | 0.2386 | 0.429
8 | 8 | 15 | 0.197 | 0.2 | 0.138 | 0.013 | 0.046 | 0.031 | 0.06 | 0.022 | 0.039 | 0.449 | 0.564 | 0.552 | 0.305 | 0.404 | 0.46 | 0.416 | 0.887 | 0.2939 | 0.4942
8 | 8 | 16 | 0.214 | 0.208 | 0.165 | 0.012 | 0.042 | 0.045 | 0.087 | 0.046 | 0.027 | 0.421 | 0.408 | 0.64 | 0.219 | 0.323 | 0.527 | 0.314 | 0.829 | 0.3445 | 0.5531
8 | 8 | 17 | 0.208 | 0.208 | 0.154 | 0.015 | 0.059 | 0.063 | 0.098 | 0.037 | 0.097 | 0.242 | 0.223 | 0.256 | 0.16 | 0.292 | 0.297 | 0.529 | 0.712 | 0.3262 | 0.5579
8 | 8 | 18 | 0.278 | 0.207 | 0.153 | 0.022 | 0.075 | 0.077 | 0.159 | 0.084 | 0.177 | 0.186 | 0.135 | 0.15 | 0.091 | 0.336 | 0.178 | 0.477 | 0.454 | 0.3172 | 0.5352
8 | 8 | 19 | 0.241 | 0.204 | 0.171 | 0.041 | 0.104 | 0.11 | 0.21 | 0.115 | 0.178 | 0.069 | 0.062 | 0.075 | 0.033 | 0.094 | 0.03 | 0.09 | 0.051 | 0.3403 | 0.5272
8 | 8 | 20 | 0.272 | 0.224 | 0.226 | 0.063 | 0.179 | 0.147 | 0.289 | 0.142 | 0.125 | 0 | 0 | 0 | 0 | 0 | 0 | 0 | 0 | 0.3415 | 0.5647
8 | 8 | 21 | 0.24 | 0.239 | 0.24 | 0.094 | 0.245 | 0.213 | 0.314 | 0.215 | 0.173 | 0 | 0 | 0 | 0 | 0 | 0 | 0 | 0 | 0.4629 | 0.6013
8 | 8 | 22 | 0.214 | 0.243 | 0.268 | 0.1 | 0.295 | 0.291 | 0.373 | 0.171 | 0.18 | 0 | 0 | 0 | 0 | 0 | 0 | 0 | 0 | 0.4851 | 0.6639
8 | 8 | 23 | 0.178 | 0.231 | 0.294 | 0.097 | 0.297 | 0.382 | 0.388 | 0.204 | 0.188 | 0 | 0 | 0 | 0 | 0 | 0 | 0 | 0 | 0.508 | 0.6405
8 | 8 | 24 | 0.133 | 0.17 | 0.301 | 0.079 | 0.304 | 0.438 | 0.386 | 0.189 | 0.206 | 0 | 0 | 0 | 0 | 0 | 0 | 0 | 0 | 0.444 | 0.6136
8 | 9 | 1 | 0.131 | 0.14 | 0.278 | 0.07 | 0.282 | 0.396 | 0.363 | 0.27 | 0.191 | 0 | 0 | 0 | 0 | 0 | 0 | 0 | 0 | 0.4844 | 0.5688
8 | 9 | 2 | 0.11 | 0.13 | 0.254 | 0.043 | 0.264 | 0.326 | 0.292 | 0.217 | 0.158 | 0 | 0 | 0 | 0 | 0 | 0 | 0 | 0 | 0.4251 | 0.5108
8 | 9 | 3 | 0.114 | 0.149 | 0.236 | 0.046 | 0.236 | 0.296 | 0.274 | 0.284 | 0.09 | 0 | 0 | 0 | 0 | 0 | 0 | 0 | 0 | 0.3227 | 0.4422
8 | 9 | 4 | 0.106 | 0.15 | 0.229 | 0.058 | 0.235 | 0.283 | 0.257 | 0.281 | 0.096 | 0 | 0 | 0 | 0 | 0 | 0 | 0 | 0 | 0.3954 | 0.4799
8 | 9 | 5 | 0.093 | 0.15 | 0.212 | 0.072 | 0.248 | 0.303 | 0.325 | 0.231 | 0.077 | 0 | 0 | 0 | 0 | 0 | 0 | 0 | 0 | 0.3945 | 0.4974
8 | 9 | 6 | 0.084 | 0.142 | 0.204 | 0.08 | 0.225 | 0.308 | 0.358 | 0.183 | 0.101 | 0.031 | 0.046 | 0.063 | 0.048 | 0.063 | 0.056 | 0.092 | 0.066 | 0.3042 | 0.4844
8 | 9 | 7 | 0.095 | 0.153 | 0.204 | 0.093 | 0.237 | 0.327 | 0.348 | 0.239 | 0.093 | 0.389 | 0.435 | 0.341 | 0.224 | 0.277 | 0.215 | 0.413 | 0.19 | 0.2304 | 0.419
8 | 9 | 8 | 0.085 | 0.15 | 0.151 | 0.079 | 0.189 | 0.301 | 0.25 | 0.14 | 0.055 | 0.738 | 0.751 | 0.591 | 0.268 | 0.459 | 0.605 | 0.656 | 0.333 | 0.1527 | 0.3481
8 | 9 | 9 | 0.066 | 0.111 | 0.122 | 0.076 | 0.131 | 0.271 | 0.192 | 0.134 | 0.038 | 0.919 | 0.908 | 0.762 | 0.377 | 0.622 | 0.758 | 0.771 | 0.379 | 0.1063 | 0.2871
8 | 9 | 10 | 0.066 | 0.103 | 0.135 | 0.063 | 0.152 | 0.224 | 0.192 | 0.142 | 0.015 | 0.954 | 0.972 | 0.895 | 0.528 | 0.799 | 0.735 | 0.815 | 0.682 | 0.1176 | 0.2034
8 | 9 | 11 | 0.099 | 0.121 | 0.135 | 0.092 | 0.218 | 0.255 | 0.238 | 0.196 | 0.017 | 0.962 | 0.977 | 0.958 | 0.832 | 0.932 | 0.838 | 0.865 | 0.942 | 0.0874 | 0.1524
8 | 9 | 12 | 0.136 | 0.126 | 0.131 | 0.182 | 0.257 | 0.317 | 0.247 | 0.183 | 0.009 | 0.972 | 0.982 | 0.986 | 0.982 | 0.97 | 0.962 | 0.813 | 0.961 | 0.0835 | 0.1436
8 | 9 | 13 | 0.161 | 0.137 | 0.139 | 0.268 | 0.278 | 0.364 | 0.271 | 0.195 | 0.066 | 0.959 | 0.971 | 0.977 | 0.989 | 0.979 | 0.964 | 0.904 | 0.965 | 0.0837 | 0.1327
8 | 9 | 14 | 0.192 | 0.167 | 0.147 | 0.332 | 0.317 | 0.396 | 0.265 | 0.187 | 0.081 | 0.954 | 0.962 | 0.985 | 0.989 | 0.972 | 0.98 | 0.952 | 0.944 | 0.0909 | 0.1435
8 | 9 | 15 | 0.207 | 0.209 | 0.157 | 0.351 | 0.306 | 0.403 | 0.223 | 0.187 | 0.119 | 0.908 | 0.96 | 0.975 | 0.974 | 0.945 | 0.986 | 0.954 | 0.891 | 0.0946 | 0.1665
8 | 9 | 16 | 0.226 | 0.235 | 0.164 | 0.318 | 0.338 | 0.373 | 0.212 | 0.206 | 0.121 | 0.669 | 0.835 | 0.931 | 0.757 | 0.9 | 0.951 | 0.784 | 0.873 | 0.0891 | 0.1709
8 | 9 | 17 | 0.206 | 0.237 | 0.162 | 0.266 | 0.311 | 0.367 | 0.183 | 0.333 | 0.095 | 0.544 | 0.576 | 0.828 | 0.354 | 0.738 | 0.848 | 0.694 | 0.802 | 0.0977 | 0.1888
8 | 9 | 18 | 0.226 | 0.247 | 0.136 | 0.239 | 0.266 | 0.323 | 0.166 | 0.234 | 0.06 | 0.517 | 0.536 | 0.613 | 0.122 | 0.522 | 0.581 | 0.602 | 0.537 | 0.0825 | 0.1667
8 | 9 | 19 | 0.198 | 0.196 | 0.104 | 0.181 | 0.216 | 0.307 | 0.156 | 0.192 | 0.052 | 0.156 | 0.166 | 0.166 | 0.043 | 0.134 | 0.128 | 0.121 | 0.08 | 0.0692 | 0.1799
8 | 9 | 20 | 0.283 | 0.229 | 0.111 | 0.192 | 0.22 | 0.331 | 0.18 | 0.171 | 0.082 | 0 | 0 | 0 | 0 | 0 | 0 | 0 | 0 | 0.0864 | 0.1773
8 | 9 | 21 | 0.28 | 0.312 | 0.124 | 0.182 | 0.227 | 0.348 | 0.207 | 0.262 | 0.084 | 0 | 0 | 0 | 0 | 0 | 0 | 0 | 0 | 0.106 | 0.196
8 | 9 | 22 | 0.272 | 0.367 | 0.132 | 0.193 | 0.218 | 0.305 | 0.196 | 0.18 | 0.094 | 0 | 0 | 0 | 0 | 0 | 0 | 0 | 0 | 0.1204 | 0.1936
8 | 9 | 23 | 0.234 | 0.387 | 0.155 | 0.175 | 0.21 | 0.242 | 0.182 | 0.09 | 0.135 | 0 | 0 | 0 | 0 | 0 | 0 | 0 | 0 | 0.1926 | 0.2246
8 | 9 | 24 | 0.207 | 0.398 | 0.176 | 0.157 | 0.198 | 0.191 | 0.192 | 0.147 | 0.119 | 0 | 0 | 0 | 0 | 0 | 0 | 0 | 0 | 0.1868 | 0.2239
8 | 10 | 1 | 0.178 | 0.339 | 0.204 | 0.118 | 0.177 | 0.176 | 0.201 | 0.12 | 0.107 | 0 | 0 | 0 | 0 | 0 | 0 | 0 | 0 | 0.2563 | 0.2248
8 | 10 | 2 | 0.209 | 0.277 | 0.203 | 0.075 | 0.178 | 0.176 | 0.201 | 0.152 | 0.087 | 0 | 0 | 0 | 0 | 0 | 0 | 0 | 0 | 0.2349 | 0.1833
8 | 10 | 3 | 0.21 | 0.207 | 0.204 | 0.049 | 0.175 | 0.177 | 0.217 | 0.153 | 0.063 | 0 | 0 | 0 | 0 | 0 | 0 | 0 | 0 | 0.2043 | 0.1322
8 | 10 | 4 | 0.195 | 0.178 | 0.211 | 0.05 | 0.168 | 0.197 | 0.21 | 0.116 | 0.075 | 0 | 0 | 0 | 0 | 0 | 0 | 0 | 0 | 0.1612 | 0.091
8 | 10 | 5 | 0.166 | 0.162 | 0.192 | 0.061 | 0.169 | 0.193 | 0.203 | 0.111 | 0.055 | 0 | 0 | 0 | 0 | 0 | 0 | 0 | 0 | 0.1431 | 0.0606
8 | 10 | 6 | 0.178 | 0.127 | 0.169 | 0.045 | 0.145 | 0.164 | 0.22 | 0.105 | 0.035 | 0.006 | 0.019 | 0.025 | 0.209 | 0.078 | 0.101 | 0.097 | 0.112 | 0.107 | 0.0355
8 | 10 | 7 | 0.189 | 0.119 | 0.122 | 0.032 | 0.125 | 0.134 | 0.191 | 0.139 | 0.011 | 0.231 | 0.242 | 0.156 | 0.801 | 0.417 | 0.515 | 0.542 | 0.583 | 0.0804 | 0.0306
8 | 10 | 8 | 0.169 | 0.107 | 0.066 | 0.016 | 0.085 | 0.098 | 0.104 | 0.057 | 0.004 | 0.475 | 0.42 | 0.322 | 0.977 | 0.58 | 0.69 | 0.793 | 0.81 | 0.0545 | 0.0277
8 | 10 | 9 | 0.134 | 0.093 | 0.043 | 0.008 | 0.053 | 0.08 | 0.065 | 0.054 | 0.006 | 0.495 | 0.418 | 0.473 | 0.99 | 0.53 | 0.538 | 0.884 | 0.897 | 0.0622 | 0.0478
8 | 10 | 10 | 0.104 | 0.068 | 0.04 | 0.009 | 0.032 | 0.076 | 0.056 | 0.053 | 0.001 | 0.548 | 0.509 | 0.669 | 0.99 | 0.689 | 0.566 | 0.915 | 0.935 | 0.0539 | 0.0353
8 | 10 | 11 | 0.076 | 0.042 | 0.041 | 0.018 | 0.02 | 0.077 | 0.05 | 0.043 | 0.004 | 0.803 | 0.655 | 0.763 | 0.99 | 0.794 | 0.718 | 0.86 | 0.949 | 0.0304 | 0.0243
8 | 10 | 12 | 0.053 | 0.039 | 0.038 | 0.043 | 0.028 | 0.069 | 0.04 | 0.036 | 0.004 | 0.928 | 0.903 | 0.766 | 0.99 | 0.889 | 0.559 | 0.785 | 0.951 | 0.0119 | 0.0242
8 | 10 | 13 | 0.039 | 0.032 | 0.03 | 0.067 | 0.038 | 0.059 | 0.046 | 0.052 | 0.034 | 0.947 | 0.957 | 0.792 | 0.99 | 0.858 | 0.52 | 0.552 | 0.925 | 0.015 | 0.0226
8 | 10 | 14 | 0.052 | 0.031 | 0.02 | 0.065 | 0.036 | 0.053 | 0.035 | 0.048 | 0.029 | 0.922 | 0.973 | 0.842 | 0.99 | 0.853 | 0.656 | 0.469 | 0.76 | 0.0332 | 0.0303
8 | 10 | 15 | 0.073 | 0.029 | 0.024 | 0.06 | 0.033 | 0.049 | 0.04 | 0.074 | 0.078 | 0.916 | 0.908 | 0.912 | 0.99 | 0.856 | 0.804 | 0.533 | 0.769 | 0.0577 | 0.0417
8 | 10 | 16 | 0.091 | 0.029 | 0.023 | 0.067 | 0.041 | 0.039 | 0.037 | 0.052 | 0.098 | 0.828 | 0.953 | 0.925 | 0.99 | 0.908 | 0.842 | 0.225 | 0.733 | 0.0601 | 0.0619
8 | 10 | 17 | 0.092 | 0.029 | 0.03 | 0.045 | 0.033 | 0.045 | 0.043 | 0.058 | 0.143 | 0.712 | 0.833 | 0.875 | 0.982 | 0.804 | 0.829 | 0.169 | 0.471 | 0.1011 | 0.1163
8 | 10 | 18 | 0.079 | 0.029 | 0.029 | 0.042 | 0.04 | 0.045 | 0.044 | 0.043 | 0.163 | 0.493 | 0.494 | 0.621 | 0.791 | 0.643 | 0.589 | 0.164 | 0.247 | 0.0996 | 0.138
8 | 10 | 19 | 0.07 | 0.036 | 0.045 | 0.041 | 0.055 | 0.065 | 0.043 | 0.048 | 0.163 | 0.154 | 0.139 | 0.149 | 0.217 | 0.182 | 0.126 | 0.042 | 0.036 | 0.1234 | 0.1707
8 | 10 | 20 | 0.082 | 0.069 | 0.077 | 0.049 | 0.075 | 0.114 | 0.051 | 0.043 | 0.169 | 0 | 0 | 0 | 0 | 0 | 0 | 0 | 0 | 0.1267 | 0.151
8 | 10 | 21 | 0.088 | 0.098 | 0.121 | 0.049 | 0.076 | 0.169 | 0.085 | 0.094 | 0.179 | 0 | 0 | 0 | 0 | 0 | 0 | 0 | 0 | 0.1415 | 0.1495
8 | 10 | 22 | 0.109 | 0.111 | 0.137 | 0.044 | 0.081 | 0.199 | 0.087 | 0.127 | 0.153 | 0 | 0 | 0 | 0 | 0 | 0 | 0 | 0 | 0.1292 | 0.1488
8 | 10 | 23 | 0.121 | 0.115 | 0.13 | 0.041 | 0.079 | 0.2 | 0.077 | 0.174 | 0.111 | 0 | 0 | 0 | 0 | 0 | 0 | 0 | 0 | 0.1547 | 0.151
8 | 10 | 24 | 0.12 | 0.112 | 0.114 | 0.051 | 0.1 | 0.181 | 0.108 | 0.167 | 0.06 | 0 | 0 | 0 | 0 | 0 | 0 | 0 | 0 | 0.2243 | 0.1522
8 | 11 | 1 | 0.146 | 0.112 | 0.097 | 0.039 | 0.123 | 0.189 | 0.117 | 0.172 | 0.095 | 0 | 0 | 0 | 0 | 0 | 0 | 0 | 0 | 0.2417 | 0.1894
8 | 11 | 2 | 0.167 | 0.101 | 0.103 | 0.032 | 0.142 | 0.182 | 0.092 | 0.178 | 0.092 | 0 | 0 | 0 | 0 | 0 | 0 | 0 | 0 | 0.3145 | 0.1921
8 | 11 | 3 | 0.169 | 0.098 | 0.143 | 0.031 | 0.166 | 0.165 | 0.104 | 0.15 | 0.08 | 0 | 0 | 0 | 0 | 0 | 0 | 0 | 0 | 0.3082 | 0.1526
8 | 11 | 4 | 0.175 | 0.095 | 0.149 | 0.03 | 0.17 | 0.167 | 0.14 | 0.175 | 0.045 | 0 | 0 | 0 | 0 | 0 | 0 | 0 | 0 | 0.1694 | 0.1079
8 | 11 | 5 | 0.167 | 0.08 | 0.154 | 0.025 | 0.176 | 0.163 | 0.157 | 0.207 | 0.02 | 0 | 0 | 0 | 0 | 0 | 0 | 0 | 0 | 0.1576 | 0.0938
8 | 11 | 6 | 0.119 | 0.06 | 0.155 | 0.028 | 0.192 | 0.145 | 0.133 | 0.263 | 0.025 | 0.012 | 0.025 | 0.032 | 0.185 | 0.05 | 0.077 | 0.022 | 0.024 | 0.1648 | 0.0715
8 | 11 | 7 | 0.073 | 0.052 | 0.162 | 0.025 | 0.204 | 0.12 | 0.144 | 0.214 | 0.022 | 0.464 | 0.387 | 0.177 | 0.721 | 0.235 | 0.179 | 0.091 | 0.045 | 0.1581 | 0.0589
8 | 11 | 8 | 0.042 | 0.05 | 0.15 | 0.029 | 0.19 | 0.069 | 0.093 | 0.166 | 0.023 | 0.863 | 0.643 | 0.195 | 0.939 | 0.414 | 0.195 | 0.084 | 0.042 | 0.0736 | 0.0494
8 | 11 | 9 | 0.013 | 0.023 | 0.108 | 0.022 | 0.133 | 0.036 | 0.075 | 0.093 | 0.007 | 0.958 | 0.818 | 0.221 | 0.945 | 0.404 | 0.152 | 0.084 | 0.074 | 0.0639 | 0.0515
8 | 11 | 10 | 0.011 | 0.017 | 0.075 | 0.024 | 0.104 | 0.026 | 0.065 | 0.095 | 0.005 | 0.99 | 0.898 | 0.285 | 0.942 | 0.417 | 0.129 | 0.102 | 0.103 | 0.0803 | 0.0776
8 | 11 | 11 | 0.017 | 0.011 | 0.055 | 0.023 | 0.083 | 0.031 | 0.066 | 0.091 | 0.002 | 0.988 | 0.968 | 0.437 | 0.945 | 0.456 | 0.158 | 0.13 | 0.284 | 0.0852 | 0.0803
8 | 11 | 12 | 0.022 | 0.006 | 0.045 | 0.026 | 0.067 | 0.045 | 0.066 | 0.109 | 0.009 | 0.983 | 0.969 | 0.635 | 0.946 | 0.477 | 0.188 | 0.171 | 0.271 | 0.1333 | 0.1108
8 | 11 | 13 | 0.016 | 0.004 | 0.037 | 0.04 | 0.058 | 0.051 | 0.052 | 0.09 | 0.031 | 0.987 | 0.974 | 0.742 | 0.903 | 0.521 | 0.169 | 0.163 | 0.248 | 0.1781 | 0.166
8 | 11 | 14 | 0.02 | 0.007 | 0.039 | 0.041 | 0.054 | 0.061 | 0.053 | 0.071 | 0.011 | 0.988 | 0.972 | 0.824 | 0.721 | 0.532 | 0.173 | 0.152 | 0.158 | 0.2148 | 0.2437
8 | 11 | 15 | 0.03 | 0.01 | 0.041 | 0.047 | 0.061 | 0.074 | 0.067 | 0.08 | 0.034 | 0.965 | 0.977 | 0.817 | 0.774 | 0.494 | 0.211 | 0.169 | 0.129 | 0.3125 | 0.2905
8 | 11 | 16 | 0.021 | 0.013 | 0.041 | 0.054 | 0.065 | 0.084 | 0.067 | 0.095 | 0.058 | 0.968 | 0.958 | 0.706 | 0.708 | 0.512 | 0.175 | 0.113 | 0.119 | 0.3716 | 0.2894
8 | 11 | 17 | 0.024 | 0.019 | 0.034 | 0.054 | 0.063 | 0.087 | 0.062 | 0.108 | 0.081 | 0.936 | 0.867 | 0.568 | 0.657 | 0.447 | 0.128 | 0.073 | 0.088 | 0.4467 | 0.2984
8 | 11 | 18 | 0.029 | 0.029 | 0.033 | 0.06 | 0.06 | 0.082 | 0.068 | 0.171 | 0.103 | 0.814 | 0.774 | 0.44 | 0.592 | 0.381 | 0.091 | 0.069 | 0.07 | 0.5275 | 0.3801
8 | 11 | 19 | 0.036 | 0.028 | 0.043 | 0.079 | 0.051 | 0.119 | 0.091 | 0.269 | 0.159 | 0.292 | 0.27 | 0.136 | 0.146 | 0.094 | 0.035 | 0.013 | 0.007 | 0.5757 | 0.5224
8 | 11 | 20 | 0.065 | 0.047 | 0.056 | 0.093 | 0.051 | 0.162 | 0.114 | 0.331 | 0.157 | 0 | 0 | 0 | 0 | 0 | 0 | 0 | 0 | 0.7239 | 0.6195
8 | 11 | 21 | 0.078 | 0.055 | 0.077 | 0.117 | 0.072 | 0.169 | 0.111 | 0.311 | 0.251 | 0 | 0 | 0 | 0 | 0 | 0 | 0 | 0 | 0.7453 | 0.6131
8 | 11 | 22 | 0.062 | 0.052 | 0.076 | 0.099 | 0.071 | 0.168 | 0.114 | 0.375 | 0.223 | 0 | 0 | 0 | 0 | 0 | 0 | 0 | 0 | 0.7232 | 0.604
8 | 11 | 23 | 0.049 | 0.056 | 0.078 | 0.081 | 0.066 | 0.163 | 0.123 | 0.291 | 0.171 | 0 | 0 | 0 | 0 | 0 | 0 | 0 | 0 | 0.5969 | 0.4302
8 | 11 | 24 | 0.037 | 0.068 | 0.072 | 0.063 | 0.051 | 0.167 | 0.095 | 0.181 | 0.125 | 0 | 0 | 0 | 0 | 0 | 0 | 0 | 0 | 0.4475 | 0.3753
8 | 12 | 1 | 0.036 | 0.065 | 0.069 | 0.038 | 0.043 | 0.168 | 0.119 | 0.138 | 0.129 | 0 | 0 | 0 | 0 | 0 | 0 | 0 | 0 | 0.2936 | 0.3359
8 | 12 | 2 | 0.031 | 0.07 | 0.084 | 0.042 | 0.051 | 0.14 | 0.109 | 0.15 | 0.088 | 0 | 0 | 0 | 0 | 0 | 0 | 0 | 0 | 0.249 | 0.3189
8 | 12 | 3 | 0.029 | 0.066 | 0.093 | 0.054 | 0.058 | 0.115 | 0.08 | 0.145 | 0.044 | 0 | 0 | 0 | 0 | 0 | 0 | 0 | 0 | 0.2481 | 0.3026
8 | 12 | 4 | 0.031 | 0.081 | 0.098 | 0.061 | 0.06 | 0.108 | 0.095 | 0.067 | 0.02 | 0 | 0 | 0 | 0 | 0 | 0 | 0 | 0 | 0.2135 | 0.2554
8 | 12 | 5 | 0.053 | 0.084 | 0.096 | 0.05 | 0.057 | 0.109 | 0.084 | 0.05 | 0.015 | 0 | 0 | 0 | 0 | 0 | 0 | 0 | 0 | 0.1597 | 0.2322
8 | 12 | 6 | 0.072 | 0.079 | 0.094 | 0.058 | 0.062 | 0.097 | 0.053 | 0.049 | 0.02 | 0.008 | 0.023 | 0.048 | 0.118 | 0.064 | 0.035 | 0.039 | 0.051 | 0.09 | 0.2391
8 | 12 | 7 | 0.066 | 0.065 | 0.103 | 0.094 | 0.063 | 0.082 | 0.064 | 0.085 | 0.015 | 0.456 | 0.496 | 0.36 | 0.377 | 0.445 | 0.123 | 0.146 | 0.08 | 0.0825 | 0.2257
8 | 12 | 8 | 0.06 | 0.05 | 0.077 | 0.089 | 0.066 | 0.055 | 0.027 | 0.065 | 0.009 | 0.849 | 0.872 | 0.569 | 0.669 | 0.66 | 0.166 | 0.166 | 0.278 | 0.0775 | 0.168
8 | 12 | 9 | 0.028 | 0.036 | 0.055 | 0.059 | 0.052 | 0.035 | 0.011 | 0.031 | 0.007 | 0.951 | 0.964 | 0.695 | 0.866 | 0.711 | 0.262 | 0.209 | 0.427 | 0.0892 | 0.1991
8 | 12 | 10 | 0.016 | 0.03 | 0.06 | 0.053 | 0.059 | 0.034 | 0.005 | 0.036 | 0.008 | 0.977 | 0.962 | 0.617 | 0.947 | 0.633 | 0.267 | 0.283 | 0.517 | 0.0694 | 0.1919
8 | 12 | 11 | 0.027 | 0.033 | 0.067 | 0.052 | 0.057 | 0.025 | 0.006 | 0.038 | 0.008 | 0.98 | 0.942 | 0.693 | 0.949 | 0.678 | 0.327 | 0.319 | 0.593 | 0.0572 | 0.182
8 | 12 | 12 | 0.03 | 0.042 | 0.071 | 0.05 | 0.046 | 0.024 | 0.005 | 0.016 | 0.028 | 0.978 | 0.915 | 0.724 | 0.946 | 0.796 | 0.37 | 0.395 | 0.364 | 0.0576 | 0.1681
8 | 12 | 13 | 0.037 | 0.043 | 0.077 | 0.045 | 0.046 | 0.019 | 0.006 | 0.014 | 0.052 | 0.978 | 0.919 | 0.746 | 0.921 | 0.876 | 0.379 | 0.45 | 0.25 | 0.0541 | 0.1457
8 | 12 | 14 | 0.044 | 0.059 | 0.08 | 0.039 | 0.047 | 0.027 | 0.006 | 0.016 | 0.036 | 0.977 | 0.921 | 0.661 | 0.906 | 0.862 | 0.396 | 0.443 | 0.488 | 0.0646 | 0.1393
8 | 12 | 15 | 0.067 | 0.078 | 0.088 | 0.033 | 0.037 | 0.024 | 0.007 | 0.022 | 0.014 | 0.965 | 0.932 | 0.565 | 0.701 | 0.883 | 0.496 | 0.582 | 0.568 | 0.0626 | 0.1425
8 | 12 | 16 | 0.079 | 0.082 | 0.092 | 0.035 | 0.053 | 0.03 | 0.007 | 0.033 | 0.012 | 0.948 | 0.833 | 0.617 | 0.754 | 0.861 | 0.681 | 0.796 | 0.671 | 0.0558 | 0.1249
8 | 12 | 17 | 0.082 | 0.079 | 0.085 | 0.032 | 0.05 | 0.034 | 0.018 | 0.052 | 0.014 | 0.89 | 0.814 | 0.695 | 0.648 | 0.728 | 0.521 | 0.663 | 0.672 | 0.0566 | 0.1099
8 | 12 | 18 | 0.082 | 0.07 | 0.062 | 0.04 | 0.052 | 0.039 | 0.027 | 0.052 | 0.009 | 0.746 | 0.709 | 0.478 | 0.601 | 0.549 | 0.483 | 0.373 | 0.362 | 0.0536 | 0.1077
8 | 12 | 19 | 0.086 | 0.067 | 0.053 | 0.054 | 0.056 | 0.062 | 0.046 | 0.082 | 0.024 | 0.256 | 0.209 | 0.135 | 0.132 | 0.116 | 0.101 | 0.068 | 0.065 | 0.0537 | 0.0733
8 | 12 | 20 | 0.109 | 0.081 | 0.059 | 0.053 | 0.069 | 0.129 | 0.064 | 0.095 | 0.031 | 0 | 0 | 0 | 0 | 0 | 0 | 0 | 0 | 0.0358 | 0.0588
8 | 12 | 21 | 0.105 | 0.097 | 0.085 | 0.049 | 0.072 | 0.181 | 0.087 | 0.102 | 0.057 | 0 | 0 | 0 | 0 | 0 | 0 | 0 | 0 | 0.0205 | 0.0363
8 | 12 | 22 | 0.097 | 0.112 | 0.081 | 0.027 | 0.093 | 0.204 | 0.105 | 0.117 | 0.056 | 0 | 0 | 0 | 0 | 0 | 0 | 0 | 0 | 0.0105 | 0.038
8 | 12 | 23 | 0.097 | 0.109 | 0.077 | 0.013 | 0.109 | 0.209 | 0.119 | 0.188 | 0.052 | 0 | 0 | 0 | 0 | 0 | 0 | 0 | 0 | 0.0172 | 0.0265
8 | 12 | 24 | 0.103 | 0.1 | 0.075 | 0.01 | 0.115 | 0.161 | 0.136 | 0.22 | 0.083 | 0 | 0 | 0 | 0 | 0 | 0 | 0 | 0 | 0.0223 | 0.0224
8 | 13 | 1 | 0.113 | 0.075 | 0.07 | 0.009 | 0.103 | 0.151 | 0.116 | 0.222 | 0.125 | 0 | 0 | 0 | 0 | 0 | 0 | 0 | 0 | 0.0297 | 0.0192
8 | 13 | 2 | 0.118 | 0.047 | 0.062 | 0.012 | 0.081 | 0.117 | 0.095 | 0.173 | 0.119 | 0 | 0 | 0 | 0 | 0 | 0 | 0 | 0 | 0.0179 | 0.0175
8 | 13 | 3 | 0.114 | 0.037 | 0.049 | 0.013 | 0.075 | 0.102 | 0.077 | 0.138 | 0.137 | 0 | 0 | 0 | 0 | 0 | 0 | 0 | 0 | 0.0181 | 0.0224
8 | 13 | 4 | 0.097 | 0.045 | 0.04 | 0.013 | 0.063 | 0.088 | 0.077 | 0.136 | 0.208 | 0 | 0 | 0 | 0 | 0 | 0 | 0 | 0 | 0.036 | 0.0317
8 | 13 | 5 | 0.057 | 0.052 | 0.038 | 0.014 | 0.047 | 0.079 | 0.07 | 0.087 | 0.246 | 0 | 0 | 0 | 0 | 0 | 0 | 0 | 0 | 0.0482 | 0.037
8 | 13 | 6 | 0.047 | 0.037 | 0.032 | 0.009 | 0.037 | 0.072 | 0.074 | 0.096 | 0.224 | 0.007 | 0.009 | 0.021 | 0.037 | 0.017 | 0.034 | 0.033 | 0.022 | 0.0959 | 0.0714
8 | 13 | 7 | 0.047 | 0.038 | 0.027 | 0.013 | 0.034 | 0.067 | 0.068 | 0.105 | 0.232 | 0.255 | 0.184 | 0.101 | 0.152 | 0.15 | 0.16 | 0.065 | 0.047 | 0.1304 | 0.1064
8 | 13 | 8 | 0.032 | 0.035 | 0.012 | 0.016 | 0.02 | 0.04 | 0.053 | 0.121 | 0.218 | 0.376 | 0.126 | 0.105 | 0.378 | 0.187 | 0.304 | 0.075 | 0.059 | 0.1762 | 0.1412
8 | 13 | 9 | 0.016 | 0.021 | 0.005 | 0.013 | 0.01 | 0.026 | 0.041 | 0.116 | 0.203 | 0.332 | 0.163 | 0.192 | 0.849 | 0.277 | 0.253 | 0.088 | 0.072 | 0.1288 | 0.162
8 | 13 | 10 | 0.009 | 0.014 | 0.005 | 0.015 | 0.012 | 0.021 | 0.055 | 0.113 | 0.189 | 0.311 | 0.223 | 0.286 | 0.873 | 0.351 | 0.329 | 0.126 | 0.103 | 0.1609 | 0.2192
8 | 13 | 11 | 0.014 | 0.014 | 0.009 | 0.013 | 0.014 | 0.033 | 0.06 | 0.167 | 0.11 | 0.32 | 0.224 | 0.333 | 0.768 | 0.417 | 0.438 | 0.218 | 0.131 | 0.1704 | 0.1972
8 | 13 | 12 | 0.016 | 0.014 | 0.008 | 0.016 | 0.018 | 0.045 | 0.075 | 0.203 | 0.09 | 0.35 | 0.182 | 0.31 | 0.723 | 0.478 | 0.427 | 0.254 | 0.167 | 0.1881 | 0.1738
8 | 13 | 13 | 0.017 | 0.008 | 0.008 | 0.023 | 0.021 | 0.045 | 0.058 | 0.152 | 0.08 | 0.255 | 0.168 | 0.31 | 0.637 | 0.43 | 0.411 | 0.225 | 0.207 | 0.1802 | 0.1332
8 | 13 | 14 | 0.023 | 0.015 | 0.01 | 0.025 | 0.03 | 0.055 | 0.055 | 0.119 | 0.096 | 0.227 | 0.175 | 0.24 | 0.638 | 0.349 | 0.29 | 0.168 | 0.199 | 0.2159 | 0.086
8 | 13 | 15 | 0.035 | 0.025 | 0.019 | 0.036 | 0.028 | 0.061 | 0.06 | 0.121 | 0.14 | 0.257 | 0.161 | 0.157 | 0.536 | 0.237 | 0.201 | 0.113 | 0.154 | 0.1671 | 0.117
8 | 13 | 16 | 0.049 | 0.029 | 0.028 | 0.042 | 0.038 | 0.063 | 0.053 | 0.097 | 0.161 | 0.258 | 0.121 | 0.157 | 0.395 | 0.172 | 0.171 | 0.102 | 0.198 | 0.1695 | 0.1244
8 | 13 | 17 | 0.056 | 0.032 | 0.037 | 0.038 | 0.035 | 0.059 | 0.062 | 0.094 | 0.196 | 0.178 | 0.085 | 0.145 | 0.348 | 0.154 | 0.097 | 0.086 | 0.243 | 0.2006 | 0.1677
8 | 13 | 18 | 0.056 | 0.04 | 0.033 | 0.032 | 0.037 | 0.072 | 0.085 | 0.161 | 0.177 | 0.125 | 0.122 | 0.107 | 0.242 | 0.099 | 0.098 | 0.088 | 0.201 | 0.2222 | 0.2058
8 | 13 | 19 | 0.048 | 0.031 | 0.055 | 0.045 | 0.044 | 0.106 | 0.129 | 0.205 | 0.111 | 0.059 | 0.063 | 0.034 | 0.041 | 0.05 | 0.058 | 0.032 | 0.029 | 0.2757 | 0.2535
8 | 13 | 20 | 0.045 | 0.025 | 0.07 | 0.034 | 0.054 | 0.168 | 0.145 | 0.165 | 0.061 | 0 | 0 | 0 | 0 | 0 | 0 | 0 | 0 | 0.2979 | 0.2804
8 | 13 | 21 | 0.04 | 0.022 | 0.093 | 0.036 | 0.072 | 0.188 | 0.146 | 0.185 | 0.07 | 0 | 0 | 0 | 0 | 0 | 0 | 0 | 0 | 0.2754 | 0.2714
8 | 13 | 22 | 0.038 | 0.024 | 0.097 | 0.016 | 0.083 | 0.2 | 0.156 | 0.15 | 0.076 | 0 | 0 | 0 | 0 | 0 | 0 | 0 | 0 | 0.2487 | 0.2786
8 | 13 | 23 | 0.043 | 0.029 | 0.081 | 0.012 | 0.079 | 0.207 | 0.151 | 0.107 | 0.084 | 0 | 0 | 0 | 0 | 0 | 0 | 0 | 0 | 0.2656 | 0.2679
8 | 13 | 24 | 0.052 | 0.041 | 0.077 | 0.012 | 0.089 | 0.189 | 0.129 | 0.176 | 0.092 | 0 | 0 | 0 | 0 | 0 | 0 | 0 | 0 | 0.3091 | 0.2871
8 | 14 | 1 | 0.058 | 0.07 | 0.06 | 0.017 | 0.076 | 0.171 | 0.123 | 0.185 | 0.111 | 0 | 0 | 0 | 0 | 0 | 0 | 0 | 0 | 0.2765 | 0.275
8 | 14 | 2 | 0.068 | 0.1 | 0.068 | 0.018 | 0.064 | 0.171 | 0.078 | 0.142 | 0.095 | 0 | 0 | 0 | 0 | 0 | 0 | 0 | 0 | 0.1592 | 0.2158
8 | 14 | 3 | 0.056 | 0.105 | 0.067 | 0.022 | 0.071 | 0.16 | 0.073 | 0.106 | 0.097 | 0 | 0 | 0 | 0 | 0 | 0 | 0 | 0 | 0.118 | 0.1847
8 | 14 | 4 | 0.064 | 0.139 | 0.08 | 0.024 | 0.062 | 0.153 | 0.083 | 0.077 | 0.09 | 0 | 0 | 0 | 0 | 0 | 0 | 0 | 0 | 0.0887 | 0.1858
8 | 14 | 5 | 0.08 | 0.205 | 0.072 | 0.017 | 0.054 | 0.155 | 0.067 | 0.074 | 0.091 | 0 | 0 | 0 | 0 | 0 | 0 | 0 | 0 | 0.0897 | 0.1821
8 | 14 | 6 | 0.115 | 0.239 | 0.087 | 0.011 | 0.05 | 0.137 | 0.053 | 0.041 | 0.027 | 0.001 | 0.001 | 0.021 | 0.049 | 0.029 | 0.044 | 0.038 | 0.071 | 0.0705 | 0.2022
8 | 14 | 7 | 0.146 | 0.26 | 0.067 | 0.009 | 0.042 | 0.121 | 0.068 | 0.047 | 0.011 | 0.053 | 0.05 | 0.092 | 0.128 | 0.119 | 0.215 | 0.162 | 0.408 | 0.0697 | 0.146
8 | 14 | 8 | 0.13 | 0.238 | 0.069 | 0.005 | 0.035 | 0.092 | 0.049 | 0.024 | 0.001 | 0.115 | 0.056 | 0.143 | 0.196 | 0.185 | 0.346 | 0.297 | 0.697 | 0.073 | 0.1195
8 | 14 | 9 | 0.088 | 0.204 | 0.056 | 0.003 | 0.029 | 0.062 | 0.046 | 0.038 | 0.003 | 0.129 | 0.119 | 0.15 | 0.247 | 0.204 | 0.494 | 0.425 | 0.724 | 0.111 | 0.1213
8 | 14 | 10 | 0.086 | 0.189 | 0.071 | 0.003 | 0.025 | 0.041 | 0.055 | 0.069 | 0 | 0.152 | 0.115 | 0.17 | 0.302 | 0.334 | 0.643 | 0.769 | 0.924 | 0.1015 | 0.1227
8 | 14 | 11 | 0.062 | 0.173 | 0.089 | 0.008 | 0.023 | 0.032 | 0.062 | 0.084 | 0.005 | 0.25 | 0.153 | 0.237 | 0.356 | 0.475 | 0.747 | 0.802 | 0.842 | 0.1199 | 0.1246
8 | 14 | 12 | 0.066 | 0.132 | 0.095 | 0.011 | 0.024 | 0.03 | 0.084 | 0.169 | 0.034 | 0.312 | 0.204 | 0.239 | 0.516 | 0.569 | 0.739 | 0.854 | 0.796 | 0.1189 | 0.1216
8 | 14 | 13 | 0.061 | 0.1 | 0.111 | 0.011 | 0.025 | 0.031 | 0.098 | 0.148 | 0.075 | 0.355 | 0.294 | 0.311 | 0.688 | 0.635 | 0.679 | 0.774 | 0.959 | 0.1179 | 0.1063
8 | 14 | 14 | 0.075 | 0.07 | 0.123 | 0.014 | 0.02 | 0.04 | 0.111 | 0.156 | 0.052 | 0.453 | 0.398 | 0.271 | 0.774 | 0.508 | 0.416 | 0.555 | 0.943 | 0.1396 | 0.1192
8 | 14 | 15 | 0.08 | 0.056 | 0.142 | 0.015 | 0.022 | 0.052 | 0.109 | 0.191 | 0.077 | 0.563 | 0.451 | 0.182 | 0.722 | 0.59 | 0.372 | 0.286 | 0.888 | 0.1686 | 0.1523
8 | 14 | 16 | 0.092 | 0.059 | 0.182 | 0.014 | 0.03 | 0.042 | 0.109 | 0.119 | 0.051 | 0.497 | 0.454 | 0.157 | 0.608 | 0.472 | 0.458 | 0.435 | 0.646 | 0.2484 | 0.1824
8 | 14 | 17 | 0.099 | 0.073 | 0.194 | 0.01 | 0.025 | 0.046 | 0.101 | 0.096 | 0.076 | 0.524 | 0.302 | 0.168 | 0.427 | 0.296 | 0.557 | 0.465 | 0.213 | 0.2653 | 0.2033
8 | 14 | 18 | 0.118 | 0.066 | 0.19 | 0.01 | 0.035 | 0.052 | 0.103 | 0.178 | 0.148 | 0.419 | 0.194 | 0.108 | 0.316 | 0.211 | 0.309 | 0.309 | 0.246 | 0.4801 | 0.3491
8 | 14 | 19 | 0.151 | 0.079 | 0.189 | 0.012 | 0.047 | 0.056 | 0.107 | 0.239 | 0.214 | 0.133 | 0.066 | 0.045 | 0.098 | 0.049 | 0.058 | 0.057 | 0.025 | 0.5809 | 0.3977
8 | 14 | 20 | 0.216 | 0.147 | 0.183 | 0.017 | 0.053 | 0.044 | 0.117 | 0.204 | 0.182 | 0 | 0 | 0 | 0 | 0 | 0 | 0 | 0 | 0.6263 | 0.4449
8 | 14 | 21 | 0.323 | 0.264 | 0.187 | 0.015 | 0.063 | 0.037 | 0.177 | 0.197 | 0.221 | 0 | 0 | 0 | 0 | 0 | 0 | 0 | 0 | 0.6432 | 0.4653
8 | 14 | 22 | 0.443 | 0.363 | 0.177 | 0.016 | 0.053 | 0.032 | 0.169 | 0.22 | 0.208 | 0 | 0 | 0 | 0 | 0 | 0 | 0 | 0 | 0.6168 | 0.518
8 | 14 | 23 | 0.51 | 0.458 | 0.159 | 0.032 | 0.053 | 0.041 | 0.145 | 0.21 | 0.177 | 0 | 0 | 0 | 0 | 0 | 0 | 0 | 0 | 0.6396 | 0.4376
8 | 14 | 24 | 0.461 | 0.511 | 0.179 | 0.047 | 0.077 | 0.036 | 0.151 | 0.226 | 0.215 | 0 | 0 | 0 | 0 | 0 | 0 | 0 | 0 | 0.6515 | 0.4057
8 | 15 | 1 | 0.4 | 0.527 | 0.193 | 0.084 | 0.094 | 0.045 | 0.126 | 0.142 | 0.216 | 0 | 0 | 0 | 0 | 0 | 0 | 0 | 0 | 0.6341 | 0.3845
8 | 15 | 2 | 0.341 | 0.474 | 0.222 | 0.108 | 0.135 | 0.067 | 0.157 | 0.163 | 0.154 | 0 | 0 | 0 | 0 | 0 | 0 | 0 | 0 | 0.5067 | 0.3745
8 | 15 | 3 | 0.298 | 0.416 | 0.259 | 0.139 | 0.173 | 0.089 | 0.189 | 0.218 | 0.097 | 0 | 0 | 0 | 0 | 0 | 0 | 0 | 0 | 0.4591 | 0.3152
8 | 15 | 4 | 0.348 | 0.387 | 0.258 | 0.165 | 0.205 | 0.09 | 0.24 | 0.246 | 0.072 | 0 | 0 | 0 | 0 | 0 | 0 | 0 | 0 | 0.4675 | 0.3135
8 | 15 | 5 | 0.376 | 0.376 | 0.238 | 0.209 | 0.23 | 0.126 | 0.293 | 0.303 | 0.118 | 0 | 0 | 0 | 0 | 0 | 0 | 0 | 0 | 0.3628 | 0.2848
8 | 15 | 6 | 0.376 | 0.37 | 0.197 | 0.203 | 0.204 | 0.16 | 0.304 | 0.249 | 0.079 | 0.004 | 0.01 | 0.033 | 0.067 | 0.029 | 0.035 | 0.064 | 0.059 | 0.3743 | 0.2663
8 | 15 | 7 | 0.436 | 0.386 | 0.17 | 0.173 | 0.193 | 0.159 | 0.287 | 0.285 | 0.073 | 0.283 | 0.329 | 0.385 | 0.41 | 0.249 | 0.196 | 0.522 | 0.518 | 0.3201 | 0.2518
8 | 15 | 8 | 0.34 | 0.392 | 0.124 | 0.126 | 0.16 | 0.14 | 0.233 | 0.264 | 0.098 | 0.661 | 0.678 | 0.685 | 0.501 | 0.474 | 0.325 | 0.615 | 0.764 | 0.3247 | 0.2311
8 | 15 | 9 | 0.25 | 0.317 | 0.079 | 0.088 | 0.131 | 0.127 | 0.179 | 0.207 | 0.088 | 0.764 | 0.802 | 0.793 | 0.807 | 0.648 | 0.598 | 0.83 | 0.937 | 0.3067 | 0.2412
8 | 15 | 10 | 0.224 | 0.282 | 0.08 | 0.072 | 0.131 | 0.103 | 0.148 | 0.172 | 0.087 | 0.809 | 0.874 | 0.842 | 0.909 | 0.812 | 0.826 | 0.891 | 0.966 | 0.2648 | 0.1967
8 | 15 | 11 | 0.244 | 0.302 | 0.114 | 0.082 | 0.155 | 0.095 | 0.141 | 0.101 | 0.047 | 0.895 | 0.921 | 0.784 | 0.59 | 0.89 | 0.934 | 0.923 | 0.965 | 0.2019 | 0.1282
8 | 15 | 12 | 0.339 | 0.327 | 0.175 | 0.155 | 0.191 | 0.088 | 0.122 | 0.044 | 0.032 | 0.906 | 0.928 | 0.86 | 0.37 | 0.893 | 0.957 | 0.923 | 0.962 | 0.1335 | 0.0751
8 | 15 | 13 | 0.42 | 0.366 | 0.223 | 0.228 | 0.234 | 0.088 | 0.098 | 0.035 | 0.039 | 0.831 | 0.833 | 0.924 | 0.86 | 0.933 | 0.947 | 0.917 | 0.956 | 0.1113 | 0.0668
8 | 15 | 14 | 0.44 | 0.395 | 0.241 | 0.268 | 0.279 | 0.109 | 0.092 | 0.02 | 0.052 | 0.788 | 0.824 | 0.839 | 0.868 | 0.867 | 0.901 | 0.879 | 0.934 | 0.0768 | 0.0603
8 | 15 | 15 | 0.437 | 0.366 | 0.225 | 0.255 | 0.262 | 0.131 | 0.083 | 0.022 | 0.05 | 0.683 | 0.707 | 0.691 | 0.403 | 0.787 | 0.883 | 0.845 | 0.886 | 0.0549 | 0.0928
8 | 15 | 16 | 0.394 | 0.37 | 0.206 | 0.234 | 0.226 | 0.157 | 0.102 | 0.04 | 0.07 | 0.508 | 0.549 | 0.584 | 0.308 | 0.556 | 0.762 | 0.759 | 0.796 | 0.0762 | 0.1543
8 | 15 | 17 | 0.329 | 0.345 | 0.201 | 0.202 | 0.205 | 0.195 | 0.128 | 0.1 | 0.047 | 0.534 | 0.573 | 0.492 | 0.312 | 0.401 | 0.499 | 0.601 | 0.604 | 0.1899 | 0.2483
8 | 15 | 18 | 0.283 | 0.346 | 0.163 | 0.147 | 0.221 | 0.225 | 0.144 | 0.201 | 0.04 | 0.287 | 0.319 | 0.358 | 0.157 | 0.279 | 0.254 | 0.247 | 0.334 | 0.3175 | 0.3823
8 | 15 | 19 | 0.253 | 0.29 | 0.121 | 0.124 | 0.202 | 0.249 | 0.209 | 0.244 | 0.136 | 0.073 | 0.069 | 0.069 | 0.017 | 0.05 | 0.029 | 0.042 | 0.031 | 0.4192 | 0.4675
8 | 15 | 20 | 0.233 | 0.304 | 0.114 | 0.128 | 0.223 | 0.323 | 0.306 | 0.373 | 0.153 | 0 | 0 | 0 | 0 | 0 | 0 | 0 | 0 | 0.5299 | 0.432
8 | 15 | 21 | 0.21 | 0.366 | 0.125 | 0.129 | 0.228 | 0.33 | 0.4 | 0.49 | 0.18 | 0 | 0 | 0 | 0 | 0 | 0 | 0 | 0 | 0.5245 | 0.48
8 | 15 | 22 | 0.209 | 0.334 | 0.151 | 0.121 | 0.192 | 0.304 | 0.366 | 0.511 | 0.168 | 0 | 0 | 0 | 0 | 0 | 0 | 0 | 0 | 0.4304 | 0.5025
8 | 15 | 23 | 0.15 | 0.298 | 0.203 | 0.132 | 0.178 | 0.287 | 0.319 | 0.579 | 0.217 | 0 | 0 | 0 | 0 | 0 | 0 | 0 | 0 | 0.3941 | 0.55
8 | 15 | 24 | 0.114 | 0.213 | 0.24 | 0.14 | 0.163 | 0.243 | 0.317 | 0.305 | 0.175 | 0 | 0 | 0 | 0 | 0 | 0 | 0 | 0 | 0.2751 | 0.4829
8 | 16 | 1 | 0.091 | 0.16 | 0.233 | 0.127 | 0.159 | 0.224 | 0.324 | 0.235 | 0.202 | 0 | 0 | 0 | 0 | 0 | 0 | 0 | 0 | 0.2756 | 0.4857
8 | 16 | 2 | 0.083 | 0.115 | 0.203 | 0.093 | 0.153 | 0.201 | 0.398 | 0.218 | 0.151 | 0 | 0 | 0 | 0 | 0 | 0 | 0 | 0 | 0.2889 | 0.4168
8 | 16 | 3 | 0.07 | 0.081 | 0.174 | 0.063 | 0.135 | 0.203 | 0.402 | 0.307 | 0.115 | 0 | 0 | 0 | 0 | 0 | 0 | 0 | 0 | 0.3414 | 0.41
8 | 16 | 4 | 0.056 | 0.064 | 0.141 | 0.055 | 0.118 | 0.204 | 0.39 | 0.328 | 0.09 | 0 | 0 | 0 | 0 | 0 | 0 | 0 | 0 | 0.369 | 0.3938
8 | 16 | 5 | 0.047 | 0.046 | 0.113 | 0.044 | 0.111 | 0.204 | 0.366 | 0.376 | 0.047 | 0 | 0 | 0 | 0 | 0 | 0 | 0 | 0 | 0.3636 | 0.3446
8 | 16 | 6 | 0.038 | 0.035 | 0.075 | 0.036 | 0.104 | 0.176 | 0.326 | 0.372 | 0.032 | 0.001 | 0.003 | 0.014 | 0.11 | 0.023 | 0.029 | 0.031 | 0.043 | 0.3682 | 0.2729
8 | 16 | 7 | 0.062 | 0.031 | 0.059 | 0.018 | 0.103 | 0.178 | 0.283 | 0.302 | 0.047 | 0.182 | 0.24 | 0.221 | 0.453 | 0.213 | 0.222 | 0.269 | 0.287 | 0.2504 | 0.2189
8 | 16 | 8 | 0.093 | 0.028 | 0.042 | 0.012 | 0.07 | 0.127 | 0.201 | 0.17 | 0.049 | 0.436 | 0.546 | 0.465 | 0.72 | 0.379 | 0.415 | 0.488 | 0.491 | 0.2052 | 0.1594
8 | 16 | 9 | 0.08 | 0.023 | 0.019 | 0.013 | 0.045 | 0.102 | 0.13 | 0.092 | 0.048 | 0.605 | 0.733 | 0.652 | 0.926 | 0.524 | 0.462 | 0.66 | 0.675 | 0.2193 | 0.1135
8 | 16 | 10 | 0.046 | 0.025 | 0.019 | 0.025 | 0.039 | 0.09 | 0.099 | 0.056 | 0.059 | 0.715 | 0.838 | 0.769 | 0.975 | 0.667 | 0.655 | 0.759 | 0.797 | 0.1737 | 0.0998
8 | 16 | 11 | 0.039 | 0.039 | 0.021 | 0.036 | 0.041 | 0.094 | 0.072 | 0.065 | 0.079 | 0.744 | 0.864 | 0.856 | 0.986 | 0.793 | 0.746 | 0.85 | 0.868 | 0.1624 | 0.0696
8 | 16 | 12 | 0.055 | 0.055 | 0.02 | 0.043 | 0.04 | 0.094 | 0.047 | 0.086 | 0.073 | 0.694 | 0.813 | 0.893 | 0.985 | 0.863 | 0.848 | 0.836 | 0.892 | 0.0947 | 0.0662
8 | 16 | 13 | 0.074 | 0.063 | 0.015 | 0.045 | 0.041 | 0.084 | 0.057 | 0.128 | 0.091 | 0.658 | 0.768 | 0.904 | 0.989 | 0.826 | 0.861 | 0.862 | 0.89 | 0.0694 | 0.0656
8 | 16 | 14 | 0.112 | 0.064 | 0.017 | 0.036 | 0.038 | 0.067 | 0.06 | 0.106 | 0.094 | 0.614 | 0.731 | 0.896 | 0.989 | 0.853 | 0.808 | 0.827 | 0.863 | 0.0703 | 0.0982
8 | 16 | 15 | 0.109 | 0.069 | 0.017 | 0.025 | 0.036 | 0.063 | 0.064 | 0.107 | 0.042 | 0.55 | 0.727 | 0.864 | 0.987 | 0.847 | 0.798 | 0.803 | 0.809 | 0.0703 | 0.1355
8 | 16 | 16 | 0.088 | 0.071 | 0.027 | 0.027 | 0.035 | 0.068 | 0.053 | 0.063 | 0.034 | 0.558 | 0.696 | 0.807 | 0.979 | 0.727 | 0.723 | 0.739 | 0.711 | 0.1193 | 0.2227
8 | 16 | 17 | 0.079 | 0.064 | 0.026 | 0.021 | 0.032 | 0.084 | 0.049 | 0.063 | 0.029 | 0.289 | 0.299 | 0.666 | 0.924 | 0.622 | 0.629 | 0.643 | 0.542 | 0.1937 | 0.2562
8 | 16 | 18 | 0.069 | 0.06 | 0.03 | 0.013 | 0.035 | 0.118 | 0.045 | 0.043 | 0.017 | 0.084 | 0.096 | 0.393 | 0.636 | 0.414 | 0.37 | 0.373 | 0.271 | 0.1731 | 0.293
8 | 16 | 19 | 0.068 | 0.067 | 0.033 | 0.007 | 0.023 | 0.134 | 0.048 | 0.046 | 0.045 | 0.056 | 0.036 | 0.065 | 0.116 | 0.069 | 0.051 | 0.044 | 0.022 | 0.1806 | 0.3287
8 | 16 | 20 | 0.084 | 0.08 | 0.051 | 0.004 | 0.025 | 0.16 | 0.073 | 0.052 | 0.043 | 0 | 0 | 0 | 0 | 0 | 0 | 0 | 0 | 0.1924 | 0.2951
8 | 16 | 21 | 0.137 | 0.108 | 0.076 | 0.001 | 0.036 | 0.163 | 0.066 | 0.052 | 0.063 | 0 | 0 | 0 | 0 | 0 | 0 | 0 | 0 | 0.1895 | 0.3405
8 | 16 | 22 | 0.252 | 0.131 | 0.106 | 0.006 | 0.041 | 0.146 | 0.053 | 0.065 | 0.06 | 0 | 0 | 0 | 0 | 0 | 0 | 0 | 0 | 0.1988 | 0.283
8 | 16 | 23 | 0.386 | 0.144 | 0.112 | 0.012 | 0.053 | 0.088 | 0.049 | 0.107 | 0.03 | 0 | 0 | 0 | 0 | 0 | 0 | 0 | 0 | 0.1893 | 0.268
8 | 16 | 24 | 0.433 | 0.205 | 0.126 | 0.014 | 0.065 | 0.049 | 0.037 | 0.16 | 0.012 | 0 | 0 | 0 | 0 | 0 | 0 | 0 | 0 | 0.2051 | 0.287
8 | 17 | 1 | 0.428 | 0.317 | 0.124 | 0.014 | 0.073 | 0.039 | 0.038 | 0.132 | 0.009 | 0 | 0 | 0 | 0 | 0 | 0 | 0 | 0 | 0.2349 | 0.2689
8 | 17 | 2 | 0.39 | 0.398 | 0.154 | 0.02 | 0.113 | 0.038 | 0.062 | 0.161 | 0.008 | 0 | 0 | 0 | 0 | 0 | 0 | 0 | 0 | 0.1888 | 0.2505
8 | 17 | 3 | 0.407 | 0.463 | 0.218 | 0.021 | 0.171 | 0.037 | 0.09 | 0.171 | 0.019 | 0 | 0 | 0 | 0 | 0 | 0 | 0 | 0 | 0.1293 | 0.1415
8 | 17 | 4 | 0.476 | 0.497 | 0.274 | 0.024 | 0.237 | 0.034 | 0.105 | 0.231 | 0.017 | 0 | 0 | 0 | 0 | 0 | 0 | 0 | 0 | 0.1021 | 0.0862
8 | 17 | 5 | 0.586 | 0.478 | 0.301 | 0.032 | 0.31 | 0.055 | 0.129 | 0.173 | 0.027 | 0 | 0 | 0 | 0 | 0 | 0 | 0 | 0 | 0.0549 | 0.0618
8 | 17 | 6 | 0.506 | 0.462 | 0.283 | 0.024 | 0.34 | 0.065 | 0.175 | 0.15 | 0.025 | 0 | 0.001 | 0.001 | 0.031 | 0.019 | 0.017 | 0.019 | 0.041 | 0.0514 | 0.0629
8 | 17 | 7 | 0.45 | 0.499 | 0.367 | 0.043 | 0.356 | 0.079 | 0.2 | 0.137 | 0.029 | 0.111 | 0.131 | 0.049 | 0.077 | 0.078 | 0.133 | 0.18 | 0.338 | 0.0312 | 0.0481
8 | 17 | 8 | 0.413 | 0.508 | 0.448 | 0.078 | 0.257 | 0.08 | 0.165 | 0.099 | 0.018 | 0.11 | 0.193 | 0.108 | 0.217 | 0.062 | 0.135 | 0.284 | 0.468 | 0.0455 | 0.0654
8 | 17 | 9 | 0.362 | 0.407 | 0.442 | 0.083 | 0.226 | 0.062 | 0.121 | 0.069 | 0.012 | 0.113 | 0.191 | 0.214 | 0.221 | 0.104 | 0.133 | 0.311 | 0.472 | 0.0835 | 0.0681
8 | 17 | 10 | 0.343 | 0.379 | 0.48 | 0.084 | 0.289 | 0.055 | 0.112 | 0.091 | 0.005 | 0.211 | 0.314 | 0.406 | 0.179 | 0.205 | 0.166 | 0.323 | 0.604 | 0.0429 | 0.0676
8 | 17 | 11 | 0.312 | 0.356 | 0.486 | 0.085 | 0.382 | 0.053 | 0.117 | 0.08 | 0.004 | 0.315 | 0.349 | 0.528 | 0.199 | 0.324 | 0.24 | 0.261 | 0.551 | 0.0689 | 0.0965
8 | 17 | 12 | 0.328 | 0.355 | 0.457 | 0.064 | 0.484 | 0.087 | 0.156 | 0.09 | 0.025 | 0.36 | 0.409 | 0.657 | 0.178 | 0.497 | 0.338 | 0.488 | 0.59 | 0.097 | 0.1259
8 | 17 | 13 | 0.374 | 0.339 | 0.417 | 0.077 | 0.474 | 0.155 | 0.268 | 0.108 | 0.083 | 0.357 | 0.456 | 0.647 | 0.153 | 0.577 | 0.633 | 0.823 | 0.57 | 0.1243 | 0.1794
8 | 17 | 14 | 0.425 | 0.37 | 0.364 | 0.105 | 0.412 | 0.254 | 0.39 | 0.05 | 0.136 | 0.443 | 0.305 | 0.354 | 0.228 | 0.476 | 0.777 | 0.891 | 0.775 | 0.2687 | 0.2892
8 | 17 | 15 | 0.474 | 0.396 | 0.329 | 0.137 | 0.322 | 0.345 | 0.428 | 0.074 | 0.191 | 0.406 | 0.322 | 0.24 | 0.243 | 0.36 | 0.549 | 0.611 | 0.802 | 0.3403 | 0.3209
8 | 17 | 16 | 0.47 | 0.422 | 0.299 | 0.141 | 0.275 | 0.424 | 0.478 | 0.123 | 0.255 | 0.426 | 0.353 | 0.222 | 0.197 | 0.35 | 0.257 | 0.23 | 0.761 | 0.5306 | 0.4745
8 | 17 | 17 | 0.436 | 0.409 | 0.245 | 0.106 | 0.22 | 0.462 | 0.471 | 0.338 | 0.286 | 0.222 | 0.232 | 0.128 | 0.151 | 0.131 | 0.109 | 0.214 | 0.526 | 0.6154 | 0.5399
8 | 17 | 18 | 0.406 | 0.347 | 0.217 | 0.077 | 0.216 | 0.395 | 0.471 | 0.49 | 0.316 | 0.092 | 0.123 | 0.097 | 0.146 | 0.093 | 0.071 | 0.101 | 0.185 | 0.7462 | 0.5806
8 | 17 | 19 | 0.33 | 0.273 | 0.263 | 0.068 | 0.224 | 0.377 | 0.579 | 0.649 | 0.351 | 0.04 | 0.039 | 0.027 | 0.019 | 0.02 | 0.015 | 0.021 | 0.011 | 0.804 | 0.6559
8 | 17 | 20 | 0.361 | 0.327 | 0.323 | 0.065 | 0.305 | 0.412 | 0.615 | 0.668 | 0.477 | 0 | 0 | 0 | 0 | 0 | 0 | 0 | 0 | 0.8364 | 0.7038
8 | 17 | 21 | 0.362 | 0.472 | 0.344 | 0.056 | 0.356 | 0.439 | 0.613 | 0.663 | 0.488 | 0 | 0 | 0 | 0 | 0 | 0 | 0 | 0 | 0.868 | 0.7698
8 | 17 | 22 | 0.331 | 0.516 | 0.341 | 0.062 | 0.363 | 0.472 | 0.625 | 0.701 | 0.557 | 0 | 0 | 0 | 0 | 0 | 0 | 0 | 0 | 0.8529 | 0.7637
8 | 17 | 23 | 0.229 | 0.474 | 0.33 | 0.066 | 0.34 | 0.456 | 0.597 | 0.575 | 0.487 | 0 | 0 | 0 | 0 | 0 | 0 | 0 | 0 | 0.8156 | 0.7389
8 | 17 | 24 | 0.163 | 0.327 | 0.311 | 0.042 | 0.279 | 0.435 | 0.522 | 0.476 | 0.343 | 0 | 0 | 0 | 0 | 0 | 0 | 0 | 0 | 0.733 | 0.699
8 | 18 | 1 | 0.12 | 0.183 | 0.234 | 0.026 | 0.213 | 0.425 | 0.486 | 0.325 | 0.304 | 0 | 0 | 0 | 0 | 0 | 0 | 0 | 0 | 0.6624 | 0.7076
8 | 18 | 2 | 0.106 | 0.138 | 0.164 | 0.027 | 0.173 | 0.377 | 0.375 | 0.284 | 0.25 | 0 | 0 | 0 | 0 | 0 | 0 | 0 | 0 | 0.6459 | 0.6928
8 | 18 | 3 | 0.107 | 0.12 | 0.117 | 0.028 | 0.146 | 0.348 | 0.297 | 0.305 | 0.263 | 0 | 0 | 0 | 0 | 0 | 0 | 0 | 0 | 0.7504 | 0.7394
8 | 18 | 4 | 0.16 | 0.125 | 0.106 | 0.047 | 0.144 | 0.291 | 0.299 | 0.273 | 0.238 | 0 | 0 | 0 | 0 | 0 | 0 | 0 | 0 | 0.7271 | 0.7732
8 | 18 | 5 | 0.177 | 0.124 | 0.109 | 0.059 | 0.136 | 0.273 | 0.308 | 0.193 | 0.18 | 0 | 0 | 0 | 0 | 0 | 0 | 0 | 0 | 0.6503 | 0.7428
8 | 18 | 6 | 0.203 | 0.108 | 0.104 | 0.065 | 0.121 | 0.219 | 0.256 | 0.182 | 0.161 | 0 | 0.001 | 0.009 | 0.016 | 0.015 | 0.019 | 0.016 | 0.009 | 0.5466 | 0.6219
8 | 18 | 7 | 0.19 | 0.094 | 0.11 | 0.067 | 0.111 | 0.207 | 0.225 | 0.214 | 0.127 | 0.129 | 0.064 | 0.082 | 0.096 | 0.093 | 0.082 | 0.074 | 0.07 | 0.3986 | 0.5176
8 | 18 | 8 | 0.169 | 0.092 | 0.081 | 0.057 | 0.081 | 0.161 | 0.152 | 0.095 | 0.079 | 0.299 | 0.195 | 0.124 | 0.24 | 0.159 | 0.141 | 0.107 | 0.072 | 0.2978 | 0.4601
8 | 18 | 9 | 0.145 | 0.08 | 0.075 | 0.05 | 0.063 | 0.135 | 0.116 | 0.091 | 0.049 | 0.437 | 0.221 | 0.186 | 0.221 | 0.251 | 0.201 | 0.295 | 0.128 | 0.2607 | 0.467
8 | 18 | 10 | 0.133 | 0.059 | 0.083 | 0.044 | 0.051 | 0.144 | 0.087 | 0.08 | 0.029 | 0.451 | 0.342 | 0.264 | 0.377 | 0.35 | 0.293 | 0.561 | 0.298 | 0.3057 | 0.4067
8 | 18 | 11 | 0.114 | 0.045 | 0.097 | 0.052 | 0.046 | 0.143 | 0.062 | 0.055 | 0.041 | 0.51 | 0.353 | 0.32 | 0.515 | 0.482 | 0.42 | 0.621 | 0.716 | 0.2646 | 0.3894
8 | 18 | 12 | 0.076 | 0.041 | 0.129 | 0.056 | 0.048 | 0.13 | 0.042 | 0.034 | 0.009 | 0.596 | 0.334 | 0.377 | 0.64 | 0.652 | 0.389 | 0.471 | 0.893 | 0.2979 | 0.4533
8 | 18 | 13 | 0.055 | 0.039 | 0.154 | 0.084 | 0.059 | 0.135 | 0.058 | 0.027 | 0.055 | 0.69 | 0.435 | 0.344 | 0.668 | 0.643 | 0.56 | 0.365 | 0.677 | 0.3109 | 0.4448
8 | 18 | 14 | 0.067 | 0.03 | 0.193 | 0.093 | 0.073 | 0.145 | 0.052 | 0.008 | 0.047 | 0.731 | 0.552 | 0.327 | 0.621 | 0.534 | 0.538 | 0.306 | 0.639 | 0.2929 | 0.3581
8 | 18 | 15 | 0.082 | 0.05 | 0.217 | 0.084 | 0.093 | 0.17 | 0.066 | 0.012 | 0.062 | 0.625 | 0.526 | 0.326 | 0.562 | 0.485 | 0.425 | 0.263 | 0.43 | 0.2723 | 0.3016
8 | 18 | 16 | 0.076 | 0.066 | 0.252 | 0.077 | 0.121 | 0.219 | 0.093 | 0.015 | 0.047 | 0.512 | 0.452 | 0.261 | 0.548 | 0.347 | 0.368 | 0.326 | 0.353 | 0.2725 | 0.24
8 | 18 | 17 | 0.074 | 0.073 | 0.25 | 0.054 | 0.143 | 0.227 | 0.12 | 0.074 | 0.009 | 0.331 | 0.307 | 0.192 | 0.457 | 0.317 | 0.367 | 0.354 | 0.244 | 0.2076 | 0.2048
8 | 18 | 18 | 0.075 | 0.077 | 0.226 | 0.04 | 0.156 | 0.214 | 0.146 | 0.242 | 0.008 | 0.193 | 0.169 | 0.13 | 0.328 | 0.223 | 0.216 | 0.194 | 0.088 | 0.1919 | 0.209
8 | 18 | 19 | 0.086 | 0.066 | 0.201 | 0.043 | 0.165 | 0.23 | 0.181 | 0.301 | 0.02 | 0.044 | 0.033 | 0.021 | 0.054 | 0.032 | 0.022 | 0.036 | 0.005 | 0.1848 | 0.2072
8 | 18 | 20 | 0.13 | 0.082 | 0.189 | 0.055 | 0.167 | 0.253 | 0.231 | 0.323 | 0.045 | 0 | 0 | 0 | 0 | 0 | 0 | 0 | 0 | 0.1965 | 0.204
8 | 18 | 21 | 0.119 | 0.097 | 0.201 | 0.089 | 0.175 | 0.268 | 0.291 | 0.347 | 0.054 | 0 | 0 | 0 | 0 | 0 | 0 | 0 | 0 | 0.2297 | 0.1859
8 | 18 | 22 | 0.139 | 0.136 | 0.229 | 0.112 | 0.208 | 0.278 | 0.277 | 0.316 | 0.112 | 0 | 0 | 0 | 0 | 0 | 0 | 0 | 0 | 0.2049 | 0.1856
8 | 18 | 23 | 0.144 | 0.139 | 0.223 | 0.126 | 0.184 | 0.26 | 0.28 | 0.365 | 0.211 | 0 | 0 | 0 | 0 | 0 | 0 | 0 | 0 | 0.1185 | 0.1487
8 | 18 | 24 | 0.12 | 0.143 | 0.206 | 0.12 | 0.164 | 0.244 | 0.236 | 0.448 | 0.26 | 0 | 0 | 0 | 0 | 0 | 0 | 0 | 0 | 0.1369 | 0.1569
8 | 19 | 1 | 0.11 | 0.136 | 0.2 | 0.117 | 0.149 | 0.202 | 0.233 | 0.321 | 0.228 | 0 | 0 | 0 | 0 | 0 | 0 | 0 | 0 | 0.197 | 0.1661
8 | 19 | 2 | 0.082 | 0.127 | 0.181 | 0.087 | 0.152 | 0.209 | 0.179 | 0.311 | 0.234 | 0 | 0 | 0 | 0 | 0 | 0 | 0 | 0 | 0.2717 | 0.1549
8 | 19 | 3 | 0.079 | 0.111 | 0.165 | 0.057 | 0.157 | 0.21 | 0.17 | 0.275 | 0.282 | 0 | 0 | 0 | 0 | 0 | 0 | 0 | 0 | 0.2995 | 0.1621
8 | 19 | 4 | 0.095 | 0.113 | 0.147 | 0.044 | 0.141 | 0.235 | 0.187 | 0.292 | 0.279 | 0 | 0 | 0 | 0 | 0 | 0 | 0 | 0 | 0.32 | 0.1783
8 | 19 | 5 | 0.097 | 0.108 | 0.143 | 0.027 | 0.135 | 0.236 | 0.158 | 0.242 | 0.319 | 0 | 0 | 0 | 0 | 0 | 0 | 0 | 0 | 0.3044 | 0.2593
8 | 19 | 6 | 0.095 | 0.091 | 0.136 | 0.013 | 0.115 | 0.237 | 0.148 | 0.19 | 0.376 | 0 | 0.001 | 0.009 | 0.118 | 0.033 | 0.036 | 0.026 | 0.015 | 0.3272 | 0.3129
8 | 19 | 7 | 0.08 | 0.073 | 0.128 | 0.015 | 0.1 | 0.212 | 0.168 | 0.237 | 0.334 | 0.118 | 0.13 | 0.176 | 0.664 | 0.285 | 0.227 | 0.204 | 0.052 | 0.4288 | 0.4369
8 | 19 | 8 | 0.067 | 0.059 | 0.089 | 0.013 | 0.077 | 0.179 | 0.155 | 0.266 | 0.276 | 0.268 | 0.269 | 0.405 | 0.976 | 0.498 | 0.453 | 0.387 | 0.072 | 0.4816 | 0.5168
8 | 19 | 9 | 0.052 | 0.039 | 0.056 | 0.007 | 0.058 | 0.15 | 0.125 | 0.207 | 0.282 | 0.446 | 0.452 | 0.57 | 0.99 | 0.609 | 0.699 | 0.377 | 0.117 | 0.5734 | 0.5403
8 | 19 | 10 | 0.039 | 0.029 | 0.037 | 0.007 | 0.062 | 0.145 | 0.101 | 0.215 | 0.287 | 0.582 | 0.63 | 0.72 | 0.99 | 0.661 | 0.776 | 0.601 | 0.127 | 0.5968 | 0.5617
8 | 19 | 11 | 0.034 | 0.025 | 0.025 | 0.01 | 0.062 | 0.157 | 0.097 | 0.24 | 0.277 | 0.672 | 0.683 | 0.597 | 0.99 | 0.725 | 0.87 | 0.674 | 0.157 | 0.5922 | 0.5636
8 | 19 | 12 | 0.025 | 0.026 | 0.022 | 0.025 | 0.059 | 0.139 | 0.097 | 0.22 | 0.268 | 0.665 | 0.637 | 0.511 | 0.937 | 0.786 | 0.905 | 0.662 | 0.213 | 0.5831 | 0.5675
8 | 19 | 13 | 0.038 | 0.02 | 0.018 | 0.033 | 0.053 | 0.125 | 0.083 | 0.148 | 0.22 | 0.635 | 0.622 | 0.671 | 0.969 | 0.79 | 0.81 | 0.55 | 0.34 | 0.5892 | 0.5482
8 | 19 | 14 | 0.046 | 0.03 | 0.021 | 0.04 | 0.043 | 0.124 | 0.07 | 0.116 | 0.231 | 0.597 | 0.59 | 0.715 | 0.985 | 0.764 | 0.718 | 0.431 | 0.424 | 0.6952 | 0.5606
8 | 19 | 15 | 0.067 | 0.04 | 0.026 | 0.041 | 0.04 | 0.107 | 0.055 | 0.081 | 0.218 | 0.48 | 0.48 | 0.585 | 0.987 | 0.676 | 0.642 | 0.399 | 0.431 | 0.6937 | 0.6119
8 | 19 | 16 | 0.092 | 0.049 | 0.038 | 0.043 | 0.045 | 0.101 | 0.061 | 0.08 | 0.196 | 0.412 | 0.412 | 0.453 | 0.963 | 0.634 | 0.494 | 0.328 | 0.461 | 0.6964 | 0.607
8 | 19 | 17 | 0.097 | 0.061 | 0.047 | 0.04 | 0.038 | 0.092 | 0.077 | 0.081 | 0.208 | 0.285 | 0.302 | 0.382 | 0.817 | 0.493 | 0.317 | 0.153 | 0.31 | 0.7004 | 0.6143
8 | 19 | 18 | 0.092 | 0.074 | 0.044 | 0.043 | 0.044 | 0.077 | 0.088 | 0.07 | 0.2 | 0.16 | 0.167 | 0.25 | 0.597 | 0.322 | 0.146 | 0.098 | 0.155 | 0.5705 | 0.6067
8 | 19 | 19 | 0.078 | 0.08 | 0.049 | 0.056 | 0.057 | 0.085 | 0.121 | 0.067 | 0.188 | 0.034 | 0.028 | 0.043 | 0.101 | 0.049 | 0.031 | 0.011 | 0.01 | 0.6886 | 0.6048
8 | 19 | 20 | 0.116 | 0.107 | 0.064 | 0.066 | 0.074 | 0.105 | 0.149 | 0.066 | 0.153 | 0 | 0 | 0 | 0 | 0 | 0 | 0 | 0 | 0.6833 | 0.5247
8 | 19 | 21 | 0.178 | 0.152 | 0.077 | 0.083 | 0.095 | 0.117 | 0.148 | 0.106 | 0.154 | 0 | 0 | 0 | 0 | 0 | 0 | 0 | 0 | 0.6726 | 0.5189
8 | 19 | 22 | 0.235 | 0.155 | 0.099 | 0.067 | 0.106 | 0.127 | 0.164 | 0.114 | 0.174 | 0 | 0 | 0 | 0 | 0 | 0 | 0 | 0 | 0.7091 | 0.5412
8 | 19 | 23 | 0.244 | 0.133 | 0.104 | 0.063 | 0.101 | 0.155 | 0.159 | 0.218 | 0.175 | 0 | 0 | 0 | 0 | 0 | 0 | 0 | 0 | 0.7238 | 0.5818
8 | 19 | 24 | 0.268 | 0.117 | 0.105 | 0.061 | 0.1 | 0.164 | 0.137 | 0.241 | 0.205 | 0 | 0 | 0 | 0 | 0 | 0 | 0 | 0 | 0.6022 | 0.5386
8 | 20 | 1 | 0.236 | 0.131 | 0.104 | 0.045 | 0.093 | 0.156 | 0.139 | 0.22 | 0.166 | 0 | 0 | 0 | 0 | 0 | 0 | 0 | 0 | 0.6061 | 0.4115
8 | 20 | 2 | 0.231 | 0.11 | 0.103 | 0.028 | 0.087 | 0.136 | 0.139 | 0.202 | 0.145 | 0 | 0 | 0 | 0 | 0 | 0 | 0 | 0 | 0.4734 | 0.3828
8 | 20 | 3 | 0.233 | 0.116 | 0.106 | 0.025 | 0.083 | 0.111 | 0.117 | 0.161 | 0.14 | 0 | 0 | 0 | 0 | 0 | 0 | 0 | 0 | 0.4813 | 0.3635
8 | 20 | 4 | 0.261 | 0.103 | 0.117 | 0.02 | 0.072 | 0.089 | 0.098 | 0.171 | 0.19 | 0 | 0 | 0 | 0 | 0 | 0 | 0 | 0 | 0.4817 | 0.3649
8 | 20 | 5 | 0.259 | 0.11 | 0.121 | 0.019 | 0.065 | 0.093 | 0.098 | 0.177 | 0.183 | 0 | 0 | 0 | 0 | 0 | 0 | 0 | 0 | 0.4543 | 0.3456
8 | 20 | 6 | 0.228 | 0.111 | 0.128 | 0.013 | 0.062 | 0.092 | 0.112 | 0.155 | 0.159 | 0 | 0.001 | 0.005 | 0.099 | 0.038 | 0.068 | 0.019 | 0.014 | 0.3628 | 0.3647
8 | 20 | 7 | 0.206 | 0.138 | 0.147 | 0.013 | 0.082 | 0.076 | 0.126 | 0.144 | 0.164 | 0.146 | 0.15 | 0.248 | 0.634 | 0.354 | 0.495 | 0.147 | 0.079 | 0.3087 | 0.339
8 | 20 | 8 | 0.135 | 0.123 | 0.132 | 0.009 | 0.06 | 0.045 | 0.086 | 0.105 | 0.157 | 0.359 | 0.332 | 0.51 | 0.731 | 0.642 | 0.859 | 0.309 | 0.116 | 0.2669 | 0.24
8 | 20 | 9 | 0.078 | 0.086 | 0.085 | 0.003 | 0.029 | 0.029 | 0.05 | 0.08 | 0.126 | 0.553 | 0.491 | 0.657 | 0.653 | 0.797 | 0.95 | 0.58 | 0.21 | 0.2555 | 0.2351
8 | 20 | 10 | 0.057 | 0.059 | 0.061 | 0.003 | 0.02 | 0.023 | 0.053 | 0.066 | 0.124 | 0.709 | 0.601 | 0.785 | 0.892 | 0.867 | 0.924 | 0.612 | 0.256 | 0.25 | 0.2194
8 | 20 | 11 | 0.068 | 0.053 | 0.051 | 0.007 | 0.02 | 0.029 | 0.05 | 0.066 | 0.101 | 0.712 | 0.632 | 0.854 | 0.927 | 0.889 | 0.932 | 0.636 | 0.273 | 0.2604 | 0.2165
8 | 20 | 12 | 0.084 | 0.046 | 0.045 | 0.011 | 0.018 | 0.029 | 0.052 | 0.055 | 0.088 | 0.706 | 0.738 | 0.895 | 0.868 | 0.851 | 0.851 | 0.673 | 0.28 | 0.2585 | 0.2068
8 | 20 | 13 | 0.096 | 0.047 | 0.041 | 0.014 | 0.023 | 0.023 | 0.044 | 0.069 | 0.074 | 0.673 | 0.707 | 0.906 | 0.955 | 0.788 | 0.754 | 0.522 | 0.207 | 0.2046 | 0.2386
8 | 20 | 14 | 0.101 | 0.049 | 0.05 | 0.021 | 0.029 | 0.029 | 0.039 | 0.073 | 0.063 | 0.725 | 0.65 | 0.877 | 0.892 | 0.83 | 0.832 | 0.381 | 0.287 | 0.1941 | 0.2677
8 | 20 | 15 | 0.093 | 0.057 | 0.057 | 0.024 | 0.032 | 0.026 | 0.035 | 0.096 | 0.037 | 0.62 | 0.541 | 0.779 | 0.772 | 0.838 | 0.792 | 0.302 | 0.234 | 0.191 | 0.2994
8 | 20 | 16 | 0.104 | 0.062 | 0.079 | 0.03 | 0.041 | 0.04 | 0.041 | 0.118 | 0.061 | 0.511 | 0.46 | 0.593 | 0.814 | 0.763 | 0.732 | 0.297 | 0.318 | 0.2494 | 0.3259
8 | 20 | 17 | 0.101 | 0.072 | 0.087 | 0.039 | 0.037 | 0.063 | 0.045 | 0.126 | 0.046 | 0.308 | 0.293 | 0.447 | 0.914 | 0.605 | 0.666 | 0.228 | 0.271 | 0.2433 | 0.2871
8 | 20 | 18 | 0.09 | 0.087 | 0.105 | 0.048 | 0.041 | 0.075 | 0.034 | 0.117 | 0.026 | 0.203 | 0.187 | 0.257 | 0.617 | 0.375 | 0.412 | 0.113 | 0.176 | 0.2768 | 0.2745
8 | 20 | 19 | 0.122 | 0.129 | 0.171 | 0.072 | 0.073 | 0.11 | 0.058 | 0.099 | 0.013 | 0.039 | 0.042 | 0.04 | 0.096 | 0.057 | 0.045 | 0.008 | 0.005 | 0.3272 | 0.2711
8 | 20 | 20 | 0.19 | 0.185 | 0.278 | 0.094 | 0.156 | 0.143 | 0.064 | 0.102 | 0.015 | 0 | 0 | 0 | 0 | 0 | 0 | 0 | 0 | 0.3003 | 0.2443
8 | 20 | 21 | 0.292 | 0.244 | 0.362 | 0.133 | 0.278 | 0.167 | 0.082 | 0.053 | 0.037 | 0 | 0 | 0 | 0 | 0 | 0 | 0 | 0 | 0.2749 | 0.2217
8 | 20 | 22 | 0.384 | 0.295 | 0.426 | 0.128 | 0.386 | 0.186 | 0.095 | 0.111 | 0.041 | 0 | 0 | 0 | 0 | 0 | 0 | 0 | 0 | 0.2158 | 0.2231
8 | 20 | 23 | 0.554 | 0.381 | 0.447 | 0.16 | 0.471 | 0.191 | 0.118 | 0.225 | 0.081 | 0 | 0 | 0 | 0 | 0 | 0 | 0 | 0 | 0.1921 | 0.2013
8 | 20 | 24 | 0.623 | 0.434 | 0.477 | 0.165 | 0.495 | 0.195 | 0.134 | 0.205 | 0.126 | 0 | 0 | 0 | 0 | 0 | 0 | 0 | 0 | 0.2911 | 0.1787
8 | 21 | 1 | 0.607 | 0.46 | 0.466 | 0.145 | 0.492 | 0.202 | 0.158 | 0.202 | 0.119 | 0 | 0 | 0 | 0 | 0 | 0 | 0 | 0 | 0.1627 | 0.1804
8 | 21 | 2 | 0.62 | 0.484 | 0.478 | 0.138 | 0.455 | 0.192 | 0.185 | 0.214 | 0.134 | 0 | 0 | 0 | 0 | 0 | 0 | 0 | 0 | 0.1049 | 0.1436
8 | 21 | 3 | 0.582 | 0.517 | 0.496 | 0.175 | 0.472 | 0.179 | 0.177 | 0.152 | 0.103 | 0 | 0 | 0 | 0 | 0 | 0 | 0 | 0 | 0.0883 | 0.1243
8 | 21 | 4 | 0.605 | 0.554 | 0.495 | 0.211 | 0.455 | 0.172 | 0.148 | 0.154 | 0.112 | 0 | 0 | 0 | 0 | 0 | 0 | 0 | 0 | 0.1095 | 0.1373
8 | 21 | 5 | 0.631 | 0.577 | 0.485 | 0.264 | 0.463 | 0.165 | 0.116 | 0.127 | 0.086 | 0 | 0 | 0 | 0 | 0 | 0 | 0 | 0 | 0.1492 | 0.1363
8 | 21 | 6 | 0.609 | 0.542 | 0.463 | 0.365 | 0.429 | 0.149 | 0.103 | 0.099 | 0.058 | 0 | 0 | 0.001 | 0.037 | 0.008 | 0.02 | 0.015 | 0.038 | 0.1273 | 0.1424
8 | 21 | 7 | 0.592 | 0.539 | 0.461 | 0.377 | 0.424 | 0.134 | 0.085 | 0.071 | 0.041 | 0.037 | 0.064 | 0.075 | 0.177 | 0.103 | 0.197 | 0.123 | 0.279 | 0.0807 | 0.142
8 | 21 | 8 | 0.573 | 0.563 | 0.448 | 0.3 | 0.337 | 0.1 | 0.068 | 0.055 | 0.006 | 0.071 | 0.081 | 0.139 | 0.24 | 0.168 | 0.269 | 0.165 | 0.49 | 0.0684 | 0.1262
8 | 21 | 9 | 0.576 | 0.512 | 0.395 | 0.188 | 0.294 | 0.076 | 0.081 | 0.034 | 0.004 | 0.085 | 0.129 | 0.238 | 0.441 | 0.259 | 0.331 | 0.25 | 0.606 | 0.0761 | 0.1275
8 | 21 | 10 | 0.6 | 0.504 | 0.416 | 0.158 | 0.276 | 0.086 | 0.078 | 0.046 | 0.002 | 0.113 | 0.116 | 0.289 | 0.606 | 0.423 | 0.47 | 0.383 | 0.708 | 0.0755 | 0.1115
8 | 21 | 11 | 0.555 | 0.487 | 0.428 | 0.14 | 0.302 | 0.119 | 0.082 | 0.069 | 0.002 | 0.176 | 0.167 | 0.324 | 0.652 | 0.388 | 0.631 | 0.734 | 0.905 | 0.0654 | 0.0938
8 | 21 | 12 | 0.564 | 0.484 | 0.448 | 0.117 | 0.31 | 0.152 | 0.11 | 0.094 | 0.005 | 0.274 | 0.226 | 0.263 | 0.612 | 0.302 | 0.58 | 0.832 | 0.932 | 0.0773 | 0.078
8 | 21 | 13 | 0.535 | 0.537 | 0.495 | 0.094 | 0.313 | 0.169 | 0.177 | 0.109 | 0.035 | 0.334 | 0.24 | 0.202 | 0.465 | 0.272 | 0.507 | 0.728 | 0.942 | 0.093 | 0.0626
8 | 21 | 14 | 0.562 | 0.608 | 0.538 | 0.103 | 0.335 | 0.212 | 0.241 | 0.149 | 0.028 | 0.377 | 0.275 | 0.207 | 0.473 | 0.285 | 0.343 | 0.585 | 0.883 | 0.1048 | 0.0558
8 | 21 | 15 | 0.608 | 0.63 | 0.613 | 0.128 | 0.384 | 0.255 | 0.265 | 0.166 | 0.056 | 0.473 | 0.289 | 0.246 | 0.313 | 0.185 | 0.319 | 0.583 | 0.763 | 0.1312 | 0.0676
8 | 21 | 16 | 0.63 | 0.678 | 0.714 | 0.149 | 0.393 | 0.313 | 0.293 | 0.158 | 0.065 | 0.324 | 0.281 | 0.206 | 0.163 | 0.229 | 0.211 | 0.386 | 0.57 | 0.1297 | 0.0922
8 | 21 | 17 | 0.657 | 0.698 | 0.746 | 0.193 | 0.467 | 0.404 | 0.302 | 0.144 | 0.091 | 0.399 | 0.161 | 0.118 | 0.113 | 0.175 | 0.209 | 0.278 | 0.288 | 0.1524 | 0.0939
8 | 21 | 18 | 0.728 | 0.717 | 0.773 | 0.198 | 0.561 | 0.441 | 0.37 | 0.376 | 0.098 | 0.226 | 0.133 | 0.066 | 0.081 | 0.136 | 0.121 | 0.114 | 0.176 | 0.1925 | 0.1082
8 | 21 | 19 | 0.766 | 0.737 | 0.781 | 0.299 | 0.638 | 0.46 | 0.52 | 0.484 | 0.095 | 0.046 | 0.05 | 0.017 | 0.016 | 0.019 | 0.013 | 0.011 | 0.005 | 0.2802 | 0.162
8 | 21 | 20 | 0.773 | 0.743 | 0.806 | 0.416 | 0.744 | 0.474 | 0.641 | 0.56 | 0.087 | 0 | 0 | 0 | 0 | 0 | 0 | 0 | 0 | 0.2471 | 0.1305
8 | 21 | 21 | 0.764 | 0.788 | 0.804 | 0.612 | 0.777 | 0.544 | 0.628 | 0.558 | 0.139 | 0 | 0 | 0 | 0 | 0 | 0 | 0 | 0 | 0.3184 | 0.1547
8 | 21 | 22 | 0.767 | 0.786 | 0.791 | 0.696 | 0.716 | 0.546 | 0.614 | 0.594 | 0.17 | 0 | 0 | 0 | 0 | 0 | 0 | 0 | 0 | 0.3301 | 0.1838
8 | 21 | 23 | 0.717 | 0.706 | 0.757 | 0.772 | 0.795 | 0.565 | 0.599 | 0.49 | 0.148 | 0 | 0 | 0 | 0 | 0 | 0 | 0 | 0 | 0.3609 | 0.2542
8 | 21 | 24 | 0.692 | 0.664 | 0.728 | 0.786 | 0.804 | 0.578 | 0.587 | 0.538 | 0.204 | 0 | 0 | 0 | 0 | 0 | 0 | 0 | 0 | 0.4176 | 0.2657
8 | 22 | 1 | 0.661 | 0.637 | 0.687 | 0.761 | 0.803 | 0.576 | 0.575 | 0.347 | 0.248 | 0 | 0 | 0 | 0 | 0 | 0 | 0 | 0 | 0.4571 | 0.2745
8 | 22 | 2 | 0.611 | 0.631 | 0.653 | 0.774 | 0.768 | 0.546 | 0.529 | 0.278 | 0.269 | 0 | 0 | 0 | 0 | 0 | 0 | 0 | 0 | 0.4836 | 0.2813
8 | 22 | 3 | 0.602 | 0.598 | 0.626 | 0.795 | 0.764 | 0.521 | 0.529 | 0.336 | 0.345 | 0 | 0 | 0 | 0 | 0 | 0 | 0 | 0 | 0.548 | 0.3523
8 | 22 | 4 | 0.443 | 0.531 | 0.595 | 0.76 | 0.731 | 0.517 | 0.559 | 0.259 | 0.26 | 0 | 0 | 0 | 0 | 0 | 0 | 0 | 0 | 0.6327 | 0.4948
8 | 22 | 5 | 0.405 | 0.462 | 0.562 | 0.721 | 0.705 | 0.491 | 0.523 | 0.335 | 0.211 | 0 | 0 | 0 | 0 | 0 | 0 | 0 | 0 | 0.6389 | 0.561
8 | 22 | 6 | 0.351 | 0.44 | 0.501 | 0.628 | 0.695 | 0.439 | 0.473 | 0.305 | 0.232 | 0 | 0 | 0.004 | 0.041 | 0.024 | 0.034 | 0.036 | 0.044 | 0.5404 | 0.555
8 | 22 | 7 | 0.316 | 0.458 | 0.475 | 0.588 | 0.713 | 0.404 | 0.387 | 0.345 | 0.243 | 0.094 | 0.089 | 0.133 | 0.291 | 0.121 | 0.153 | 0.168 | 0.328 | 0.5173 | 0.677
8 | 22 | 8 | 0.294 | 0.426 | 0.467 | 0.58 | 0.68 | 0.333 | 0.388 | 0.271 | 0.237 | 0.214 | 0.205 | 0.191 | 0.246 | 0.184 | 0.191 | 0.212 | 0.427 | 0.5019 | 0.609
8 | 22 | 9 | 0.303 | 0.362 | 0.387 | 0.586 | 0.597 | 0.345 | 0.422 | 0.2 | 0.238 | 0.306 | 0.339 | 0.257 | 0.15 | 0.285 | 0.28 | 0.34 | 0.31 | 0.5422 | 0.5769
8 | 22 | 10 | 0.306 | 0.323 | 0.348 | 0.61 | 0.508 | 0.319 | 0.415 | 0.191 | 0.234 | 0.344 | 0.439 | 0.392 | 0.169 | 0.36 | 0.45 | 0.357 | 0.508 | 0.4413 | 0.5916
8 | 22 | 11 | 0.272 | 0.331 | 0.331 | 0.64 | 0.439 | 0.402 | 0.359 | 0.207 | 0.165 | 0.325 | 0.497 | 0.618 | 0.32 | 0.474 | 0.52 | 0.539 | 0.569 | 0.4685 | 0.6027
8 | 22 | 12 | 0.274 | 0.34 | 0.306 | 0.624 | 0.36 | 0.462 | 0.358 | 0.319 | 0.17 | 0.415 | 0.438 | 0.668 | 0.474 | 0.624 | 0.596 | 0.64 | 0.628 | 0.4418 | 0.5721
8 | 22 | 13 | 0.299 | 0.388 | 0.313 | 0.585 | 0.341 | 0.497 | 0.363 | 0.272 | 0.255 | 0.495 | 0.477 | 0.585 | 0.49 | 0.598 | 0.592 | 0.809 | 0.661 | 0.566 | 0.5834
8 | 22 | 14 | 0.283 | 0.359 | 0.311 | 0.56 | 0.349 | 0.559 | 0.376 | 0.354 | 0.266 | 0.54 | 0.572 | 0.484 | 0.504 | 0.585 | 0.632 | 0.837 | 0.47 | 0.5255 | 0.601
8 | 22 | 15 | 0.26 | 0.353 | 0.306 | 0.587 | 0.349 | 0.604 | 0.392 | 0.492 | 0.323 | 0.404 | 0.473 | 0.471 | 0.321 | 0.542 | 0.676 | 0.765 | 0.82 | 0.4934 | 0.6419
8 | 22 | 16 | 0.224 | 0.322 | 0.3 | 0.634 | 0.356 | 0.572 | 0.435 | 0.49 | 0.307 | 0.274 | 0.253 | 0.35 | 0.206 | 0.532 | 0.7 | 0.764 | 0.712 | 0.5992 | 0.6784
8 | 22 | 17 | 0.223 | 0.311 | 0.296 | 0.574 | 0.311 | 0.514 | 0.366 | 0.457 | 0.214 | 0.231 | 0.174 | 0.224 | 0.158 | 0.412 | 0.674 | 0.512 | 0.714 | 0.5167 | 0.6276
8 | 22 | 18 | 0.248 | 0.284 | 0.264 | 0.48 | 0.239 | 0.454 | 0.308 | 0.388 | 0.148 | 0.175 | 0.135 | 0.213 | 0.097 | 0.244 | 0.387 | 0.276 | 0.355 | 0.5228 | 0.6531
8 | 22 | 19 | 0.23 | 0.268 | 0.232 | 0.35 | 0.184 | 0.427 | 0.327 | 0.321 | 0.161 | 0.051 | 0.039 | 0.035 | 0.012 | 0.036 | 0.028 | 0.009 | 0.006 | 0.4869 | 0.6044
8 | 22 | 20 | 0.26 | 0.214 | 0.221 | 0.264 | 0.221 | 0.492 | 0.335 | 0.31 | 0.11 | 0 | 0 | 0 | 0 | 0 | 0 | 0 | 0 | 0.3755 | 0.5449
8 | 22 | 21 | 0.325 | 0.258 | 0.25 | 0.315 | 0.289 | 0.49 | 0.363 | 0.292 | 0.113 | 0 | 0 | 0 | 0 | 0 | 0 | 0 | 0 | 0.3911 | 0.4869
8 | 22 | 22 | 0.347 | 0.283 | 0.291 | 0.336 | 0.367 | 0.415 | 0.412 | 0.213 | 0.141 | 0 | 0 | 0 | 0 | 0 | 0 | 0 | 0 | 0.3097 | 0.4065
8 | 22 | 23 | 0.285 | 0.263 | 0.322 | 0.342 | 0.366 | 0.351 | 0.418 | 0.208 | 0.173 | 0 | 0 | 0 | 0 | 0 | 0 | 0 | 0 | 0.3077 | 0.3739
8 | 22 | 24 | 0.244 | 0.197 | 0.306 | 0.278 | 0.341 | 0.322 | 0.422 | 0.257 | 0.149 | 0 | 0 | 0 | 0 | 0 | 0 | 0 | 0 | 0.3235 | 0.35
8 | 23 | 1 | 0.19 | 0.182 | 0.283 | 0.33 | 0.288 | 0.309 | 0.394 | 0.324 | 0.157 | 0 | 0 | 0 | 0 | 0 | 0 | 0 | 0 | 0.3752 | 0.3214
8 | 23 | 2 | 0.149 | 0.16 | 0.244 | 0.337 | 0.246 | 0.321 | 0.319 | 0.356 | 0.176 | 0 | 0 | 0 | 0 | 0 | 0 | 0 | 0 | 0.3223 | 0.311
8 | 23 | 3 | 0.101 | 0.129 | 0.198 | 0.278 | 0.213 | 0.349 | 0.357 | 0.367 | 0.156 | 0 | 0 | 0 | 0 | 0 | 0 | 0 | 0 | 0.3607 | 0.2462
8 | 23 | 4 | 0.084 | 0.132 | 0.175 | 0.238 | 0.187 | 0.338 | 0.328 | 0.365 | 0.177 | 0 | 0 | 0 | 0 | 0 | 0 | 0 | 0 | 0.3518 | 0.2443
8 | 23 | 5 | 0.064 | 0.135 | 0.152 | 0.253 | 0.188 | 0.365 | 0.318 | 0.385 | 0.158 | 0 | 0 | 0 | 0 | 0 | 0 | 0 | 0 | 0.3015 | 0.2574
8 | 23 | 6 | 0.078 | 0.152 | 0.129 | 0.214 | 0.192 | 0.35 | 0.341 | 0.359 | 0.187 | 0 | 0.001 | 0.007 | 0.09 | 0.021 | 0.07 | 0.039 | 0.018 | 0.299 | 0.2812
8 | 23 | 7 | 0.116 | 0.172 | 0.12 | 0.212 | 0.212 | 0.322 | 0.363 | 0.366 | 0.192 | 0.392 | 0.414 | 0.352 | 0.495 | 0.533 | 0.584 | 0.494 | 0.085 | 0.2973 | 0.2437
8 | 23 | 8 | 0.107 | 0.189 | 0.105 | 0.15 | 0.174 | 0.234 | 0.291 | 0.285 | 0.169 | 0.847 | 0.827 | 0.68 | 0.947 | 0.928 | 0.944 | 0.818 | 0.484 | 0.2892 | 0.2189
8 | 23 | 9 | 0.127 | 0.193 | 0.108 | 0.132 | 0.146 | 0.177 | 0.264 | 0.224 | 0.165 | 0.973 | 0.918 | 0.786 | 0.99 | 0.95 | 0.989 | 0.96 | 0.566 | 0.2861 | 0.2285
8 | 23 | 10 | 0.148 | 0.247 | 0.148 | 0.159 | 0.175 | 0.196 | 0.272 | 0.242 | 0.14 | 0.986 | 0.982 | 0.852 | 0.971 | 0.97 | 0.99 | 0.989 | 0.914 | 0.2882 | 0.2112
8 | 23 | 11 | 0.188 | 0.306 | 0.204 | 0.225 | 0.253 | 0.251 | 0.3 | 0.389 | 0.122 | 0.961 | 0.938 | 0.911 | 0.962 | 0.966 | 0.98 | 0.99 | 0.968 | 0.301 | 0.1855
8 | 23 | 12 | 0.245 | 0.333 | 0.245 | 0.292 | 0.302 | 0.32 | 0.317 | 0.378 | 0.133 | 0.981 | 0.934 | 0.764 | 0.95 | 0.914 | 0.904 | 0.984 | 0.984 | 0.2619 | 0.17
8 | 23 | 13 | 0.278 | 0.39 | 0.287 | 0.306 | 0.309 | 0.359 | 0.331 | 0.283 | 0.161 | 0.976 | 0.964 | 0.799 | 0.963 | 0.938 | 0.89 | 0.753 | 0.983 | 0.2504 | 0.1883
8 | 23 | 14 | 0.308 | 0.385 | 0.309 | 0.302 | 0.308 | 0.393 | 0.329 | 0.224 | 0.163 | 0.973 | 0.979 | 0.885 | 0.939 | 0.947 | 0.847 | 0.619 | 0.981 | 0.196 | 0.1313
8 | 23 | 15 | 0.302 | 0.356 | 0.303 | 0.281 | 0.29 | 0.424 | 0.301 | 0.166 | 0.132 | 0.963 | 0.969 | 0.951 | 0.978 | 0.921 | 0.934 | 0.697 | 0.976 | 0.1592 | 0.0978
8 | 23 | 16 | 0.268 | 0.325 | 0.277 | 0.271 | 0.306 | 0.399 | 0.291 | 0.188 | 0.122 | 0.903 | 0.926 | 0.931 | 0.96 | 0.916 | 0.877 | 0.886 | 0.951 | 0.0966 | 0.068
8 | 23 | 17 | 0.246 | 0.283 | 0.23 | 0.224 | 0.272 | 0.384 | 0.268 | 0.192 | 0.091 | 0.838 | 0.829 | 0.858 | 0.907 | 0.866 | 0.794 | 0.812 | 0.837 | 0.0552 | 0.0597
8 | 23 | 18 | 0.212 | 0.198 | 0.169 | 0.176 | 0.232 | 0.365 | 0.227 | 0.257 | 0.078 | 0.589 | 0.567 | 0.569 | 0.541 | 0.56 | 0.509 | 0.424 | 0.461 | 0.0321 | 0.0403
8 | 23 | 19 | 0.233 | 0.193 | 0.12 | 0.128 | 0.211 | 0.38 | 0.207 | 0.171 | 0.05 | 0.112 | 0.1 | 0.085 | 0.054 | 0.073 | 0.037 | 0.013 | 0.005 | 0.0428 | 0.039
8 | 23 | 20 | 0.305 | 0.26 | 0.104 | 0.177 | 0.246 | 0.375 | 0.213 | 0.174 | 0.05 | 0 | 0 | 0 | 0 | 0 | 0 | 0 | 0 | 0.0449 | 0.0353
8 | 23 | 21 | 0.364 | 0.357 | 0.126 | 0.257 | 0.285 | 0.332 | 0.218 | 0.228 | 0.057 | 0 | 0 | 0 | 0 | 0 | 0 | 0 | 0 | 0.0658 | 0.0657
8 | 23 | 22 | 0.351 | 0.414 | 0.168 | 0.404 | 0.29 | 0.342 | 0.167 | 0.191 | 0.068 | 0 | 0 | 0 | 0 | 0 | 0 | 0 | 0 | 0.056 | 0.0727
8 | 23 | 23 | 0.31 | 0.418 | 0.234 | 0.51 | 0.333 | 0.281 | 0.17 | 0.168 | 0.097 | 0 | 0 | 0 | 0 | 0 | 0 | 0 | 0 | 0.1296 | 0.0974
8 | 23 | 24 | 0.277 | 0.393 | 0.296 | 0.554 | 0.346 | 0.199 | 0.145 | 0.125 | 0.098 | 0 | 0 | 0 | 0 | 0 | 0 | 0 | 0 | 0.13 | 0.1121
8 | 24 | 1 | 0.273 | 0.345 | 0.292 | 0.553 | 0.36 | 0.171 | 0.126 | 0.11 | 0.091 | 0 | 0 | 0 | 0 | 0 | 0 | 0 | 0 | 0.1513 | 0.1398
8 | 24 | 2 | 0.225 | 0.291 | 0.252 | 0.516 | 0.412 | 0.179 | 0.176 | 0.095 | 0.119 | 0 | 0 | 0 | 0 | 0 | 0 | 0 | 0 | 0.1406 | 0.1484
8 | 24 | 3 | 0.235 | 0.261 | 0.237 | 0.524 | 0.423 | 0.192 | 0.225 | 0.092 | 0.071 | 0 | 0 | 0 | 0 | 0 | 0 | 0 | 0 | 0.1152 | 0.1392
8 | 24 | 4 | 0.286 | 0.253 | 0.222 | 0.493 | 0.378 | 0.226 | 0.24 | 0.112 | 0.088 | 0 | 0 | 0 | 0 | 0 | 0 | 0 | 0 | 0.136 | 0.1138
8 | 24 | 5 | 0.285 | 0.265 | 0.207 | 0.432 | 0.369 | 0.214 | 0.211 | 0.052 | 0.075 | 0 | 0 | 0 | 0 | 0 | 0 | 0 | 0 | 0.1191 | 0.1094
8 | 24 | 6 | 0.288 | 0.241 | 0.167 | 0.384 | 0.32 | 0.183 | 0.165 | 0.058 | 0.037 | 0 | 0.001 | 0.006 | 0.035 | 0.01 | 0.045 | 0.044 | 0.066 | 0.0824 | 0.0758
8 | 24 | 7 | 0.297 | 0.217 | 0.16 | 0.343 | 0.315 | 0.161 | 0.111 | 0.054 | 0.031 | 0.345 | 0.37 | 0.398 | 0.297 | 0.408 | 0.449 | 0.47 | 0.537 | 0.0678 | 0.047
8 | 24 | 8 | 0.278 | 0.18 | 0.109 | 0.251 | 0.206 | 0.089 | 0.066 | 0.017 | 0.005 | 0.824 | 0.82 | 0.789 | 0.528 | 0.786 | 0.779 | 0.793 | 0.841 | 0.0871 | 0.0438
8 | 24 | 9 | 0.185 | 0.137 | 0.058 | 0.205 | 0.118 | 0.044 | 0.032 | 0.009 | 0.005 | 0.935 | 0.93 | 0.906 | 0.748 | 0.907 | 0.885 | 0.881 | 0.919 | 0.0608 | 0.0279
8 | 24 | 10 | 0.124 | 0.1 | 0.04 | 0.218 | 0.095 | 0.02 | 0.018 | 0.008 | 0.006 | 0.961 | 0.962 | 0.945 | 0.894 | 0.95 | 0.927 | 0.915 | 0.947 | 0.0601 | 0.0223
8 | 24 | 11 | 0.105 | 0.096 | 0.044 | 0.22 | 0.094 | 0.019 | 0.009 | 0.021 | 0.002 | 0.958 | 0.964 | 0.958 | 0.943 | 0.967 | 0.945 | 0.931 | 0.952 | 0.0421 | 0.0216
8 | 24 | 12 | 0.107 | 0.105 | 0.049 | 0.249 | 0.101 | 0.028 | 0.007 | 0.009 | 0.006 | 0.879 | 0.944 | 0.955 | 0.956 | 0.968 | 0.946 | 0.925 | 0.949 | 0.0188 | 0.0159
8 | 24 | 13 | 0.113 | 0.099 | 0.06 | 0.242 | 0.126 | 0.047 | 0.011 | 0.007 | 0.028 | 0.916 | 0.924 | 0.946 | 0.958 | 0.958 | 0.941 | 0.921 | 0.909 | 0.026 | 0.0112
8 | 24 | 14 | 0.12 | 0.093 | 0.065 | 0.249 | 0.167 | 0.067 | 0.006 | 0.007 | 0.034 | 0.94 | 0.884 | 0.911 | 0.951 | 0.887 | 0.928 | 0.899 | 0.932 | 0.0262 | 0.0144
8 | 24 | 15 | 0.103 | 0.075 | 0.068 | 0.234 | 0.171 | 0.073 | 0.008 | 0.003 | 0.06 | 0.912 | 0.912 | 0.923 | 0.916 | 0.818 | 0.912 | 0.887 | 0.906 | 0.021 | 0.0219
8 | 24 | 16 | 0.082 | 0.073 | 0.065 | 0.177 | 0.138 | 0.069 | 0.015 | 0.021 | 0.057 | 0.898 | 0.901 | 0.868 | 0.869 | 0.838 | 0.861 | 0.8 | 0.844 | 0.0296 | 0.0233
8 | 24 | 17 | 0.063 | 0.072 | 0.074 | 0.135 | 0.1 | 0.079 | 0.017 | 0.013 | 0.072 | 0.739 | 0.816 | 0.778 | 0.68 | 0.682 | 0.765 | 0.697 | 0.715 | 0.0437 | 0.0218
8 | 24 | 18 | 0.039 | 0.071 | 0.079 | 0.115 | 0.077 | 0.072 | 0.023 | 0.039 | 0.09 | 0.424 | 0.499 | 0.478 | 0.404 | 0.432 | 0.426 | 0.373 | 0.338 | 0.0547 | 0.0354
8 | 24 | 19 | 0.048 | 0.079 | 0.135 | 0.101 | 0.071 | 0.089 | 0.033 | 0.135 | 0.091 | 0.101 | 0.079 | 0.059 | 0.025 | 0.051 | 0.009 | 0.007 | 0.004 | 0.0619 | 0.06
8 | 24 | 20 | 0.074 | 0.128 | 0.271 | 0.141 | 0.11 | 0.116 | 0.094 | 0.294 | 0.086 | 0 | 0 | 0 | 0 | 0 | 0 | 0 | 0 | 0.0763 | 0.0722
8 | 24 | 21 | 0.131 | 0.191 | 0.363 | 0.177 | 0.223 | 0.111 | 0.189 | 0.426 | 0.126 | 0 | 0 | 0 | 0 | 0 | 0 | 0 | 0 | 0.0982 | 0.0767
8 | 24 | 22 | 0.24 | 0.289 | 0.412 | 0.193 | 0.321 | 0.132 | 0.259 | 0.464 | 0.142 | 0 | 0 | 0 | 0 | 0 | 0 | 0 | 0 | 0.0922 | 0.0893
8 | 24 | 23 | 0.401 | 0.388 | 0.416 | 0.192 | 0.403 | 0.174 | 0.277 | 0.437 | 0.103 | 0 | 0 | 0 | 0 | 0 | 0 | 0 | 0 | 0.0994 | 0.1114
8 | 24 | 24 | 0.581 | 0.448 | 0.449 | 0.193 | 0.457 | 0.219 | 0.308 | 0.384 | 0.093 | 0 | 0 | 0 | 0 | 0 | 0 | 0 | 0 | 0.1285 | 0.1054
8 | 25 | 1 | 0.657 | 0.479 | 0.453 | 0.204 | 0.463 | 0.238 | 0.319 | 0.23 | 0.145 | 0 | 0 | 0 | 0 | 0 | 0 | 0 | 0 | 0.1351 | 0.119
8 | 25 | 2 | 0.658 | 0.498 | 0.484 | 0.177 | 0.421 | 0.242 | 0.348 | 0.238 | 0.124 | 0 | 0 | 0 | 0 | 0 | 0 | 0 | 0 | 0.118 | 0.1104
8 | 25 | 3 | 0.653 | 0.511 | 0.492 | 0.209 | 0.44 | 0.193 | 0.348 | 0.209 | 0.082 | 0 | 0 | 0 | 0 | 0 | 0 | 0 | 0 | 0.1431 | 0.1121
8 | 25 | 4 | 0.677 | 0.545 | 0.5 | 0.248 | 0.442 | 0.154 | 0.3 | 0.192 | 0.055 | 0 | 0 | 0 | 0 | 0 | 0 | 0 | 0 | 0.1279 | 0.0838
8 | 25 | 5 | 0.716 | 0.563 | 0.507 | 0.272 | 0.474 | 0.105 | 0.269 | 0.179 | 0.044 | 0 | 0 | 0 | 0 | 0 | 0 | 0 | 0 | 0.082 | 0.0597
8 | 25 | 6 | 0.674 | 0.553 | 0.494 | 0.281 | 0.482 | 0.093 | 0.26 | 0.199 | 0.016 | 0 | 0.001 | 0.003 | 0.036 | 0.007 | 0.023 | 0.027 | 0.032 | 0.0698 | 0.0571
8 | 25 | 7 | 0.647 | 0.513 | 0.468 | 0.256 | 0.479 | 0.085 | 0.236 | 0.218 | 0.03 | 0.187 | 0.14 | 0.214 | 0.308 | 0.381 | 0.348 | 0.396 | 0.315 | 0.0623 | 0.0456
8 | 25 | 8 | 0.581 | 0.461 | 0.44 | 0.196 | 0.413 | 0.073 | 0.185 | 0.086 | 0.009 | 0.531 | 0.399 | 0.305 | 0.587 | 0.675 | 0.639 | 0.632 | 0.698 | 0.0609 | 0.0425
8 | 25 | 9 | 0.502 | 0.366 | 0.335 | 0.161 | 0.329 | 0.038 | 0.129 | 0.041 | 0.006 | 0.835 | 0.778 | 0.557 | 0.873 | 0.698 | 0.87 | 0.769 | 0.705 | 0.0582 | 0.0385
8 | 25 | 10 | 0.394 | 0.301 | 0.287 | 0.147 | 0.278 | 0.034 | 0.066 | 0.03 | 0.004 | 0.892 | 0.888 | 0.752 | 0.96 | 0.714 | 0.856 | 0.854 | 0.717 | 0.0635 | 0.0404
8 | 25 | 11 | 0.328 | 0.264 | 0.284 | 0.135 | 0.233 | 0.029 | 0.056 | 0.051 | 0.006 | 0.896 | 0.92 | 0.866 | 0.965 | 0.908 | 0.779 | 0.82 | 0.911 | 0.0734 | 0.0291
8 | 25 | 12 | 0.338 | 0.211 | 0.276 | 0.139 | 0.203 | 0.035 | 0.043 | 0.089 | 0.006 | 0.881 | 0.931 | 0.898 | 0.963 | 0.858 | 0.829 | 0.749 | 0.938 | 0.0548 | 0.0283
8 | 25 | 13 | 0.355 | 0.171 | 0.274 | 0.122 | 0.22 | 0.052 | 0.053 | 0.103 | 0.034 | 0.75 | 0.916 | 0.891 | 0.949 | 0.848 | 0.705 | 0.707 | 0.919 | 0.0519 | 0.0256
8 | 25 | 14 | 0.332 | 0.183 | 0.269 | 0.118 | 0.193 | 0.083 | 0.069 | 0.078 | 0.048 | 0.577 | 0.882 | 0.872 | 0.948 | 0.845 | 0.792 | 0.579 | 0.879 | 0.0523 | 0.0301
8 | 25 | 15 | 0.373 | 0.188 | 0.269 | 0.1 | 0.21 | 0.107 | 0.082 | 0.067 | 0.071 | 0.232 | 0.517 | 0.889 | 0.933 | 0.747 | 0.783 | 0.528 | 0.811 | 0.0594 | 0.0246
8 | 25 | 16 | 0.43 | 0.186 | 0.278 | 0.096 | 0.18 | 0.118 | 0.084 | 0.086 | 0.062 | 0.213 | 0.297 | 0.8 | 0.907 | 0.532 | 0.876 | 0.351 | 0.695 | 0.0526 | 0.0307
8 | 25 | 17 | 0.456 | 0.178 | 0.293 | 0.096 | 0.151 | 0.128 | 0.109 | 0.125 | 0.085 | 0.15 | 0.342 | 0.665 | 0.582 | 0.518 | 0.501 | 0.293 | 0.566 | 0.0822 | 0.0566
8 | 25 | 18 | 0.522 | 0.203 | 0.289 | 0.122 | 0.146 | 0.16 | 0.143 | 0.175 | 0.098 | 0.095 | 0.153 | 0.463 | 0.23 | 0.317 | 0.291 | 0.263 | 0.296 | 0.0925 | 0.0766
8 | 25 | 19 | 0.568 | 0.269 | 0.335 | 0.139 | 0.176 | 0.234 | 0.212 | 0.278 | 0.093 | 0.022 | 0.027 | 0.054 | 0.011 | 0.031 | 0.007 | 0.005 | 0.002 | 0.0885 | 0.0683
8 | 25 | 20 | 0.654 | 0.43 | 0.452 | 0.219 | 0.28 | 0.318 | 0.316 | 0.43 | 0.077 | 0 | 0 | 0 | 0 | 0 | 0 | 0 | 0 | 0.126 | 0.0687
8 | 25 | 21 | 0.724 | 0.601 | 0.552 | 0.303 | 0.435 | 0.433 | 0.436 | 0.518 | 0.084 | 0 | 0 | 0 | 0 | 0 | 0 | 0 | 0 | 0.0723 | 0.0792
8 | 25 | 22 | 0.797 | 0.706 | 0.608 | 0.397 | 0.577 | 0.477 | 0.473 | 0.522 | 0.074 | 0 | 0 | 0 | 0 | 0 | 0 | 0 | 0 | 0.0497 | 0.08
8 | 25 | 23 | 0.773 | 0.747 | 0.661 | 0.393 | 0.629 | 0.487 | 0.462 | 0.408 | 0.075 | 0 | 0 | 0 | 0 | 0 | 0 | 0 | 0 | 0.0298 | 0.0643
8 | 25 | 24 | 0.68 | 0.754 | 0.673 | 0.466 | 0.66 | 0.499 | 0.477 | 0.351 | 0.051 | 0 | 0 | 0 | 0 | 0 | 0 | 0 | 0 | 0.0361 | 0.058
8 | 26 | 1 | 0.635 | 0.743 | 0.672 | 0.534 | 0.662 | 0.457 | 0.481 | 0.213 | 0.038 | 0 | 0 | 0 | 0 | 0 | 0 | 0 | 0 | 0.0417 | 0.057
8 | 26 | 2 | 0.555 | 0.718 | 0.655 | 0.534 | 0.651 | 0.413 | 0.461 | 0.2 | 0.049 | 0 | 0 | 0 | 0 | 0 | 0 | 0 | 0 | 0.0239 | 0.0394
8 | 26 | 3 | 0.517 | 0.671 | 0.64 | 0.555 | 0.702 | 0.367 | 0.435 | 0.283 | 0.052 | 0 | 0 | 0 | 0 | 0 | 0 | 0 | 0 | 0.016 | 0.018
8 | 26 | 4 | 0.499 | 0.638 | 0.629 | 0.509 | 0.705 | 0.358 | 0.5 | 0.198 | 0.036 | 0 | 0 | 0 | 0 | 0 | 0 | 0 | 0 | 0.0149 | 0.0121
8 | 26 | 5 | 0.471 | 0.593 | 0.599 | 0.532 | 0.713 | 0.34 | 0.532 | 0.18 | 0.03 | 0 | 0 | 0 | 0 | 0 | 0 | 0 | 0 | 0.0246 | 0.0192
8 | 26 | 6 | 0.444 | 0.542 | 0.555 | 0.486 | 0.685 | 0.331 | 0.514 | 0.202 | 0.034 | 0 | 0 | 0.001 | 0.02 | 0.004 | 0.013 | 0.024 | 0.035 | 0.0317 | 0.0185
8 | 26 | 7 | 0.406 | 0.484 | 0.502 | 0.435 | 0.651 | 0.303 | 0.491 | 0.218 | 0.035 | 0.121 | 0.183 | 0.157 | 0.188 | 0.202 | 0.215 | 0.365 | 0.454 | 0.0275 | 0.022
8 | 26 | 8 | 0.322 | 0.392 | 0.428 | 0.337 | 0.571 | 0.251 | 0.392 | 0.185 | 0.007 | 0.262 | 0.487 | 0.34 | 0.271 | 0.217 | 0.575 | 0.484 | 0.755 | 0.035 | 0.0257
8 | 26 | 9 | 0.251 | 0.312 | 0.286 | 0.23 | 0.493 | 0.183 | 0.324 | 0.112 | 0.006 | 0.359 | 0.553 | 0.553 | 0.224 | 0.278 | 0.443 | 0.441 | 0.843 | 0.0237 | 0.0309
8 | 26 | 10 | 0.237 | 0.279 | 0.199 | 0.193 | 0.428 | 0.17 | 0.256 | 0.076 | 0.007 | 0.361 | 0.419 | 0.587 | 0.238 | 0.277 | 0.468 | 0.766 | 0.865 | 0.0128 | 0.0246
8 | 26 | 11 | 0.256 | 0.305 | 0.156 | 0.21 | 0.328 | 0.167 | 0.218 | 0.086 | 0.01 | 0.457 | 0.455 | 0.569 | 0.216 | 0.383 | 0.43 | 0.842 | 0.882 | 0.0139 | 0.0265
8 | 26 | 12 | 0.313 | 0.336 | 0.16 | 0.213 | 0.272 | 0.181 | 0.243 | 0.135 | 0.045 | 0.632 | 0.642 | 0.544 | 0.425 | 0.458 | 0.474 | 0.819 | 0.911 | 0.022 | 0.03
8 | 26 | 13 | 0.365 | 0.321 | 0.158 | 0.229 | 0.273 | 0.196 | 0.234 | 0.165 | 0.101 | 0.702 | 0.77 | 0.612 | 0.52 | 0.53 | 0.479 | 0.819 | 0.899 | 0.047 | 0.0384
8 | 26 | 14 | 0.445 | 0.346 | 0.171 | 0.259 | 0.337 | 0.213 | 0.256 | 0.194 | 0.155 | 0.783 | 0.71 | 0.604 | 0.578 | 0.476 | 0.631 | 0.762 | 0.909 | 0.0907 | 0.0653
8 | 26 | 15 | 0.416 | 0.326 | 0.224 | 0.334 | 0.39 | 0.2 | 0.259 | 0.247 | 0.182 | 0.778 | 0.681 | 0.59 | 0.482 | 0.401 | 0.508 | 0.638 | 0.873 | 0.1578 | 0.1142
8 | 26 | 16 | 0.357 | 0.319 | 0.234 | 0.309 | 0.416 | 0.188 | 0.246 | 0.277 | 0.223 | 0.647 | 0.669 | 0.532 | 0.396 | 0.399 | 0.321 | 0.437 | 0.793 | 0.2651 | 0.1764
8 | 26 | 17 | 0.277 | 0.266 | 0.208 | 0.263 | 0.396 | 0.188 | 0.25 | 0.269 | 0.252 | 0.522 | 0.569 | 0.415 | 0.413 | 0.368 | 0.231 | 0.341 | 0.523 | 0.3888 | 0.292
8 | 26 | 18 | 0.265 | 0.195 | 0.143 | 0.22 | 0.309 | 0.172 | 0.221 | 0.198 | 0.28 | 0.304 | 0.32 | 0.216 | 0.161 | 0.247 | 0.117 | 0.217 | 0.173 | 0.4924 | 0.3687
8 | 26 | 19 | 0.168 | 0.141 | 0.107 | 0.194 | 0.28 | 0.167 | 0.242 | 0.214 | 0.288 | 0.048 | 0.043 | 0.024 | 0.004 | 0.02 | 0.001 | 0.002 | 0 | 0.614 | 0.4323
8 | 26 | 20 | 0.224 | 0.148 | 0.114 | 0.226 | 0.253 | 0.213 | 0.322 | 0.313 | 0.32 | 0 | 0 | 0 | 0 | 0 | 0 | 0 | 0 | 0.6833 | 0.5171
8 | 26 | 21 | 0.209 | 0.168 | 0.116 | 0.245 | 0.239 | 0.225 | 0.31 | 0.411 | 0.352 | 0 | 0 | 0 | 0 | 0 | 0 | 0 | 0 | 0.7256 | 0.5664
8 | 26 | 22 | 0.202 | 0.193 | 0.111 | 0.231 | 0.19 | 0.281 | 0.302 | 0.348 | 0.418 | 0 | 0 | 0 | 0 | 0 | 0 | 0 | 0 | 0.7437 | 0.6577
8 | 26 | 23 | 0.187 | 0.21 | 0.098 | 0.237 | 0.152 | 0.257 | 0.26 | 0.408 | 0.467 | 0 | 0 | 0 | 0 | 0 | 0 | 0 | 0 | 0.765 | 0.691
8 | 26 | 24 | 0.196 | 0.173 | 0.115 | 0.251 | 0.136 | 0.212 | 0.248 | 0.211 | 0.412 | 0 | 0 | 0 | 0 | 0 | 0 | 0 | 0 | 0.742 | 0.7061
8 | 27 | 1 | 0.19 | 0.147 | 0.114 | 0.262 | 0.1 | 0.22 | 0.22 | 0.19 | 0.28 | 0 | 0 | 0 | 0 | 0 | 0 | 0 | 0 | 0.7348 | 0.7137
8 | 27 | 2 | 0.19 | 0.147 | 0.106 | 0.236 | 0.083 | 0.195 | 0.195 | 0.187 | 0.229 | 0 | 0 | 0 | 0 | 0 | 0 | 0 | 0 | 0.717 | 0.6918
8 | 27 | 3 | 0.187 | 0.144 | 0.103 | 0.206 | 0.072 | 0.167 | 0.159 | 0.174 | 0.165 | 0 | 0 | 0 | 0 | 0 | 0 | 0 | 0 | 0.6049 | 0.6879
8 | 27 | 4 | 0.238 | 0.169 | 0.098 | 0.189 | 0.064 | 0.126 | 0.163 | 0.125 | 0.123 | 0 | 0 | 0 | 0 | 0 | 0 | 0 | 0 | 0.5177 | 0.6487
8 | 27 | 5 | 0.248 | 0.187 | 0.069 | 0.169 | 0.057 | 0.112 | 0.145 | 0.08 | 0.05 | 0 | 0 | 0 | 0 | 0 | 0 | 0 | 0 | 0.4352 | 0.4878
8 | 27 | 6 | 0.238 | 0.188 | 0.071 | 0.103 | 0.085 | 0.102 | 0.137 | 0.047 | 0.042 | 0 | 0 | 0 | 0.022 | 0.003 | 0.014 | 0.005 | 0.013 | 0.1878 | 0.2929
8 | 27 | 7 | 0.273 | 0.228 | 0.094 | 0.067 | 0.106 | 0.093 | 0.137 | 0.042 | 0.031 | 0.027 | 0.048 | 0.103 | 0.393 | 0.174 | 0.267 | 0.222 | 0.179 | 0.0958 | 0.1539
8 | 27 | 8 | 0.235 | 0.202 | 0.104 | 0.057 | 0.112 | 0.057 | 0.084 | 0.009 | 0.026 | 0.115 | 0.124 | 0.172 | 0.751 | 0.288 | 0.407 | 0.455 | 0.452 | 0.0508 | 0.0999
8 | 27 | 9 | 0.196 | 0.147 | 0.088 | 0.045 | 0.087 | 0.032 | 0.052 | 0.012 | 0.011 | 0.183 | 0.258 | 0.355 | 0.867 | 0.354 | 0.55 | 0.622 | 0.658 | 0.0459 | 0.0488
8 | 27 | 10 | 0.158 | 0.136 | 0.079 | 0.033 | 0.088 | 0.028 | 0.053 | 0.014 | 0.008 | 0.25 | 0.304 | 0.478 | 0.618 | 0.431 | 0.734 | 0.661 | 0.792 | 0.0279 | 0.0446
8 | 27 | 11 | 0.155 | 0.13 | 0.08 | 0.043 | 0.096 | 0.023 | 0.036 | 0.006 | 0.003 | 0.401 | 0.543 | 0.577 | 0.523 | 0.522 | 0.696 | 0.772 | 0.856 | 0.0251 | 0.0173
8 | 27 | 12 | 0.183 | 0.131 | 0.085 | 0.051 | 0.104 | 0.028 | 0.026 | 0.008 | 0.007 | 0.402 | 0.395 | 0.611 | 0.364 | 0.631 | 0.798 | 0.775 | 0.853 | 0.0233 | 0.0223
8 | 27 | 13 | 0.231 | 0.121 | 0.089 | 0.064 | 0.104 | 0.043 | 0.043 | 0.04 | 0.04 | 0.503 | 0.408 | 0.549 | 0.412 | 0.633 | 0.759 | 0.795 | 0.83 | 0.026 | 0.0216
8 | 27 | 14 | 0.27 | 0.153 | 0.093 | 0.07 | 0.124 | 0.046 | 0.04 | 0.069 | 0.041 | 0.465 | 0.349 | 0.371 | 0.302 | 0.415 | 0.616 | 0.741 | 0.78 | 0.0337 | 0.0355
8 | 27 | 15 | 0.319 | 0.185 | 0.101 | 0.071 | 0.135 | 0.056 | 0.046 | 0.062 | 0.074 | 0.34 | 0.232 | 0.243 | 0.217 | 0.333 | 0.335 | 0.692 | 0.626 | 0.0435 | 0.0723
8 | 27 | 16 | 0.384 | 0.224 | 0.131 | 0.067 | 0.138 | 0.06 | 0.059 | 0.072 | 0.084 | 0.444 | 0.37 | 0.198 | 0.227 | 0.385 | 0.254 | 0.591 | 0.467 | 0.0964 | 0.1127
8 | 27 | 17 | 0.383 | 0.249 | 0.145 | 0.056 | 0.152 | 0.067 | 0.061 | 0.045 | 0.089 | 0.574 | 0.588 | 0.176 | 0.349 | 0.251 | 0.357 | 0.402 | 0.278 | 0.1556 | 0.1684
8 | 27 | 18 | 0.428 | 0.317 | 0.18 | 0.065 | 0.152 | 0.073 | 0.061 | 0.087 | 0.117 | 0.274 | 0.297 | 0.214 | 0.16 | 0.151 | 0.155 | 0.151 | 0.129 | 0.253 | 0.2097
8 | 27 | 19 | 0.56 | 0.356 | 0.268 | 0.115 | 0.203 | 0.081 | 0.084 | 0.096 | 0.196 | 0.04 | 0.026 | 0.035 | 0.004 | 0.01 | 0.002 | 0 | 0 | 0.2331 | 0.2648
8 | 27 | 20 | 0.705 | 0.457 | 0.402 | 0.208 | 0.369 | 0.1 | 0.147 | 0.226 | 0.211 | 0 | 0 | 0 | 0 | 0 | 0 | 0 | 0 | 0.3065 | 0.3111
8 | 27 | 21 | 0.794 | 0.64 | 0.529 | 0.342 | 0.489 | 0.096 | 0.244 | 0.286 | 0.265 | 0 | 0 | 0 | 0 | 0 | 0 | 0 | 0 | 0.4005 | 0.3987
8 | 27 | 22 | 0.819 | 0.732 | 0.612 | 0.466 | 0.597 | 0.129 | 0.338 | 0.178 | 0.23 | 0 | 0 | 0 | 0 | 0 | 0 | 0 | 0 | 0.4912 | 0.4256
8 | 27 | 23 | 0.816 | 0.777 | 0.601 | 0.558 | 0.629 | 0.205 | 0.438 | 0.338 | 0.217 | 0 | 0 | 0 | 0 | 0 | 0 | 0 | 0 | 0.4403 | 0.383
8 | 27 | 24 | 0.794 | 0.796 | 0.592 | 0.648 | 0.661 | 0.267 | 0.466 | 0.216 | 0.211 | 0 | 0 | 0 | 0 | 0 | 0 | 0 | 0 | 0.4627 | 0.4174
8 | 28 | 1 | 0.741 | 0.778 | 0.559 | 0.684 | 0.666 | 0.317 | 0.485 | 0.313 | 0.234 | 0 | 0 | 0 | 0 | 0 | 0 | 0 | 0 | 0.4229 | 0.4429
8 | 28 | 2 | 0.754 | 0.772 | 0.574 | 0.689 | 0.659 | 0.341 | 0.522 | 0.458 | 0.192 | 0 | 0 | 0 | 0 | 0 | 0 | 0 | 0 | 0.4924 | 0.3946
8 | 28 | 3 | 0.729 | 0.749 | 0.526 | 0.658 | 0.645 | 0.363 | 0.517 | 0.478 | 0.193 | 0 | 0 | 0 | 0 | 0 | 0 | 0 | 0 | 0.4541 | 0.3739
8 | 28 | 4 | 0.72 | 0.716 | 0.475 | 0.533 | 0.622 | 0.378 | 0.493 | 0.344 | 0.188 | 0 | 0 | 0 | 0 | 0 | 0 | 0 | 0 | 0.4456 | 0.3508
8 | 28 | 5 | 0.719 | 0.678 | 0.422 | 0.431 | 0.576 | 0.378 | 0.466 | 0.389 | 0.266 | 0 | 0 | 0 | 0 | 0 | 0 | 0 | 0 | 0.3522 | 0.3003
8 | 28 | 6 | 0.682 | 0.671 | 0.346 | 0.398 | 0.527 | 0.36 | 0.428 | 0.36 | 0.202 | 0 | 0 | 0.001 | 0.012 | 0.002 | 0.011 | 0.008 | 0.02 | 0.4152 | 0.3004
8 | 28 | 7 | 0.684 | 0.667 | 0.337 | 0.436 | 0.492 | 0.317 | 0.39 | 0.268 | 0.169 | 0.179 | 0.166 | 0.282 | 0.122 | 0.2 | 0.329 | 0.369 | 0.356 | 0.3544 | 0.3348
8 | 28 | 8 | 0.673 | 0.623 | 0.276 | 0.467 | 0.406 | 0.273 | 0.324 | 0.172 | 0.13 | 0.48 | 0.456 | 0.62 | 0.271 | 0.568 | 0.64 | 0.706 | 0.672 | 0.4083 | 0.3807
8 | 28 | 9 | 0.649 | 0.55 | 0.241 | 0.499 | 0.372 | 0.224 | 0.238 | 0.114 | 0.107 | 0.703 | 0.708 | 0.709 | 0.256 | 0.716 | 0.785 | 0.811 | 0.788 | 0.4268 | 0.4011
8 | 28 | 10 | 0.632 | 0.545 | 0.26 | 0.547 | 0.438 | 0.221 | 0.158 | 0.075 | 0.098 | 0.829 | 0.863 | 0.841 | 0.28 | 0.752 | 0.832 | 0.833 | 0.841 | 0.4269 | 0.4248
8 | 28 | 11 | 0.64 | 0.539 | 0.297 | 0.593 | 0.496 | 0.198 | 0.124 | 0.071 | 0.076 | 0.811 | 0.852 | 0.891 | 0.506 | 0.78 | 0.83 | 0.815 | 0.868 | 0.4395 | 0.5774
8 | 28 | 12 | 0.68 | 0.577 | 0.354 | 0.658 | 0.506 | 0.23 | 0.124 | 0.06 | 0.051 | 0.797 | 0.865 | 0.877 | 0.619 | 0.831 | 0.85 | 0.829 | 0.856 | 0.499 | 0.5485
8 | 28 | 13 | 0.708 | 0.616 | 0.422 | 0.684 | 0.538 | 0.238 | 0.133 | 0.091 | 0.123 | 0.889 | 0.891 | 0.887 | 0.676 | 0.819 | 0.844 | 0.856 | 0.8 | 0.5069 | 0.6323
8 | 28 | 14 | 0.71 | 0.649 | 0.47 | 0.711 | 0.566 | 0.275 | 0.147 | 0.133 | 0.146 | 0.888 | 0.894 | 0.867 | 0.657 | 0.85 | 0.841 | 0.872 | 0.865 | 0.5844 | 0.7243
8 | 28 | 15 | 0.651 | 0.639 | 0.481 | 0.752 | 0.594 | 0.325 | 0.215 | 0.165 | 0.227 | 0.841 | 0.806 | 0.825 | 0.457 | 0.764 | 0.808 | 0.863 | 0.839 | 0.7189 | 0.7817
8 | 28 | 16 | 0.606 | 0.61 | 0.455 | 0.729 | 0.586 | 0.327 | 0.291 | 0.2 | 0.371 | 0.835 | 0.783 | 0.743 | 0.346 | 0.715 | 0.723 | 0.824 | 0.79 | 0.784 | 0.8284
8 | 28 | 17 | 0.541 | 0.576 | 0.406 | 0.66 | 0.574 | 0.326 | 0.321 | 0.292 | 0.425 | 0.688 | 0.744 | 0.64 | 0.404 | 0.666 | 0.576 | 0.702 | 0.675 | 0.8035 | 0.8312
8 | 28 | 18 | 0.42 | 0.492 | 0.309 | 0.55 | 0.453 | 0.27 | 0.354 | 0.272 | 0.472 | 0.403 | 0.446 | 0.379 | 0.23 | 0.387 | 0.339 | 0.342 | 0.287 | 0.8123 | 0.8307
8 | 28 | 19 | 0.412 | 0.408 | 0.248 | 0.502 | 0.396 | 0.257 | 0.396 | 0.354 | 0.473 | 0.057 | 0.05 | 0.03 | 0.004 | 0.015 | 0.003 | 0.003 | 0 | 0.8378 | 0.8533
8 | 28 | 20 | 0.451 | 0.38 | 0.289 | 0.477 | 0.466 | 0.298 | 0.531 | 0.517 | 0.536 | 0 | 0 | 0 | 0 | 0 | 0 | 0 | 0 | 0.869 | 0.8794
8 | 28 | 21 | 0.58 | 0.511 | 0.386 | 0.557 | 0.524 | 0.349 | 0.604 | 0.581 | 0.515 | 0 | 0 | 0 | 0 | 0 | 0 | 0 | 0 | 0.8685 | 0.8874
8 | 28 | 22 | 0.737 | 0.648 | 0.501 | 0.538 | 0.54 | 0.381 | 0.627 | 0.558 | 0.517 | 0 | 0 | 0 | 0 | 0 | 0 | 0 | 0 | 0.8742 | 0.8833
8 | 28 | 23 | 0.805 | 0.724 | 0.597 | 0.419 | 0.59 | 0.334 | 0.602 | 0.648 | 0.469 | 0 | 0 | 0 | 0 | 0 | 0 | 0 | 0 | 0.8815 | 0.8845
8 | 28 | 24 | 0.814 | 0.777 | 0.632 | 0.342 | 0.586 | 0.331 | 0.604 | 0.66 | 0.357 | 0 | 0 | 0 | 0 | 0 | 0 | 0 | 0 | 0.8657 | 0.8744
8 | 29 | 1 | 0.793 | 0.786 | 0.615 | 0.263 | 0.556 | 0.357 | 0.55 | 0.598 | 0.32 | 0 | 0 | 0 | 0 | 0 | 0 | 0 | 0 | 0.821 | 0.8615
8 | 29 | 2 | 0.759 | 0.777 | 0.629 | 0.204 | 0.575 | 0.327 | 0.582 | 0.522 | 0.295 | 0 | 0 | 0 | 0 | 0 | 0 | 0 | 0 | 0.7992 | 0.835
8 | 29 | 3 | 0.702 | 0.746 | 0.618 | 0.168 | 0.611 | 0.34 | 0.514 | 0.48 | 0.29 | 0 | 0 | 0 | 0 | 0 | 0 | 0 | 0 | 0.7902 | 0.8001
8 | 29 | 4 | 0.79 | 0.735 | 0.592 | 0.171 | 0.613 | 0.338 | 0.515 | 0.476 | 0.287 | 0 | 0 | 0 | 0 | 0 | 0 | 0 | 0 | 0.7746 | 0.7507
8 | 29 | 5 | 0.824 | 0.748 | 0.541 | 0.267 | 0.568 | 0.364 | 0.486 | 0.46 | 0.259 | 0 | 0 | 0 | 0 | 0 | 0 | 0 | 0 | 0.5733 | 0.6966
8 | 29 | 6 | 0.811 | 0.733 | 0.483 | 0.353 | 0.536 | 0.367 | 0.48 | 0.321 | 0.185 | 0 | 0 | 0.001 | 0.01 | 0.005 | 0.008 | 0.008 | 0.024 | 0.643 | 0.6865
8 | 29 | 7 | 0.795 | 0.701 | 0.454 | 0.453 | 0.506 | 0.335 | 0.451 | 0.272 | 0.163 | 0.213 | 0.246 | 0.327 | 0.246 | 0.276 | 0.395 | 0.421 | 0.423 | 0.6378 | 0.5883
8 | 29 | 8 | 0.794 | 0.682 | 0.412 | 0.532 | 0.443 | 0.296 | 0.341 | 0.164 | 0.084 | 0.692 | 0.748 | 0.762 | 0.364 | 0.53 | 0.486 | 0.758 | 0.742 | 0.5332 | 0.5392
8 | 29 | 9 | 0.728 | 0.624 | 0.364 | 0.504 | 0.389 | 0.216 | 0.231 | 0.089 | 0.051 | 0.911 | 0.896 | 0.888 | 0.705 | 0.858 | 0.748 | 0.835 | 0.828 | 0.4984 | 0.3976
8 | 29 | 10 | 0.695 | 0.61 | 0.339 | 0.481 | 0.4 | 0.173 | 0.166 | 0.082 | 0.055 | 0.944 | 0.949 | 0.929 | 0.89 | 0.908 | 0.864 | 0.853 | 0.863 | 0.4466 | 0.4007
8 | 29 | 11 | 0.696 | 0.576 | 0.337 | 0.488 | 0.437 | 0.165 | 0.148 | 0.094 | 0.067 | 0.844 | 0.928 | 0.936 | 0.787 | 0.866 | 0.901 | 0.875 | 0.875 | 0.4568 | 0.51
8 | 29 | 12 | 0.737 | 0.623 | 0.383 | 0.486 | 0.462 | 0.192 | 0.193 | 0.105 | 0.063 | 0.707 | 0.858 | 0.911 | 0.488 | 0.826 | 0.86 | 0.875 | 0.798 | 0.4916 | 0.5234
8 | 29 | 13 | 0.719 | 0.641 | 0.441 | 0.412 | 0.488 | 0.244 | 0.241 | 0.174 | 0.15 | 0.653 | 0.714 | 0.744 | 0.63 | 0.829 | 0.897 | 0.875 | 0.758 | 0.5158 | 0.5744
8 | 29 | 14 | 0.654 | 0.659 | 0.48 | 0.394 | 0.515 | 0.33 | 0.313 | 0.224 | 0.267 | 0.619 | 0.703 | 0.728 | 0.62 | 0.721 | 0.885 | 0.869 | 0.825 | 0.4748 | 0.6534
8 | 29 | 15 | 0.593 | 0.604 | 0.51 | 0.527 | 0.57 | 0.358 | 0.352 | 0.248 | 0.27 | 0.404 | 0.487 | 0.506 | 0.252 | 0.612 | 0.816 | 0.871 | 0.816 | 0.7103 | 0.717
8 | 29 | 16 | 0.578 | 0.579 | 0.491 | 0.61 | 0.606 | 0.316 | 0.381 | 0.367 | 0.305 | 0.379 | 0.38 | 0.429 | 0.199 | 0.584 | 0.809 | 0.836 | 0.806 | 0.7961 | 0.7961
8 | 29 | 17 | 0.481 | 0.525 | 0.464 | 0.605 | 0.624 | 0.322 | 0.42 | 0.396 | 0.347 | 0.17 | 0.25 | 0.245 | 0.393 | 0.384 | 0.746 | 0.726 | 0.675 | 0.8068 | 0.8113
8 | 29 | 18 | 0.404 | 0.471 | 0.4 | 0.517 | 0.513 | 0.301 | 0.431 | 0.282 | 0.398 | 0.045 | 0.065 | 0.164 | 0.243 | 0.175 | 0.25 | 0.353 | 0.274 | 0.8268 | 0.8093
8 | 29 | 19 | 0.351 | 0.375 | 0.325 | 0.514 | 0.463 | 0.307 | 0.467 | 0.421 | 0.455 | 0.014 | 0.006 | 0.01 | 0.004 | 0.005 | 0.002 | 0 | 0 | 0.8463 | 0.8493
8 | 29 | 20 | 0.313 | 0.328 | 0.295 | 0.473 | 0.402 | 0.334 | 0.691 | 0.597 | 0.532 | 0 | 0 | 0 | 0 | 0 | 0 | 0 | 0 | 0.8816 | 0.8794
8 | 29 | 21 | 0.301 | 0.294 | 0.231 | 0.54 | 0.35 | 0.371 | 0.718 | 0.798 | 0.524 | 0 | 0 | 0 | 0 | 0 | 0 | 0 | 0 | 0.8814 | 0.8785
8 | 29 | 22 | 0.275 | 0.257 | 0.208 | 0.43 | 0.333 | 0.394 | 0.635 | 0.772 | 0.501 | 0 | 0 | 0 | 0 | 0 | 0 | 0 | 0 | 0.8926 | 0.8794
8 | 29 | 23 | 0.215 | 0.207 | 0.183 | 0.353 | 0.289 | 0.372 | 0.622 | 0.655 | 0.438 | 0 | 0 | 0 | 0 | 0 | 0 | 0 | 0 | 0.8718 | 0.8599
8 | 29 | 24 | 0.217 | 0.151 | 0.191 | 0.236 | 0.261 | 0.281 | 0.557 | 0.64 | 0.368 | 0 | 0 | 0 | 0 | 0 | 0 | 0 | 0 | 0.8592 | 0.8341
8 | 30 | 1 | 0.196 | 0.148 | 0.18 | 0.243 | 0.235 | 0.253 | 0.527 | 0.562 | 0.435 | 0 | 0 | 0 | 0 | 0 | 0 | 0 | 0 | 0.8214 | 0.8305
8 | 30 | 2 | 0.148 | 0.131 | 0.167 | 0.229 | 0.23 | 0.263 | 0.381 | 0.286 | 0.468 | 0 | 0 | 0 | 0 | 0 | 0 | 0 | 0 | 0.8019 | 0.8306
8 | 30 | 3 | 0.121 | 0.102 | 0.167 | 0.199 | 0.205 | 0.276 | 0.305 | 0.341 | 0.459 | 0 | 0 | 0 | 0 | 0 | 0 | 0 | 0 | 0.7842 | 0.838
8 | 30 | 4 | 0.086 | 0.088 | 0.17 | 0.169 | 0.193 | 0.303 | 0.278 | 0.18 | 0.308 | 0 | 0 | 0 | 0 | 0 | 0 | 0 | 0 | 0.7569 | 0.775
8 | 30 | 5 | 0.097 | 0.076 | 0.16 | 0.133 | 0.184 | 0.33 | 0.281 | 0.136 | 0.287 | 0 | 0 | 0 | 0 | 0 | 0 | 0 | 0 | 0.7907 | 0.7177
8 | 30 | 6 | 0.089 | 0.068 | 0.146 | 0.094 | 0.162 | 0.318 | 0.267 | 0.182 | 0.227 | 0 | 0 | 0 | 0.007 | 0.004 | 0.005 | 0.005 | 0.009 | 0.7285 | 0.6647
8 | 30 | 7 | 0.107 | 0.074 | 0.131 | 0.059 | 0.149 | 0.286 | 0.302 | 0.192 | 0.193 | 0.152 | 0.118 | 0.176 | 0.107 | 0.207 | 0.206 | 0.391 | 0.335 | 0.5618 | 0.5682
8 | 30 | 8 | 0.092 | 0.067 | 0.095 | 0.037 | 0.132 | 0.238 | 0.267 | 0.166 | 0.119 | 0.289 | 0.176 | 0.32 | 0.19 | 0.31 | 0.307 | 0.729 | 0.708 | 0.4747 | 0.5051
8 | 30 | 9 | 0.088 | 0.043 | 0.076 | 0.029 | 0.109 | 0.191 | 0.267 | 0.19 | 0.094 | 0.27 | 0.191 | 0.396 | 0.246 | 0.419 | 0.603 | 0.545 | 0.823 | 0.4545 | 0.4186
8 | 30 | 10 | 0.075 | 0.041 | 0.078 | 0.036 | 0.104 | 0.173 | 0.25 | 0.25 | 0.059 | 0.339 | 0.302 | 0.535 | 0.176 | 0.482 | 0.795 | 0.615 | 0.882 | 0.3082 | 0.3742
8 | 30 | 11 | 0.07 | 0.033 | 0.087 | 0.035 | 0.11 | 0.167 | 0.245 | 0.291 | 0.045 | 0.376 | 0.471 | 0.695 | 0.229 | 0.539 | 0.878 | 0.737 | 0.895 | 0.2136 | 0.334
8 | 30 | 12 | 0.059 | 0.028 | 0.081 | 0.027 | 0.101 | 0.145 | 0.224 | 0.361 | 0.031 | 0.501 | 0.57 | 0.748 | 0.237 | 0.606 | 0.816 | 0.75 | 0.877 | 0.1124 | 0.3132
8 | 30 | 13 | 0.04 | 0.025 | 0.071 | 0.027 | 0.081 | 0.115 | 0.212 | 0.32 | 0.054 | 0.623 | 0.612 | 0.763 | 0.385 | 0.674 | 0.895 | 0.708 | 0.888 | 0.1109 | 0.2453
8 | 30 | 14 | 0.039 | 0.025 | 0.069 | 0.018 | 0.074 | 0.1 | 0.166 | 0.251 | 0.077 | 0.651 | 0.619 | 0.812 | 0.658 | 0.676 | 0.941 | 0.888 | 0.92 | 0.079 | 0.1443
8 | 30 | 15 | 0.043 | 0.022 | 0.058 | 0.017 | 0.067 | 0.096 | 0.142 | 0.176 | 0.039 | 0.552 | 0.582 | 0.736 | 0.654 | 0.614 | 0.933 | 0.836 | 0.901 | 0.054 | 0.0892
8 | 30 | 16 | 0.045 | 0.02 | 0.051 | 0.018 | 0.062 | 0.09 | 0.144 | 0.179 | 0.012 | 0.58 | 0.516 | 0.654 | 0.757 | 0.632 | 0.846 | 0.884 | 0.875 | 0.0618 | 0.0873
8 | 30 | 17 | 0.05 | 0.019 | 0.041 | 0.014 | 0.05 | 0.084 | 0.126 | 0.191 | 0.009 | 0.412 | 0.379 | 0.653 | 0.788 | 0.487 | 0.582 | 0.816 | 0.766 | 0.0557 | 0.0583
8 | 30 | 18 | 0.047 | 0.019 | 0.035 | 0.011 | 0.041 | 0.073 | 0.133 | 0.238 | 0.006 | 0.17 | 0.231 | 0.322 | 0.432 | 0.308 | 0.197 | 0.379 | 0.317 | 0.0703 | 0.0508
8 | 30 | 19 | 0.047 | 0.026 | 0.043 | 0.01 | 0.04 | 0.072 | 0.117 | 0.252 | 0.008 | 0.025 | 0.016 | 0.009 | 0.004 | 0.008 | 0.002 | 0 | 0 | 0.0475 | 0.0629
8 | 30 | 20 | 0.069 | 0.044 | 0.044 | 0.01 | 0.052 | 0.122 | 0.138 | 0.302 | 0.015 | 0 | 0 | 0 | 0 | 0 | 0 | 0 | 0 | 0.0254 | 0.0773
8 | 30 | 21 | 0.079 | 0.062 | 0.049 | 0.005 | 0.068 | 0.176 | 0.189 | 0.358 | 0.053 | 0 | 0 | 0 | 0 | 0 | 0 | 0 | 0 | 0.0326 | 0.0981
8 | 30 | 22 | 0.08 | 0.077 | 0.05 | 0.006 | 0.063 | 0.214 | 0.192 | 0.327 | 0.095 | 0 | 0 | 0 | 0 | 0 | 0 | 0 | 0 | 0.0708 | 0.1303
8 | 30 | 23 | 0.092 | 0.084 | 0.044 | 0.009 | 0.056 | 0.205 | 0.155 | 0.303 | 0.136 | 0 | 0 | 0 | 0 | 0 | 0 | 0 | 0 | 0.2241 | 0.186
8 | 30 | 24 | 0.091 | 0.075 | 0.04 | 0.006 | 0.053 | 0.188 | 0.121 | 0.281 | 0.168 | 0 | 0 | 0 | 0 | 0 | 0 | 0 | 0 | 0.3323 | 0.2351
8 | 31 | 1 | 0.096 | 0.056 | 0.046 | 0.009 | 0.044 | 0.154 | 0.104 | 0.201 | 0.138 | 0 | 0 | 0 | 0 | 0 | 0 | 0 | 0 | 0.3452 | 0.2854
8 | 31 | 2 | 0.102 | 0.039 | 0.056 | 0.015 | 0.052 | 0.129 | 0.104 | 0.186 | 0.132 | 0 | 0 | 0 | 0 | 0 | 0 | 0 | 0 | 0.2818 | 0.3425
8 | 31 | 3 | 0.095 | 0.042 | 0.071 | 0.019 | 0.074 | 0.127 | 0.089 | 0.142 | 0.102 | 0 | 0 | 0 | 0 | 0 | 0 | 0 | 0 | 0.289 | 0.3557
8 | 31 | 4 | 0.093 | 0.053 | 0.074 | 0.025 | 0.086 | 0.122 | 0.085 | 0.121 | 0.128 | 0 | 0 | 0 | 0 | 0 | 0 | 0 | 0 | 0.362 | 0.4055
8 | 31 | 5 | 0.087 | 0.065 | 0.091 | 0.03 | 0.092 | 0.122 | 0.091 | 0.096 | 0.126 | 0 | 0 | 0 | 0 | 0 | 0 | 0 | 0 | 0.3893 | 0.4588
8 | 31 | 6 | 0.081 | 0.061 | 0.103 | 0.023 | 0.099 | 0.121 | 0.092 | 0.082 | 0.117 | 0 | 0 | 0 | 0.009 | 0.004 | 0.008 | 0.001 | 0.004 | 0.4246 | 0.4909
8 | 31 | 7 | 0.078 | 0.066 | 0.112 | 0.034 | 0.098 | 0.105 | 0.09 | 0.083 | 0.138 | 0.232 | 0.312 | 0.281 | 0.567 | 0.324 | 0.324 | 0.082 | 0.122 | 0.425 | 0.4875
8 | 31 | 8 | 0.055 | 0.051 | 0.102 | 0.032 | 0.084 | 0.074 | 0.076 | 0.038 | 0.113 | 0.622 | 0.635 | 0.438 | 0.967 | 0.485 | 0.495 | 0.127 | 0.146 | 0.4607 | 0.4962
8 | 31 | 9 | 0.037 | 0.029 | 0.07 | 0.033 | 0.057 | 0.056 | 0.048 | 0.024 | 0.084 | 0.57 | 0.392 | 0.473 | 0.985 | 0.489 | 0.32 | 0.163 | 0.269 | 0.4639 | 0.4654
8 | 31 | 10 | 0.021 | 0.016 | 0.049 | 0.034 | 0.056 | 0.052 | 0.036 | 0.059 | 0.086 | 0.745 | 0.688 | 0.52 | 0.97 | 0.489 | 0.271 | 0.184 | 0.309 | 0.4404 | 0.4347
8 | 31 | 11 | 0.009 | 0.013 | 0.041 | 0.037 | 0.072 | 0.052 | 0.033 | 0.06 | 0.061 | 0.778 | 0.929 | 0.632 | 0.978 | 0.568 | 0.334 | 0.249 | 0.519 | 0.3798 | 0.4388
8 | 31 | 12 | 0.01 | 0.011 | 0.033 | 0.051 | 0.062 | 0.065 | 0.039 | 0.058 | 0.054 | 0.678 | 0.823 | 0.445 | 0.966 | 0.684 | 0.458 | 0.218 | 0.631 | 0.3532 | 0.4228
8 | 31 | 13 | 0.008 | 0.012 | 0.026 | 0.074 | 0.054 | 0.067 | 0.036 | 0.046 | 0.064 | 0.778 | 0.741 | 0.353 | 0.968 | 0.58 | 0.434 | 0.18 | 0.713 | 0.4902 | 0.4309
8 | 31 | 14 | 0.008 | 0.013 | 0.025 | 0.108 | 0.047 | 0.087 | 0.054 | 0.048 | 0.075 | 0.623 | 0.54 | 0.204 | 0.918 | 0.352 | 0.266 | 0.165 | 0.531 | 0.4813 | 0.4477
8 | 31 | 15 | 0.028 | 0.018 | 0.034 | 0.098 | 0.062 | 0.115 | 0.062 | 0.066 | 0.041 | 0.705 | 0.42 | 0.197 | 0.829 | 0.265 | 0.16 | 0.112 | 0.302 | 0.427 | 0.4627
8 | 31 | 16 | 0.032 | 0.026 | 0.046 | 0.104 | 0.053 | 0.131 | 0.065 | 0.11 | 0.086 | 0.825 | 0.593 | 0.186 | 0.946 | 0.223 | 0.118 | 0.094 | 0.188 | 0.4725 | 0.4579
8 | 31 | 17 | 0.031 | 0.027 | 0.056 | 0.098 | 0.047 | 0.151 | 0.08 | 0.151 | 0.077 | 0.787 | 0.54 | 0.116 | 0.706 | 0.201 | 0.103 | 0.143 | 0.164 | 0.4396 | 0.4679
8 | 31 | 18 | 0.025 | 0.034 | 0.057 | 0.093 | 0.042 | 0.176 | 0.078 | 0.179 | 0.082 | 0.504 | 0.365 | 0.058 | 0.399 | 0.122 | 0.048 | 0.085 | 0.134 | 0.4684 | 0.456
8 | 31 | 19 | 0.031 | 0.047 | 0.087 | 0.119 | 0.049 | 0.214 | 0.099 | 0.194 | 0.086 | 0.058 | 0.037 | 0.002 | 0.001 | 0.008 | 0 | 0 | 0 | 0.4794 | 0.4682
8 | 31 | 20 | 0.058 | 0.086 | 0.157 | 0.126 | 0.079 | 0.267 | 0.13 | 0.396 | 0.072 | 0 | 0 | 0 | 0 | 0 | 0 | 0 | 0 | 0.4815 | 0.4097
8 | 31 | 21 | 0.093 | 0.144 | 0.246 | 0.146 | 0.158 | 0.36 | 0.171 | 0.405 | 0.103 | 0 | 0 | 0 | 0 | 0 | 0 | 0 | 0 | 0.4834 | 0.3664
8 | 31 | 22 | 0.157 | 0.204 | 0.36 | 0.237 | 0.248 | 0.438 | 0.203 | 0.402 | 0.095 | 0 | 0 | 0 | 0 | 0 | 0 | 0 | 0 | 0.3999 | 0.3297
8 | 31 | 23 | 0.244 | 0.247 | 0.437 | 0.311 | 0.375 | 0.447 | 0.194 | 0.357 | 0.087 | 0 | 0 | 0 | 0 | 0 | 0 | 0 | 0 | 0.3685 | 0.3158
8 | 31 | 24 | 0.376 | 0.301 | 0.464 | 0.378 | 0.482 | 0.432 | 0.223 | 0.304 | 0.113 | 0 | 0 | 0 | 0 | 0 | 0 | 0 | 0 | 0.2852 | 0.2949
9 | 1 | 1 | 0.441 | 0.342 | 0.508 | 0.404 | 0.487 | 0.404 | 0.234 | 0.281 | 0.13 | 0 | 0 | 0 | 0 | 0 | 0 | 0 | 0 | 0.2601 | 0.2782
9 | 1 | 2 | 0.436 | 0.394 | 0.513 | 0.4 | 0.522 | 0.355 | 0.252 | 0.265 | 0.122 | 0 | 0 | 0 | 0 | 0 | 0 | 0 | 0 | 0.2161 | 0.2562
9 | 1 | 3 | 0.468 | 0.442 | 0.511 | 0.419 | 0.509 | 0.324 | 0.226 | 0.229 | 0.108 | 0 | 0 | 0 | 0 | 0 | 0 | 0 | 0 | 0.2711 | 0.2517
9 | 1 | 4 | 0.539 | 0.465 | 0.491 | 0.453 | 0.522 | 0.318 | 0.208 | 0.236 | 0.103 | 0 | 0 | 0 | 0 | 0 | 0 | 0 | 0 | 0.2509 | 0.2434
9 | 1 | 5 | 0.548 | 0.459 | 0.479 | 0.482 | 0.506 | 0.27 | 0.172 | 0.202 | 0.114 | 0 | 0 | 0 | 0 | 0 | 0 | 0 | 0 | 0.2176 | 0.1923
9 | 1 | 6 | 0.545 | 0.434 | 0.451 | 0.456 | 0.494 | 0.239 | 0.164 | 0.162 | 0.097 | 0 | 0 | 0 | 0.004 | 0.001 | 0.002 | 0.003 | 0.003 | 0.2113 | 0.1971
9 | 1 | 7 | 0.541 | 0.438 | 0.439 | 0.442 | 0.473 | 0.18 | 0.146 | 0.115 | 0.099 | 0.232 | 0.271 | 0.156 | 0.17 | 0.117 | 0.101 | 0.097 | 0.09 | 0.2315 | 0.1982
9 | 1 | 8 | 0.503 | 0.406 | 0.425 | 0.359 | 0.434 | 0.133 | 0.12 | 0.102 | 0.058 | 0.682 | 0.695 | 0.324 | 0.467 | 0.258 | 0.139 | 0.194 | 0.165 | 0.245 | 0.2116
9 | 1 | 9 | 0.384 | 0.328 | 0.34 | 0.252 | 0.334 | 0.093 | 0.08 | 0.064 | 0.036 | 0.808 | 0.75 | 0.385 | 0.676 | 0.393 | 0.189 | 0.232 | 0.342 | 0.2044 | 0.1956
9 | 1 | 10 | 0.308 | 0.284 | 0.276 | 0.209 | 0.231 | 0.07 | 0.055 | 0.062 | 0.04 | 0.867 | 0.821 | 0.403 | 0.644 | 0.385 | 0.355 | 0.266 | 0.335 | 0.2064 | 0.1861
9 | 1 | 11 | 0.291 | 0.281 | 0.252 | 0.181 | 0.205 | 0.068 | 0.047 | 0.056 | 0.034 | 0.764 | 0.825 | 0.617 | 0.659 | 0.508 | 0.567 | 0.327 | 0.347 | 0.1884 | 0.1734
9 | 1 | 12 | 0.226 | 0.265 | 0.233 | 0.162 | 0.193 | 0.069 | 0.047 | 0.047 | 0.041 | 0.812 | 0.824 | 0.718 | 0.609 | 0.668 | 0.483 | 0.43 | 0.478 | 0.1595 | 0.178
9 | 1 | 13 | 0.184 | 0.234 | 0.223 | 0.134 | 0.206 | 0.082 | 0.048 | 0.037 | 0.046 | 0.844 | 0.852 | 0.712 | 0.672 | 0.701 | 0.548 | 0.536 | 0.569 | 0.1824 | 0.1753
9 | 1 | 14 | 0.155 | 0.185 | 0.213 | 0.135 | 0.203 | 0.096 | 0.056 | 0.028 | 0.048 | 0.829 | 0.867 | 0.63 | 0.74 | 0.548 | 0.541 | 0.552 | 0.698 | 0.1496 | 0.1425
9 | 1 | 15 | 0.117 | 0.164 | 0.201 | 0.125 | 0.201 | 0.132 | 0.058 | 0.046 | 0.042 | 0.79 | 0.818 | 0.621 | 0.693 | 0.561 | 0.244 | 0.43 | 0.886 | 0.1308 | 0.1614
9 | 1 | 16 | 0.113 | 0.134 | 0.204 | 0.136 | 0.185 | 0.152 | 0.081 | 0.073 | 0.04 | 0.779 | 0.721 | 0.538 | 0.738 | 0.553 | 0.27 | 0.312 | 0.425 | 0.1188 | 0.1523
9 | 1 | 17 | 0.127 | 0.136 | 0.234 | 0.146 | 0.181 | 0.182 | 0.12 | 0.152 | 0.035 | 0.684 | 0.765 | 0.508 | 0.659 | 0.414 | 0.256 | 0.201 | 0.276 | 0.114 | 0.1297
9 | 1 | 18 | 0.142 | 0.135 | 0.248 | 0.167 | 0.185 | 0.205 | 0.154 | 0.216 | 0.033 | 0.378 | 0.446 | 0.298 | 0.302 | 0.245 | 0.124 | 0.123 | 0.103 | 0.1282 | 0.1412
9 | 1 | 19 | 0.177 | 0.177 | 0.314 | 0.213 | 0.203 | 0.287 | 0.176 | 0.239 | 0.04 | 0.041 | 0.029 | 0.005 | 0 | 0.008 | 0 | 0 | 0 | 0.0937 | 0.1316
9 | 1 | 20 | 0.319 | 0.239 | 0.438 | 0.284 | 0.277 | 0.399 | 0.279 | 0.297 | 0.041 | 0 | 0 | 0 | 0 | 0 | 0 | 0 | 0 | 0.0993 | 0.1128
9 | 1 | 21 | 0.461 | 0.331 | 0.509 | 0.349 | 0.432 | 0.514 | 0.354 | 0.249 | 0.071 | 0 | 0 | 0 | 0 | 0 | 0 | 0 | 0 | 0.108 | 0.0913
9 | 1 | 22 | 0.561 | 0.429 | 0.543 | 0.413 | 0.553 | 0.506 | 0.427 | 0.286 | 0.073 | 0 | 0 | 0 | 0 | 0 | 0 | 0 | 0 | 0.1011 | 0.0831
9 | 1 | 23 | 0.6 | 0.492 | 0.559 | 0.431 | 0.601 | 0.489 | 0.404 | 0.25 | 0.062 | 0 | 0 | 0 | 0 | 0 | 0 | 0 | 0 | 0.0864 | 0.0651
9 | 1 | 24 | 0.645 | 0.536 | 0.548 | 0.492 | 0.636 | 0.465 | 0.375 | 0.204 | 0.059 | 0 | 0 | 0 | 0 | 0 | 0 | 0 | 0 | 0.1019 | 0.0819
9 | 2 | 1 | 0.623 | 0.564 | 0.527 | 0.547 | 0.656 | 0.424 | 0.327 | 0.181 | 0.052 | 0 | 0 | 0 | 0 | 0 | 0 | 0 | 0 | 0.1337 | 0.0769
9 | 2 | 2 | 0.603 | 0.567 | 0.512 | 0.552 | 0.635 | 0.385 | 0.318 | 0.175 | 0.047 | 0 | 0 | 0 | 0 | 0 | 0 | 0 | 0 | 0.0961 | 0.0664
9 | 2 | 3 | 0.565 | 0.559 | 0.495 | 0.547 | 0.629 | 0.365 | 0.29 | 0.14 | 0.038 | 0 | 0 | 0 | 0 | 0 | 0 | 0 | 0 | 0.1141 | 0.0669
9 | 2 | 4 | 0.554 | 0.524 | 0.445 | 0.52 | 0.614 | 0.338 | 0.274 | 0.112 | 0.024 | 0 | 0 | 0 | 0 | 0 | 0 | 0 | 0 | 0.0725 | 0.0506
9 | 2 | 5 | 0.523 | 0.521 | 0.43 | 0.531 | 0.602 | 0.293 | 0.224 | 0.119 | 0.033 | 0 | 0 | 0 | 0 | 0 | 0 | 0 | 0 | 0.0434 | 0.0373
9 | 2 | 6 | 0.485 | 0.462 | 0.405 | 0.492 | 0.597 | 0.239 | 0.221 | 0.118 | 0.034 | 0 | 0 | 0 | 0.003 | 0 | 0.002 | 0.005 | 0.008 | 0.0647 | 0.0364
9 | 2 | 7 | 0.464 | 0.462 | 0.388 | 0.479 | 0.564 | 0.215 | 0.213 | 0.15 | 0.027 | 0.18 | 0.215 | 0.186 | 0.18 | 0.129 | 0.11 | 0.14 | 0.258 | 0.0598 | 0.0319
9 | 2 | 8 | 0.379 | 0.399 | 0.373 | 0.382 | 0.492 | 0.19 | 0.171 | 0.127 | 0.017 | 0.353 | 0.559 | 0.408 | 0.508 | 0.162 | 0.2 | 0.284 | 0.765 | 0.0718 | 0.037
9 | 2 | 9 | 0.251 | 0.273 | 0.295 | 0.238 | 0.387 | 0.132 | 0.138 | 0.088 | 0.007 | 0.188 | 0.421 | 0.604 | 0.378 | 0.212 | 0.187 | 0.352 | 0.816 | 0.0675 | 0.0381
9 | 2 | 10 | 0.207 | 0.235 | 0.251 | 0.19 | 0.307 | 0.111 | 0.084 | 0.056 | 0.007 | 0.218 | 0.3 | 0.65 | 0.192 | 0.255 | 0.203 | 0.472 | 0.845 | 0.0515 | 0.0374
9 | 2 | 11 | 0.225 | 0.244 | 0.23 | 0.181 | 0.272 | 0.104 | 0.074 | 0.046 | 0.005 | 0.231 | 0.275 | 0.51 | 0.195 | 0.319 | 0.382 | 0.338 | 0.902 | 0.0639 | 0.0353
9 | 2 | 12 | 0.243 | 0.282 | 0.201 | 0.185 | 0.259 | 0.111 | 0.072 | 0.08 | 0.007 | 0.363 | 0.513 | 0.546 | 0.244 | 0.411 | 0.413 | 0.441 | 0.714 | 0.06 | 0.0341
9 | 2 | 13 | 0.227 | 0.294 | 0.174 | 0.168 | 0.252 | 0.112 | 0.086 | 0.091 | 0.025 | 0.542 | 0.583 | 0.571 | 0.354 | 0.466 | 0.361 | 0.495 | 0.638 | 0.0595 | 0.0325
9 | 2 | 14 | 0.214 | 0.295 | 0.164 | 0.166 | 0.243 | 0.139 | 0.111 | 0.102 | 0.036 | 0.677 | 0.711 | 0.623 | 0.483 | 0.614 | 0.49 | 0.51 | 0.796 | 0.053 | 0.0311
9 | 2 | 15 | 0.222 | 0.289 | 0.161 | 0.169 | 0.246 | 0.191 | 0.135 | 0.121 | 0.033 | 0.814 | 0.82 | 0.667 | 0.501 | 0.591 | 0.534 | 0.636 | 0.729 | 0.0648 | 0.0507
9 | 2 | 16 | 0.199 | 0.27 | 0.171 | 0.206 | 0.227 | 0.249 | 0.121 | 0.111 | 0.056 | 0.824 | 0.846 | 0.688 | 0.446 | 0.588 | 0.604 | 0.668 | 0.713 | 0.0801 | 0.0732
9 | 2 | 17 | 0.171 | 0.234 | 0.188 | 0.176 | 0.213 | 0.295 | 0.117 | 0.119 | 0.065 | 0.655 | 0.734 | 0.681 | 0.246 | 0.498 | 0.526 | 0.627 | 0.564 | 0.0911 | 0.0821
9 | 2 | 18 | 0.142 | 0.188 | 0.177 | 0.155 | 0.223 | 0.277 | 0.117 | 0.18 | 0.091 | 0.416 | 0.382 | 0.312 | 0.065 | 0.225 | 0.248 | 0.226 | 0.219 | 0.1064 | 0.0859
9 | 2 | 19 | 0.148 | 0.178 | 0.191 | 0.133 | 0.231 | 0.298 | 0.184 | 0.241 | 0.075 | 0.038 | 0.012 | 0.004 | 0 | 0.006 | 0 | 0 | 0 | 0.1463 | 0.1031
9 | 2 | 20 | 0.256 | 0.202 | 0.262 | 0.197 | 0.291 | 0.398 | 0.286 | 0.342 | 0.091 | 0 | 0 | 0 | 0 | 0 | 0 | 0 | 0 | 0.1097 | 0.0978
9 | 2 | 21 | 0.326 | 0.287 | 0.324 | 0.248 | 0.385 | 0.453 | 0.395 | 0.375 | 0.125 | 0 | 0 | 0 | 0 | 0 | 0 | 0 | 0 | 0.0862 | 0.0874
9 | 2 | 22 | 0.442 | 0.393 | 0.377 | 0.373 | 0.436 | 0.48 | 0.421 | 0.384 | 0.125 | 0 | 0 | 0 | 0 | 0 | 0 | 0 | 0 | 0.1438 | 0.1111
9 | 2 | 23 | 0.501 | 0.463 | 0.382 | 0.381 | 0.46 | 0.502 | 0.413 | 0.337 | 0.092 | 0 | 0 | 0 | 0 | 0 | 0 | 0 | 0 | 0.1418 | 0.1076
9 | 2 | 24 | 0.545 | 0.515 | 0.355 | 0.431 | 0.498 | 0.5 | 0.439 | 0.322 | 0.074 | 0 | 0 | 0 | 0 | 0 | 0 | 0 | 0 | 0.1335 | 0.0898
9 | 3 | 1 | 0.578 | 0.531 | 0.353 | 0.415 | 0.507 | 0.488 | 0.453 | 0.234 | 0.097 | 0 | 0 | 0 | 0 | 0 | 0 | 0 | 0 | 0.1077 | 0.079
9 | 3 | 2 | 0.578 | 0.559 | 0.344 | 0.382 | 0.525 | 0.471 | 0.46 | 0.232 | 0.09 | 0 | 0 | 0 | 0 | 0 | 0 | 0 | 0 | 0.1122 | 0.0863
9 | 3 | 3 | 0.534 | 0.564 | 0.324 | 0.352 | 0.535 | 0.413 | 0.431 | 0.209 | 0.107 | 0 | 0 | 0 | 0 | 0 | 0 | 0 | 0 | 0.1574 | 0.0971
9 | 3 | 4 | 0.509 | 0.57 | 0.304 | 0.328 | 0.495 | 0.365 | 0.366 | 0.208 | 0.114 | 0 | 0 | 0 | 0 | 0 | 0 | 0 | 0 | 0.1378 | 0.108
9 | 3 | 5 | 0.506 | 0.548 | 0.286 | 0.302 | 0.493 | 0.324 | 0.31 | 0.161 | 0.084 | 0 | 0 | 0 | 0 | 0 | 0 | 0 | 0 | 0.184 | 0.1052
9 | 3 | 6 | 0.446 | 0.486 | 0.254 | 0.318 | 0.503 | 0.282 | 0.273 | 0.125 | 0.054 | 0 | 0 | 0 | 0.005 | 0 | 0.004 | 0.004 | 0.005 | 0.1257 | 0.1025
9 | 3 | 7 | 0.433 | 0.442 | 0.241 | 0.301 | 0.492 | 0.226 | 0.271 | 0.131 | 0.059 | 0.216 | 0.269 | 0.285 | 0.357 | 0.316 | 0.303 | 0.305 | 0.242 | 0.1223 | 0.0933
9 | 3 | 8 | 0.374 | 0.352 | 0.183 | 0.288 | 0.4 | 0.18 | 0.216 | 0.063 | 0.038 | 0.618 | 0.682 | 0.743 | 0.651 | 0.72 | 0.633 | 0.653 | 0.443 | 0.1087 | 0.1012
9 | 3 | 9 | 0.279 | 0.241 | 0.109 | 0.273 | 0.304 | 0.113 | 0.126 | 0.06 | 0.023 | 0.798 | 0.821 | 0.855 | 0.58 | 0.792 | 0.831 | 0.796 | 0.764 | 0.1509 | 0.0967
9 | 3 | 10 | 0.23 | 0.196 | 0.074 | 0.341 | 0.237 | 0.094 | 0.065 | 0.03 | 0.007 | 0.839 | 0.889 | 0.84 | 0.788 | 0.822 | 0.885 | 0.876 | 0.871 | 0.207 | 0.1122
9 | 3 | 11 | 0.232 | 0.203 | 0.08 | 0.368 | 0.203 | 0.073 | 0.039 | 0.043 | 0.006 | 0.839 | 0.838 | 0.846 | 0.814 | 0.828 | 0.85 | 0.88 | 0.883 | 0.2252 | 0.1302
9 | 3 | 12 | 0.25 | 0.21 | 0.083 | 0.389 | 0.188 | 0.07 | 0.029 | 0.024 | 0.01 | 0.807 | 0.801 | 0.776 | 0.621 | 0.708 | 0.77 | 0.841 | 0.873 | 0.1954 | 0.1596
9 | 3 | 13 | 0.25 | 0.246 | 0.108 | 0.401 | 0.218 | 0.09 | 0.045 | 0.022 | 0.044 | 0.704 | 0.76 | 0.747 | 0.712 | 0.746 | 0.846 | 0.747 | 0.885 | 0.1807 | 0.1823
9 | 3 | 14 | 0.248 | 0.262 | 0.113 | 0.456 | 0.249 | 0.141 | 0.06 | 0.032 | 0.064 | 0.729 | 0.827 | 0.72 | 0.629 | 0.786 | 0.681 | 0.689 | 0.883 | 0.1743 | 0.2226
9 | 3 | 15 | 0.195 | 0.262 | 0.109 | 0.471 | 0.257 | 0.145 | 0.089 | 0.042 | 0.071 | 0.457 | 0.452 | 0.449 | 0.548 | 0.607 | 0.646 | 0.734 | 0.869 | 0.222 | 0.2462
9 | 3 | 16 | 0.156 | 0.231 | 0.1 | 0.411 | 0.277 | 0.152 | 0.104 | 0.051 | 0.118 | 0.3 | 0.157 | 0.416 | 0.378 | 0.368 | 0.562 | 0.778 | 0.819 | 0.2565 | 0.2828
9 | 3 | 17 | 0.114 | 0.185 | 0.104 | 0.338 | 0.26 | 0.156 | 0.12 | 0.039 | 0.156 | 0.189 | 0.148 | 0.305 | 0.326 | 0.309 | 0.389 | 0.674 | 0.695 | 0.301 | 0.281
9 | 3 | 18 | 0.085 | 0.153 | 0.096 | 0.277 | 0.212 | 0.17 | 0.135 | 0.029 | 0.177 | 0.125 | 0.088 | 0.135 | 0.058 | 0.148 | 0.168 | 0.27 | 0.239 | 0.3064 | 0.3609
9 | 3 | 19 | 0.074 | 0.132 | 0.115 | 0.236 | 0.225 | 0.188 | 0.183 | 0.032 | 0.216 | 0.011 | 0.005 | 0.002 | 0 | 0 | 0 | 0 | 0 | 0.3238 | 0.3982
9 | 3 | 20 | 0.117 | 0.131 | 0.147 | 0.266 | 0.26 | 0.211 | 0.233 | 0.125 | 0.229 | 0 | 0 | 0 | 0 | 0 | 0 | 0 | 0 | 0.3618 | 0.4595
9 | 3 | 21 | 0.106 | 0.166 | 0.167 | 0.311 | 0.272 | 0.235 | 0.342 | 0.305 | 0.243 | 0 | 0 | 0 | 0 | 0 | 0 | 0 | 0 | 0.4263 | 0.4799
9 | 3 | 22 | 0.085 | 0.193 | 0.153 | 0.348 | 0.271 | 0.238 | 0.419 | 0.333 | 0.293 | 0 | 0 | 0 | 0 | 0 | 0 | 0 | 0 | 0.4214 | 0.5222
9 | 3 | 23 | 0.07 | 0.158 | 0.154 | 0.265 | 0.217 | 0.251 | 0.38 | 0.421 | 0.359 | 0 | 0 | 0 | 0 | 0 | 0 | 0 | 0 | 0.4314 | 0.5025
9 | 3 | 24 | 0.06 | 0.119 | 0.147 | 0.175 | 0.221 | 0.243 | 0.372 | 0.282 | 0.328 | 0 | 0 | 0 | 0 | 0 | 0 | 0 | 0 | 0.4194 | 0.4197
9 | 4 | 1 | 0.041 | 0.098 | 0.143 | 0.108 | 0.182 | 0.25 | 0.31 | 0.225 | 0.237 | 0 | 0 | 0 | 0 | 0 | 0 | 0 | 0 | 0.4232 | 0.4421
9 | 4 | 2 | 0.041 | 0.068 | 0.135 | 0.063 | 0.177 | 0.221 | 0.327 | 0.417 | 0.205 | 0 | 0 | 0 | 0 | 0 | 0 | 0 | 0 | 0.4918 | 0.3837
9 | 4 | 3 | 0.04 | 0.054 | 0.118 | 0.064 | 0.136 | 0.188 | 0.311 | 0.321 | 0.193 | 0 | 0 | 0 | 0 | 0 | 0 | 0 | 0 | 0.4387 | 0.3448
9 | 4 | 4 | 0.05 | 0.026 | 0.105 | 0.054 | 0.113 | 0.13 | 0.25 | 0.143 | 0.142 | 0 | 0 | 0 | 0 | 0 | 0 | 0 | 0 | 0.3347 | 0.3186
9 | 4 | 5 | 0.047 | 0.024 | 0.062 | 0.053 | 0.079 | 0.116 | 0.187 | 0.147 | 0.091 | 0 | 0 | 0 | 0 | 0 | 0 | 0 | 0 | 0.2719 | 0.2799
9 | 4 | 6 | 0.059 | 0.025 | 0.037 | 0.058 | 0.057 | 0.106 | 0.163 | 0.114 | 0.066 | 0 | 0 | 0 | 0.006 | 0 | 0.003 | 0.003 | 0.006 | 0.1557 | 0.1785
9 | 4 | 7 | 0.066 | 0.034 | 0.032 | 0.049 | 0.044 | 0.12 | 0.128 | 0.129 | 0.075 | 0.138 | 0.11 | 0.166 | 0.466 | 0.243 | 0.397 | 0.358 | 0.368 | 0.0734 | 0.1133
9 | 4 | 8 | 0.07 | 0.05 | 0.015 | 0.035 | 0.03 | 0.108 | 0.108 | 0.11 | 0.065 | 0.547 | 0.325 | 0.421 | 0.883 | 0.485 | 0.797 | 0.729 | 0.722 | 0.0429 | 0.0564
9 | 4 | 9 | 0.06 | 0.037 | 0.008 | 0.018 | 0.017 | 0.066 | 0.061 | 0.075 | 0.049 | 0.766 | 0.707 | 0.529 | 0.967 | 0.608 | 0.849 | 0.846 | 0.824 | 0.0405 | 0.0664
9 | 4 | 10 | 0.038 | 0.015 | 0.005 | 0.009 | 0.009 | 0.049 | 0.046 | 0.065 | 0.024 | 0.826 | 0.776 | 0.755 | 0.84 | 0.811 | 0.852 | 0.893 | 0.865 | 0.0755 | 0.0367
9 | 4 | 11 | 0.03 | 0.008 | 0.006 | 0.017 | 0.009 | 0.045 | 0.039 | 0.11 | 0.019 | 0.828 | 0.718 | 0.839 | 0.861 | 0.892 | 0.893 | 0.877 | 0.877 | 0.0688 | 0.0258
9 | 4 | 12 | 0.026 | 0.006 | 0.006 | 0.014 | 0.008 | 0.045 | 0.025 | 0.094 | 0.009 | 0.858 | 0.843 | 0.819 | 0.945 | 0.881 | 0.897 | 0.862 | 0.877 | 0.0248 | 0.0212
9 | 4 | 13 | 0.033 | 0.007 | 0.012 | 0.011 | 0.01 | 0.05 | 0.033 | 0.083 | 0.01 | 0.847 | 0.814 | 0.806 | 0.848 | 0.907 | 0.89 | 0.86 | 0.866 | 0.0246 | 0.0112
9 | 4 | 14 | 0.037 | 0.014 | 0.016 | 0.01 | 0.012 | 0.049 | 0.044 | 0.09 | 0.022 | 0.81 | 0.829 | 0.799 | 0.72 | 0.919 | 0.906 | 0.828 | 0.848 | 0.016 | 0.0129
9 | 4 | 15 | 0.036 | 0.015 | 0.017 | 0.01 | 0.012 | 0.035 | 0.043 | 0.094 | 0.009 | 0.675 | 0.668 | 0.79 | 0.613 | 0.899 | 0.902 | 0.811 | 0.834 | 0.0092 | 0.0137
9 | 4 | 16 | 0.048 | 0.024 | 0.022 | 0.014 | 0.012 | 0.028 | 0.051 | 0.072 | 0.006 | 0.681 | 0.607 | 0.822 | 0.729 | 0.826 | 0.881 | 0.831 | 0.813 | 0.0117 | 0.0237
9 | 4 | 17 | 0.051 | 0.03 | 0.017 | 0.019 | 0.016 | 0.027 | 0.053 | 0.098 | 0.006 | 0.6 | 0.663 | 0.779 | 0.522 | 0.811 | 0.789 | 0.735 | 0.695 | 0.0241 | 0.0349
9 | 4 | 18 | 0.04 | 0.028 | 0.016 | 0.022 | 0.024 | 0.026 | 0.062 | 0.103 | 0.008 | 0.434 | 0.383 | 0.383 | 0.158 | 0.38 | 0.325 | 0.295 | 0.212 | 0.0238 | 0.0484
9 | 4 | 19 | 0.027 | 0.03 | 0.016 | 0.046 | 0.03 | 0.022 | 0.046 | 0.098 | 0.007 | 0.015 | 0.006 | 0.002 | 0 | 0.001 | 0 | 0 | 0 | 0.0274 | 0.072
9 | 4 | 20 | 0.069 | 0.048 | 0.033 | 0.084 | 0.038 | 0.039 | 0.066 | 0.089 | 0.012 | 0 | 0 | 0 | 0 | 0 | 0 | 0 | 0 | 0.0528 | 0.0988
9 | 4 | 21 | 0.122 | 0.074 | 0.063 | 0.133 | 0.065 | 0.047 | 0.094 | 0.052 | 0.043 | 0 | 0 | 0 | 0 | 0 | 0 | 0 | 0 | 0.0932 | 0.1342
9 | 4 | 22 | 0.147 | 0.088 | 0.114 | 0.152 | 0.089 | 0.046 | 0.102 | 0.067 | 0.044 | 0 | 0 | 0 | 0 | 0 | 0 | 0 | 0 | 0.1509 | 0.1355
9 | 4 | 23 | 0.201 | 0.104 | 0.16 | 0.209 | 0.151 | 0.072 | 0.085 | 0.125 | 0.045 | 0 | 0 | 0 | 0 | 0 | 0 | 0 | 0 | 0.16 | 0.1005
9 | 4 | 24 | 0.235 | 0.136 | 0.169 | 0.298 | 0.187 | 0.083 | 0.075 | 0.195 | 0.046 | 0 | 0 | 0 | 0 | 0 | 0 | 0 | 0 | 0.1578 | 0.1004
9 | 5 | 1 | 0.218 | 0.149 | 0.148 | 0.253 | 0.231 | 0.092 | 0.063 | 0.175 | 0.042 | 0 | 0 | 0 | 0 | 0 | 0 | 0 | 0 | 0.1755 | 0.1288
9 | 5 | 2 | 0.226 | 0.156 | 0.14 | 0.191 | 0.269 | 0.075 | 0.073 | 0.192 | 0.051 | 0 | 0 | 0 | 0 | 0 | 0 | 0 | 0 | 0.1076 | 0.1094
9 | 5 | 3 | 0.283 | 0.186 | 0.151 | 0.232 | 0.291 | 0.059 | 0.084 | 0.165 | 0.045 | 0 | 0 | 0 | 0 | 0 | 0 | 0 | 0 | 0.0988 | 0.0808
9 | 5 | 4 | 0.37 | 0.243 | 0.163 | 0.267 | 0.306 | 0.05 | 0.086 | 0.117 | 0.025 | 0 | 0 | 0 | 0 | 0 | 0 | 0 | 0 | 0.0928 | 0.067
9 | 5 | 5 | 0.395 | 0.333 | 0.155 | 0.273 | 0.338 | 0.047 | 0.087 | 0.103 | 0.024 | 0 | 0 | 0 | 0 | 0 | 0 | 0 | 0 | 0.069 | 0.045
9 | 5 | 6 | 0.378 | 0.361 | 0.173 | 0.282 | 0.341 | 0.051 | 0.079 | 0.076 | 0.045 | 0 | 0 | 0 | 0.004 | 0 | 0.002 | 0.002 | 0.006 | 0.0624 | 0.0466
9 | 5 | 7 | 0.396 | 0.394 | 0.197 | 0.294 | 0.351 | 0.075 | 0.079 | 0.083 | 0.033 | 0.222 | 0.252 | 0.311 | 0.263 | 0.343 | 0.395 | 0.386 | 0.229 | 0.0509 | 0.0458
9 | 5 | 8 | 0.371 | 0.35 | 0.164 | 0.227 | 0.291 | 0.084 | 0.068 | 0.068 | 0.021 | 0.708 | 0.732 | 0.764 | 0.683 | 0.786 | 0.791 | 0.776 | 0.445 | 0.0641 | 0.0646
9 | 5 | 9 | 0.259 | 0.226 | 0.108 | 0.185 | 0.19 | 0.056 | 0.047 | 0.055 | 0.016 | 0.824 | 0.837 | 0.866 | 0.725 | 0.88 | 0.869 | 0.867 | 0.677 | 0.0652 | 0.0548
9 | 5 | 10 | 0.211 | 0.171 | 0.077 | 0.153 | 0.125 | 0.046 | 0.026 | 0.026 | 0.004 | 0.862 | 0.867 | 0.888 | 0.79 | 0.904 | 0.887 | 0.886 | 0.903 | 0.0716 | 0.0516
9 | 5 | 11 | 0.209 | 0.159 | 0.078 | 0.171 | 0.107 | 0.038 | 0.019 | 0.053 | 0.005 | 0.861 | 0.867 | 0.887 | 0.839 | 0.896 | 0.893 | 0.871 | 0.826 | 0.0779 | 0.0389
9 | 5 | 12 | 0.22 | 0.178 | 0.081 | 0.193 | 0.104 | 0.039 | 0.019 | 0.064 | 0.007 | 0.746 | 0.803 | 0.858 | 0.817 | 0.865 | 0.889 | 0.871 | 0.825 | 0.0656 | 0.0353
9 | 5 | 13 | 0.242 | 0.2 | 0.11 | 0.189 | 0.137 | 0.033 | 0.022 | 0.067 | 0.018 | 0.805 | 0.734 | 0.815 | 0.83 | 0.753 | 0.88 | 0.866 | 0.849 | 0.0597 | 0.0294
9 | 5 | 14 | 0.274 | 0.23 | 0.121 | 0.191 | 0.175 | 0.048 | 0.034 | 0.079 | 0.024 | 0.801 | 0.808 | 0.797 | 0.841 | 0.675 | 0.83 | 0.867 | 0.879 | 0.0483 | 0.0242
9 | 5 | 15 | 0.282 | 0.269 | 0.135 | 0.187 | 0.19 | 0.061 | 0.048 | 0.115 | 0.016 | 0.831 | 0.807 | 0.815 | 0.869 | 0.674 | 0.783 | 0.854 | 0.886 | 0.0488 | 0.0197
9 | 5 | 16 | 0.318 | 0.269 | 0.167 | 0.21 | 0.224 | 0.092 | 0.068 | 0.113 | 0.048 | 0.797 | 0.829 | 0.792 | 0.823 | 0.786 | 0.699 | 0.812 | 0.827 | 0.0517 | 0.0234
9 | 5 | 17 | 0.292 | 0.251 | 0.204 | 0.17 | 0.239 | 0.129 | 0.085 | 0.11 | 0.049 | 0.74 | 0.74 | 0.729 | 0.709 | 0.72 | 0.722 | 0.713 | 0.684 | 0.0386 | 0.0222
9 | 5 | 18 | 0.268 | 0.242 | 0.258 | 0.176 | 0.27 | 0.205 | 0.126 | 0.109 | 0.082 | 0.413 | 0.376 | 0.329 | 0.205 | 0.306 | 0.256 | 0.242 | 0.211 | 0.0617 | 0.0272
9 | 5 | 19 | 0.262 | 0.219 | 0.318 | 0.249 | 0.331 | 0.299 | 0.234 | 0.192 | 0.088 | 0.013 | 0.005 | 0.001 | 0 | 0.001 | 0 | 0 | 0 | 0.0479 | 0.042
9 | 5 | 20 | 0.307 | 0.245 | 0.452 | 0.442 | 0.519 | 0.478 | 0.362 | 0.264 | 0.107 | 0 | 0 | 0 | 0 | 0 | 0 | 0 | 0 | 0.0438 | 0.0445
9 | 5 | 21 | 0.391 | 0.375 | 0.523 | 0.609 | 0.655 | 0.539 | 0.441 | 0.338 | 0.129 | 0 | 0 | 0 | 0 | 0 | 0 | 0 | 0 | 0.0557 | 0.0525
9 | 5 | 22 | 0.506 | 0.502 | 0.561 | 0.683 | 0.693 | 0.55 | 0.488 | 0.43 | 0.18 | 0 | 0 | 0 | 0 | 0 | 0 | 0 | 0 | 0.0577 | 0.071
9 | 5 | 23 | 0.545 | 0.566 | 0.595 | 0.735 | 0.71 | 0.563 | 0.547 | 0.542 | 0.123 | 0 | 0 | 0 | 0 | 0 | 0 | 0 | 0 | 0.0835 | 0.1052
9 | 5 | 24 | 0.564 | 0.566 | 0.597 | 0.739 | 0.712 | 0.565 | 0.577 | 0.527 | 0.156 | 0 | 0 | 0 | 0 | 0 | 0 | 0 | 0 | 0.1116 | 0.1357
9 | 6 | 1 | 0.581 | 0.565 | 0.604 | 0.741 | 0.715 | 0.583 | 0.589 | 0.531 | 0.182 | 0 | 0 | 0 | 0 | 0 | 0 | 0 | 0 | 0.1176 | 0.144
9 | 6 | 2 | 0.491 | 0.559 | 0.596 | 0.704 | 0.724 | 0.538 | 0.577 | 0.554 | 0.171 | 0 | 0 | 0 | 0 | 0 | 0 | 0 | 0 | 0.1767 | 0.1472
9 | 6 | 3 | 0.386 | 0.532 | 0.562 | 0.687 | 0.668 | 0.496 | 0.578 | 0.477 | 0.221 | 0 | 0 | 0 | 0 | 0 | 0 | 0 | 0 | 0.1336 | 0.155
9 | 6 | 4 | 0.326 | 0.45 | 0.491 | 0.588 | 0.57 | 0.476 | 0.532 | 0.44 | 0.222 | 0 | 0 | 0 | 0 | 0 | 0 | 0 | 0 | 0.1306 | 0.1533
9 | 6 | 5 | 0.173 | 0.383 | 0.402 | 0.375 | 0.472 | 0.457 | 0.48 | 0.318 | 0.22 | 0 | 0 | 0 | 0 | 0 | 0 | 0 | 0 | 0.1687 | 0.1444
9 | 6 | 6 | 0.143 | 0.255 | 0.308 | 0.212 | 0.371 | 0.405 | 0.467 | 0.305 | 0.163 | 0 | 0 | 0 | 0 | 0 | 0.001 | 0 | 0.004 | 0.1897 | 0.1466
9 | 6 | 7 | 0.109 | 0.205 | 0.262 | 0.1 | 0.281 | 0.343 | 0.423 | 0.255 | 0.177 | 0.104 | 0.145 | 0.129 | 0.079 | 0.151 | 0.346 | 0.281 | 0.26 | 0.0981 | 0.152
9 | 6 | 8 | 0.09 | 0.156 | 0.192 | 0.043 | 0.218 | 0.28 | 0.368 | 0.203 | 0.081 | 0.262 | 0.365 | 0.311 | 0.13 | 0.359 | 0.608 | 0.682 | 0.519 | 0.1083 | 0.166
9 | 6 | 9 | 0.064 | 0.107 | 0.126 | 0.034 | 0.142 | 0.191 | 0.251 | 0.175 | 0.051 | 0.265 | 0.242 | 0.33 | 0.237 | 0.393 | 0.734 | 0.796 | 0.837 | 0.094 | 0.1662
9 | 6 | 10 | 0.058 | 0.083 | 0.107 | 0.044 | 0.118 | 0.175 | 0.194 | 0.138 | 0.041 | 0.27 | 0.229 | 0.367 | 0.19 | 0.38 | 0.662 | 0.855 | 0.873 | 0.1046 | 0.2242
9 | 6 | 11 | 0.059 | 0.064 | 0.103 | 0.051 | 0.114 | 0.163 | 0.165 | 0.141 | 0.039 | 0.234 | 0.286 | 0.41 | 0.374 | 0.474 | 0.69 | 0.786 | 0.872 | 0.1842 | 0.2802
9 | 6 | 12 | 0.048 | 0.055 | 0.096 | 0.063 | 0.096 | 0.206 | 0.158 | 0.138 | 0.039 | 0.33 | 0.242 | 0.329 | 0.507 | 0.51 | 0.702 | 0.799 | 0.86 | 0.2368 | 0.2924
9 | 6 | 13 | 0.047 | 0.05 | 0.105 | 0.08 | 0.095 | 0.222 | 0.157 | 0.14 | 0.041 | 0.437 | 0.331 | 0.433 | 0.532 | 0.543 | 0.617 | 0.796 | 0.843 | 0.2385 | 0.2945
9 | 6 | 14 | 0.052 | 0.047 | 0.115 | 0.082 | 0.099 | 0.216 | 0.165 | 0.136 | 0.051 | 0.493 | 0.529 | 0.524 | 0.592 | 0.456 | 0.582 | 0.504 | 0.855 | 0.2248 | 0.3134
9 | 6 | 15 | 0.049 | 0.041 | 0.109 | 0.082 | 0.097 | 0.183 | 0.159 | 0.163 | 0.086 | 0.571 | 0.436 | 0.534 | 0.729 | 0.351 | 0.372 | 0.229 | 0.829 | 0.2346 | 0.3496
9 | 6 | 16 | 0.047 | 0.039 | 0.113 | 0.077 | 0.096 | 0.132 | 0.128 | 0.152 | 0.124 | 0.563 | 0.555 | 0.467 | 0.659 | 0.382 | 0.194 | 0.171 | 0.75 | 0.3309 | 0.389
9 | 6 | 17 | 0.049 | 0.036 | 0.106 | 0.069 | 0.092 | 0.104 | 0.112 | 0.101 | 0.19 | 0.579 | 0.426 | 0.269 | 0.35 | 0.303 | 0.138 | 0.044 | 0.415 | 0.3603 | 0.4495
9 | 6 | 18 | 0.052 | 0.031 | 0.09 | 0.064 | 0.086 | 0.097 | 0.092 | 0.089 | 0.21 | 0.299 | 0.322 | 0.159 | 0.186 | 0.127 | 0.07 | 0.026 | 0.033 | 0.3984 | 0.4915
9 | 6 | 19 | 0.06 | 0.035 | 0.09 | 0.057 | 0.082 | 0.121 | 0.09 | 0.025 | 0.188 | 0.006 | 0.004 | 0 | 0 | 0.001 | 0 | 0 | 0 | 0.3233 | 0.5161
9 | 6 | 20 | 0.087 | 0.055 | 0.119 | 0.059 | 0.107 | 0.175 | 0.109 | 0.065 | 0.126 | 0 | 0 | 0 | 0 | 0 | 0 | 0 | 0 | 0.3662 | 0.4099
9 | 6 | 21 | 0.098 | 0.074 | 0.149 | 0.064 | 0.116 | 0.243 | 0.121 | 0.15 | 0.144 | 0 | 0 | 0 | 0 | 0 | 0 | 0 | 0 | 0.3639 | 0.4046
9 | 6 | 22 | 0.094 | 0.089 | 0.15 | 0.098 | 0.121 | 0.299 | 0.153 | 0.158 | 0.184 | 0 | 0 | 0 | 0 | 0 | 0 | 0 | 0 | 0.2935 | 0.3656
9 | 6 | 23 | 0.102 | 0.1 | 0.131 | 0.093 | 0.128 | 0.282 | 0.132 | 0.134 | 0.142 | 0 | 0 | 0 | 0 | 0 | 0 | 0 | 0 | 0.2489 | 0.3571
9 | 6 | 24 | 0.125 | 0.092 | 0.111 | 0.087 | 0.12 | 0.273 | 0.156 | 0.134 | 0.077 | 0 | 0 | 0 | 0 | 0 | 0 | 0 | 0 | 0.2967 | 0.3453
9 | 7 | 1 | 0.115 | 0.076 | 0.114 | 0.063 | 0.1 | 0.237 | 0.137 | 0.107 | 0.05 | 0 | 0 | 0 | 0 | 0 | 0 | 0 | 0 | 0.2882 | 0.2995
9 | 7 | 2 | 0.116 | 0.063 | 0.1 | 0.033 | 0.092 | 0.191 | 0.135 | 0.109 | 0.084 | 0 | 0 | 0 | 0 | 0 | 0 | 0 | 0 | 0.2354 | 0.2685
9 | 7 | 3 | 0.106 | 0.06 | 0.093 | 0.033 | 0.077 | 0.174 | 0.137 | 0.138 | 0.214 | 0 | 0 | 0 | 0 | 0 | 0 | 0 | 0 | 0.1716 | 0.223
9 | 7 | 4 | 0.083 | 0.052 | 0.084 | 0.053 | 0.069 | 0.164 | 0.128 | 0.157 | 0.267 | 0 | 0 | 0 | 0 | 0 | 0 | 0 | 0 | 0.1043 | 0.1998
9 | 7 | 5 | 0.082 | 0.05 | 0.059 | 0.055 | 0.05 | 0.165 | 0.113 | 0.118 | 0.27 | 0 | 0 | 0 | 0 | 0 | 0 | 0 | 0 | 0.0821 | 0.1639
9 | 7 | 6 | 0.068 | 0.04 | 0.053 | 0.036 | 0.052 | 0.156 | 0.112 | 0.106 | 0.247 | 0 | 0 | 0 | 0.003 | 0 | 0 | 0 | 0 | 0.0799 | 0.1202
9 | 7 | 7 | 0.038 | 0.038 | 0.046 | 0.034 | 0.066 | 0.129 | 0.112 | 0.129 | 0.265 | 0.082 | 0.08 | 0.097 | 0.456 | 0.165 | 0.063 | 0.046 | 0.087 | 0.0834 | 0.0828
9 | 7 | 8 | 0.028 | 0.031 | 0.03 | 0.019 | 0.058 | 0.052 | 0.074 | 0.13 | 0.21 | 0.399 | 0.271 | 0.157 | 0.917 | 0.362 | 0.183 | 0.068 | 0.108 | 0.0793 | 0.0922
9 | 7 | 9 | 0.011 | 0.012 | 0.012 | 0.005 | 0.033 | 0.018 | 0.037 | 0.074 | 0.118 | 0.579 | 0.546 | 0.237 | 0.942 | 0.442 | 0.361 | 0.088 | 0.162 | 0.0791 | 0.0522
9 | 7 | 10 | 0.006 | 0.007 | 0.007 | 0.003 | 0.01 | 0.006 | 0.023 | 0.034 | 0.072 | 0.669 | 0.748 | 0.579 | 0.962 | 0.482 | 0.333 | 0.162 | 0.189 | 0.051 | 0.044
9 | 7 | 11 | 0.008 | 0.005 | 0.006 | 0.001 | 0.004 | 0.004 | 0.005 | 0.017 | 0.062 | 0.753 | 0.808 | 0.794 | 0.904 | 0.677 | 0.443 | 0.193 | 0.251 | 0.041 | 0.0227
9 | 7 | 12 | 0.012 | 0.006 | 0.008 | 0.004 | 0.005 | 0.004 | 0.005 | 0.005 | 0.037 | 0.773 | 0.812 | 0.866 | 0.954 | 0.823 | 0.629 | 0.198 | 0.282 | 0.0326 | 0.025
9 | 7 | 13 | 0.016 | 0.007 | 0.009 | 0.01 | 0.007 | 0.004 | 0.007 | 0.005 | 0.022 | 0.754 | 0.752 | 0.841 | 0.915 | 0.822 | 0.739 | 0.214 | 0.29 | 0.0339 | 0.0155
9 | 7 | 14 | 0.017 | 0.009 | 0.01 | 0.022 | 0.009 | 0.006 | 0.009 | 0.007 | 0.019 | 0.612 | 0.601 | 0.764 | 0.91 | 0.805 | 0.669 | 0.213 | 0.194 | 0.0225 | 0.0096
9 | 7 | 15 | 0.021 | 0.012 | 0.015 | 0.028 | 0.011 | 0.009 | 0.007 | 0.005 | 0.008 | 0.408 | 0.45 | 0.565 | 0.974 | 0.81 | 0.727 | 0.228 | 0.153 | 0.0182 | 0.0088
9 | 7 | 16 | 0.023 | 0.012 | 0.022 | 0.036 | 0.019 | 0.011 | 0.011 | 0.006 | 0.024 | 0.34 | 0.391 | 0.461 | 0.974 | 0.515 | 0.559 | 0.2 | 0.064 | 0.0297 | 0.0135
9 | 7 | 17 | 0.029 | 0.014 | 0.032 | 0.036 | 0.025 | 0.012 | 0.011 | 0.006 | 0.008 | 0.276 | 0.239 | 0.372 | 0.889 | 0.364 | 0.269 | 0.238 | 0.063 | 0.0223 | 0.0137
9 | 7 | 18 | 0.046 | 0.023 | 0.043 | 0.052 | 0.032 | 0.016 | 0.019 | 0.005 | 0.005 | 0.099 | 0.113 | 0.161 | 0.336 | 0.153 | 0.123 | 0.13 | 0.021 | 0.0238 | 0.0226
9 | 7 | 19 | 0.058 | 0.029 | 0.067 | 0.074 | 0.052 | 0.039 | 0.025 | 0.007 | 0.008 | 0.003 | 0.001 | 0 | 0 | 0 | 0 | 0 | 0 | 0.0136 | 0.0249
9 | 7 | 20 | 0.078 | 0.041 | 0.105 | 0.104 | 0.09 | 0.098 | 0.054 | 0.051 | 0.009 | 0 | 0 | 0 | 0 | 0 | 0 | 0 | 0 | 0.0208 | 0.0252
9 | 7 | 21 | 0.082 | 0.044 | 0.133 | 0.173 | 0.136 | 0.145 | 0.072 | 0.146 | 0.011 | 0 | 0 | 0 | 0 | 0 | 0 | 0 | 0 | 0.0228 | 0.0295
9 | 7 | 22 | 0.09 | 0.05 | 0.136 | 0.228 | 0.141 | 0.185 | 0.097 | 0.028 | 0.01 | 0 | 0 | 0 | 0 | 0 | 0 | 0 | 0 | 0.0243 | 0.0426
9 | 7 | 23 | 0.1 | 0.056 | 0.136 | 0.214 | 0.171 | 0.23 | 0.182 | 0.053 | 0.015 | 0 | 0 | 0 | 0 | 0 | 0 | 0 | 0 | 0.0279 | 0.0428
9 | 7 | 24 | 0.1 | 0.06 | 0.134 | 0.178 | 0.161 | 0.255 | 0.239 | 0.152 | 0.028 | 0 | 0 | 0 | 0 | 0 | 0 | 0 | 0 | 0.0409 | 0.0596
9 | 8 | 1 | 0.093 | 0.07 | 0.157 | 0.138 | 0.159 | 0.274 | 0.232 | 0.234 | 0.039 | 0 | 0 | 0 | 0 | 0 | 0 | 0 | 0 | 0.049 | 0.0822
9 | 8 | 2 | 0.089 | 0.076 | 0.168 | 0.126 | 0.188 | 0.243 | 0.263 | 0.305 | 0.08 | 0 | 0 | 0 | 0 | 0 | 0 | 0 | 0 | 0.0505 | 0.117
9 | 8 | 3 | 0.116 | 0.076 | 0.154 | 0.14 | 0.204 | 0.233 | 0.247 | 0.316 | 0.053 | 0 | 0 | 0 | 0 | 0 | 0 | 0 | 0 | 0.1669 | 0.1368
9 | 8 | 4 | 0.167 | 0.089 | 0.155 | 0.131 | 0.223 | 0.237 | 0.193 | 0.329 | 0.091 | 0 | 0 | 0 | 0 | 0 | 0 | 0 | 0 | 0.2417 | 0.1391
9 | 8 | 5 | 0.185 | 0.125 | 0.157 | 0.106 | 0.181 | 0.249 | 0.159 | 0.302 | 0.126 | 0 | 0 | 0 | 0 | 0 | 0 | 0 | 0 | 0.307 | 0.1938
9 | 8 | 6 | 0.256 | 0.172 | 0.144 | 0.089 | 0.159 | 0.234 | 0.167 | 0.285 | 0.15 | 0 | 0 | 0 | 0 | 0 | 0 | 0 | 0.001 | 0.2623 | 0.2044
9 | 8 | 7 | 0.286 | 0.229 | 0.131 | 0.07 | 0.166 | 0.242 | 0.195 | 0.274 | 0.197 | 0.064 | 0.075 | 0.089 | 0.5 | 0.137 | 0.087 | 0.089 | 0.033 | 0.2466 | 0.3247
9 | 8 | 8 | 0.279 | 0.279 | 0.101 | 0.042 | 0.158 | 0.203 | 0.182 | 0.286 | 0.251 | 0.15 | 0.153 | 0.173 | 0.955 | 0.286 | 0.146 | 0.128 | 0.105 | 0.2741 | 0.3572
9 | 8 | 9 | 0.302 | 0.27 | 0.091 | 0.028 | 0.125 | 0.147 | 0.153 | 0.203 | 0.282 | 0.221 | 0.219 | 0.262 | 0.959 | 0.382 | 0.266 | 0.199 | 0.177 | 0.3292 | 0.3921
9 | 8 | 10 | 0.27 | 0.252 | 0.095 | 0.025 | 0.104 | 0.141 | 0.148 | 0.205 | 0.295 | 0.325 | 0.358 | 0.357 | 0.969 | 0.446 | 0.387 | 0.255 | 0.239 | 0.4844 | 0.4667
9 | 8 | 11 | 0.266 | 0.22 | 0.093 | 0.027 | 0.089 | 0.134 | 0.129 | 0.211 | 0.249 | 0.402 | 0.409 | 0.421 | 0.972 | 0.543 | 0.524 | 0.207 | 0.284 | 0.4829 | 0.4744
9 | 8 | 12 | 0.255 | 0.179 | 0.076 | 0.03 | 0.061 | 0.107 | 0.112 | 0.206 | 0.212 | 0.463 | 0.435 | 0.43 | 0.974 | 0.535 | 0.568 | 0.236 | 0.31 | 0.475 | 0.4618
9 | 8 | 13 | 0.218 | 0.131 | 0.067 | 0.032 | 0.049 | 0.089 | 0.131 | 0.347 | 0.174 | 0.424 | 0.417 | 0.4 | 0.954 | 0.509 | 0.469 | 0.273 | 0.245 | 0.4242 | 0.4505
9 | 8 | 14 | 0.183 | 0.103 | 0.061 | 0.031 | 0.044 | 0.08 | 0.132 | 0.271 | 0.127 | 0.399 | 0.372 | 0.335 | 0.967 | 0.415 | 0.328 | 0.16 | 0.234 | 0.4642 | 0.413
9 | 8 | 15 | 0.137 | 0.094 | 0.054 | 0.034 | 0.04 | 0.079 | 0.1 | 0.231 | 0.077 | 0.312 | 0.31 | 0.311 | 0.963 | 0.383 | 0.219 | 0.128 | 0.088 | 0.5291 | 0.4839
9 | 8 | 16 | 0.125 | 0.084 | 0.051 | 0.033 | 0.063 | 0.081 | 0.097 | 0.221 | 0.105 | 0.245 | 0.252 | 0.251 | 0.956 | 0.312 | 0.185 | 0.1 | 0.077 | 0.526 | 0.5111
9 | 8 | 17 | 0.113 | 0.089 | 0.059 | 0.027 | 0.056 | 0.088 | 0.078 | 0.246 | 0.154 | 0.165 | 0.172 | 0.177 | 0.915 | 0.254 | 0.153 | 0.08 | 0.066 | 0.5825 | 0.545
9 | 8 | 18 | 0.113 | 0.096 | 0.07 | 0.016 | 0.066 | 0.078 | 0.086 | 0.233 | 0.165 | 0.094 | 0.099 | 0.098 | 0.345 | 0.123 | 0.084 | 0.051 | 0.027 | 0.6073 | 0.5747
9 | 8 | 19 | 0.115 | 0.1 | 0.081 | 0.016 | 0.083 | 0.104 | 0.102 | 0.268 | 0.166 | 0.003 | 0.002 | 0 | 0 | 0 | 0 | 0 | 0 | 0.6423 | 0.5732
9 | 8 | 20 | 0.137 | 0.105 | 0.116 | 0.024 | 0.131 | 0.164 | 0.146 | 0.309 | 0.168 | 0 | 0 | 0 | 0 | 0 | 0 | 0 | 0 | 0.6929 | 0.5692
9 | 8 | 21 | 0.149 | 0.121 | 0.147 | 0.041 | 0.174 | 0.223 | 0.23 | 0.208 | 0.179 | 0 | 0 | 0 | 0 | 0 | 0 | 0 | 0 | 0.6975 | 0.5961
9 | 8 | 22 | 0.172 | 0.145 | 0.16 | 0.054 | 0.19 | 0.301 | 0.243 | 0.187 | 0.195 | 0 | 0 | 0 | 0 | 0 | 0 | 0 | 0 | 0.6449 | 0.6009
9 | 8 | 23 | 0.191 | 0.168 | 0.154 | 0.061 | 0.188 | 0.312 | 0.276 | 0.14 | 0.15 | 0 | 0 | 0 | 0 | 0 | 0 | 0 | 0 | 0.6218 | 0.5624
9 | 8 | 24 | 0.237 | 0.182 | 0.152 | 0.075 | 0.172 | 0.276 | 0.28 | 0.137 | 0.168 | 0 | 0 | 0 | 0 | 0 | 0 | 0 | 0 | 0.6246 | 0.5862
9 | 9 | 1 | 0.278 | 0.18 | 0.159 | 0.084 | 0.169 | 0.266 | 0.241 | 0.105 | 0.233 | 0 | 0 | 0 | 0 | 0 | 0 | 0 | 0 | 0.5901 | 0.5728
9 | 9 | 2 | 0.283 | 0.174 | 0.151 | 0.086 | 0.164 | 0.242 | 0.225 | 0.113 | 0.283 | 0 | 0 | 0 | 0 | 0 | 0 | 0 | 0 | 0.5826 | 0.629
9 | 9 | 3 | 0.228 | 0.173 | 0.15 | 0.067 | 0.157 | 0.234 | 0.189 | 0.115 | 0.263 | 0 | 0 | 0 | 0 | 0 | 0 | 0 | 0 | 0.6724 | 0.6237
9 | 9 | 4 | 0.221 | 0.183 | 0.166 | 0.065 | 0.146 | 0.239 | 0.157 | 0.127 | 0.359 | 0 | 0 | 0 | 0 | 0 | 0 | 0 | 0 | 0.7305 | 0.676
9 | 9 | 5 | 0.224 | 0.195 | 0.163 | 0.057 | 0.117 | 0.239 | 0.132 | 0.14 | 0.302 | 0 | 0 | 0 | 0 | 0 | 0 | 0 | 0 | 0.7425 | 0.6821
9 | 9 | 6 | 0.253 | 0.185 | 0.169 | 0.052 | 0.115 | 0.198 | 0.123 | 0.115 | 0.3 | 0 | 0 | 0 | 0 | 0 | 0 | 0 | 0 | 0.7287 | 0.7077
9 | 9 | 7 | 0.261 | 0.182 | 0.188 | 0.064 | 0.119 | 0.187 | 0.138 | 0.141 | 0.338 | 0.05 | 0.056 | 0.075 | 0.396 | 0.125 | 0.108 | 0.052 | 0.066 | 0.7823 | 0.7058
9 | 9 | 8 | 0.278 | 0.17 | 0.171 | 0.038 | 0.102 | 0.122 | 0.112 | 0.098 | 0.291 | 0.082 | 0.091 | 0.106 | 0.883 | 0.182 | 0.156 | 0.081 | 0.073 | 0.7717 | 0.7534
9 | 9 | 9 | 0.29 | 0.125 | 0.117 | 0.017 | 0.077 | 0.09 | 0.091 | 0.079 | 0.247 | 0.106 | 0.137 | 0.151 | 0.842 | 0.22 | 0.19 | 0.139 | 0.096 | 0.7692 | 0.738
9 | 9 | 10 | 0.288 | 0.122 | 0.072 | 0.012 | 0.067 | 0.066 | 0.077 | 0.093 | 0.274 | 0.162 | 0.183 | 0.182 | 0.772 | 0.296 | 0.271 | 0.184 | 0.143 | 0.7459 | 0.7299
9 | 9 | 11 | 0.288 | 0.131 | 0.054 | 0.012 | 0.067 | 0.045 | 0.075 | 0.108 | 0.238 | 0.186 | 0.213 | 0.28 | 0.957 | 0.333 | 0.319 | 0.232 | 0.168 | 0.7677 | 0.7413
9 | 9 | 12 | 0.315 | 0.133 | 0.045 | 0.019 | 0.069 | 0.053 | 0.087 | 0.1 | 0.216 | 0.28 | 0.31 | 0.38 | 0.952 | 0.431 | 0.407 | 0.246 | 0.187 | 0.7389 | 0.6978
9 | 9 | 13 | 0.311 | 0.13 | 0.054 | 0.015 | 0.063 | 0.049 | 0.076 | 0.107 | 0.207 | 0.306 | 0.355 | 0.405 | 0.904 | 0.492 | 0.502 | 0.244 | 0.19 | 0.7974 | 0.7203
9 | 9 | 14 | 0.314 | 0.153 | 0.073 | 0.015 | 0.06 | 0.04 | 0.066 | 0.122 | 0.204 | 0.261 | 0.287 | 0.345 | 0.768 | 0.416 | 0.427 | 0.201 | 0.132 | 0.8134 | 0.7276
9 | 9 | 15 | 0.347 | 0.168 | 0.093 | 0.019 | 0.06 | 0.042 | 0.07 | 0.162 | 0.221 | 0.166 | 0.184 | 0.234 | 0.542 | 0.293 | 0.307 | 0.155 | 0.109 | 0.8501 | 0.7425
9 | 9 | 16 | 0.34 | 0.203 | 0.1 | 0.025 | 0.066 | 0.044 | 0.081 | 0.183 | 0.191 | 0.129 | 0.132 | 0.148 | 0.418 | 0.187 | 0.172 | 0.105 | 0.068 | 0.8281 | 0.7462
9 | 9 | 17 | 0.327 | 0.219 | 0.109 | 0.026 | 0.066 | 0.059 | 0.083 | 0.216 | 0.194 | 0.092 | 0.089 | 0.103 | 0.308 | 0.134 | 0.113 | 0.066 | 0.047 | 0.8505 | 0.7289
9 | 9 | 18 | 0.314 | 0.192 | 0.107 | 0.031 | 0.072 | 0.074 | 0.103 | 0.226 | 0.189 | 0.062 | 0.062 | 0.067 | 0.121 | 0.077 | 0.066 | 0.031 | 0.023 | 0.8234 | 0.7342
9 | 9 | 19 | 0.37 | 0.199 | 0.134 | 0.064 | 0.096 | 0.095 | 0.143 | 0.26 | 0.177 | 0.001 | 0 | 0 | 0 | 0 | 0 | 0 | 0 | 0.8323 | 0.7427
9 | 9 | 20 | 0.517 | 0.249 | 0.166 | 0.083 | 0.122 | 0.137 | 0.177 | 0.413 | 0.179 | 0 | 0 | 0 | 0 | 0 | 0 | 0 | 0 | 0.8176 | 0.7303
9 | 9 | 21 | 0.619 | 0.273 | 0.197 | 0.115 | 0.163 | 0.175 | 0.201 | 0.381 | 0.187 | 0 | 0 | 0 | 0 | 0 | 0 | 0 | 0 | 0.8019 | 0.7103
9 | 9 | 22 | 0.661 | 0.291 | 0.269 | 0.109 | 0.181 | 0.187 | 0.206 | 0.43 | 0.199 | 0 | 0 | 0 | 0 | 0 | 0 | 0 | 0 | 0.8328 | 0.6615
9 | 9 | 23 | 0.595 | 0.286 | 0.316 | 0.13 | 0.243 | 0.225 | 0.206 | 0.412 | 0.217 | 0 | 0 | 0 | 0 | 0 | 0 | 0 | 0 | 0.8107 | 0.6391
9 | 9 | 24 | 0.581 | 0.308 | 0.361 | 0.161 | 0.258 | 0.253 | 0.219 | 0.396 | 0.242 | 0 | 0 | 0 | 0 | 0 | 0 | 0 | 0 | 0.7729 | 0.6284
9 | 10 | 1 | 0.626 | 0.369 | 0.434 | 0.155 | 0.297 | 0.247 | 0.22 | 0.386 | 0.289 | 0 | 0 | 0 | 0 | 0 | 0 | 0 | 0 | 0.8484 | 0.7161
9 | 10 | 2 | 0.652 | 0.44 | 0.481 | 0.144 | 0.311 | 0.228 | 0.255 | 0.394 | 0.257 | 0 | 0 | 0 | 0 | 0 | 0 | 0 | 0 | 0.8005 | 0.78
9 | 10 | 3 | 0.672 | 0.485 | 0.515 | 0.137 | 0.289 | 0.21 | 0.299 | 0.286 | 0.265 | 0 | 0 | 0 | 0 | 0 | 0 | 0 | 0 | 0.8701 | 0.7766
9 | 10 | 4 | 0.718 | 0.519 | 0.558 | 0.143 | 0.32 | 0.203 | 0.296 | 0.285 | 0.324 | 0 | 0 | 0 | 0 | 0 | 0 | 0 | 0 | 0.8916 | 0.8167
9 | 10 | 5 | 0.755 | 0.586 | 0.581 | 0.167 | 0.332 | 0.195 | 0.301 | 0.344 | 0.304 | 0 | 0 | 0 | 0 | 0 | 0 | 0 | 0 | 0.8964 | 0.8199
9 | 10 | 6 | 0.781 | 0.604 | 0.575 | 0.207 | 0.37 | 0.202 | 0.303 | 0.329 | 0.306 | 0 | 0 | 0 | 0 | 0 | 0 | 0 | 0 | 0.878 | 0.815
9 | 10 | 7 | 0.769 | 0.621 | 0.592 | 0.25 | 0.407 | 0.2 | 0.339 | 0.428 | 0.367 | 0.069 | 0.067 | 0.053 | 0.143 | 0.069 | 0.065 | 0.036 | 0.051 | 0.8847 | 0.8168
9 | 10 | 8 | 0.767 | 0.625 | 0.58 | 0.268 | 0.431 | 0.227 | 0.386 | 0.517 | 0.343 | 0.134 | 0.088 | 0.073 | 0.129 | 0.074 | 0.077 | 0.053 | 0.057 | 0.8897 | 0.8312
9 | 10 | 9 | 0.778 | 0.608 | 0.563 | 0.216 | 0.405 | 0.221 | 0.386 | 0.525 | 0.322 | 0.122 | 0.08 | 0.094 | 0.161 | 0.122 | 0.103 | 0.093 | 0.075 | 0.8633 | 0.8569
9 | 10 | 10 | 0.805 | 0.573 | 0.542 | 0.178 | 0.371 | 0.26 | 0.397 | 0.559 | 0.387 | 0.169 | 0.125 | 0.112 | 0.335 | 0.182 | 0.172 | 0.099 | 0.128 | 0.8606 | 0.8523
9 | 10 | 11 | 0.798 | 0.555 | 0.565 | 0.17 | 0.373 | 0.284 | 0.427 | 0.562 | 0.375 | 0.309 | 0.163 | 0.139 | 0.461 | 0.192 | 0.158 | 0.127 | 0.129 | 0.9029 | 0.8645
9 | 10 | 12 | 0.779 | 0.55 | 0.584 | 0.169 | 0.374 | 0.29 | 0.437 | 0.704 | 0.312 | 0.309 | 0.245 | 0.162 | 0.495 | 0.205 | 0.152 | 0.142 | 0.124 | 0.8991 | 0.8405
9 | 10 | 13 | 0.738 | 0.531 | 0.593 | 0.164 | 0.399 | 0.288 | 0.45 | 0.548 | 0.315 | 0.335 | 0.24 | 0.174 | 0.441 | 0.199 | 0.144 | 0.152 | 0.168 | 0.8808 | 0.8056
9 | 10 | 14 | 0.676 | 0.458 | 0.613 | 0.164 | 0.463 | 0.292 | 0.447 | 0.629 | 0.345 | 0.279 | 0.206 | 0.167 | 0.229 | 0.129 | 0.119 | 0.129 | 0.133 | 0.8564 | 0.776
9 | 10 | 15 | 0.639 | 0.413 | 0.634 | 0.161 | 0.473 | 0.332 | 0.465 | 0.7 | 0.367 | 0.169 | 0.159 | 0.134 | 0.134 | 0.137 | 0.095 | 0.086 | 0.079 | 0.837 | 0.7936
9 | 10 | 16 | 0.608 | 0.361 | 0.656 | 0.199 | 0.486 | 0.335 | 0.475 | 0.772 | 0.326 | 0.159 | 0.14 | 0.128 | 0.092 | 0.101 | 0.079 | 0.062 | 0.086 | 0.8195 | 0.802
9 | 10 | 17 | 0.568 | 0.365 | 0.656 | 0.252 | 0.519 | 0.365 | 0.466 | 0.837 | 0.408 | 0.107 | 0.09 | 0.099 | 0.063 | 0.088 | 0.081 | 0.064 | 0.049 | 0.7798 | 0.8019
9 | 10 | 18 | 0.464 | 0.317 | 0.622 | 0.313 | 0.527 | 0.364 | 0.44 | 0.825 | 0.393 | 0.079 | 0.069 | 0.067 | 0.024 | 0.051 | 0.035 | 0.038 | 0.021 | 0.6895 | 0.6952
9 | 10 | 19 | 0.456 | 0.335 | 0.649 | 0.4 | 0.54 | 0.387 | 0.412 | 0.836 | 0.503 | 0 | 0 | 0 | 0 | 0 | 0 | 0 | 0 | 0.7097 | 0.7337
9 | 10 | 20 | 0.425 | 0.356 | 0.649 | 0.526 | 0.534 | 0.404 | 0.396 | 0.762 | 0.546 | 0 | 0 | 0 | 0 | 0 | 0 | 0 | 0 | 0.6882 | 0.6825
9 | 10 | 21 | 0.404 | 0.359 | 0.61 | 0.623 | 0.521 | 0.419 | 0.395 | 0.6 | 0.493 | 0 | 0 | 0 | 0 | 0 | 0 | 0 | 0 | 0.667 | 0.6697
9 | 10 | 22 | 0.394 | 0.418 | 0.557 | 0.694 | 0.503 | 0.457 | 0.403 | 0.576 | 0.497 | 0 | 0 | 0 | 0 | 0 | 0 | 0 | 0 | 0.6393 | 0.6679
9 | 10 | 23 | 0.36 | 0.409 | 0.465 | 0.741 | 0.505 | 0.444 | 0.46 | 0.489 | 0.425 | 0 | 0 | 0 | 0 | 0 | 0 | 0 | 0 | 0.6221 | 0.6506
9 | 10 | 24 | 0.351 | 0.364 | 0.372 | 0.746 | 0.507 | 0.416 | 0.437 | 0.483 | 0.446 | 0 | 0 | 0 | 0 | 0 | 0 | 0 | 0 | 0.6673 | 0.6401
9 | 11 | 1 | 0.31 | 0.327 | 0.297 | 0.75 | 0.477 | 0.41 | 0.461 | 0.383 | 0.462 | 0 | 0 | 0 | 0 | 0 | 0 | 0 | 0 | 0.6364 | 0.6222
9 | 11 | 2 | 0.291 | 0.317 | 0.216 | 0.731 | 0.454 | 0.35 | 0.425 | 0.391 | 0.411 | 0 | 0 | 0 | 0 | 0 | 0 | 0 | 0 | 0.7222 | 0.6604
9 | 11 | 3 | 0.233 | 0.311 | 0.183 | 0.676 | 0.428 | 0.296 | 0.425 | 0.463 | 0.378 | 0 | 0 | 0 | 0 | 0 | 0 | 0 | 0 | 0.6639 | 0.6762
9 | 11 | 4 | 0.209 | 0.335 | 0.155 | 0.59 | 0.365 | 0.269 | 0.423 | 0.541 | 0.308 | 0 | 0 | 0 | 0 | 0 | 0 | 0 | 0 | 0.7076 | 0.6596
9 | 11 | 5 | 0.178 | 0.341 | 0.147 | 0.487 | 0.291 | 0.233 | 0.406 | 0.63 | 0.219 | 0 | 0 | 0 | 0 | 0 | 0 | 0 | 0 | 0.6809 | 0.6191
9 | 11 | 6 | 0.124 | 0.306 | 0.124 | 0.399 | 0.262 | 0.195 | 0.393 | 0.577 | 0.181 | 0 | 0 | 0 | 0 | 0 | 0 | 0 | 0 | 0.6719 | 0.6187
9 | 11 | 7 | 0.12 | 0.294 | 0.131 | 0.322 | 0.238 | 0.171 | 0.312 | 0.482 | 0.165 | 0.055 | 0.087 | 0.099 | 0.137 | 0.095 | 0.113 | 0.085 | 0.092 | 0.6771 | 0.5556
9 | 11 | 8 | 0.092 | 0.231 | 0.1 | 0.195 | 0.167 | 0.162 | 0.261 | 0.376 | 0.075 | 0.177 | 0.254 | 0.267 | 0.193 | 0.144 | 0.124 | 0.12 | 0.157 | 0.7139 | 0.6055
9 | 11 | 9 | 0.045 | 0.126 | 0.048 | 0.085 | 0.095 | 0.114 | 0.166 | 0.324 | 0.044 | 0.198 | 0.299 | 0.322 | 0.212 | 0.185 | 0.155 | 0.136 | 0.188 | 0.6225 | 0.6592
9 | 11 | 10 | 0.026 | 0.051 | 0.021 | 0.029 | 0.063 | 0.103 | 0.117 | 0.222 | 0.036 | 0.238 | 0.283 | 0.26 | 0.307 | 0.244 | 0.251 | 0.107 | 0.239 | 0.6145 | 0.6725
9 | 11 | 11 | 0.02 | 0.026 | 0.012 | 0.021 | 0.051 | 0.073 | 0.061 | 0.156 | 0.049 | 0.224 | 0.319 | 0.284 | 0.372 | 0.297 | 0.331 | 0.135 | 0.498 | 0.6558 | 0.6248
9 | 11 | 12 | 0.01 | 0.008 | 0.009 | 0.035 | 0.045 | 0.054 | 0.063 | 0.145 | 0.051 | 0.271 | 0.335 | 0.308 | 0.322 | 0.296 | 0.362 | 0.34 | 0.662 | 0.6239 | 0.5676
9 | 11 | 13 | 0.011 | 0.007 | 0.013 | 0.031 | 0.044 | 0.042 | 0.047 | 0.141 | 0.088 | 0.291 | 0.3 | 0.329 | 0.3 | 0.285 | 0.352 | 0.43 | 0.433 | 0.5661 | 0.5392
9 | 11 | 14 | 0.013 | 0.01 | 0.019 | 0.026 | 0.044 | 0.05 | 0.043 | 0.121 | 0.105 | 0.228 | 0.254 | 0.287 | 0.281 | 0.294 | 0.347 | 0.403 | 0.401 | 0.4496 | 0.461
9 | 11 | 15 | 0.012 | 0.011 | 0.019 | 0.02 | 0.049 | 0.059 | 0.037 | 0.109 | 0.121 | 0.19 | 0.205 | 0.278 | 0.262 | 0.228 | 0.215 | 0.359 | 0.22 | 0.4808 | 0.4785
9 | 11 | 16 | 0.014 | 0.013 | 0.021 | 0.027 | 0.048 | 0.055 | 0.031 | 0.097 | 0.091 | 0.171 | 0.167 | 0.25 | 0.18 | 0.196 | 0.158 | 0.213 | 0.229 | 0.4524 | 0.4259
9 | 11 | 17 | 0.014 | 0.014 | 0.017 | 0.02 | 0.042 | 0.038 | 0.026 | 0.085 | 0.1 | 0.14 | 0.098 | 0.208 | 0.135 | 0.155 | 0.086 | 0.125 | 0.339 | 0.4484 | 0.3474
9 | 11 | 18 | 0.014 | 0.015 | 0.014 | 0.024 | 0.039 | 0.044 | 0.037 | 0.136 | 0.117 | 0.099 | 0.076 | 0.117 | 0.07 | 0.056 | 0.05 | 0.027 | 0.081 | 0.3829 | 0.316
9 | 11 | 19 | 0.024 | 0.02 | 0.024 | 0.019 | 0.029 | 0.034 | 0.048 | 0.1 | 0.109 | 0.001 | 0 | 0 | 0 | 0 | 0 | 0 | 0 | 0.2977 | 0.2326
9 | 11 | 20 | 0.044 | 0.028 | 0.049 | 0.032 | 0.032 | 0.041 | 0.039 | 0.079 | 0.1 | 0 | 0 | 0 | 0 | 0 | 0 | 0 | 0 | 0.1944 | 0.1252
9 | 11 | 21 | 0.049 | 0.054 | 0.067 | 0.017 | 0.036 | 0.038 | 0.032 | 0.017 | 0.093 | 0 | 0 | 0 | 0 | 0 | 0 | 0 | 0 | 0.0863 | 0.0713
9 | 11 | 22 | 0.057 | 0.061 | 0.073 | 0.025 | 0.038 | 0.063 | 0.036 | 0.037 | 0.096 | 0 | 0 | 0 | 0 | 0 | 0 | 0 | 0 | 0.0595 | 0.0519
9 | 11 | 23 | 0.071 | 0.061 | 0.067 | 0.025 | 0.052 | 0.075 | 0.039 | 0.086 | 0.084 | 0 | 0 | 0 | 0 | 0 | 0 | 0 | 0 | 0.058 | 0.0478
9 | 11 | 24 | 0.093 | 0.063 | 0.062 | 0.016 | 0.063 | 0.124 | 0.056 | 0.138 | 0.04 | 0 | 0 | 0 | 0 | 0 | 0 | 0 | 0 | 0.0786 | 0.0438
9 | 12 | 1 | 0.095 | 0.051 | 0.078 | 0.008 | 0.069 | 0.142 | 0.066 | 0.154 | 0.046 | 0 | 0 | 0 | 0 | 0 | 0 | 0 | 0 | 0.0677 | 0.0426
9 | 12 | 2 | 0.085 | 0.043 | 0.071 | 0.011 | 0.079 | 0.143 | 0.074 | 0.159 | 0.04 | 0 | 0 | 0 | 0 | 0 | 0 | 0 | 0 | 0.0683 | 0.0431
9 | 12 | 3 | 0.064 | 0.036 | 0.071 | 0.015 | 0.082 | 0.16 | 0.099 | 0.157 | 0.043 | 0 | 0 | 0 | 0 | 0 | 0 | 0 | 0 | 0.0649 | 0.0521
9 | 12 | 4 | 0.08 | 0.044 | 0.065 | 0.021 | 0.084 | 0.183 | 0.096 | 0.194 | 0.044 | 0 | 0 | 0 | 0 | 0 | 0 | 0 | 0 | 0.0445 | 0.0356
9 | 12 | 5 | 0.096 | 0.056 | 0.056 | 0.019 | 0.068 | 0.199 | 0.082 | 0.178 | 0.039 | 0 | 0 | 0 | 0 | 0 | 0 | 0 | 0 | 0.0424 | 0.0343
9 | 12 | 6 | 0.102 | 0.055 | 0.054 | 0.019 | 0.063 | 0.181 | 0.074 | 0.168 | 0.038 | 0 | 0 | 0 | 0 | 0 | 0 | 0 | 0 | 0.0648 | 0.0548
9 | 12 | 7 | 0.093 | 0.054 | 0.042 | 0.017 | 0.071 | 0.168 | 0.065 | 0.181 | 0.04 | 0.071 | 0.058 | 0.139 | 0.13 | 0.103 | 0.125 | 0.051 | 0.058 | 0.0484 | 0.0358
9 | 12 | 8 | 0.084 | 0.055 | 0.031 | 0.012 | 0.06 | 0.133 | 0.068 | 0.1 | 0.025 | 0.177 | 0.14 | 0.26 | 0.323 | 0.195 | 0.169 | 0.101 | 0.127 | 0.0469 | 0.0272
9 | 12 | 9 | 0.049 | 0.038 | 0.014 | 0.008 | 0.046 | 0.119 | 0.038 | 0.048 | 0.009 | 0.23 | 0.221 | 0.394 | 0.801 | 0.265 | 0.214 | 0.14 | 0.144 | 0.045 | 0.0171
9 | 12 | 10 | 0.035 | 0.029 | 0.012 | 0.013 | 0.035 | 0.107 | 0.036 | 0.027 | 0.003 | 0.295 | 0.293 | 0.514 | 0.604 | 0.366 | 0.249 | 0.178 | 0.174 | 0.0294 | 0.0127
9 | 12 | 11 | 0.043 | 0.027 | 0.013 | 0.009 | 0.033 | 0.093 | 0.03 | 0.038 | 0 | 0.429 | 0.435 | 0.625 | 0.341 | 0.532 | 0.357 | 0.268 | 0.347 | 0.0241 | 0.0155
9 | 12 | 12 | 0.045 | 0.024 | 0.011 | 0.017 | 0.029 | 0.079 | 0.036 | 0.029 | 0.003 | 0.526 | 0.494 | 0.642 | 0.38 | 0.581 | 0.417 | 0.233 | 0.258 | 0.0289 | 0.0242
9 | 12 | 13 | 0.046 | 0.016 | 0.008 | 0.019 | 0.025 | 0.062 | 0.032 | 0.034 | 0.008 | 0.512 | 0.496 | 0.507 | 0.445 | 0.521 | 0.41 | 0.249 | 0.208 | 0.0505 | 0.0232
9 | 12 | 14 | 0.049 | 0.016 | 0.012 | 0.022 | 0.022 | 0.05 | 0.027 | 0.025 | 0.01 | 0.557 | 0.397 | 0.403 | 0.674 | 0.428 | 0.332 | 0.229 | 0.153 | 0.0767 | 0.0504
9 | 12 | 15 | 0.045 | 0.013 | 0.012 | 0.024 | 0.019 | 0.036 | 0.021 | 0.035 | 0.007 | 0.565 | 0.393 | 0.406 | 0.58 | 0.275 | 0.226 | 0.131 | 0.129 | 0.1134 | 0.0641
9 | 12 | 16 | 0.033 | 0.017 | 0.012 | 0.019 | 0.015 | 0.037 | 0.016 | 0.043 | 0.014 | 0.497 | 0.329 | 0.296 | 0.6 | 0.196 | 0.123 | 0.102 | 0.077 | 0.1246 | 0.0786
9 | 12 | 17 | 0.036 | 0.021 | 0.012 | 0.017 | 0.014 | 0.036 | 0.023 | 0.015 | 0.028 | 0.48 | 0.201 | 0.141 | 0.436 | 0.159 | 0.109 | 0.07 | 0.083 | 0.1417 | 0.0892
9 | 12 | 18 | 0.043 | 0.029 | 0.01 | 0.017 | 0.019 | 0.041 | 0.026 | 0.042 | 0.026 | 0.19 | 0.149 | 0.063 | 0.137 | 0.064 | 0.046 | 0.027 | 0.028 | 0.1508 | 0.1079
9 | 12 | 19 | 0.085 | 0.049 | 0.02 | 0.033 | 0.024 | 0.042 | 0.042 | 0.07 | 0.055 | 0 | 0 | 0 | 0 | 0 | 0 | 0 | 0 | 0.1701 | 0.1285
9 | 12 | 20 | 0.13 | 0.091 | 0.036 | 0.041 | 0.041 | 0.059 | 0.059 | 0.059 | 0.044 | 0 | 0 | 0 | 0 | 0 | 0 | 0 | 0 | 0.2385 | 0.1453
9 | 12 | 21 | 0.18 | 0.122 | 0.054 | 0.054 | 0.056 | 0.069 | 0.076 | 0.065 | 0.088 | 0 | 0 | 0 | 0 | 0 | 0 | 0 | 0 | 0.2297 | 0.1229
9 | 12 | 22 | 0.223 | 0.137 | 0.065 | 0.027 | 0.069 | 0.073 | 0.07 | 0.183 | 0.069 | 0 | 0 | 0 | 0 | 0 | 0 | 0 | 0 | 0.2421 | 0.1039
9 | 12 | 23 | 0.231 | 0.135 | 0.062 | 0.013 | 0.06 | 0.066 | 0.08 | 0.273 | 0.075 | 0 | 0 | 0 | 0 | 0 | 0 | 0 | 0 | 0.2132 | 0.115
9 | 12 | 24 | 0.256 | 0.133 | 0.057 | 0.017 | 0.039 | 0.071 | 0.078 | 0.248 | 0.093 | 0 | 0 | 0 | 0 | 0 | 0 | 0 | 0 | 0.1818 | 0.1141
9 | 13 | 1 | 0.298 | 0.124 | 0.052 | 0.009 | 0.04 | 0.068 | 0.077 | 0.202 | 0.1 | 0 | 0 | 0 | 0 | 0 | 0 | 0 | 0 | 0.2352 | 0.1621
9 | 13 | 2 | 0.318 | 0.115 | 0.057 | 0.009 | 0.034 | 0.059 | 0.065 | 0.176 | 0.111 | 0 | 0 | 0 | 0 | 0 | 0 | 0 | 0 | 0.2269 | 0.1912
9 | 13 | 3 | 0.341 | 0.115 | 0.062 | 0.007 | 0.041 | 0.054 | 0.06 | 0.129 | 0.088 | 0 | 0 | 0 | 0 | 0 | 0 | 0 | 0 | 0.2777 | 0.2015
9 | 13 | 4 | 0.341 | 0.116 | 0.077 | 0.018 | 0.048 | 0.044 | 0.057 | 0.106 | 0.074 | 0 | 0 | 0 | 0 | 0 | 0 | 0 | 0 | 0.3135 | 0.2309
9 | 13 | 5 | 0.308 | 0.11 | 0.096 | 0.022 | 0.05 | 0.048 | 0.046 | 0.114 | 0.097 | 0 | 0 | 0 | 0 | 0 | 0 | 0 | 0 | 0.2974 | 0.2551
9 | 13 | 6 | 0.315 | 0.094 | 0.106 | 0.016 | 0.05 | 0.039 | 0.031 | 0.059 | 0.094 | 0 | 0 | 0 | 0 | 0 | 0 | 0 | 0 | 0.3263 | 0.2494
9 | 13 | 7 | 0.297 | 0.101 | 0.129 | 0.014 | 0.057 | 0.041 | 0.042 | 0.06 | 0.127 | 0.07 | 0.059 | 0.139 | 0.38 | 0.185 | 0.168 | 0.094 | 0.097 | 0.3517 | 0.2167
9 | 13 | 8 | 0.26 | 0.099 | 0.121 | 0.007 | 0.057 | 0.019 | 0.029 | 0.034 | 0.12 | 0.248 | 0.147 | 0.352 | 0.853 | 0.48 | 0.285 | 0.309 | 0.16 | 0.3192 | 0.2459
9 | 13 | 9 | 0.203 | 0.067 | 0.078 | 0.005 | 0.031 | 0.009 | 0.008 | 0.009 | 0.094 | 0.249 | 0.348 | 0.549 | 0.915 | 0.543 | 0.321 | 0.431 | 0.176 | 0.3245 | 0.2843
9 | 13 | 10 | 0.157 | 0.042 | 0.041 | 0.01 | 0.015 | 0.015 | 0.004 | 0.02 | 0.095 | 0.315 | 0.338 | 0.575 | 0.936 | 0.681 | 0.341 | 0.414 | 0.21 | 0.4082 | 0.3001
9 | 13 | 11 | 0.123 | 0.029 | 0.022 | 0.006 | 0.007 | 0.02 | 0.01 | 0.031 | 0.096 | 0.537 | 0.461 | 0.607 | 0.931 | 0.799 | 0.566 | 0.483 | 0.294 | 0.3755 | 0.2912
9 | 13 | 12 | 0.098 | 0.024 | 0.009 | 0.012 | 0.008 | 0.024 | 0.01 | 0.013 | 0.112 | 0.683 | 0.609 | 0.672 | 0.928 | 0.793 | 0.808 | 0.565 | 0.444 | 0.4121 | 0.3393
9 | 13 | 13 | 0.082 | 0.028 | 0.007 | 0.01 | 0.008 | 0.022 | 0.011 | 0.028 | 0.099 | 0.709 | 0.699 | 0.755 | 0.93 | 0.813 | 0.819 | 0.547 | 0.386 | 0.3328 | 0.3346
9 | 13 | 14 | 0.09 | 0.037 | 0.007 | 0.012 | 0.009 | 0.021 | 0.012 | 0.03 | 0.07 | 0.765 | 0.79 | 0.78 | 0.941 | 0.851 | 0.89 | 0.662 | 0.242 | 0.355 | 0.3064
9 | 13 | 15 | 0.089 | 0.049 | 0.006 | 0.015 | 0.009 | 0.014 | 0.01 | 0.009 | 0.05 | 0.702 | 0.755 | 0.685 | 0.95 | 0.858 | 0.908 | 0.428 | 0.227 | 0.342 | 0.3219
9 | 13 | 16 | 0.091 | 0.062 | 0.009 | 0.022 | 0.01 | 0.013 | 0.013 | 0.014 | 0.072 | 0.739 | 0.678 | 0.647 | 0.928 | 0.869 | 0.872 | 0.418 | 0.2 | 0.3713 | 0.3048
9 | 13 | 17 | 0.091 | 0.075 | 0.02 | 0.023 | 0.011 | 0.015 | 0.011 | 0.024 | 0.084 | 0.714 | 0.67 | 0.62 | 0.795 | 0.742 | 0.748 | 0.242 | 0.137 | 0.4289 | 0.3478
9 | 13 | 18 | 0.102 | 0.084 | 0.027 | 0.026 | 0.016 | 0.014 | 0.009 | 0.051 | 0.089 | 0.302 | 0.285 | 0.234 | 0.228 | 0.227 | 0.221 | 0.06 | 0.052 | 0.4718 | 0.368
9 | 13 | 19 | 0.132 | 0.104 | 0.054 | 0.04 | 0.033 | 0.026 | 0.019 | 0.139 | 0.096 | 0 | 0 | 0 | 0 | 0 | 0 | 0 | 0 | 0.4848 | 0.3814
9 | 13 | 20 | 0.249 | 0.152 | 0.1 | 0.059 | 0.052 | 0.053 | 0.036 | 0.222 | 0.1 | 0 | 0 | 0 | 0 | 0 | 0 | 0 | 0 | 0.4826 | 0.4299
9 | 13 | 21 | 0.333 | 0.198 | 0.151 | 0.086 | 0.087 | 0.059 | 0.058 | 0.256 | 0.14 | 0 | 0 | 0 | 0 | 0 | 0 | 0 | 0 | 0.5468 | 0.4523
9 | 13 | 22 | 0.381 | 0.244 | 0.216 | 0.052 | 0.105 | 0.068 | 0.062 | 0.256 | 0.123 | 0 | 0 | 0 | 0 | 0 | 0 | 0 | 0 | 0.5193 | 0.4573
9 | 13 | 23 | 0.411 | 0.26 | 0.249 | 0.028 | 0.151 | 0.074 | 0.068 | 0.262 | 0.113 | 0 | 0 | 0 | 0 | 0 | 0 | 0 | 0 | 0.4655 | 0.4154
9 | 13 | 24 | 0.415 | 0.278 | 0.263 | 0.022 | 0.16 | 0.072 | 0.077 | 0.264 | 0.102 | 0 | 0 | 0 | 0 | 0 | 0 | 0 | 0 | 0.4272 | 0.3522
9 | 14 | 1 | 0.415 | 0.295 | 0.276 | 0.021 | 0.158 | 0.075 | 0.078 | 0.207 | 0.118 | 0 | 0 | 0 | 0 | 0 | 0 | 0 | 0 | 0.3744 | 0.3521
9 | 14 | 2 | 0.406 | 0.305 | 0.262 | 0.023 | 0.141 | 0.055 | 0.076 | 0.187 | 0.123 | 0 | 0 | 0 | 0 | 0 | 0 | 0 | 0 | 0.3918 | 0.3611
9 | 14 | 3 | 0.389 | 0.321 | 0.214 | 0.015 | 0.12 | 0.051 | 0.078 | 0.168 | 0.101 | 0 | 0 | 0 | 0 | 0 | 0 | 0 | 0 | 0.4341 | 0.3605
9 | 14 | 4 | 0.379 | 0.32 | 0.169 | 0.015 | 0.077 | 0.047 | 0.072 | 0.152 | 0.115 | 0 | 0 | 0 | 0 | 0 | 0 | 0 | 0 | 0.4518 | 0.3934
9 | 14 | 5 | 0.384 | 0.299 | 0.133 | 0.017 | 0.061 | 0.04 | 0.068 | 0.102 | 0.141 | 0 | 0 | 0 | 0 | 0 | 0 | 0 | 0 | 0.4102 | 0.3549
9 | 14 | 6 | 0.36 | 0.246 | 0.096 | 0.012 | 0.052 | 0.036 | 0.043 | 0.083 | 0.11 | 0 | 0 | 0 | 0 | 0 | 0 | 0 | 0 | 0.4016 | 0.3648
9 | 14 | 7 | 0.369 | 0.221 | 0.096 | 0.014 | 0.05 | 0.026 | 0.045 | 0.051 | 0.128 | 0.136 | 0.123 | 0.138 | 0.409 | 0.176 | 0.139 | 0.101 | 0.217 | 0.4245 | 0.3438
9 | 14 | 8 | 0.317 | 0.194 | 0.09 | 0.013 | 0.046 | 0.013 | 0.031 | 0.064 | 0.112 | 0.653 | 0.475 | 0.381 | 0.898 | 0.478 | 0.222 | 0.169 | 0.306 | 0.389 | 0.3289
9 | 14 | 9 | 0.198 | 0.11 | 0.058 | 0.006 | 0.017 | 0.005 | 0.01 | 0.047 | 0.086 | 0.775 | 0.576 | 0.495 | 0.957 | 0.597 | 0.258 | 0.208 | 0.505 | 0.3387 | 0.3164
9 | 14 | 10 | 0.112 | 0.059 | 0.042 | 0.007 | 0.007 | 0.002 | 0.003 | 0.035 | 0.066 | 0.715 | 0.579 | 0.451 | 0.973 | 0.532 | 0.259 | 0.215 | 0.282 | 0.3205 | 0.2912
9 | 14 | 11 | 0.073 | 0.04 | 0.037 | 0.009 | 0.006 | 0.002 | 0.004 | 0.057 | 0.053 | 0.757 | 0.545 | 0.565 | 0.953 | 0.484 | 0.33 | 0.278 | 0.395 | 0.2742 | 0.2756
9 | 14 | 12 | 0.053 | 0.033 | 0.033 | 0.013 | 0.008 | 0.003 | 0.007 | 0.038 | 0.041 | 0.69 | 0.483 | 0.534 | 0.93 | 0.627 | 0.421 | 0.303 | 0.517 | 0.3282 | 0.2826
9 | 14 | 13 | 0.031 | 0.024 | 0.027 | 0.013 | 0.009 | 0.003 | 0.009 | 0.022 | 0.025 | 0.688 | 0.58 | 0.535 | 0.928 | 0.623 | 0.57 | 0.299 | 0.497 | 0.3155 | 0.1943
9 | 14 | 14 | 0.032 | 0.021 | 0.024 | 0.016 | 0.016 | 0.007 | 0.009 | 0.009 | 0.027 | 0.714 | 0.543 | 0.556 | 0.948 | 0.706 | 0.774 | 0.275 | 0.401 | 0.2877 | 0.1862
9 | 14 | 15 | 0.039 | 0.025 | 0.023 | 0.018 | 0.017 | 0.013 | 0.009 | 0.008 | 0.009 | 0.692 | 0.532 | 0.582 | 0.965 | 0.704 | 0.868 | 0.192 | 0.299 | 0.2198 | 0.1893
9 | 14 | 16 | 0.042 | 0.028 | 0.022 | 0.022 | 0.014 | 0.008 | 0.012 | 0.008 | 0.035 | 0.648 | 0.557 | 0.683 | 0.96 | 0.702 | 0.836 | 0.237 | 0.309 | 0.2496 | 0.1834
9 | 14 | 17 | 0.05 | 0.031 | 0.028 | 0.019 | 0.014 | 0.011 | 0.012 | 0.006 | 0.025 | 0.693 | 0.421 | 0.605 | 0.831 | 0.614 | 0.688 | 0.315 | 0.348 | 0.2385 | 0.1798
9 | 14 | 18 | 0.049 | 0.045 | 0.031 | 0.024 | 0.015 | 0.013 | 0.017 | 0.009 | 0.02 | 0.287 | 0.245 | 0.221 | 0.24 | 0.181 | 0.183 | 0.111 | 0.091 | 0.2312 | 0.1989
9 | 14 | 19 | 0.072 | 0.055 | 0.054 | 0.032 | 0.015 | 0.019 | 0.018 | 0.026 | 0.028 | 0 | 0 | 0 | 0 | 0 | 0 | 0 | 0 | 0.2372 | 0.1759
9 | 14 | 20 | 0.117 | 0.093 | 0.069 | 0.025 | 0.015 | 0.04 | 0.034 | 0.033 | 0.012 | 0 | 0 | 0 | 0 | 0 | 0 | 0 | 0 | 0.2353 | 0.1722
9 | 14 | 21 | 0.114 | 0.113 | 0.078 | 0.01 | 0.022 | 0.047 | 0.038 | 0.014 | 0.041 | 0 | 0 | 0 | 0 | 0 | 0 | 0 | 0 | 0.2465 | 0.1502
9 | 14 | 22 | 0.098 | 0.131 | 0.092 | 0.013 | 0.025 | 0.048 | 0.027 | 0.016 | 0.04 | 0 | 0 | 0 | 0 | 0 | 0 | 0 | 0 | 0.2155 | 0.1401
9 | 14 | 23 | 0.097 | 0.13 | 0.089 | 0.019 | 0.022 | 0.048 | 0.023 | 0.036 | 0.043 | 0 | 0 | 0 | 0 | 0 | 0 | 0 | 0 | 0.1904 | 0.1319
9 | 14 | 24 | 0.123 | 0.107 | 0.076 | 0.017 | 0.026 | 0.048 | 0.018 | 0.053 | 0.047 | 0 | 0 | 0 | 0 | 0 | 0 | 0 | 0 | 0.135 | 0.1103
9 | 15 | 1 | 0.134 | 0.091 | 0.053 | 0.027 | 0.032 | 0.043 | 0.025 | 0.025 | 0.032 | 0 | 0 | 0 | 0 | 0 | 0 | 0 | 0 | 0.1091 | 0.0848
9 | 15 | 2 | 0.162 | 0.095 | 0.037 | 0.03 | 0.031 | 0.044 | 0.047 | 0.048 | 0.035 | 0 | 0 | 0 | 0 | 0 | 0 | 0 | 0 | 0.0844 | 0.0757
9 | 15 | 3 | 0.197 | 0.104 | 0.029 | 0.031 | 0.025 | 0.062 | 0.043 | 0.074 | 0.03 | 0 | 0 | 0 | 0 | 0 | 0 | 0 | 0 | 0.1045 | 0.0675
9 | 15 | 4 | 0.212 | 0.112 | 0.029 | 0.035 | 0.026 | 0.067 | 0.047 | 0.088 | 0.025 | 0 | 0 | 0 | 0 | 0 | 0 | 0 | 0 | 0.1368 | 0.0862
9 | 15 | 5 | 0.163 | 0.097 | 0.025 | 0.031 | 0.023 | 0.056 | 0.053 | 0.053 | 0.02 | 0 | 0 | 0 | 0 | 0 | 0 | 0 | 0 | 0.1315 | 0.1094
9 | 15 | 6 | 0.125 | 0.043 | 0.017 | 0.012 | 0.025 | 0.056 | 0.061 | 0.049 | 0.02 | 0 | 0 | 0 | 0 | 0 | 0 | 0 | 0 | 0.1246 | 0.1259
9 | 15 | 7 | 0.098 | 0.034 | 0.021 | 0.013 | 0.029 | 0.059 | 0.053 | 0.097 | 0.03 | 0.139 | 0.173 | 0.186 | 0.339 | 0.22 | 0.164 | 0.219 | 0.315 | 0.1251 | 0.1418
9 | 15 | 8 | 0.06 | 0.03 | 0.019 | 0.006 | 0.026 | 0.033 | 0.045 | 0.067 | 0.006 | 0.629 | 0.602 | 0.608 | 0.816 | 0.718 | 0.345 | 0.57 | 0.678 | 0.1465 | 0.1565
9 | 15 | 9 | 0.018 | 0.01 | 0.014 | 0.003 | 0.018 | 0.018 | 0.031 | 0.034 | 0.005 | 0.842 | 0.803 | 0.769 | 0.852 | 0.785 | 0.379 | 0.729 | 0.593 | 0.1781 | 0.1425
9 | 15 | 10 | 0.009 | 0.006 | 0.01 | 0.001 | 0.01 | 0.012 | 0.024 | 0.044 | 0.019 | 0.801 | 0.807 | 0.84 | 0.802 | 0.821 | 0.496 | 0.761 | 0.596 | 0.1747 | 0.1314
9 | 15 | 11 | 0.01 | 0.005 | 0.007 | 0.003 | 0.007 | 0.014 | 0.015 | 0.051 | 0.018 | 0.725 | 0.758 | 0.854 | 0.82 | 0.778 | 0.623 | 0.81 | 0.749 | 0.1644 | 0.1105
9 | 15 | 12 | 0.013 | 0.008 | 0.008 | 0.006 | 0.006 | 0.009 | 0.014 | 0.057 | 0.009 | 0.684 | 0.684 | 0.808 | 0.798 | 0.765 | 0.799 | 0.808 | 0.83 | 0.1503 | 0.1132
9 | 15 | 13 | 0.015 | 0.007 | 0.008 | 0.009 | 0.006 | 0.007 | 0.017 | 0.047 | 0.007 | 0.635 | 0.692 | 0.795 | 0.842 | 0.782 | 0.881 | 0.76 | 0.686 | 0.1732 | 0.1051
9 | 15 | 14 | 0.015 | 0.008 | 0.007 | 0.012 | 0.006 | 0.01 | 0.018 | 0.045 | 0.008 | 0.584 | 0.71 | 0.84 | 0.9 | 0.728 | 0.903 | 0.851 | 0.557 | 0.1391 | 0.0872
9 | 15 | 15 | 0.017 | 0.01 | 0.005 | 0.011 | 0.006 | 0.013 | 0.017 | 0.046 | 0.005 | 0.774 | 0.591 | 0.815 | 0.892 | 0.865 | 0.909 | 0.834 | 0.673 | 0.1155 | 0.0903
9 | 15 | 16 | 0.02 | 0.011 | 0.007 | 0.012 | 0.008 | 0.018 | 0.015 | 0.042 | 0.004 | 0.714 | 0.708 | 0.816 | 0.841 | 0.858 | 0.888 | 0.825 | 0.843 | 0.1049 | 0.0726
9 | 15 | 17 | 0.031 | 0.019 | 0.012 | 0.01 | 0.012 | 0.022 | 0.018 | 0.044 | 0.006 | 0.636 | 0.735 | 0.727 | 0.675 | 0.752 | 0.746 | 0.646 | 0.66 | 0.1078 | 0.061
9 | 15 | 18 | 0.041 | 0.028 | 0.011 | 0.008 | 0.014 | 0.02 | 0.017 | 0.038 | 0.024 | 0.311 | 0.262 | 0.237 | 0.152 | 0.215 | 0.19 | 0.16 | 0.131 | 0.108 | 0.0678
9 | 15 | 19 | 0.07 | 0.051 | 0.022 | 0.009 | 0.02 | 0.033 | 0.026 | 0.073 | 0.037 | 0 | 0 | 0 | 0 | 0 | 0 | 0 | 0 | 0.098 | 0.0685
9 | 15 | 20 | 0.102 | 0.105 | 0.034 | 0.019 | 0.035 | 0.068 | 0.045 | 0.065 | 0.021 | 0 | 0 | 0 | 0 | 0 | 0 | 0 | 0 | 0.0695 | 0.0517
9 | 15 | 21 | 0.136 | 0.14 | 0.054 | 0.013 | 0.048 | 0.117 | 0.07 | 0.08 | 0.027 | 0 | 0 | 0 | 0 | 0 | 0 | 0 | 0 | 0.0538 | 0.042
9 | 15 | 22 | 0.153 | 0.152 | 0.061 | 0.02 | 0.046 | 0.169 | 0.095 | 0.086 | 0.036 | 0 | 0 | 0 | 0 | 0 | 0 | 0 | 0 | 0.0478 | 0.0407
9 | 15 | 23 | 0.158 | 0.146 | 0.043 | 0.017 | 0.038 | 0.164 | 0.071 | 0.084 | 0.034 | 0 | 0 | 0 | 0 | 0 | 0 | 0 | 0 | 0.0451 | 0.0344
9 | 15 | 24 | 0.209 | 0.139 | 0.04 | 0.009 | 0.04 | 0.132 | 0.07 | 0.104 | 0.033 | 0 | 0 | 0 | 0 | 0 | 0 | 0 | 0 | 0.0483 | 0.0251
9 | 16 | 1 | 0.278 | 0.127 | 0.03 | 0.013 | 0.04 | 0.109 | 0.075 | 0.089 | 0.035 | 0 | 0 | 0 | 0 | 0 | 0 | 0 | 0 | 0.06 | 0.0288
9 | 16 | 2 | 0.318 | 0.105 | 0.029 | 0.01 | 0.046 | 0.099 | 0.088 | 0.068 | 0.066 | 0 | 0 | 0 | 0 | 0 | 0 | 0 | 0 | 0.0416 | 0.0206
9 | 16 | 3 | 0.301 | 0.086 | 0.024 | 0.01 | 0.043 | 0.102 | 0.094 | 0.115 | 0.061 | 0 | 0 | 0 | 0 | 0 | 0 | 0 | 0 | 0.0315 | 0.0223
9 | 16 | 4 | 0.236 | 0.079 | 0.026 | 0.01 | 0.033 | 0.085 | 0.085 | 0.139 | 0.072 | 0 | 0 | 0 | 0 | 0 | 0 | 0 | 0 | 0.052 | 0.0297
9 | 16 | 5 | 0.206 | 0.075 | 0.031 | 0.011 | 0.019 | 0.065 | 0.08 | 0.124 | 0.039 | 0 | 0 | 0 | 0 | 0 | 0 | 0 | 0 | 0.0516 | 0.0349
9 | 16 | 6 | 0.172 | 0.065 | 0.038 | 0.005 | 0.016 | 0.058 | 0.073 | 0.147 | 0.039 | 0 | 0 | 0 | 0 | 0 | 0 | 0 | 0 | 0.0734 | 0.0399
9 | 16 | 7 | 0.138 | 0.064 | 0.046 | 0.008 | 0.022 | 0.051 | 0.077 | 0.141 | 0.057 | 0.165 | 0.197 | 0.241 | 0.259 | 0.277 | 0.303 | 0.232 | 0.337 | 0.0765 | 0.0471
9 | 16 | 8 | 0.104 | 0.062 | 0.048 | 0.003 | 0.015 | 0.022 | 0.068 | 0.129 | 0.033 | 0.723 | 0.754 | 0.78 | 0.656 | 0.774 | 0.737 | 0.447 | 0.622 | 0.0994 | 0.0627
9 | 16 | 9 | 0.059 | 0.04 | 0.031 | 0.002 | 0.007 | 0.005 | 0.027 | 0.062 | 0.022 | 0.886 | 0.897 | 0.888 | 0.833 | 0.895 | 0.847 | 0.508 | 0.893 | 0.1244 | 0.0733
9 | 16 | 10 | 0.036 | 0.028 | 0.019 | 0.001 | 0.004 | 0.002 | 0.012 | 0.048 | 0.025 | 0.907 | 0.909 | 0.905 | 0.882 | 0.912 | 0.896 | 0.818 | 0.914 | 0.1383 | 0.0697
9 | 16 | 11 | 0.034 | 0.03 | 0.018 | 0.002 | 0.005 | 0.002 | 0.01 | 0.018 | 0.04 | 0.893 | 0.882 | 0.891 | 0.848 | 0.902 | 0.891 | 0.891 | 0.905 | 0.1114 | 0.063
9 | 16 | 12 | 0.049 | 0.028 | 0.017 | 0.004 | 0.006 | 0.003 | 0.009 | 0.006 | 0.036 | 0.873 | 0.857 | 0.864 | 0.828 | 0.871 | 0.875 | 0.872 | 0.881 | 0.0981 | 0.0584
9 | 16 | 13 | 0.05 | 0.034 | 0.021 | 0.004 | 0.005 | 0.003 | 0.004 | 0.007 | 0.026 | 0.858 | 0.857 | 0.843 | 0.833 | 0.816 | 0.867 | 0.865 | 0.795 | 0.0999 | 0.0518
9 | 16 | 14 | 0.054 | 0.045 | 0.026 | 0.004 | 0.008 | 0.003 | 0.007 | 0.008 | 0.029 | 0.858 | 0.872 | 0.844 | 0.877 | 0.819 | 0.868 | 0.869 | 0.709 | 0.0846 | 0.0474
9 | 16 | 15 | 0.05 | 0.057 | 0.03 | 0.006 | 0.007 | 0.003 | 0.005 | 0.008 | 0.009 | 0.838 | 0.882 | 0.763 | 0.876 | 0.825 | 0.866 | 0.839 | 0.878 | 0.0853 | 0.0551
9 | 16 | 16 | 0.064 | 0.062 | 0.035 | 0.012 | 0.007 | 0.006 | 0.007 | 0.008 | 0.019 | 0.844 | 0.841 | 0.816 | 0.842 | 0.781 | 0.813 | 0.714 | 0.86 | 0.077 | 0.0467
9 | 16 | 17 | 0.072 | 0.076 | 0.041 | 0.019 | 0.009 | 0.008 | 0.008 | 0.006 | 0.021 | 0.718 | 0.691 | 0.72 | 0.656 | 0.619 | 0.631 | 0.58 | 0.666 | 0.0767 | 0.0441
9 | 16 | 18 | 0.085 | 0.086 | 0.047 | 0.027 | 0.011 | 0.01 | 0.007 | 0.03 | 0.029 | 0.292 | 0.246 | 0.205 | 0.145 | 0.198 | 0.144 | 0.146 | 0.129 | 0.0698 | 0.0458
9 | 16 | 19 | 0.1 | 0.124 | 0.074 | 0.057 | 0.019 | 0.028 | 0.021 | 0.124 | 0.055 | 0 | 0 | 0 | 0 | 0 | 0 | 0 | 0 | 0.0628 | 0.0443
9 | 16 | 20 | 0.17 | 0.181 | 0.116 | 0.089 | 0.038 | 0.049 | 0.046 | 0.305 | 0.055 | 0 | 0 | 0 | 0 | 0 | 0 | 0 | 0 | 0.0836 | 0.0599
9 | 16 | 21 | 0.257 | 0.229 | 0.156 | 0.145 | 0.07 | 0.069 | 0.079 | 0.276 | 0.073 | 0 | 0 | 0 | 0 | 0 | 0 | 0 | 0 | 0.0723 | 0.0535
9 | 16 | 22 | 0.385 | 0.29 | 0.248 | 0.206 | 0.13 | 0.07 | 0.106 | 0.288 | 0.054 | 0 | 0 | 0 | 0 | 0 | 0 | 0 | 0 | 0.0502 | 0.0478
9 | 16 | 23 | 0.524 | 0.356 | 0.323 | 0.307 | 0.235 | 0.083 | 0.117 | 0.282 | 0.042 | 0 | 0 | 0 | 0 | 0 | 0 | 0 | 0 | 0.0402 | 0.0514
9 | 16 | 24 | 0.579 | 0.425 | 0.385 | 0.37 | 0.345 | 0.094 | 0.119 | 0.251 | 0.052 | 0 | 0 | 0 | 0 | 0 | 0 | 0 | 0 | 0.0528 | 0.0365
9 | 17 | 1 | 0.613 | 0.497 | 0.443 | 0.339 | 0.418 | 0.113 | 0.115 | 0.171 | 0.041 | 0 | 0 | 0 | 0 | 0 | 0 | 0 | 0 | 0.0699 | 0.0414
9 | 17 | 2 | 0.631 | 0.556 | 0.484 | 0.303 | 0.478 | 0.13 | 0.087 | 0.156 | 0.023 | 0 | 0 | 0 | 0 | 0 | 0 | 0 | 0 | 0.0365 | 0.0514
9 | 17 | 3 | 0.615 | 0.579 | 0.51 | 0.379 | 0.518 | 0.135 | 0.051 | 0.127 | 0.013 | 0 | 0 | 0 | 0 | 0 | 0 | 0 | 0 | 0.0436 | 0.0495
9 | 17 | 4 | 0.634 | 0.565 | 0.488 | 0.481 | 0.491 | 0.126 | 0.055 | 0.105 | 0.01 | 0 | 0 | 0 | 0 | 0 | 0 | 0 | 0 | 0.0481 | 0.0544
9 | 17 | 5 | 0.655 | 0.539 | 0.471 | 0.533 | 0.484 | 0.095 | 0.057 | 0.072 | 0.009 | 0 | 0 | 0 | 0 | 0 | 0 | 0 | 0 | 0.0302 | 0.0538
9 | 17 | 6 | 0.645 | 0.496 | 0.427 | 0.547 | 0.484 | 0.094 | 0.07 | 0.048 | 0.019 | 0 | 0 | 0 | 0 | 0 | 0 | 0 | 0 | 0.0482 | 0.0795
9 | 17 | 7 | 0.649 | 0.486 | 0.388 | 0.559 | 0.45 | 0.08 | 0.084 | 0.059 | 0.037 | 0.152 | 0.181 | 0.199 | 0.298 | 0.246 | 0.288 | 0.235 | 0.182 | 0.0492 | 0.0857
9 | 17 | 8 | 0.648 | 0.44 | 0.337 | 0.483 | 0.378 | 0.065 | 0.067 | 0.027 | 0.009 | 0.566 | 0.686 | 0.67 | 0.746 | 0.736 | 0.714 | 0.573 | 0.498 | 0.0794 | 0.0825
9 | 17 | 9 | 0.539 | 0.377 | 0.251 | 0.343 | 0.287 | 0.031 | 0.058 | 0.015 | 0.012 | 0.651 | 0.74 | 0.77 | 0.866 | 0.876 | 0.901 | 0.612 | 0.583 | 0.0738 | 0.064
9 | 17 | 10 | 0.418 | 0.28 | 0.186 | 0.323 | 0.224 | 0.025 | 0.033 | 0.008 | 0.014 | 0.689 | 0.697 | 0.767 | 0.892 | 0.807 | 0.84 | 0.73 | 0.525 | 0.0885 | 0.0665
9 | 17 | 11 | 0.323 | 0.213 | 0.157 | 0.318 | 0.185 | 0.029 | 0.03 | 0.014 | 0.005 | 0.628 | 0.678 | 0.779 | 0.88 | 0.794 | 0.764 | 0.628 | 0.502 | 0.0832 | 0.046
9 | 17 | 12 | 0.248 | 0.156 | 0.14 | 0.317 | 0.174 | 0.044 | 0.031 | 0.011 | 0.007 | 0.488 | 0.544 | 0.662 | 0.864 | 0.728 | 0.713 | 0.569 | 0.58 | 0.0912 | 0.0639
9 | 17 | 13 | 0.191 | 0.12 | 0.127 | 0.297 | 0.177 | 0.047 | 0.029 | 0.039 | 0.017 | 0.521 | 0.448 | 0.547 | 0.882 | 0.66 | 0.652 | 0.514 | 0.485 | 0.1033 | 0.0523
9 | 17 | 14 | 0.16 | 0.112 | 0.124 | 0.287 | 0.169 | 0.053 | 0.026 | 0.043 | 0.028 | 0.396 | 0.396 | 0.385 | 0.896 | 0.552 | 0.551 | 0.408 | 0.416 | 0.099 | 0.0575
9 | 17 | 15 | 0.153 | 0.126 | 0.123 | 0.262 | 0.146 | 0.067 | 0.035 | 0.062 | 0.029 | 0.253 | 0.258 | 0.268 | 0.907 | 0.372 | 0.38 | 0.284 | 0.246 | 0.1208 | 0.0718
9 | 17 | 16 | 0.126 | 0.132 | 0.15 | 0.232 | 0.14 | 0.087 | 0.058 | 0.062 | 0.056 | 0.153 | 0.16 | 0.182 | 0.847 | 0.243 | 0.235 | 0.122 | 0.163 | 0.1413 | 0.0882
9 | 17 | 17 | 0.125 | 0.118 | 0.177 | 0.167 | 0.129 | 0.118 | 0.071 | 0.109 | 0.056 | 0.1 | 0.079 | 0.095 | 0.575 | 0.145 | 0.178 | 0.114 | 0.101 | 0.1918 | 0.1161
9 | 17 | 18 | 0.116 | 0.105 | 0.199 | 0.148 | 0.133 | 0.155 | 0.106 | 0.207 | 0.061 | 0.048 | 0.04 | 0.037 | 0.072 | 0.055 | 0.037 | 0.028 | 0.029 | 0.2691 | 0.1486
9 | 17 | 19 | 0.12 | 0.117 | 0.243 | 0.219 | 0.195 | 0.222 | 0.195 | 0.311 | 0.068 | 0 | 0 | 0 | 0 | 0 | 0 | 0 | 0 | 0.3332 | 0.2059
9 | 17 | 20 | 0.113 | 0.141 | 0.289 | 0.367 | 0.275 | 0.255 | 0.32 | 0.329 | 0.085 | 0 | 0 | 0 | 0 | 0 | 0 | 0 | 0 | 0.4215 | 0.3133
9 | 17 | 21 | 0.127 | 0.138 | 0.268 | 0.49 | 0.326 | 0.256 | 0.398 | 0.325 | 0.157 | 0 | 0 | 0 | 0 | 0 | 0 | 0 | 0 | 0.5314 | 0.482
9 | 17 | 22 | 0.075 | 0.1 | 0.269 | 0.536 | 0.347 | 0.27 | 0.403 | 0.386 | 0.217 | 0 | 0 | 0 | 0 | 0 | 0 | 0 | 0 | 0.5752 | 0.549
9 | 17 | 23 | 0.05 | 0.086 | 0.219 | 0.586 | 0.366 | 0.271 | 0.423 | 0.399 | 0.242 | 0 | 0 | 0 | 0 | 0 | 0 | 0 | 0 | 0.6742 | 0.5952
9 | 17 | 24 | 0.032 | 0.058 | 0.165 | 0.594 | 0.374 | 0.281 | 0.372 | 0.366 | 0.297 | 0 | 0 | 0 | 0 | 0 | 0 | 0 | 0 | 0.7508 | 0.5908
9 | 18 | 1 | 0.05 | 0.039 | 0.125 | 0.523 | 0.299 | 0.276 | 0.38 | 0.371 | 0.338 | 0 | 0 | 0 | 0 | 0 | 0 | 0 | 0 | 0.6448 | 0.5322
9 | 18 | 2 | 0.051 | 0.04 | 0.079 | 0.495 | 0.244 | 0.271 | 0.394 | 0.495 | 0.426 | 0 | 0 | 0 | 0 | 0 | 0 | 0 | 0 | 0.7344 | 0.5183
9 | 18 | 3 | 0.083 | 0.068 | 0.061 | 0.436 | 0.182 | 0.256 | 0.405 | 0.734 | 0.417 | 0 | 0 | 0 | 0 | 0 | 0 | 0 | 0 | 0.8073 | 0.5858
9 | 18 | 4 | 0.099 | 0.091 | 0.054 | 0.37 | 0.181 | 0.223 | 0.368 | 0.822 | 0.379 | 0 | 0 | 0 | 0 | 0 | 0 | 0 | 0 | 0.7763 | 0.6653
9 | 18 | 5 | 0.092 | 0.119 | 0.052 | 0.338 | 0.128 | 0.186 | 0.32 | 0.81 | 0.472 | 0 | 0 | 0 | 0 | 0 | 0 | 0 | 0 | 0.8232 | 0.6798
9 | 18 | 6 | 0.087 | 0.137 | 0.059 | 0.286 | 0.103 | 0.16 | 0.355 | 0.67 | 0.511 | 0 | 0 | 0 | 0 | 0 | 0 | 0 | 0 | 0.8413 | 0.7287
9 | 18 | 7 | 0.105 | 0.146 | 0.08 | 0.269 | 0.108 | 0.148 | 0.328 | 0.517 | 0.53 | 0.111 | 0.132 | 0.157 | 0.238 | 0.114 | 0.081 | 0.093 | 0.022 | 0.8405 | 0.7357
9 | 18 | 8 | 0.107 | 0.136 | 0.073 | 0.193 | 0.105 | 0.151 | 0.284 | 0.495 | 0.542 | 0.472 | 0.52 | 0.544 | 0.57 | 0.298 | 0.102 | 0.127 | 0.088 | 0.869 | 0.7832
9 | 18 | 9 | 0.137 | 0.108 | 0.063 | 0.119 | 0.079 | 0.142 | 0.204 | 0.324 | 0.416 | 0.658 | 0.74 | 0.511 | 0.435 | 0.373 | 0.19 | 0.114 | 0.129 | 0.8481 | 0.7741
9 | 18 | 10 | 0.154 | 0.113 | 0.076 | 0.073 | 0.096 | 0.135 | 0.208 | 0.292 | 0.338 | 0.662 | 0.746 | 0.55 | 0.337 | 0.281 | 0.61 | 0.105 | 0.171 | 0.8351 | 0.787
9 | 18 | 11 | 0.163 | 0.157 | 0.094 | 0.072 | 0.111 | 0.117 | 0.174 | 0.124 | 0.267 | 0.562 | 0.681 | 0.544 | 0.269 | 0.378 | 0.663 | 0.232 | 0.222 | 0.776 | 0.7897
9 | 18 | 12 | 0.167 | 0.203 | 0.118 | 0.114 | 0.141 | 0.107 | 0.164 | 0.153 | 0.253 | 0.585 | 0.554 | 0.701 | 0.191 | 0.576 | 0.741 | 0.303 | 0.209 | 0.7151 | 0.7866
9 | 18 | 13 | 0.152 | 0.197 | 0.146 | 0.191 | 0.135 | 0.092 | 0.185 | 0.153 | 0.283 | 0.594 | 0.606 | 0.752 | 0.293 | 0.656 | 0.834 | 0.581 | 0.181 | 0.6891 | 0.7574
9 | 18 | 14 | 0.127 | 0.164 | 0.153 | 0.243 | 0.154 | 0.091 | 0.22 | 0.196 | 0.323 | 0.677 | 0.734 | 0.669 | 0.478 | 0.704 | 0.861 | 0.569 | 0.093 | 0.6975 | 0.7878
9 | 18 | 15 | 0.127 | 0.134 | 0.153 | 0.258 | 0.149 | 0.108 | 0.249 | 0.282 | 0.304 | 0.705 | 0.712 | 0.704 | 0.464 | 0.697 | 0.848 | 0.668 | 0.066 | 0.7018 | 0.7691
9 | 18 | 16 | 0.129 | 0.115 | 0.156 | 0.227 | 0.161 | 0.151 | 0.289 | 0.176 | 0.256 | 0.712 | 0.624 | 0.633 | 0.564 | 0.661 | 0.823 | 0.757 | 0.057 | 0.6581 | 0.7593
9 | 18 | 17 | 0.108 | 0.111 | 0.161 | 0.173 | 0.15 | 0.183 | 0.267 | 0.273 | 0.13 | 0.564 | 0.562 | 0.545 | 0.405 | 0.537 | 0.568 | 0.592 | 0.048 | 0.4426 | 0.6493
9 | 18 | 18 | 0.08 | 0.111 | 0.158 | 0.121 | 0.148 | 0.238 | 0.258 | 0.272 | 0.096 | 0.193 | 0.19 | 0.149 | 0.081 | 0.131 | 0.089 | 0.119 | 0.017 | 0.4484 | 0.5957
9 | 18 | 19 | 0.064 | 0.112 | 0.147 | 0.063 | 0.174 | 0.302 | 0.308 | 0.345 | 0.066 | 0 | 0 | 0 | 0 | 0 | 0 | 0 | 0 | 0.3012 | 0.4124
9 | 18 | 20 | 0.075 | 0.087 | 0.167 | 0.053 | 0.179 | 0.369 | 0.381 | 0.284 | 0.094 | 0 | 0 | 0 | 0 | 0 | 0 | 0 | 0 | 0.2395 | 0.3667
9 | 18 | 21 | 0.075 | 0.097 | 0.196 | 0.052 | 0.198 | 0.4 | 0.409 | 0.352 | 0.095 | 0 | 0 | 0 | 0 | 0 | 0 | 0 | 0 | 0.1968 | 0.2828
9 | 18 | 22 | 0.083 | 0.101 | 0.191 | 0.036 | 0.199 | 0.356 | 0.417 | 0.213 | 0.11 | 0 | 0 | 0 | 0 | 0 | 0 | 0 | 0 | 0.1829 | 0.2301
9 | 18 | 23 | 0.064 | 0.076 | 0.178 | 0.035 | 0.166 | 0.288 | 0.428 | 0.396 | 0.179 | 0 | 0 | 0 | 0 | 0 | 0 | 0 | 0 | 0.1834 | 0.2207
9 | 18 | 24 | 0.065 | 0.062 | 0.141 | 0.027 | 0.147 | 0.241 | 0.414 | 0.585 | 0.177 | 0 | 0 | 0 | 0 | 0 | 0 | 0 | 0 | 0.2976 | 0.2845
9 | 19 | 1 | 0.066 | 0.072 | 0.119 | 0.021 | 0.146 | 0.194 | 0.409 | 0.541 | 0.182 | 0 | 0 | 0 | 0 | 0 | 0 | 0 | 0 | 0.3617 | 0.2815
9 | 19 | 2 | 0.054 | 0.08 | 0.112 | 0.017 | 0.14 | 0.167 | 0.335 | 0.506 | 0.142 | 0 | 0 | 0 | 0 | 0 | 0 | 0 | 0 | 0.3632 | 0.3064
9 | 19 | 3 | 0.062 | 0.073 | 0.101 | 0.015 | 0.119 | 0.184 | 0.257 | 0.497 | 0.174 | 0 | 0 | 0 | 0 | 0 | 0 | 0 | 0 | 0.4202 | 0.3293
9 | 19 | 4 | 0.062 | 0.06 | 0.094 | 0.011 | 0.111 | 0.216 | 0.232 | 0.482 | 0.21 | 0 | 0 | 0 | 0 | 0 | 0 | 0 | 0 | 0.4855 | 0.4311
9 | 19 | 5 | 0.068 | 0.054 | 0.083 | 0.01 | 0.107 | 0.215 | 0.245 | 0.412 | 0.228 | 0 | 0 | 0 | 0 | 0 | 0 | 0 | 0 | 0.6408 | 0.4871
9 | 19 | 6 | 0.07 | 0.042 | 0.072 | 0.016 | 0.105 | 0.181 | 0.236 | 0.396 | 0.254 | 0 | 0 | 0 | 0 | 0 | 0 | 0 | 0 | 0.6432 | 0.5115
9 | 19 | 7 | 0.08 | 0.042 | 0.06 | 0.021 | 0.116 | 0.153 | 0.25 | 0.368 | 0.248 | 0.058 | 0.067 | 0.057 | 0.097 | 0.107 | 0.105 | 0.143 | 0.298 | 0.6782 | 0.5425
9 | 19 | 8 | 0.067 | 0.036 | 0.045 | 0.022 | 0.079 | 0.122 | 0.228 | 0.412 | 0.224 | 0.162 | 0.161 | 0.191 | 0.189 | 0.205 | 0.225 | 0.411 | 0.487 | 0.5994 | 0.5462
9 | 19 | 9 | 0.051 | 0.03 | 0.033 | 0.016 | 0.052 | 0.093 | 0.171 | 0.311 | 0.213 | 0.264 | 0.237 | 0.415 | 0.225 | 0.475 | 0.306 | 0.338 | 0.442 | 0.5197 | 0.5139
9 | 19 | 10 | 0.043 | 0.027 | 0.03 | 0.017 | 0.048 | 0.104 | 0.153 | 0.368 | 0.207 | 0.404 | 0.43 | 0.605 | 0.309 | 0.697 | 0.489 | 0.597 | 0.524 | 0.4497 | 0.4276
9 | 19 | 11 | 0.037 | 0.02 | 0.021 | 0.014 | 0.042 | 0.105 | 0.147 | 0.438 | 0.171 | 0.652 | 0.552 | 0.699 | 0.456 | 0.693 | 0.766 | 0.792 | 0.508 | 0.4537 | 0.4826
9 | 19 | 12 | 0.037 | 0.016 | 0.025 | 0.014 | 0.035 | 0.102 | 0.133 | 0.365 | 0.167 | 0.706 | 0.663 | 0.726 | 0.484 | 0.714 | 0.721 | 0.678 | 0.624 | 0.4003 | 0.5702
9 | 19 | 13 | 0.027 | 0.015 | 0.029 | 0.015 | 0.039 | 0.098 | 0.126 | 0.293 | 0.15 | 0.688 | 0.582 | 0.696 | 0.506 | 0.743 | 0.774 | 0.673 | 0.603 | 0.3237 | 0.4882
9 | 19 | 14 | 0.021 | 0.013 | 0.037 | 0.012 | 0.039 | 0.083 | 0.096 | 0.242 | 0.101 | 0.681 | 0.586 | 0.665 | 0.311 | 0.722 | 0.85 | 0.852 | 0.773 | 0.4575 | 0.4607
9 | 19 | 15 | 0.022 | 0.009 | 0.045 | 0.009 | 0.033 | 0.079 | 0.091 | 0.212 | 0.098 | 0.685 | 0.6 | 0.675 | 0.25 | 0.66 | 0.711 | 0.861 | 0.748 | 0.4803 | 0.4749
9 | 19 | 16 | 0.017 | 0.009 | 0.047 | 0.01 | 0.04 | 0.081 | 0.102 | 0.204 | 0.113 | 0.621 | 0.496 | 0.614 | 0.24 | 0.633 | 0.614 | 0.826 | 0.668 | 0.4372 | 0.4885
9 | 19 | 17 | 0.012 | 0.008 | 0.044 | 0.008 | 0.04 | 0.093 | 0.113 | 0.211 | 0.118 | 0.642 | 0.446 | 0.495 | 0.256 | 0.491 | 0.459 | 0.616 | 0.251 | 0.5036 | 0.5299
9 | 19 | 18 | 0.008 | 0.008 | 0.041 | 0.006 | 0.039 | 0.093 | 0.106 | 0.265 | 0.172 | 0.228 | 0.187 | 0.124 | 0.09 | 0.121 | 0.08 | 0.1 | 0.05 | 0.4737 | 0.4857
9 | 19 | 19 | 0.007 | 0.009 | 0.043 | 0.007 | 0.044 | 0.132 | 0.094 | 0.262 | 0.19 | 0 | 0 | 0 | 0 | 0 | 0 | 0 | 0 | 0.5046 | 0.5478
9 | 19 | 20 | 0.014 | 0.018 | 0.048 | 0.012 | 0.064 | 0.197 | 0.125 | 0.28 | 0.151 | 0 | 0 | 0 | 0 | 0 | 0 | 0 | 0 | 0.6589 | 0.6265
9 | 19 | 21 | 0.019 | 0.025 | 0.054 | 0.012 | 0.068 | 0.212 | 0.165 | 0.264 | 0.193 | 0 | 0 | 0 | 0 | 0 | 0 | 0 | 0 | 0.7005 | 0.7
9 | 19 | 22 | 0.036 | 0.052 | 0.047 | 0.018 | 0.046 | 0.171 | 0.191 | 0.225 | 0.234 | 0 | 0 | 0 | 0 | 0 | 0 | 0 | 0 | 0.6395 | 0.6433
9 | 19 | 23 | 0.059 | 0.058 | 0.038 | 0.026 | 0.029 | 0.144 | 0.155 | 0.135 | 0.218 | 0 | 0 | 0 | 0 | 0 | 0 | 0 | 0 | 0.6577 | 0.6161
9 | 19 | 24 | 0.065 | 0.073 | 0.023 | 0.026 | 0.027 | 0.115 | 0.097 | 0.115 | 0.228 | 0 | 0 | 0 | 0 | 0 | 0 | 0 | 0 | 0.5802 | 0.5801
9 | 20 | 1 | 0.071 | 0.08 | 0.025 | 0.025 | 0.036 | 0.092 | 0.056 | 0.067 | 0.21 | 0 | 0 | 0 | 0 | 0 | 0 | 0 | 0 | 0.5735 | 0.5656
9 | 20 | 2 | 0.09 | 0.076 | 0.019 | 0.033 | 0.042 | 0.066 | 0.049 | 0.051 | 0.164 | 0 | 0 | 0 | 0 | 0 | 0 | 0 | 0 | 0.5262 | 0.5611
9 | 20 | 3 | 0.112 | 0.071 | 0.023 | 0.021 | 0.043 | 0.07 | 0.058 | 0.069 | 0.148 | 0 | 0 | 0 | 0 | 0 | 0 | 0 | 0 | 0.5539 | 0.5369
9 | 20 | 4 | 0.101 | 0.084 | 0.029 | 0.024 | 0.047 | 0.058 | 0.052 | 0.095 | 0.157 | 0 | 0 | 0 | 0 | 0 | 0 | 0 | 0 | 0.5264 | 0.5489
9 | 20 | 5 | 0.115 | 0.095 | 0.028 | 0.022 | 0.033 | 0.056 | 0.047 | 0.095 | 0.162 | 0 | 0 | 0 | 0 | 0 | 0 | 0 | 0 | 0.5415 | 0.599
9 | 20 | 6 | 0.126 | 0.076 | 0.031 | 0.015 | 0.03 | 0.052 | 0.043 | 0.096 | 0.142 | 0 | 0 | 0 | 0 | 0 | 0 | 0 | 0 | 0.5125 | 0.5716
9 | 20 | 7 | 0.129 | 0.066 | 0.044 | 0.015 | 0.03 | 0.051 | 0.055 | 0.098 | 0.123 | 0.121 | 0.11 | 0.183 | 0.087 | 0.123 | 0.108 | 0.066 | 0.092 | 0.4916 | 0.5039
9 | 20 | 8 | 0.146 | 0.073 | 0.051 | 0.005 | 0.034 | 0.031 | 0.04 | 0.039 | 0.113 | 0.532 | 0.424 | 0.586 | 0.134 | 0.482 | 0.273 | 0.12 | 0.159 | 0.475 | 0.4772
9 | 20 | 9 | 0.159 | 0.054 | 0.046 | 0.005 | 0.031 | 0.022 | 0.028 | 0.03 | 0.089 | 0.485 | 0.575 | 0.731 | 0.13 | 0.467 | 0.318 | 0.155 | 0.292 | 0.4594 | 0.397
9 | 20 | 10 | 0.141 | 0.033 | 0.05 | 0.01 | 0.041 | 0.015 | 0.021 | 0.019 | 0.07 | 0.45 | 0.36 | 0.789 | 0.152 | 0.584 | 0.376 | 0.191 | 0.656 | 0.3487 | 0.3486
9 | 20 | 11 | 0.117 | 0.027 | 0.064 | 0.01 | 0.039 | 0.012 | 0.015 | 0.036 | 0.046 | 0.487 | 0.353 | 0.775 | 0.195 | 0.61 | 0.683 | 0.244 | 0.71 | 0.2827 | 0.2867
9 | 20 | 12 | 0.106 | 0.03 | 0.064 | 0.019 | 0.043 | 0.015 | 0.011 | 0.011 | 0.038 | 0.592 | 0.456 | 0.689 | 0.316 | 0.645 | 0.685 | 0.342 | 0.811 | 0.2215 | 0.2191
9 | 20 | 13 | 0.078 | 0.026 | 0.065 | 0.031 | 0.045 | 0.016 | 0.007 | 0.007 | 0.022 | 0.534 | 0.548 | 0.677 | 0.324 | 0.638 | 0.681 | 0.426 | 0.72 | 0.2348 | 0.1868
9 | 20 | 14 | 0.059 | 0.017 | 0.06 | 0.038 | 0.05 | 0.022 | 0.013 | 0.006 | 0.02 | 0.411 | 0.563 | 0.551 | 0.34 | 0.584 | 0.631 | 0.372 | 0.785 | 0.1777 | 0.1748
9 | 20 | 15 | 0.084 | 0.019 | 0.058 | 0.042 | 0.049 | 0.028 | 0.018 | 0.004 | 0.009 | 0.207 | 0.344 | 0.609 | 0.286 | 0.377 | 0.43 | 0.261 | 0.761 | 0.1598 | 0.1928
9 | 20 | 16 | 0.135 | 0.032 | 0.078 | 0.036 | 0.05 | 0.027 | 0.021 | 0.014 | 0.014 | 0.176 | 0.199 | 0.421 | 0.158 | 0.26 | 0.252 | 0.133 | 0.418 | 0.1815 | 0.1915
9 | 20 | 17 | 0.194 | 0.055 | 0.103 | 0.047 | 0.052 | 0.044 | 0.022 | 0.008 | 0.007 | 0.201 | 0.199 | 0.244 | 0.118 | 0.224 | 0.166 | 0.11 | 0.28 | 0.1678 | 0.157
9 | 20 | 18 | 0.235 | 0.092 | 0.141 | 0.056 | 0.068 | 0.068 | 0.023 | 0.007 | 0.006 | 0.083 | 0.099 | 0.07 | 0.034 | 0.067 | 0.044 | 0.024 | 0.039 | 0.1896 | 0.1591
9 | 20 | 19 | 0.358 | 0.153 | 0.262 | 0.098 | 0.121 | 0.121 | 0.062 | 0.066 | 0.01 | 0 | 0 | 0 | 0 | 0 | 0 | 0 | 0 | 0.1292 | 0.1263
9 | 20 | 20 | 0.518 | 0.259 | 0.378 | 0.13 | 0.179 | 0.181 | 0.128 | 0.178 | 0.009 | 0 | 0 | 0 | 0 | 0 | 0 | 0 | 0 | 0.1185 | 0.1182
9 | 20 | 21 | 0.641 | 0.358 | 0.446 | 0.164 | 0.271 | 0.24 | 0.18 | 0.107 | 0.032 | 0 | 0 | 0 | 0 | 0 | 0 | 0 | 0 | 0.1093 | 0.1082
9 | 20 | 22 | 0.673 | 0.471 | 0.519 | 0.161 | 0.364 | 0.314 | 0.22 | 0.14 | 0.01 | 0 | 0 | 0 | 0 | 0 | 0 | 0 | 0 | 0.0804 | 0.1068
9 | 20 | 23 | 0.627 | 0.534 | 0.559 | 0.202 | 0.482 | 0.364 | 0.255 | 0.223 | 0.01 | 0 | 0 | 0 | 0 | 0 | 0 | 0 | 0 | 0.13 | 0.1132
9 | 20 | 24 | 0.644 | 0.592 | 0.59 | 0.262 | 0.556 | 0.427 | 0.297 | 0.273 | 0.009 | 0 | 0 | 0 | 0 | 0 | 0 | 0 | 0 | 0.158 | 0.1194
9 | 21 | 1 | 0.749 | 0.665 | 0.606 | 0.301 | 0.534 | 0.429 | 0.296 | 0.216 | 0.009 | 0 | 0 | 0 | 0 | 0 | 0 | 0 | 0 | 0.1942 | 0.13
9 | 21 | 2 | 0.822 | 0.696 | 0.632 | 0.332 | 0.587 | 0.398 | 0.322 | 0.181 | 0.022 | 0 | 0 | 0 | 0 | 0 | 0 | 0 | 0 | 0.146 | 0.1128
9 | 21 | 3 | 0.882 | 0.711 | 0.673 | 0.427 | 0.646 | 0.397 | 0.315 | 0.109 | 0.016 | 0 | 0 | 0 | 0 | 0 | 0 | 0 | 0 | 0.1125 | 0.1022
9 | 21 | 4 | 0.885 | 0.735 | 0.703 | 0.54 | 0.723 | 0.399 | 0.271 | 0.113 | 0.025 | 0 | 0 | 0 | 0 | 0 | 0 | 0 | 0 | 0.0913 | 0.1104
9 | 21 | 5 | 0.877 | 0.766 | 0.717 | 0.643 | 0.769 | 0.373 | 0.295 | 0.092 | 0.009 | 0 | 0 | 0 | 0 | 0 | 0 | 0 | 0 | 0.0747 | 0.1033
9 | 21 | 6 | 0.875 | 0.785 | 0.714 | 0.761 | 0.783 | 0.386 | 0.315 | 0.108 | 0.024 | 0 | 0 | 0 | 0 | 0 | 0 | 0 | 0 | 0.0587 | 0.1209
9 | 21 | 7 | 0.867 | 0.808 | 0.739 | 0.823 | 0.787 | 0.458 | 0.353 | 0.147 | 0.028 | 0.07 | 0.089 | 0.083 | 0.029 | 0.053 | 0.045 | 0.041 | 0.18 | 0.0528 | 0.0971
9 | 21 | 8 | 0.871 | 0.832 | 0.764 | 0.883 | 0.802 | 0.551 | 0.408 | 0.113 | 0.027 | 0.296 | 0.49 | 0.345 | 0.043 | 0.156 | 0.111 | 0.069 | 0.494 | 0.0574 | 0.1034
9 | 21 | 9 | 0.824 | 0.823 | 0.748 | 0.89 | 0.79 | 0.57 | 0.429 | 0.103 | 0.035 | 0.402 | 0.562 | 0.43 | 0.06 | 0.21 | 0.139 | 0.085 | 0.54 | 0.0801 | 0.0822
9 | 21 | 10 | 0.787 | 0.793 | 0.751 | 0.884 | 0.806 | 0.6 | 0.474 | 0.135 | 0.05 | 0.524 | 0.532 | 0.383 | 0.099 | 0.276 | 0.141 | 0.101 | 0.397 | 0.0745 | 0.0827
9 | 21 | 11 | 0.783 | 0.756 | 0.789 | 0.866 | 0.809 | 0.615 | 0.453 | 0.235 | 0.077 | 0.82 | 0.762 | 0.539 | 0.409 | 0.381 | 0.131 | 0.145 | 0.3 | 0.0908 | 0.0624
9 | 21 | 12 | 0.806 | 0.751 | 0.802 | 0.863 | 0.827 | 0.645 | 0.492 | 0.33 | 0.106 | 0.829 | 0.782 | 0.557 | 0.595 | 0.358 | 0.154 | 0.149 | 0.411 | 0.0604 | 0.0655
9 | 21 | 13 | 0.821 | 0.788 | 0.814 | 0.889 | 0.839 | 0.642 | 0.578 | 0.338 | 0.151 | 0.8 | 0.717 | 0.616 | 0.407 | 0.412 | 0.17 | 0.142 | 0.32 | 0.0812 | 0.0879
9 | 21 | 14 | 0.824 | 0.821 | 0.803 | 0.898 | 0.839 | 0.659 | 0.624 | 0.56 | 0.215 | 0.72 | 0.489 | 0.69 | 0.543 | 0.456 | 0.154 | 0.116 | 0.353 | 0.1062 | 0.122
9 | 21 | 15 | 0.828 | 0.808 | 0.803 | 0.902 | 0.84 | 0.704 | 0.663 | 0.615 | 0.307 | 0.615 | 0.603 | 0.701 | 0.752 | 0.446 | 0.104 | 0.111 | 0.241 | 0.1994 | 0.1959
9 | 21 | 16 | 0.798 | 0.821 | 0.79 | 0.874 | 0.842 | 0.737 | 0.72 | 0.687 | 0.338 | 0.398 | 0.634 | 0.619 | 0.71 | 0.381 | 0.152 | 0.103 | 0.338 | 0.3748 | 0.2752
9 | 21 | 17 | 0.755 | 0.792 | 0.773 | 0.866 | 0.848 | 0.775 | 0.696 | 0.756 | 0.432 | 0.305 | 0.382 | 0.432 | 0.439 | 0.289 | 0.162 | 0.086 | 0.156 | 0.4833 | 0.3971
9 | 21 | 18 | 0.723 | 0.726 | 0.753 | 0.833 | 0.849 | 0.809 | 0.684 | 0.752 | 0.506 | 0.049 | 0.069 | 0.081 | 0.061 | 0.044 | 0.028 | 0.014 | 0.018 | 0.6172 | 0.5237
9 | 21 | 19 | 0.753 | 0.719 | 0.738 | 0.868 | 0.857 | 0.816 | 0.689 | 0.774 | 0.58 | 0 | 0 | 0 | 0 | 0 | 0 | 0 | 0 | 0.7054 | 0.6544
9 | 21 | 20 | 0.789 | 0.765 | 0.748 | 0.878 | 0.868 | 0.81 | 0.782 | 0.733 | 0.6 | 0 | 0 | 0 | 0 | 0 | 0 | 0 | 0 | 0.787 | 0.7597
9 | 21 | 21 | 0.797 | 0.81 | 0.722 | 0.854 | 0.866 | 0.812 | 0.759 | 0.816 | 0.561 | 0 | 0 | 0 | 0 | 0 | 0 | 0 | 0 | 0.86 | 0.8378
9 | 21 | 22 | 0.804 | 0.812 | 0.658 | 0.834 | 0.869 | 0.829 | 0.785 | 0.84 | 0.538 | 0 | 0 | 0 | 0 | 0 | 0 | 0 | 0 | 0.8766 | 0.8459
9 | 21 | 23 | 0.774 | 0.77 | 0.622 | 0.808 | 0.864 | 0.809 | 0.8 | 0.767 | 0.515 | 0 | 0 | 0 | 0 | 0 | 0 | 0 | 0 | 0.878 | 0.8265
9 | 21 | 24 | 0.716 | 0.707 | 0.581 | 0.781 | 0.829 | 0.794 | 0.828 | 0.77 | 0.552 | 0 | 0 | 0 | 0 | 0 | 0 | 0 | 0 | 0.8755 | 0.8557
9 | 22 | 1 | 0.647 | 0.644 | 0.559 | 0.777 | 0.786 | 0.739 | 0.785 | 0.7 | 0.631 | 0 | 0 | 0 | 0 | 0 | 0 | 0 | 0 | 0.8579 | 0.8606
9 | 22 | 2 | 0.552 | 0.624 | 0.526 | 0.765 | 0.673 | 0.681 | 0.633 | 0.616 | 0.58 | 0 | 0 | 0 | 0 | 0 | 0 | 0 | 0 | 0.8925 | 0.8958
9 | 22 | 3 | 0.478 | 0.55 | 0.439 | 0.742 | 0.582 | 0.634 | 0.584 | 0.804 | 0.543 | 0 | 0 | 0 | 0 | 0 | 0 | 0 | 0 | 0.884 | 0.8749
9 | 22 | 4 | 0.44 | 0.463 | 0.405 | 0.613 | 0.507 | 0.648 | 0.64 | 0.783 | 0.487 | 0 | 0 | 0 | 0 | 0 | 0 | 0 | 0 | 0.9095 | 0.8822
9 | 22 | 5 | 0.4 | 0.358 | 0.355 | 0.497 | 0.428 | 0.647 | 0.66 | 0.761 | 0.429 | 0 | 0 | 0 | 0 | 0 | 0 | 0 | 0 | 0.9139 | 0.9012
9 | 22 | 6 | 0.24 | 0.245 | 0.322 | 0.448 | 0.345 | 0.55 | 0.609 | 0.586 | 0.288 | 0 | 0 | 0 | 0 | 0 | 0 | 0 | 0 | 0.897 | 0.8865
9 | 22 | 7 | 0.144 | 0.196 | 0.323 | 0.44 | 0.284 | 0.489 | 0.576 | 0.437 | 0.312 | 0.064 | 0.049 | 0.069 | 0.112 | 0.142 | 0.107 | 0.124 | 0.123 | 0.8395 | 0.7596
9 | 22 | 8 | 0.106 | 0.136 | 0.268 | 0.345 | 0.214 | 0.439 | 0.54 | 0.517 | 0.293 | 0.151 | 0.18 | 0.216 | 0.355 | 0.396 | 0.292 | 0.217 | 0.671 | 0.7747 | 0.7441
9 | 22 | 9 | 0.088 | 0.089 | 0.213 | 0.253 | 0.178 | 0.352 | 0.459 | 0.497 | 0.349 | 0.214 | 0.296 | 0.329 | 0.533 | 0.62 | 0.39 | 0.414 | 0.794 | 0.6359 | 0.5689
9 | 22 | 10 | 0.065 | 0.064 | 0.174 | 0.194 | 0.147 | 0.298 | 0.395 | 0.608 | 0.287 | 0.286 | 0.373 | 0.501 | 0.719 | 0.665 | 0.703 | 0.553 | 0.825 | 0.6016 | 0.4867
9 | 22 | 11 | 0.058 | 0.044 | 0.134 | 0.155 | 0.132 | 0.241 | 0.314 | 0.586 | 0.244 | 0.402 | 0.381 | 0.548 | 0.654 | 0.762 | 0.871 | 0.657 | 0.8 | 0.4973 | 0.493
9 | 22 | 12 | 0.037 | 0.028 | 0.109 | 0.126 | 0.115 | 0.191 | 0.25 | 0.468 | 0.168 | 0.489 | 0.455 | 0.638 | 0.73 | 0.76 | 0.789 | 0.72 | 0.884 | 0.4364 | 0.4575
9 | 22 | 13 | 0.024 | 0.02 | 0.081 | 0.103 | 0.1 | 0.141 | 0.227 | 0.393 | 0.145 | 0.532 | 0.53 | 0.709 | 0.661 | 0.766 | 0.82 | 0.548 | 0.608 | 0.3333 | 0.3468
9 | 22 | 14 | 0.019 | 0.017 | 0.062 | 0.084 | 0.085 | 0.113 | 0.193 | 0.307 | 0.136 | 0.501 | 0.52 | 0.732 | 0.867 | 0.777 | 0.699 | 0.547 | 0.433 | 0.248 | 0.2944
9 | 22 | 15 | 0.013 | 0.015 | 0.045 | 0.063 | 0.064 | 0.089 | 0.144 | 0.265 | 0.125 | 0.379 | 0.401 | 0.654 | 0.957 | 0.736 | 0.716 | 0.404 | 0.3 | 0.2522 | 0.2719
9 | 22 | 16 | 0.009 | 0.01 | 0.027 | 0.056 | 0.05 | 0.076 | 0.098 | 0.27 | 0.115 | 0.32 | 0.285 | 0.387 | 0.945 | 0.532 | 0.679 | 0.251 | 0.177 | 0.2052 | 0.2859
9 | 22 | 17 | 0.006 | 0.007 | 0.019 | 0.038 | 0.034 | 0.066 | 0.065 | 0.237 | 0.127 | 0.18 | 0.257 | 0.316 | 0.663 | 0.312 | 0.327 | 0.134 | 0.141 | 0.1893 | 0.2318
9 | 22 | 18 | 0.005 | 0.007 | 0.017 | 0.025 | 0.027 | 0.061 | 0.057 | 0.213 | 0.096 | 0.079 | 0.08 | 0.097 | 0.107 | 0.072 | 0.069 | 0.025 | 0.043 | 0.1367 | 0.2017
9 | 22 | 19 | 0.008 | 0.01 | 0.027 | 0.032 | 0.033 | 0.059 | 0.067 | 0.198 | 0.067 | 0 | 0 | 0 | 0 | 0 | 0 | 0 | 0 | 0.1204 | 0.1957
9 | 22 | 20 | 0.015 | 0.014 | 0.033 | 0.034 | 0.044 | 0.071 | 0.071 | 0.113 | 0.057 | 0 | 0 | 0 | 0 | 0 | 0 | 0 | 0 | 0.1395 | 0.1945
9 | 22 | 21 | 0.029 | 0.021 | 0.034 | 0.032 | 0.068 | 0.088 | 0.114 | 0.105 | 0.063 | 0 | 0 | 0 | 0 | 0 | 0 | 0 | 0 | 0.1726 | 0.1822
9 | 22 | 22 | 0.037 | 0.03 | 0.028 | 0.052 | 0.063 | 0.11 | 0.089 | 0.103 | 0.068 | 0 | 0 | 0 | 0 | 0 | 0 | 0 | 0 | 0.2282 | 0.1726
9 | 22 | 23 | 0.044 | 0.037 | 0.023 | 0.062 | 0.061 | 0.096 | 0.081 | 0.106 | 0.078 | 0 | 0 | 0 | 0 | 0 | 0 | 0 | 0 | 0.2306 | 0.1761
9 | 22 | 24 | 0.056 | 0.042 | 0.024 | 0.079 | 0.054 | 0.079 | 0.075 | 0.105 | 0.082 | 0 | 0 | 0 | 0 | 0 | 0 | 0 | 0 | 0.1539 | 0.1473
9 | 23 | 1 | 0.048 | 0.05 | 0.023 | 0.101 | 0.042 | 0.053 | 0.056 | 0.149 | 0.086 | 0 | 0 | 0 | 0 | 0 | 0 | 0 | 0 | 0.1906 | 0.1343
9 | 23 | 2 | 0.044 | 0.039 | 0.025 | 0.105 | 0.045 | 0.029 | 0.048 | 0.158 | 0.1 | 0 | 0 | 0 | 0 | 0 | 0 | 0 | 0 | 0.1322 | 0.1181
9 | 23 | 3 | 0.052 | 0.047 | 0.026 | 0.167 | 0.053 | 0.017 | 0.056 | 0.138 | 0.087 | 0 | 0 | 0 | 0 | 0 | 0 | 0 | 0 | 0.1079 | 0.1083
9 | 23 | 4 | 0.062 | 0.042 | 0.031 | 0.237 | 0.054 | 0.017 | 0.066 | 0.149 | 0.059 | 0 | 0 | 0 | 0 | 0 | 0 | 0 | 0 | 0.1225 | 0.0991
9 | 23 | 5 | 0.059 | 0.042 | 0.029 | 0.257 | 0.06 | 0.017 | 0.065 | 0.131 | 0.047 | 0 | 0 | 0 | 0 | 0 | 0 | 0 | 0 | 0.0774 | 0.0803
9 | 23 | 6 | 0.05 | 0.024 | 0.033 | 0.24 | 0.058 | 0.015 | 0.05 | 0.09 | 0.033 | 0 | 0 | 0 | 0 | 0 | 0 | 0 | 0 | 0.0727 | 0.0759
9 | 23 | 7 | 0.056 | 0.027 | 0.042 | 0.228 | 0.063 | 0.021 | 0.051 | 0.074 | 0.056 | 0.141 | 0.144 | 0.197 | 0.313 | 0.252 | 0.317 | 0.192 | 0.039 | 0.0888 | 0.0586
9 | 23 | 8 | 0.048 | 0.029 | 0.053 | 0.173 | 0.039 | 0.016 | 0.042 | 0.033 | 0.025 | 0.667 | 0.579 | 0.66 | 0.916 | 0.81 | 0.807 | 0.384 | 0.05 | 0.0986 | 0.0732
9 | 23 | 9 | 0.018 | 0.014 | 0.036 | 0.089 | 0.017 | 0.003 | 0.022 | 0.009 | 0.021 | 0.909 | 0.715 | 0.815 | 0.939 | 0.909 | 0.877 | 0.337 | 0.081 | 0.1016 | 0.0644
9 | 23 | 10 | 0.005 | 0.007 | 0.017 | 0.076 | 0.013 | 0.001 | 0.007 | 0.008 | 0.026 | 0.924 | 0.901 | 0.919 | 0.747 | 0.917 | 0.93 | 0.295 | 0.108 | 0.1223 | 0.0681
9 | 23 | 11 | 0.006 | 0.006 | 0.009 | 0.097 | 0.012 | 0.003 | 0.004 | 0.008 | 0.032 | 0.918 | 0.918 | 0.91 | 0.898 | 0.874 | 0.903 | 0.372 | 0.147 | 0.1331 | 0.0875
9 | 23 | 12 | 0.009 | 0.006 | 0.004 | 0.094 | 0.014 | 0.007 | 0.007 | 0.003 | 0.026 | 0.89 | 0.893 | 0.891 | 0.696 | 0.828 | 0.868 | 0.394 | 0.264 | 0.1239 | 0.1076
9 | 23 | 13 | 0.014 | 0.005 | 0.004 | 0.08 | 0.012 | 0.009 | 0.008 | 0.003 | 0.015 | 0.886 | 0.885 | 0.886 | 0.601 | 0.795 | 0.837 | 0.332 | 0.285 | 0.1198 | 0.0883
9 | 23 | 14 | 0.015 | 0.007 | 0.005 | 0.066 | 0.016 | 0.016 | 0.006 | 0.005 | 0.011 | 0.881 | 0.891 | 0.891 | 0.671 | 0.804 | 0.829 | 0.279 | 0.229 | 0.1038 | 0.0783
9 | 23 | 15 | 0.019 | 0.01 | 0.004 | 0.06 | 0.018 | 0.021 | 0.007 | 0.007 | 0.008 | 0.907 | 0.911 | 0.893 | 0.496 | 0.804 | 0.824 | 0.245 | 0.127 | 0.1117 | 0.0772
9 | 23 | 16 | 0.032 | 0.014 | 0.005 | 0.057 | 0.017 | 0.021 | 0.013 | 0.024 | 0.008 | 0.892 | 0.895 | 0.805 | 0.508 | 0.759 | 0.659 | 0.238 | 0.07 | 0.1067 | 0.0821
9 | 23 | 17 | 0.036 | 0.017 | 0.006 | 0.051 | 0.013 | 0.024 | 0.011 | 0.023 | 0.006 | 0.777 | 0.74 | 0.606 | 0.321 | 0.559 | 0.417 | 0.159 | 0.052 | 0.1046 | 0.0785
9 | 23 | 18 | 0.04 | 0.022 | 0.011 | 0.04 | 0.013 | 0.024 | 0.009 | 0.022 | 0.002 | 0.223 | 0.192 | 0.129 | 0.031 | 0.115 | 0.072 | 0.032 | 0.008 | 0.119 | 0.0842
9 | 23 | 19 | 0.069 | 0.046 | 0.022 | 0.044 | 0.018 | 0.032 | 0.014 | 0.015 | 0.004 | 0 | 0 | 0 | 0 | 0 | 0 | 0 | 0 | 0.1116 | 0.0859
9 | 23 | 20 | 0.102 | 0.094 | 0.044 | 0.059 | 0.034 | 0.058 | 0.022 | 0.037 | 0.005 | 0 | 0 | 0 | 0 | 0 | 0 | 0 | 0 | 0.1532 | 0.1007
9 | 23 | 21 | 0.141 | 0.132 | 0.064 | 0.095 | 0.065 | 0.085 | 0.027 | 0.054 | 0.008 | 0 | 0 | 0 | 0 | 0 | 0 | 0 | 0 | 0.1186 | 0.0757
9 | 23 | 22 | 0.176 | 0.155 | 0.083 | 0.101 | 0.095 | 0.127 | 0.028 | 0.045 | 0.009 | 0 | 0 | 0 | 0 | 0 | 0 | 0 | 0 | 0.0919 | 0.0701
9 | 23 | 23 | 0.198 | 0.168 | 0.091 | 0.103 | 0.122 | 0.147 | 0.03 | 0.034 | 0.011 | 0 | 0 | 0 | 0 | 0 | 0 | 0 | 0 | 0.1138 | 0.0897
9 | 23 | 24 | 0.266 | 0.172 | 0.111 | 0.114 | 0.13 | 0.196 | 0.031 | 0.033 | 0.023 | 0 | 0 | 0 | 0 | 0 | 0 | 0 | 0 | 0.1579 | 0.1197
9 | 24 | 1 | 0.325 | 0.178 | 0.126 | 0.128 | 0.128 | 0.219 | 0.045 | 0.025 | 0.041 | 0 | 0 | 0 | 0 | 0 | 0 | 0 | 0 | 0.2132 | 0.1426
9 | 24 | 2 | 0.36 | 0.174 | 0.164 | 0.104 | 0.138 | 0.26 | 0.067 | 0.078 | 0.08 | 0 | 0 | 0 | 0 | 0 | 0 | 0 | 0 | 0.1545 | 0.1609
9 | 24 | 3 | 0.356 | 0.16 | 0.189 | 0.081 | 0.157 | 0.251 | 0.134 | 0.137 | 0.101 | 0 | 0 | 0 | 0 | 0 | 0 | 0 | 0 | 0.2374 | 0.2058
9 | 24 | 4 | 0.36 | 0.144 | 0.219 | 0.081 | 0.15 | 0.216 | 0.158 | 0.203 | 0.118 | 0 | 0 | 0 | 0 | 0 | 0 | 0 | 0 | 0.2769 | 0.2327
9 | 24 | 5 | 0.367 | 0.143 | 0.249 | 0.074 | 0.156 | 0.211 | 0.174 | 0.244 | 0.123 | 0 | 0 | 0 | 0 | 0 | 0 | 0 | 0 | 0.2912 | 0.2973
9 | 24 | 6 | 0.367 | 0.139 | 0.28 | 0.076 | 0.175 | 0.185 | 0.165 | 0.214 | 0.114 | 0 | 0 | 0 | 0 | 0 | 0 | 0 | 0 | 0.3874 | 0.3924
9 | 24 | 7 | 0.364 | 0.161 | 0.323 | 0.07 | 0.179 | 0.157 | 0.138 | 0.211 | 0.147 | 0.064 | 0.092 | 0.168 | 0.266 | 0.198 | 0.242 | 0.243 | 0.182 | 0.3979 | 0.4251
9 | 24 | 8 | 0.361 | 0.175 | 0.328 | 0.055 | 0.162 | 0.114 | 0.132 | 0.193 | 0.14 | 0.352 | 0.5 | 0.66 | 0.852 | 0.712 | 0.78 | 0.634 | 0.404 | 0.4504 | 0.4499
9 | 24 | 9 | 0.348 | 0.175 | 0.285 | 0.054 | 0.137 | 0.076 | 0.099 | 0.151 | 0.111 | 0.668 | 0.78 | 0.804 | 0.946 | 0.841 | 0.849 | 0.646 | 0.276 | 0.5163 | 0.4642
9 | 24 | 10 | 0.336 | 0.176 | 0.249 | 0.061 | 0.121 | 0.057 | 0.09 | 0.105 | 0.123 | 0.768 | 0.859 | 0.927 | 0.943 | 0.846 | 0.871 | 0.47 | 0.246 | 0.5511 | 0.4659
9 | 24 | 11 | 0.284 | 0.175 | 0.239 | 0.041 | 0.121 | 0.061 | 0.075 | 0.093 | 0.114 | 0.755 | 0.862 | 0.909 | 0.912 | 0.83 | 0.859 | 0.32 | 0.428 | 0.5455 | 0.5127
9 | 24 | 12 | 0.214 | 0.156 | 0.23 | 0.042 | 0.122 | 0.075 | 0.092 | 0.113 | 0.093 | 0.723 | 0.811 | 0.875 | 0.886 | 0.801 | 0.773 | 0.301 | 0.389 | 0.512 | 0.4845
9 | 24 | 13 | 0.196 | 0.143 | 0.234 | 0.05 | 0.125 | 0.087 | 0.089 | 0.097 | 0.105 | 0.655 | 0.749 | 0.846 | 0.877 | 0.781 | 0.599 | 0.299 | 0.436 | 0.5237 | 0.487
9 | 24 | 14 | 0.186 | 0.137 | 0.227 | 0.059 | 0.125 | 0.108 | 0.115 | 0.112 | 0.106 | 0.518 | 0.582 | 0.784 | 0.891 | 0.767 | 0.503 | 0.234 | 0.38 | 0.4805 | 0.4497
9 | 24 | 15 | 0.176 | 0.132 | 0.239 | 0.055 | 0.149 | 0.139 | 0.13 | 0.096 | 0.157 | 0.455 | 0.508 | 0.729 | 0.905 | 0.669 | 0.384 | 0.256 | 0.311 | 0.5171 | 0.4576
9 | 24 | 16 | 0.185 | 0.126 | 0.252 | 0.054 | 0.162 | 0.174 | 0.136 | 0.117 | 0.154 | 0.142 | 0.174 | 0.458 | 0.853 | 0.676 | 0.342 | 0.173 | 0.199 | 0.5536 | 0.4661
9 | 24 | 17 | 0.237 | 0.141 | 0.282 | 0.062 | 0.177 | 0.22 | 0.146 | 0.214 | 0.17 | 0.088 | 0.113 | 0.169 | 0.567 | 0.35 | 0.259 | 0.111 | 0.177 | 0.5581 | 0.489
9 | 24 | 18 | 0.344 | 0.149 | 0.299 | 0.078 | 0.175 | 0.271 | 0.166 | 0.27 | 0.194 | 0.039 | 0.042 | 0.042 | 0.073 | 0.043 | 0.03 | 0.024 | 0.01 | 0.6344 | 0.52
9 | 24 | 19 | 0.458 | 0.216 | 0.404 | 0.103 | 0.235 | 0.334 | 0.244 | 0.324 | 0.152 | 0 | 0 | 0 | 0 | 0 | 0 | 0 | 0 | 0.6292 | 0.5554
9 | 24 | 20 | 0.614 | 0.32 | 0.522 | 0.149 | 0.339 | 0.419 | 0.356 | 0.38 | 0.144 | 0 | 0 | 0 | 0 | 0 | 0 | 0 | 0 | 0.6884 | 0.5703
9 | 24 | 21 | 0.703 | 0.474 | 0.595 | 0.237 | 0.433 | 0.432 | 0.455 | 0.508 | 0.191 | 0 | 0 | 0 | 0 | 0 | 0 | 0 | 0 | 0.7221 | 0.6076
9 | 24 | 22 | 0.724 | 0.572 | 0.646 | 0.34 | 0.495 | 0.46 | 0.494 | 0.546 | 0.176 | 0 | 0 | 0 | 0 | 0 | 0 | 0 | 0 | 0.7479 | 0.6325
9 | 24 | 23 | 0.707 | 0.638 | 0.684 | 0.45 | 0.577 | 0.431 | 0.501 | 0.445 | 0.152 | 0 | 0 | 0 | 0 | 0 | 0 | 0 | 0 | 0.6579 | 0.6143
9 | 24 | 24 | 0.743 | 0.655 | 0.709 | 0.516 | 0.608 | 0.424 | 0.493 | 0.468 | 0.203 | 0 | 0 | 0 | 0 | 0 | 0 | 0 | 0 | 0.6156 | 0.6089
9 | 25 | 1 | 0.793 | 0.711 | 0.707 | 0.477 | 0.616 | 0.403 | 0.492 | 0.393 | 0.232 | 0 | 0 | 0 | 0 | 0 | 0 | 0 | 0 | 0.578 | 0.5666
9 | 25 | 2 | 0.863 | 0.71 | 0.7 | 0.465 | 0.617 | 0.418 | 0.454 | 0.322 | 0.23 | 0 | 0 | 0 | 0 | 0 | 0 | 0 | 0 | 0.6077 | 0.5943
9 | 25 | 3 | 0.891 | 0.734 | 0.692 | 0.486 | 0.614 | 0.375 | 0.434 | 0.296 | 0.281 | 0 | 0 | 0 | 0 | 0 | 0 | 0 | 0 | 0.667 | 0.6184
9 | 25 | 4 | 0.878 | 0.726 | 0.675 | 0.541 | 0.626 | 0.312 | 0.347 | 0.298 | 0.301 | 0 | 0 | 0 | 0 | 0 | 0 | 0 | 0 | 0.7454 | 0.6254
9 | 25 | 5 | 0.887 | 0.738 | 0.658 | 0.577 | 0.618 | 0.272 | 0.308 | 0.345 | 0.327 | 0 | 0 | 0 | 0 | 0 | 0 | 0 | 0 | 0.8047 | 0.6851
9 | 25 | 6 | 0.878 | 0.75 | 0.626 | 0.57 | 0.617 | 0.26 | 0.293 | 0.316 | 0.332 | 0 | 0 | 0 | 0 | 0 | 0 | 0 | 0 | 0.7848 | 0.7213
9 | 25 | 7 | 0.852 | 0.764 | 0.652 | 0.594 | 0.63 | 0.238 | 0.342 | 0.37 | 0.412 | 0.064 | 0.067 | 0.065 | 0.036 | 0.047 | 0.031 | 0.04 | 0.015 | 0.8016 | 0.7392
9 | 25 | 8 | 0.824 | 0.749 | 0.679 | 0.561 | 0.643 | 0.277 | 0.438 | 0.423 | 0.398 | 0.196 | 0.169 | 0.154 | 0.128 | 0.126 | 0.068 | 0.059 | 0.027 | 0.8285 | 0.7668
9 | 25 | 9 | 0.779 | 0.733 | 0.667 | 0.555 | 0.613 | 0.311 | 0.433 | 0.344 | 0.417 | 0.248 | 0.178 | 0.161 | 0.15 | 0.137 | 0.075 | 0.069 | 0.045 | 0.8552 | 0.7823
9 | 25 | 10 | 0.705 | 0.678 | 0.654 | 0.578 | 0.635 | 0.324 | 0.362 | 0.239 | 0.625 | 0.198 | 0.21 | 0.158 | 0.166 | 0.164 | 0.105 | 0.097 | 0.067 | 0.8337 | 0.7183
9 | 25 | 11 | 0.677 | 0.647 | 0.676 | 0.649 | 0.64 | 0.338 | 0.352 | 0.21 | 0.655 | 0.247 | 0.284 | 0.191 | 0.15 | 0.203 | 0.137 | 0.097 | 0.092 | 0.8166 | 0.7099
9 | 25 | 12 | 0.672 | 0.644 | 0.694 | 0.714 | 0.666 | 0.358 | 0.308 | 0.316 | 0.681 | 0.399 | 0.42 | 0.232 | 0.205 | 0.203 | 0.145 | 0.111 | 0.13 | 0.8069 | 0.7429
9 | 25 | 13 | 0.677 | 0.592 | 0.709 | 0.76 | 0.663 | 0.338 | 0.272 | 0.341 | 0.656 | 0.308 | 0.47 | 0.313 | 0.202 | 0.203 | 0.137 | 0.122 | 0.102 | 0.7915 | 0.7441
9 | 25 | 14 | 0.695 | 0.583 | 0.706 | 0.742 | 0.666 | 0.355 | 0.32 | 0.505 | 0.576 | 0.292 | 0.442 | 0.404 | 0.172 | 0.181 | 0.151 | 0.137 | 0.152 | 0.8061 | 0.7815
9 | 25 | 15 | 0.66 | 0.604 | 0.673 | 0.744 | 0.654 | 0.385 | 0.369 | 0.569 | 0.466 | 0.154 | 0.274 | 0.451 | 0.202 | 0.135 | 0.142 | 0.095 | 0.16 | 0.7857 | 0.8177
9 | 25 | 16 | 0.618 | 0.595 | 0.607 | 0.722 | 0.614 | 0.419 | 0.443 | 0.611 | 0.428 | 0.103 | 0.124 | 0.329 | 0.136 | 0.135 | 0.106 | 0.086 | 0.084 | 0.8225 | 0.8195
9 | 25 | 17 | 0.629 | 0.58 | 0.557 | 0.627 | 0.607 | 0.458 | 0.455 | 0.421 | 0.326 | 0.104 | 0.134 | 0.152 | 0.088 | 0.12 | 0.108 | 0.081 | 0.052 | 0.8215 | 0.8128
9 | 25 | 18 | 0.569 | 0.531 | 0.455 | 0.536 | 0.531 | 0.497 | 0.489 | 0.271 | 0.196 | 0.046 | 0.053 | 0.048 | 0.013 | 0.024 | 0.015 | 0.011 | 0.008 | 0.8226 | 0.8464
9 | 25 | 19 | 0.567 | 0.528 | 0.49 | 0.508 | 0.512 | 0.519 | 0.489 | 0.332 | 0.211 | 0 | 0 | 0 | 0 | 0 | 0 | 0 | 0 | 0.7963 | 0.83
9 | 25 | 20 | 0.622 | 0.574 | 0.598 | 0.494 | 0.627 | 0.522 | 0.55 | 0.45 | 0.362 | 0 | 0 | 0 | 0 | 0 | 0 | 0 | 0 | 0.7164 | 0.8109
9 | 25 | 21 | 0.694 | 0.631 | 0.662 | 0.495 | 0.697 | 0.535 | 0.628 | 0.44 | 0.443 | 0 | 0 | 0 | 0 | 0 | 0 | 0 | 0 | 0.5921 | 0.8304
9 | 25 | 22 | 0.723 | 0.69 | 0.68 | 0.561 | 0.733 | 0.559 | 0.615 | 0.491 | 0.418 | 0 | 0 | 0 | 0 | 0 | 0 | 0 | 0 | 0.5089 | 0.8147
9 | 25 | 23 | 0.748 | 0.745 | 0.685 | 0.616 | 0.77 | 0.573 | 0.553 | 0.457 | 0.36 | 0 | 0 | 0 | 0 | 0 | 0 | 0 | 0 | 0.5478 | 0.8328
9 | 25 | 24 | 0.748 | 0.789 | 0.716 | 0.653 | 0.8 | 0.557 | 0.542 | 0.425 | 0.273 | 0 | 0 | 0 | 0 | 0 | 0 | 0 | 0 | 0.6889 | 0.8303
9 | 26 | 1 | 0.757 | 0.802 | 0.73 | 0.616 | 0.815 | 0.608 | 0.573 | 0.402 | 0.373 | 0 | 0 | 0 | 0 | 0 | 0 | 0 | 0 | 0.6918 | 0.8423
9 | 26 | 2 | 0.727 | 0.827 | 0.768 | 0.637 | 0.824 | 0.635 | 0.574 | 0.425 | 0.416 | 0 | 0 | 0 | 0 | 0 | 0 | 0 | 0 | 0.7257 | 0.8628
9 | 26 | 3 | 0.666 | 0.79 | 0.778 | 0.693 | 0.829 | 0.635 | 0.596 | 0.445 | 0.424 | 0 | 0 | 0 | 0 | 0 | 0 | 0 | 0 | 0.6953 | 0.8123
9 | 26 | 4 | 0.623 | 0.751 | 0.788 | 0.733 | 0.832 | 0.566 | 0.59 | 0.469 | 0.382 | 0 | 0 | 0 | 0 | 0 | 0 | 0 | 0 | 0.7564 | 0.8386
9 | 26 | 5 | 0.606 | 0.726 | 0.772 | 0.807 | 0.844 | 0.545 | 0.592 | 0.453 | 0.354 | 0 | 0 | 0 | 0 | 0 | 0 | 0 | 0 | 0.7518 | 0.8375
9 | 26 | 6 | 0.61 | 0.667 | 0.745 | 0.846 | 0.826 | 0.545 | 0.623 | 0.7 | 0.344 | 0 | 0 | 0 | 0 | 0 | 0 | 0 | 0 | 0.7916 | 0.8582
9 | 26 | 7 | 0.615 | 0.639 | 0.742 | 0.846 | 0.806 | 0.54 | 0.674 | 0.645 | 0.415 | 0.026 | 0.023 | 0.023 | 0.085 | 0.049 | 0.1 | 0.134 | 0.098 | 0.8023 | 0.8471
9 | 26 | 8 | 0.641 | 0.544 | 0.737 | 0.813 | 0.777 | 0.545 | 0.7 | 0.754 | 0.39 | 0.096 | 0.073 | 0.068 | 0.134 | 0.089 | 0.219 | 0.23 | 0.095 | 0.8455 | 0.7396
9 | 26 | 9 | 0.564 | 0.408 | 0.687 | 0.765 | 0.713 | 0.523 | 0.617 | 0.445 | 0.318 | 0.095 | 0.119 | 0.128 | 0.128 | 0.108 | 0.153 | 0.229 | 0.127 | 0.832 | 0.7599
9 | 26 | 10 | 0.578 | 0.394 | 0.598 | 0.702 | 0.665 | 0.539 | 0.548 | 0.442 | 0.242 | 0.11 | 0.128 | 0.173 | 0.155 | 0.147 | 0.199 | 0.359 | 0.16 | 0.8499 | 0.7344
9 | 26 | 11 | 0.552 | 0.414 | 0.562 | 0.679 | 0.639 | 0.565 | 0.514 | 0.399 | 0.206 | 0.178 | 0.16 | 0.192 | 0.206 | 0.211 | 0.274 | 0.438 | 0.273 | 0.822 | 0.7384
9 | 26 | 12 | 0.581 | 0.45 | 0.498 | 0.644 | 0.6 | 0.598 | 0.51 | 0.506 | 0.253 | 0.202 | 0.175 | 0.156 | 0.16 | 0.194 | 0.19 | 0.309 | 0.367 | 0.8249 | 0.7851
9 | 26 | 13 | 0.588 | 0.52 | 0.474 | 0.632 | 0.588 | 0.589 | 0.567 | 0.575 | 0.323 | 0.134 | 0.161 | 0.169 | 0.189 | 0.206 | 0.187 | 0.392 | 0.393 | 0.831 | 0.822
9 | 26 | 14 | 0.586 | 0.515 | 0.443 | 0.565 | 0.584 | 0.636 | 0.629 | 0.606 | 0.37 | 0.254 | 0.196 | 0.167 | 0.164 | 0.146 | 0.252 | 0.393 | 0.457 | 0.8303 | 0.8219
9 | 26 | 15 | 0.588 | 0.532 | 0.456 | 0.601 | 0.602 | 0.688 | 0.686 | 0.625 | 0.404 | 0.323 | 0.203 | 0.168 | 0.133 | 0.12 | 0.201 | 0.384 | 0.433 | 0.8164 | 0.829
9 | 26 | 16 | 0.562 | 0.542 | 0.443 | 0.561 | 0.596 | 0.671 | 0.696 | 0.573 | 0.417 | 0.309 | 0.216 | 0.124 | 0.118 | 0.136 | 0.098 | 0.288 | 0.637 | 0.8579 | 0.8512
9 | 26 | 17 | 0.476 | 0.504 | 0.435 | 0.57 | 0.582 | 0.649 | 0.633 | 0.599 | 0.415 | 0.263 | 0.21 | 0.106 | 0.152 | 0.121 | 0.07 | 0.139 | 0.424 | 0.8576 | 0.8651
9 | 26 | 18 | 0.424 | 0.406 | 0.358 | 0.542 | 0.508 | 0.625 | 0.557 | 0.522 | 0.448 | 0.078 | 0.068 | 0.04 | 0.032 | 0.031 | 0.006 | 0.01 | 0.009 | 0.8358 | 0.8628
9 | 26 | 19 | 0.393 | 0.342 | 0.328 | 0.539 | 0.459 | 0.679 | 0.479 | 0.49 | 0.463 | 0 | 0 | 0 | 0 | 0 | 0 | 0 | 0 | 0.7532 | 0.8149
9 | 26 | 20 | 0.318 | 0.244 | 0.268 | 0.447 | 0.426 | 0.678 | 0.444 | 0.643 | 0.544 | 0 | 0 | 0 | 0 | 0 | 0 | 0 | 0 | 0.7073 | 0.7481
9 | 26 | 21 | 0.306 | 0.212 | 0.261 | 0.422 | 0.451 | 0.603 | 0.482 | 0.6 | 0.475 | 0 | 0 | 0 | 0 | 0 | 0 | 0 | 0 | 0.6994 | 0.7302
9 | 26 | 22 | 0.253 | 0.196 | 0.279 | 0.337 | 0.468 | 0.556 | 0.501 | 0.629 | 0.33 | 0 | 0 | 0 | 0 | 0 | 0 | 0 | 0 | 0.6476 | 0.7179
9 | 26 | 23 | 0.213 | 0.188 | 0.296 | 0.216 | 0.444 | 0.47 | 0.567 | 0.638 | 0.26 | 0 | 0 | 0 | 0 | 0 | 0 | 0 | 0 | 0.5407 | 0.6805
9 | 26 | 24 | 0.176 | 0.166 | 0.287 | 0.154 | 0.377 | 0.388 | 0.489 | 0.683 | 0.185 | 0 | 0 | 0 | 0 | 0 | 0 | 0 | 0 | 0.5078 | 0.6283
9 | 27 | 1 | 0.163 | 0.167 | 0.254 | 0.123 | 0.281 | 0.314 | 0.487 | 0.72 | 0.223 | 0 | 0 | 0 | 0 | 0 | 0 | 0 | 0 | 0.4311 | 0.5508
9 | 27 | 2 | 0.133 | 0.147 | 0.197 | 0.097 | 0.21 | 0.251 | 0.47 | 0.813 | 0.25 | 0 | 0 | 0 | 0 | 0 | 0 | 0 | 0 | 0.4401 | 0.4217
9 | 27 | 3 | 0.077 | 0.1 | 0.165 | 0.083 | 0.151 | 0.249 | 0.43 | 0.773 | 0.297 | 0 | 0 | 0 | 0 | 0 | 0 | 0 | 0 | 0.4173 | 0.4724
9 | 27 | 4 | 0.051 | 0.064 | 0.134 | 0.083 | 0.118 | 0.275 | 0.406 | 0.721 | 0.279 | 0 | 0 | 0 | 0 | 0 | 0 | 0 | 0 | 0.5676 | 0.4902
9 | 27 | 5 | 0.039 | 0.052 | 0.108 | 0.064 | 0.099 | 0.291 | 0.347 | 0.695 | 0.315 | 0 | 0 | 0 | 0 | 0 | 0 | 0 | 0 | 0.718 | 0.5451
9 | 27 | 6 | 0.03 | 0.044 | 0.075 | 0.029 | 0.077 | 0.237 | 0.297 | 0.635 | 0.328 | 0 | 0 | 0 | 0 | 0 | 0 | 0 | 0 | 0.7021 | 0.6036
9 | 27 | 7 | 0.028 | 0.035 | 0.051 | 0.016 | 0.066 | 0.199 | 0.273 | 0.522 | 0.326 | 0.055 | 0.085 | 0.154 | 0.179 | 0.191 | 0.274 | 0.268 | 0.103 | 0.7479 | 0.5982
9 | 27 | 8 | 0.021 | 0.018 | 0.026 | 0.008 | 0.045 | 0.156 | 0.223 | 0.426 | 0.275 | 0.21 | 0.404 | 0.609 | 0.663 | 0.738 | 0.863 | 0.826 | 0.37 | 0.7676 | 0.6127
9 | 27 | 9 | 0.009 | 0.007 | 0.014 | 0.004 | 0.018 | 0.09 | 0.133 | 0.252 | 0.235 | 0.318 | 0.508 | 0.855 | 0.787 | 0.731 | 0.836 | 0.948 | 0.406 | 0.6523 | 0.5887
9 | 27 | 10 | 0.007 | 0.005 | 0.008 | 0.002 | 0.004 | 0.063 | 0.071 | 0.227 | 0.233 | 0.477 | 0.626 | 0.704 | 0.785 | 0.786 | 0.926 | 0.906 | 0.755 | 0.5047 | 0.5762
9 | 27 | 11 | 0.008 | 0.006 | 0.006 | 0.002 | 0.004 | 0.047 | 0.048 | 0.179 | 0.18 | 0.648 | 0.7 | 0.659 | 0.812 | 0.733 | 0.658 | 0.9 | 0.884 | 0.4729 | 0.5428
9 | 27 | 12 | 0.012 | 0.005 | 0.004 | 0.006 | 0.003 | 0.032 | 0.047 | 0.112 | 0.148 | 0.633 | 0.601 | 0.613 | 0.674 | 0.757 | 0.708 | 0.864 | 0.873 | 0.4585 | 0.5334
9 | 27 | 13 | 0.014 | 0.007 | 0.005 | 0.006 | 0.003 | 0.027 | 0.037 | 0.062 | 0.106 | 0.596 | 0.544 | 0.476 | 0.735 | 0.708 | 0.825 | 0.766 | 0.772 | 0.4046 | 0.4818
9 | 27 | 14 | 0.018 | 0.012 | 0.006 | 0.007 | 0.003 | 0.026 | 0.024 | 0.013 | 0.087 | 0.439 | 0.501 | 0.45 | 0.676 | 0.484 | 0.652 | 0.519 | 0.595 | 0.431 | 0.3859
9 | 27 | 15 | 0.034 | 0.016 | 0.005 | 0.008 | 0.005 | 0.021 | 0.017 | 0.006 | 0.024 | 0.268 | 0.313 | 0.424 | 0.462 | 0.336 | 0.358 | 0.387 | 0.685 | 0.3348 | 0.3517
9 | 27 | 16 | 0.057 | 0.025 | 0.009 | 0.01 | 0.007 | 0.02 | 0.016 | 0.008 | 0.027 | 0.136 | 0.14 | 0.19 | 0.295 | 0.202 | 0.249 | 0.242 | 0.35 | 0.2992 | 0.329
9 | 27 | 17 | 0.063 | 0.028 | 0.021 | 0.014 | 0.007 | 0.022 | 0.021 | 0.008 | 0.008 | 0.1 | 0.081 | 0.101 | 0.135 | 0.128 | 0.137 | 0.119 | 0.262 | 0.27 | 0.2832
9 | 27 | 18 | 0.064 | 0.047 | 0.028 | 0.032 | 0.018 | 0.029 | 0.021 | 0.041 | 0.004 | 0.034 | 0.033 | 0.027 | 0.009 | 0.024 | 0.013 | 0.011 | 0.009 | 0.2635 | 0.2768
9 | 27 | 19 | 0.07 | 0.084 | 0.051 | 0.064 | 0.036 | 0.046 | 0.044 | 0.064 | 0.016 | 0 | 0 | 0 | 0 | 0 | 0 | 0 | 0 | 0.2325 | 0.2232
9 | 27 | 20 | 0.088 | 0.115 | 0.078 | 0.084 | 0.062 | 0.077 | 0.072 | 0.046 | 0.025 | 0 | 0 | 0 | 0 | 0 | 0 | 0 | 0 | 0.2468 | 0.2363
9 | 27 | 21 | 0.058 | 0.148 | 0.125 | 0.118 | 0.086 | 0.092 | 0.11 | 0.052 | 0.026 | 0 | 0 | 0 | 0 | 0 | 0 | 0 | 0 | 0.2849 | 0.2278
9 | 27 | 22 | 0.077 | 0.128 | 0.196 | 0.113 | 0.113 | 0.1 | 0.126 | 0.065 | 0.036 | 0 | 0 | 0 | 0 | 0 | 0 | 0 | 0 | 0.2678 | 0.2394
9 | 27 | 23 | 0.123 | 0.108 | 0.255 | 0.109 | 0.144 | 0.113 | 0.135 | 0.103 | 0.069 | 0 | 0 | 0 | 0 | 0 | 0 | 0 | 0 | 0.2824 | 0.2542
9 | 27 | 24 | 0.16 | 0.103 | 0.296 | 0.116 | 0.204 | 0.123 | 0.162 | 0.113 | 0.123 | 0 | 0 | 0 | 0 | 0 | 0 | 0 | 0 | 0.2651 | 0.2391
9 | 28 | 1 | 0.171 | 0.149 | 0.294 | 0.102 | 0.246 | 0.147 | 0.171 | 0.151 | 0.159 | 0 | 0 | 0 | 0 | 0 | 0 | 0 | 0 | 0.2433 | 0.2507
9 | 28 | 2 | 0.226 | 0.181 | 0.25 | 0.11 | 0.242 | 0.137 | 0.173 | 0.201 | 0.17 | 0 | 0 | 0 | 0 | 0 | 0 | 0 | 0 | 0.3633 | 0.2322
9 | 28 | 3 | 0.228 | 0.208 | 0.181 | 0.121 | 0.226 | 0.099 | 0.139 | 0.191 | 0.149 | 0 | 0 | 0 | 0 | 0 | 0 | 0 | 0 | 0.4593 | 0.2921
9 | 28 | 4 | 0.252 | 0.243 | 0.126 | 0.189 | 0.196 | 0.077 | 0.113 | 0.159 | 0.174 | 0 | 0 | 0 | 0 | 0 | 0 | 0 | 0 | 0.4956 | 0.2789
9 | 28 | 5 | 0.257 | 0.275 | 0.11 | 0.224 | 0.216 | 0.075 | 0.126 | 0.224 | 0.209 | 0 | 0 | 0 | 0 | 0 | 0 | 0 | 0 | 0.6231 | 0.344
9 | 28 | 6 | 0.19 | 0.267 | 0.103 | 0.22 | 0.221 | 0.068 | 0.139 | 0.187 | 0.2 | 0 | 0 | 0 | 0 | 0 | 0 | 0 | 0 | 0.6035 | 0.4684
9 | 28 | 7 | 0.188 | 0.289 | 0.105 | 0.211 | 0.248 | 0.062 | 0.157 | 0.303 | 0.285 | 0.092 | 0.115 | 0.114 | 0.131 | 0.108 | 0.038 | 0.049 | 0.063 | 0.6503 | 0.5146
9 | 28 | 8 | 0.201 | 0.277 | 0.086 | 0.219 | 0.228 | 0.044 | 0.124 | 0.372 | 0.306 | 0.611 | 0.627 | 0.332 | 0.52 | 0.405 | 0.151 | 0.109 | 0.049 | 0.7265 | 0.5285
9 | 28 | 9 | 0.19 | 0.196 | 0.072 | 0.159 | 0.195 | 0.02 | 0.104 | 0.268 | 0.341 | 0.807 | 0.812 | 0.496 | 0.877 | 0.522 | 0.299 | 0.111 | 0.077 | 0.609 | 0.5105
9 | 28 | 10 | 0.168 | 0.175 | 0.066 | 0.132 | 0.165 | 0.014 | 0.08 | 0.369 | 0.387 | 0.79 | 0.753 | 0.541 | 0.887 | 0.501 | 0.375 | 0.195 | 0.118 | 0.4039 | 0.5522
9 | 28 | 11 | 0.189 | 0.195 | 0.059 | 0.12 | 0.155 | 0.01 | 0.065 | 0.332 | 0.409 | 0.701 | 0.734 | 0.693 | 0.729 | 0.625 | 0.377 | 0.309 | 0.144 | 0.24 | 0.5204
9 | 28 | 12 | 0.236 | 0.228 | 0.062 | 0.094 | 0.161 | 0.006 | 0.061 | 0.215 | 0.335 | 0.795 | 0.76 | 0.773 | 0.605 | 0.55 | 0.351 | 0.342 | 0.145 | 0.2221 | 0.4775
9 | 28 | 13 | 0.279 | 0.276 | 0.083 | 0.079 | 0.158 | 0.005 | 0.049 | 0.148 | 0.269 | 0.824 | 0.813 | 0.779 | 0.523 | 0.533 | 0.34 | 0.41 | 0.174 | 0.2519 | 0.4528
9 | 28 | 14 | 0.392 | 0.306 | 0.102 | 0.085 | 0.177 | 0.008 | 0.043 | 0.107 | 0.203 | 0.822 | 0.847 | 0.799 | 0.493 | 0.493 | 0.317 | 0.323 | 0.182 | 0.4224 | 0.4067
9 | 28 | 15 | 0.465 | 0.424 | 0.117 | 0.108 | 0.199 | 0.01 | 0.033 | 0.089 | 0.145 | 0.871 | 0.883 | 0.8 | 0.812 | 0.594 | 0.381 | 0.25 | 0.239 | 0.4571 | 0.3672
9 | 28 | 16 | 0.544 | 0.475 | 0.132 | 0.137 | 0.227 | 0.015 | 0.025 | 0.064 | 0.103 | 0.858 | 0.861 | 0.834 | 0.834 | 0.706 | 0.537 | 0.312 | 0.138 | 0.3292 | 0.3197
9 | 28 | 17 | 0.543 | 0.46 | 0.138 | 0.124 | 0.21 | 0.017 | 0.018 | 0.046 | 0.083 | 0.671 | 0.655 | 0.618 | 0.51 | 0.559 | 0.364 | 0.275 | 0.103 | 0.3625 | 0.2708
9 | 28 | 18 | 0.483 | 0.392 | 0.136 | 0.124 | 0.191 | 0.024 | 0.027 | 0.02 | 0.072 | 0.127 | 0.119 | 0.094 | 0.008 | 0.071 | 0.009 | 0.013 | 0.006 | 0.2002 | 0.2112
9 | 28 | 19 | 0.47 | 0.344 | 0.196 | 0.139 | 0.212 | 0.033 | 0.045 | 0.01 | 0.037 | 0 | 0 | 0 | 0 | 0 | 0 | 0 | 0 | 0.182 | 0.1862
9 | 28 | 20 | 0.412 | 0.326 | 0.275 | 0.283 | 0.281 | 0.053 | 0.094 | 0.015 | 0.035 | 0 | 0 | 0 | 0 | 0 | 0 | 0 | 0 | 0.1777 | 0.1728
9 | 28 | 21 | 0.401 | 0.314 | 0.36 | 0.428 | 0.367 | 0.104 | 0.133 | 0.124 | 0.018 | 0 | 0 | 0 | 0 | 0 | 0 | 0 | 0 | 0.1719 | 0.1594
9 | 28 | 22 | 0.388 | 0.275 | 0.402 | 0.509 | 0.366 | 0.211 | 0.247 | 0.203 | 0.034 | 0 | 0 | 0 | 0 | 0 | 0 | 0 | 0 | 0.1372 | 0.1318
9 | 28 | 23 | 0.307 | 0.257 | 0.384 | 0.455 | 0.349 | 0.293 | 0.335 | 0.193 | 0.03 | 0 | 0 | 0 | 0 | 0 | 0 | 0 | 0 | 0.1213 | 0.1282
9 | 28 | 24 | 0.243 | 0.219 | 0.333 | 0.317 | 0.314 | 0.366 | 0.374 | 0.123 | 0.032 | 0 | 0 | 0 | 0 | 0 | 0 | 0 | 0 | 0.1283 | 0.127
9 | 29 | 1 | 0.187 | 0.225 | 0.24 | 0.238 | 0.244 | 0.431 | 0.386 | 0.287 | 0.055 | 0 | 0 | 0 | 0 | 0 | 0 | 0 | 0 | 0.098 | 0.1271
9 | 29 | 2 | 0.179 | 0.23 | 0.152 | 0.211 | 0.207 | 0.409 | 0.465 | 0.397 | 0.08 | 0 | 0 | 0 | 0 | 0 | 0 | 0 | 0 | 0.08 | 0.0946
9 | 29 | 3 | 0.162 | 0.187 | 0.114 | 0.199 | 0.168 | 0.319 | 0.417 | 0.336 | 0.098 | 0 | 0 | 0 | 0 | 0 | 0 | 0 | 0 | 0.0604 | 0.0755
9 | 29 | 4 | 0.157 | 0.173 | 0.116 | 0.229 | 0.148 | 0.283 | 0.308 | 0.324 | 0.138 | 0 | 0 | 0 | 0 | 0 | 0 | 0 | 0 | 0.0718 | 0.0842
9 | 29 | 5 | 0.129 | 0.184 | 0.111 | 0.24 | 0.138 | 0.274 | 0.271 | 0.251 | 0.178 | 0 | 0 | 0 | 0 | 0 | 0 | 0 | 0 | 0.0628 | 0.1006
9 | 29 | 6 | 0.148 | 0.185 | 0.11 | 0.263 | 0.124 | 0.218 | 0.221 | 0.296 | 0.165 | 0 | 0 | 0 | 0 | 0 | 0 | 0 | 0 | 0.0572 | 0.0887
9 | 29 | 7 | 0.152 | 0.176 | 0.113 | 0.268 | 0.137 | 0.181 | 0.2 | 0.217 | 0.123 | 0.07 | 0.079 | 0.068 | 0.234 | 0.085 | 0.109 | 0.136 | 0.242 | 0.0833 | 0.0706
9 | 29 | 8 | 0.137 | 0.17 | 0.104 | 0.222 | 0.129 | 0.124 | 0.17 | 0.154 | 0.104 | 0.485 | 0.551 | 0.434 | 0.792 | 0.395 | 0.354 | 0.391 | 0.757 | 0.1105 | 0.0631
9 | 29 | 9 | 0.112 | 0.142 | 0.081 | 0.171 | 0.104 | 0.102 | 0.101 | 0.047 | 0.05 | 0.671 | 0.817 | 0.653 | 0.615 | 0.469 | 0.381 | 0.647 | 0.857 | 0.1576 | 0.0838
9 | 29 | 10 | 0.14 | 0.162 | 0.082 | 0.182 | 0.101 | 0.124 | 0.111 | 0.022 | 0.033 | 0.603 | 0.82 | 0.742 | 0.543 | 0.555 | 0.422 | 0.71 | 0.87 | 0.1604 | 0.0789
9 | 29 | 11 | 0.181 | 0.193 | 0.1 | 0.22 | 0.112 | 0.153 | 0.1 | 0.026 | 0.009 | 0.729 | 0.804 | 0.698 | 0.637 | 0.645 | 0.668 | 0.699 | 0.86 | 0.0823 | 0.0873
9 | 29 | 12 | 0.192 | 0.205 | 0.105 | 0.234 | 0.137 | 0.173 | 0.101 | 0.022 | 0.008 | 0.764 | 0.822 | 0.705 | 0.609 | 0.726 | 0.756 | 0.516 | 0.848 | 0.0534 | 0.0355
9 | 29 | 13 | 0.206 | 0.228 | 0.107 | 0.225 | 0.173 | 0.179 | 0.114 | 0.02 | 0.012 | 0.829 | 0.851 | 0.747 | 0.695 | 0.795 | 0.79 | 0.707 | 0.845 | 0.0336 | 0.0323
9 | 29 | 14 | 0.218 | 0.217 | 0.109 | 0.224 | 0.184 | 0.202 | 0.112 | 0.025 | 0.023 | 0.884 | 0.877 | 0.767 | 0.721 | 0.822 | 0.732 | 0.744 | 0.845 | 0.0239 | 0.0236
9 | 29 | 15 | 0.242 | 0.226 | 0.107 | 0.208 | 0.186 | 0.211 | 0.12 | 0.021 | 0.027 | 0.874 | 0.878 | 0.8 | 0.492 | 0.789 | 0.787 | 0.675 | 0.78 | 0.0189 | 0.0203
9 | 29 | 16 | 0.228 | 0.214 | 0.109 | 0.183 | 0.186 | 0.224 | 0.137 | 0.044 | 0.035 | 0.789 | 0.727 | 0.849 | 0.38 | 0.833 | 0.711 | 0.514 | 0.757 | 0.0148 | 0.0236
9 | 29 | 17 | 0.191 | 0.189 | 0.106 | 0.145 | 0.181 | 0.229 | 0.13 | 0.062 | 0.024 | 0.68 | 0.556 | 0.651 | 0.341 | 0.578 | 0.495 | 0.417 | 0.396 | 0.0108 | 0.0227
9 | 29 | 18 | 0.125 | 0.149 | 0.083 | 0.108 | 0.179 | 0.221 | 0.131 | 0.085 | 0.011 | 0.144 | 0.124 | 0.095 | 0.009 | 0.044 | 0.008 | 0.008 | 0.006 | 0.0127 | 0.0237
9 | 29 | 19 | 0.082 | 0.141 | 0.081 | 0.092 | 0.171 | 0.226 | 0.119 | 0.073 | 0.008 | 0 | 0 | 0 | 0 | 0 | 0 | 0 | 0 | 0.0123 | 0.0413
9 | 29 | 20 | 0.114 | 0.131 | 0.102 | 0.099 | 0.177 | 0.252 | 0.141 | 0.047 | 0.026 | 0 | 0 | 0 | 0 | 0 | 0 | 0 | 0 | 0.028 | 0.055
9 | 29 | 21 | 0.146 | 0.154 | 0.134 | 0.124 | 0.226 | 0.242 | 0.193 | 0.044 | 0.069 | 0 | 0 | 0 | 0 | 0 | 0 | 0 | 0 | 0.0294 | 0.0781
9 | 29 | 22 | 0.142 | 0.188 | 0.136 | 0.187 | 0.236 | 0.243 | 0.195 | 0.046 | 0.109 | 0 | 0 | 0 | 0 | 0 | 0 | 0 | 0 | 0.0411 | 0.0944
9 | 29 | 23 | 0.112 | 0.208 | 0.127 | 0.168 | 0.2 | 0.208 | 0.178 | 0.032 | 0.122 | 0 | 0 | 0 | 0 | 0 | 0 | 0 | 0 | 0.0674 | 0.105
9 | 29 | 24 | 0.091 | 0.166 | 0.104 | 0.158 | 0.18 | 0.148 | 0.171 | 0.078 | 0.123 | 0 | 0 | 0 | 0 | 0 | 0 | 0 | 0 | 0.135 | 0.1245
9 | 30 | 1 | 0.062 | 0.129 | 0.088 | 0.154 | 0.131 | 0.121 | 0.146 | 0.133 | 0.12 | 0 | 0 | 0 | 0 | 0 | 0 | 0 | 0 | 0.1709 | 0.1441
9 | 30 | 2 | 0.06 | 0.08 | 0.076 | 0.122 | 0.091 | 0.097 | 0.14 | 0.274 | 0.129 | 0 | 0 | 0 | 0 | 0 | 0 | 0 | 0 | 0.1773 | 0.1378
9 | 30 | 3 | 0.051 | 0.054 | 0.054 | 0.107 | 0.06 | 0.081 | 0.111 | 0.247 | 0.123 | 0 | 0 | 0 | 0 | 0 | 0 | 0 | 0 | 0.2196 | 0.1663
9 | 30 | 4 | 0.03 | 0.031 | 0.049 | 0.079 | 0.048 | 0.061 | 0.095 | 0.2 | 0.136 | 0 | 0 | 0 | 0 | 0 | 0 | 0 | 0 | 0.2024 | 0.1442
9 | 30 | 5 | 0.026 | 0.02 | 0.025 | 0.077 | 0.035 | 0.038 | 0.089 | 0.234 | 0.138 | 0 | 0 | 0 | 0 | 0 | 0 | 0 | 0 | 0.1941 | 0.1605
9 | 30 | 6 | 0.029 | 0.023 | 0.012 | 0.048 | 0.029 | 0.021 | 0.071 | 0.21 | 0.126 | 0 | 0 | 0 | 0 | 0 | 0 | 0 | 0 | 0.1444 | 0.1581
9 | 30 | 7 | 0.058 | 0.045 | 0.023 | 0.037 | 0.031 | 0.018 | 0.05 | 0.133 | 0.078 | 0.025 | 0.024 | 0.05 | 0.138 | 0.074 | 0.108 | 0.198 | 0.233 | 0.1332 | 0.1204
9 | 30 | 8 | 0.083 | 0.075 | 0.05 | 0.039 | 0.03 | 0.012 | 0.03 | 0.065 | 0.031 | 0.128 | 0.117 | 0.126 | 0.161 | 0.199 | 0.269 | 0.682 | 0.755 | 0.1416 | 0.0902
9 | 30 | 9 | 0.091 | 0.068 | 0.06 | 0.041 | 0.022 | 0.005 | 0.01 | 0.023 | 0.009 | 0.158 | 0.131 | 0.149 | 0.207 | 0.237 | 0.273 | 0.729 | 0.851 | 0.1199 | 0.0771
9 | 30 | 10 | 0.109 | 0.089 | 0.069 | 0.064 | 0.027 | 0.008 | 0.004 | 0.004 | 0.019 | 0.171 | 0.173 | 0.176 | 0.199 | 0.236 | 0.371 | 0.692 | 0.865 | 0.0814 | 0.0558
9 | 30 | 11 | 0.095 | 0.083 | 0.082 | 0.104 | 0.043 | 0.019 | 0.014 | 0.002 | 0.006 | 0.198 | 0.23 | 0.383 | 0.164 | 0.286 | 0.429 | 0.559 | 0.853 | 0.0447 | 0.0273
9 | 30 | 12 | 0.09 | 0.077 | 0.076 | 0.157 | 0.07 | 0.029 | 0.02 | 0.006 | 0.004 | 0.227 | 0.241 | 0.343 | 0.159 | 0.449 | 0.451 | 0.41 | 0.841 | 0.0317 | 0.023
9 | 30 | 13 | 0.086 | 0.091 | 0.083 | 0.187 | 0.092 | 0.064 | 0.033 | 0.015 | 0.012 | 0.233 | 0.235 | 0.348 | 0.3 | 0.426 | 0.703 | 0.616 | 0.837 | 0.0193 | 0.0158
9 | 30 | 14 | 0.078 | 0.1 | 0.082 | 0.2 | 0.129 | 0.099 | 0.049 | 0.021 | 0.023 | 0.217 | 0.218 | 0.264 | 0.346 | 0.373 | 0.652 | 0.652 | 0.84 | 0.0125 | 0.0119
9 | 30 | 15 | 0.064 | 0.107 | 0.089 | 0.162 | 0.167 | 0.118 | 0.068 | 0.02 | 0.031 | 0.151 | 0.146 | 0.183 | 0.23 | 0.261 | 0.374 | 0.699 | 0.831 | 0.0095 | 0.0178
9 | 30 | 16 | 0.064 | 0.119 | 0.093 | 0.147 | 0.185 | 0.125 | 0.107 | 0.052 | 0.057 | 0.148 | 0.098 | 0.128 | 0.182 | 0.226 | 0.448 | 0.649 | 0.686 | 0.0213 | 0.0289
9 | 30 | 17 | 0.034 | 0.079 | 0.087 | 0.107 | 0.185 | 0.113 | 0.134 | 0.045 | 0.092 | 0.102 | 0.076 | 0.088 | 0.093 | 0.099 | 0.2 | 0.316 | 0.231 | 0.0485 | 0.0314
9 | 30 | 18 | 0.027 | 0.052 | 0.059 | 0.062 | 0.15 | 0.102 | 0.17 | 0.051 | 0.114 | 0.024 | 0.016 | 0.01 | 0.003 | 0.007 | 0.005 | 0.006 | 0.002 | 0.0321 | 0.0452
9 | 30 | 19 | 0.039 | 0.041 | 0.051 | 0.05 | 0.121 | 0.102 | 0.147 | 0.07 | 0.11 | 0 | 0 | 0 | 0 | 0 | 0 | 0 | 0 | 0.0464 | 0.0586
9 | 30 | 20 | 0.077 | 0.045 | 0.057 | 0.039 | 0.116 | 0.104 | 0.222 | 0.078 | 0.129 | 0 | 0 | 0 | 0 | 0 | 0 | 0 | 0 | 0.0577 | 0.0843
9 | 30 | 21 | 0.105 | 0.059 | 0.087 | 0.03 | 0.128 | 0.131 | 0.213 | 0.172 | 0.153 | 0 | 0 | 0 | 0 | 0 | 0 | 0 | 0 | 0.0615 | 0.081
9 | 30 | 22 | 0.143 | 0.096 | 0.125 | 0.032 | 0.131 | 0.112 | 0.294 | 0.196 | 0.173 | 0 | 0 | 0 | 0 | 0 | 0 | 0 | 0 | 0.0845 | 0.083
9 | 30 | 23 | 0.209 | 0.091 | 0.146 | 0.03 | 0.129 | 0.095 | 0.348 | 0.21 | 0.12 | 0 | 0 | 0 | 0 | 0 | 0 | 0 | 0 | 0.0636 | 0.0791
9 | 30 | 24 | 0.247 | 0.138 | 0.157 | 0.021 | 0.134 | 0.105 | 0.436 | 0.213 | 0.12 | 0 | 0 | 0 | 0 | 0 | 0 | 0 | 0 | 0.0992 | 0.0957
10 | 1 | 1 | 0.255 | 0.144 | 0.181 | 0.014 | 0.14 | 0.078 | 0.487 | 0.219 | 0.156 | 0 | 0 | 0 | 0 | 0 | 0 | 0 | 0 | 0.1315 | 0.1103
10 | 1 | 2 | 0.216 | 0.144 | 0.174 | 0.006 | 0.164 | 0.08 | 0.502 | 0.262 | 0.132 | 0 | 0 | 0 | 0 | 0 | 0 | 0 | 0 | 0.1247 | 0.1428
10 | 1 | 3 | 0.173 | 0.122 | 0.166 | 0.008 | 0.162 | 0.083 | 0.521 | 0.324 | 0.132 | 0 | 0 | 0 | 0 | 0 | 0 | 0 | 0 | 0.1295 | 0.1318
10 | 1 | 4 | 0.157 | 0.102 | 0.145 | 0.007 | 0.151 | 0.102 | 0.497 | 0.236 | 0.141 | 0 | 0 | 0 | 0 | 0 | 0 | 0 | 0 | 0.1483 | 0.1472
10 | 1 | 5 | 0.145 | 0.093 | 0.112 | 0.01 | 0.122 | 0.091 | 0.43 | 0.2 | 0.117 | 0 | 0 | 0 | 0 | 0 | 0 | 0 | 0 | 0.1367 | 0.1049
10 | 1 | 6 | 0.146 | 0.091 | 0.094 | 0.007 | 0.106 | 0.092 | 0.368 | 0.302 | 0.082 | 0 | 0 | 0 | 0 | 0 | 0 | 0 | 0 | 0.1727 | 0.1094
10 | 1 | 7 | 0.139 | 0.101 | 0.073 | 0.01 | 0.096 | 0.118 | 0.283 | 0.323 | 0.096 | 0.006 | 0.007 | 0.013 | 0.015 | 0.018 | 0.016 | 0.086 | 0.125 | 0.1383 | 0.109
10 | 1 | 8 | 0.12 | 0.101 | 0.06 | 0.013 | 0.089 | 0.116 | 0.228 | 0.275 | 0.093 | 0.054 | 0.054 | 0.056 | 0.073 | 0.066 | 0.058 | 0.22 | 0.5 | 0.1587 | 0.1259
10 | 1 | 9 | 0.14 | 0.082 | 0.037 | 0.01 | 0.056 | 0.093 | 0.132 | 0.176 | 0.087 | 0.085 | 0.057 | 0.062 | 0.171 | 0.075 | 0.085 | 0.21 | 0.519 | 0.1922 | 0.1118
10 | 1 | 10 | 0.099 | 0.058 | 0.024 | 0.006 | 0.045 | 0.068 | 0.064 | 0.082 | 0.099 | 0.083 | 0.089 | 0.086 | 0.256 | 0.116 | 0.073 | 0.228 | 0.408 | 0.2084 | 0.1465
10 | 1 | 11 | 0.072 | 0.049 | 0.016 | 0.006 | 0.047 | 0.042 | 0.02 | 0.053 | 0.083 | 0.117 | 0.115 | 0.117 | 0.331 | 0.138 | 0.103 | 0.293 | 0.492 | 0.203 | 0.149
10 | 1 | 12 | 0.051 | 0.042 | 0.017 | 0.006 | 0.04 | 0.039 | 0.014 | 0.051 | 0.113 | 0.126 | 0.141 | 0.123 | 0.399 | 0.188 | 0.116 | 0.368 | 0.394 | 0.2366 | 0.1751
10 | 1 | 13 | 0.05 | 0.042 | 0.017 | 0.005 | 0.038 | 0.05 | 0.022 | 0.018 | 0.137 | 0.13 | 0.144 | 0.138 | 0.443 | 0.196 | 0.113 | 0.362 | 0.316 | 0.2609 | 0.207
10 | 1 | 14 | 0.056 | 0.045 | 0.024 | 0.005 | 0.04 | 0.06 | 0.02 | 0.014 | 0.204 | 0.126 | 0.138 | 0.119 | 0.331 | 0.169 | 0.088 | 0.293 | 0.259 | 0.2244 | 0.2153
10 | 1 | 15 | 0.048 | 0.044 | 0.021 | 0.005 | 0.037 | 0.075 | 0.026 | 0.007 | 0.197 | 0.129 | 0.111 | 0.075 | 0.196 | 0.124 | 0.069 | 0.27 | 0.159 | 0.2511 | 0.2488
10 | 1 | 16 | 0.056 | 0.037 | 0.019 | 0.007 | 0.034 | 0.07 | 0.034 | 0.007 | 0.19 | 0.127 | 0.067 | 0.067 | 0.228 | 0.118 | 0.062 | 0.189 | 0.206 | 0.2854 | 0.2312
10 | 1 | 17 | 0.054 | 0.036 | 0.017 | 0.012 | 0.029 | 0.071 | 0.031 | 0.006 | 0.195 | 0.076 | 0.051 | 0.049 | 0.135 | 0.084 | 0.042 | 0.112 | 0.135 | 0.299 | 0.2336
10 | 1 | 18 | 0.081 | 0.045 | 0.017 | 0.03 | 0.029 | 0.063 | 0.039 | 0.005 | 0.196 | 0.017 | 0.013 | 0.005 | 0.003 | 0.005 | 0 | 0.001 | 0 | 0.3542 | 0.2831
10 | 1 | 19 | 0.09 | 0.061 | 0.029 | 0.056 | 0.042 | 0.067 | 0.041 | 0.009 | 0.224 | 0 | 0 | 0 | 0 | 0 | 0 | 0 | 0 | 0.443 | 0.3149
10 | 1 | 20 | 0.134 | 0.099 | 0.034 | 0.07 | 0.059 | 0.076 | 0.055 | 0.018 | 0.261 | 0 | 0 | 0 | 0 | 0 | 0 | 0 | 0 | 0.4988 | 0.3404
10 | 1 | 21 | 0.201 | 0.137 | 0.064 | 0.103 | 0.075 | 0.111 | 0.093 | 0.028 | 0.253 | 0 | 0 | 0 | 0 | 0 | 0 | 0 | 0 | 0.4655 | 0.2947
10 | 1 | 22 | 0.307 | 0.216 | 0.132 | 0.086 | 0.099 | 0.111 | 0.126 | 0.045 | 0.269 | 0 | 0 | 0 | 0 | 0 | 0 | 0 | 0 | 0.4232 | 0.2376
10 | 1 | 23 | 0.401 | 0.28 | 0.2 | 0.093 | 0.162 | 0.166 | 0.166 | 0.108 | 0.275 | 0 | 0 | 0 | 0 | 0 | 0 | 0 | 0 | 0.4247 | 0.2659
10 | 1 | 24 | 0.514 | 0.383 | 0.284 | 0.127 | 0.229 | 0.199 | 0.236 | 0.147 | 0.294 | 0 | 0 | 0 | 0 | 0 | 0 | 0 | 0 | 0.426 | 0.2855
10 | 2 | 1 | 0.623 | 0.491 | 0.401 | 0.16 | 0.283 | 0.226 | 0.255 | 0.15 | 0.304 | 0 | 0 | 0 | 0 | 0 | 0 | 0 | 0 | 0.3247 | 0.2636
10 | 2 | 2 | 0.579 | 0.571 | 0.493 | 0.169 | 0.331 | 0.223 | 0.306 | 0.156 | 0.18 | 0 | 0 | 0 | 0 | 0 | 0 | 0 | 0 | 0.1882 | 0.2994
10 | 2 | 3 | 0.518 | 0.63 | 0.54 | 0.164 | 0.351 | 0.218 | 0.299 | 0.179 | 0.115 | 0 | 0 | 0 | 0 | 0 | 0 | 0 | 0 | 0.1495 | 0.2955
10 | 2 | 4 | 0.443 | 0.665 | 0.569 | 0.128 | 0.386 | 0.242 | 0.296 | 0.149 | 0.103 | 0 | 0 | 0 | 0 | 0 | 0 | 0 | 0 | 0.1689 | 0.2975
10 | 2 | 5 | 0.415 | 0.656 | 0.564 | 0.084 | 0.387 | 0.249 | 0.286 | 0.133 | 0.085 | 0 | 0 | 0 | 0 | 0 | 0 | 0 | 0 | 0.1945 | 0.2656
10 | 2 | 6 | 0.415 | 0.583 | 0.538 | 0.068 | 0.369 | 0.242 | 0.293 | 0.1 | 0.091 | 0 | 0 | 0 | 0 | 0 | 0 | 0 | 0 | 0.2106 | 0.2378
10 | 2 | 7 | 0.462 | 0.527 | 0.526 | 0.101 | 0.339 | 0.272 | 0.266 | 0.124 | 0.124 | 0.008 | 0.017 | 0.017 | 0.021 | 0.018 | 0.034 | 0.035 | 0.066 | 0.2267 | 0.2385
10 | 2 | 8 | 0.429 | 0.476 | 0.5 | 0.135 | 0.336 | 0.277 | 0.273 | 0.117 | 0.151 | 0.057 | 0.047 | 0.066 | 0.076 | 0.052 | 0.07 | 0.068 | 0.361 | 0.2504 | 0.321
10 | 2 | 9 | 0.339 | 0.411 | 0.427 | 0.131 | 0.298 | 0.229 | 0.294 | 0.118 | 0.167 | 0.079 | 0.052 | 0.091 | 0.095 | 0.076 | 0.075 | 0.094 | 0.438 | 0.3697 | 0.3691
10 | 2 | 10 | 0.323 | 0.373 | 0.408 | 0.108 | 0.3 | 0.217 | 0.252 | 0.066 | 0.172 | 0.149 | 0.097 | 0.093 | 0.12 | 0.103 | 0.081 | 0.106 | 0.399 | 0.3439 | 0.393
10 | 2 | 11 | 0.36 | 0.359 | 0.404 | 0.106 | 0.338 | 0.261 | 0.288 | 0.106 | 0.187 | 0.197 | 0.197 | 0.122 | 0.094 | 0.132 | 0.104 | 0.139 | 0.564 | 0.461 | 0.4552
10 | 2 | 12 | 0.408 | 0.376 | 0.388 | 0.107 | 0.353 | 0.286 | 0.311 | 0.225 | 0.194 | 0.202 | 0.257 | 0.133 | 0.106 | 0.152 | 0.111 | 0.139 | 0.535 | 0.5256 | 0.5506
10 | 2 | 13 | 0.42 | 0.392 | 0.373 | 0.11 | 0.277 | 0.316 | 0.372 | 0.376 | 0.303 | 0.187 | 0.245 | 0.207 | 0.131 | 0.147 | 0.118 | 0.146 | 0.553 | 0.6763 | 0.5944
10 | 2 | 14 | 0.388 | 0.413 | 0.351 | 0.11 | 0.209 | 0.366 | 0.456 | 0.443 | 0.36 | 0.131 | 0.205 | 0.247 | 0.127 | 0.151 | 0.09 | 0.108 | 0.529 | 0.7522 | 0.6415
10 | 2 | 15 | 0.378 | 0.414 | 0.33 | 0.098 | 0.174 | 0.391 | 0.498 | 0.427 | 0.44 | 0.083 | 0.131 | 0.203 | 0.077 | 0.158 | 0.125 | 0.08 | 0.453 | 0.8347 | 0.7284
10 | 2 | 16 | 0.432 | 0.372 | 0.325 | 0.071 | 0.165 | 0.418 | 0.559 | 0.41 | 0.47 | 0.079 | 0.093 | 0.096 | 0.075 | 0.108 | 0.109 | 0.059 | 0.334 | 0.8521 | 0.7668
10 | 2 | 17 | 0.407 | 0.352 | 0.301 | 0.053 | 0.186 | 0.442 | 0.57 | 0.395 | 0.497 | 0.068 | 0.055 | 0.084 | 0.048 | 0.07 | 0.067 | 0.049 | 0.119 | 0.8771 | 0.8043
10 | 2 | 18 | 0.315 | 0.292 | 0.229 | 0.034 | 0.153 | 0.444 | 0.558 | 0.394 | 0.507 | 0.008 | 0.006 | 0.004 | 0 | 0.002 | 0 | 0 | 0 | 0.8853 | 0.8575
10 | 2 | 19 | 0.204 | 0.25 | 0.22 | 0.022 | 0.191 | 0.411 | 0.572 | 0.425 | 0.577 | 0 | 0 | 0 | 0 | 0 | 0 | 0 | 0 | 0.876 | 0.8491
10 | 2 | 20 | 0.118 | 0.214 | 0.236 | 0.03 | 0.2 | 0.364 | 0.714 | 0.504 | 0.553 | 0 | 0 | 0 | 0 | 0 | 0 | 0 | 0 | 0.8971 | 0.8621
10 | 2 | 21 | 0.1 | 0.161 | 0.221 | 0.032 | 0.208 | 0.304 | 0.696 | 0.512 | 0.536 | 0 | 0 | 0 | 0 | 0 | 0 | 0 | 0 | 0.9082 | 0.8655
10 | 2 | 22 | 0.096 | 0.125 | 0.179 | 0.032 | 0.205 | 0.253 | 0.665 | 0.629 | 0.464 | 0 | 0 | 0 | 0 | 0 | 0 | 0 | 0 | 0.9163 | 0.8742
10 | 2 | 23 | 0.083 | 0.094 | 0.173 | 0.033 | 0.196 | 0.226 | 0.633 | 0.56 | 0.318 | 0 | 0 | 0 | 0 | 0 | 0 | 0 | 0 | 0.9104 | 0.8827
10 | 2 | 24 | 0.079 | 0.081 | 0.163 | 0.033 | 0.202 | 0.223 | 0.539 | 0.554 | 0.289 | 0 | 0 | 0 | 0 | 0 | 0 | 0 | 0 | 0.9164 | 0.8659
10 | 3 | 1 | 0.076 | 0.074 | 0.148 | 0.034 | 0.195 | 0.216 | 0.424 | 0.439 | 0.452 | 0 | 0 | 0 | 0 | 0 | 0 | 0 | 0 | 0.8801 | 0.8378
10 | 3 | 2 | 0.063 | 0.063 | 0.13 | 0.036 | 0.215 | 0.234 | 0.38 | 0.274 | 0.556 | 0 | 0 | 0 | 0 | 0 | 0 | 0 | 0 | 0.8318 | 0.7891
10 | 3 | 3 | 0.058 | 0.043 | 0.118 | 0.052 | 0.211 | 0.262 | 0.344 | 0.264 | 0.48 | 0 | 0 | 0 | 0 | 0 | 0 | 0 | 0 | 0.8362 | 0.8185
10 | 3 | 4 | 0.06 | 0.026 | 0.104 | 0.054 | 0.177 | 0.279 | 0.287 | 0.323 | 0.361 | 0 | 0 | 0 | 0 | 0 | 0 | 0 | 0 | 0.7023 | 0.7805
10 | 3 | 5 | 0.062 | 0.026 | 0.09 | 0.04 | 0.145 | 0.304 | 0.293 | 0.33 | 0.24 | 0 | 0 | 0 | 0 | 0 | 0 | 0 | 0 | 0.5344 | 0.6109
10 | 3 | 6 | 0.04 | 0.034 | 0.067 | 0.033 | 0.111 | 0.313 | 0.338 | 0.297 | 0.166 | 0 | 0 | 0 | 0 | 0 | 0 | 0 | 0 | 0.4443 | 0.467
10 | 3 | 7 | 0.027 | 0.031 | 0.049 | 0.023 | 0.1 | 0.293 | 0.322 | 0.268 | 0.108 | 0.013 | 0.02 | 0.037 | 0.047 | 0.05 | 0.064 | 0.117 | 0.191 | 0.3301 | 0.3176
10 | 3 | 8 | 0.012 | 0.023 | 0.033 | 0.021 | 0.081 | 0.222 | 0.277 | 0.246 | 0.086 | 0.098 | 0.108 | 0.146 | 0.141 | 0.173 | 0.157 | 0.444 | 0.441 | 0.3062 | 0.2655
10 | 3 | 9 | 0.007 | 0.015 | 0.016 | 0.01 | 0.061 | 0.149 | 0.194 | 0.195 | 0.122 | 0.123 | 0.137 | 0.207 | 0.17 | 0.153 | 0.192 | 0.636 | 0.753 | 0.3055 | 0.2732
10 | 3 | 10 | 0.006 | 0.01 | 0.012 | 0.007 | 0.059 | 0.118 | 0.144 | 0.182 | 0.118 | 0.154 | 0.163 | 0.179 | 0.205 | 0.151 | 0.249 | 0.689 | 0.857 | 0.2612 | 0.2287
10 | 3 | 11 | 0.019 | 0.01 | 0.014 | 0.004 | 0.048 | 0.089 | 0.116 | 0.221 | 0.124 | 0.193 | 0.207 | 0.194 | 0.231 | 0.21 | 0.383 | 0.59 | 0.83 | 0.2176 | 0.1804
10 | 3 | 12 | 0.042 | 0.017 | 0.009 | 0.006 | 0.035 | 0.077 | 0.097 | 0.191 | 0.089 | 0.27 | 0.227 | 0.206 | 0.244 | 0.262 | 0.331 | 0.528 | 0.808 | 0.1282 | 0.1364
10 | 3 | 13 | 0.047 | 0.033 | 0.007 | 0.005 | 0.019 | 0.059 | 0.072 | 0.163 | 0.079 | 0.368 | 0.26 | 0.227 | 0.205 | 0.273 | 0.336 | 0.56 | 0.791 | 0.138 | 0.1541
10 | 3 | 14 | 0.058 | 0.039 | 0.007 | 0.007 | 0.012 | 0.046 | 0.06 | 0.114 | 0.083 | 0.417 | 0.34 | 0.275 | 0.162 | 0.277 | 0.342 | 0.395 | 0.758 | 0.1209 | 0.1704
10 | 3 | 15 | 0.079 | 0.044 | 0.01 | 0.005 | 0.014 | 0.034 | 0.043 | 0.082 | 0.072 | 0.457 | 0.385 | 0.307 | 0.152 | 0.297 | 0.234 | 0.373 | 0.796 | 0.098 | 0.164
10 | 3 | 16 | 0.112 | 0.058 | 0.016 | 0.006 | 0.014 | 0.024 | 0.039 | 0.074 | 0.041 | 0.449 | 0.386 | 0.286 | 0.154 | 0.282 | 0.21 | 0.382 | 0.665 | 0.1047 | 0.1476
10 | 3 | 17 | 0.148 | 0.065 | 0.032 | 0.008 | 0.017 | 0.015 | 0.032 | 0.048 | 0.009 | 0.498 | 0.452 | 0.226 | 0.082 | 0.225 | 0.228 | 0.21 | 0.347 | 0.0846 | 0.1195
10 | 3 | 18 | 0.212 | 0.113 | 0.062 | 0.02 | 0.025 | 0.013 | 0.035 | 0.04 | 0.004 | 0.074 | 0.055 | 0.008 | 0 | 0.016 | 0.003 | 0.001 | 0 | 0.1028 | 0.1122
10 | 3 | 19 | 0.368 | 0.262 | 0.198 | 0.067 | 0.067 | 0.018 | 0.067 | 0.049 | 0.005 | 0 | 0 | 0 | 0 | 0 | 0 | 0 | 0 | 0.1088 | 0.0991
10 | 3 | 20 | 0.581 | 0.445 | 0.369 | 0.142 | 0.134 | 0.016 | 0.078 | 0.03 | 0.007 | 0 | 0 | 0 | 0 | 0 | 0 | 0 | 0 | 0.0775 | 0.0766
10 | 3 | 21 | 0.715 | 0.618 | 0.468 | 0.184 | 0.238 | 0.04 | 0.058 | 0.007 | 0.016 | 0 | 0 | 0 | 0 | 0 | 0 | 0 | 0 | 0.0834 | 0.0693
10 | 3 | 22 | 0.834 | 0.715 | 0.515 | 0.228 | 0.329 | 0.048 | 0.072 | 0.021 | 0.028 | 0 | 0 | 0 | 0 | 0 | 0 | 0 | 0 | 0.0723 | 0.0539
10 | 3 | 23 | 0.887 | 0.787 | 0.576 | 0.263 | 0.452 | 0.078 | 0.122 | 0.05 | 0.013 | 0 | 0 | 0 | 0 | 0 | 0 | 0 | 0 | 0.0925 | 0.0387
10 | 3 | 24 | 0.914 | 0.825 | 0.607 | 0.339 | 0.577 | 0.101 | 0.174 | 0.032 | 0.015 | 0 | 0 | 0 | 0 | 0 | 0 | 0 | 0 | 0.0751 | 0.025
10 | 4 | 1 | 0.92 | 0.851 | 0.634 | 0.49 | 0.662 | 0.115 | 0.165 | 0.025 | 0.009 | 0 | 0 | 0 | 0 | 0 | 0 | 0 | 0 | 0.0835 | 0.0261
10 | 4 | 2 | 0.917 | 0.878 | 0.642 | 0.611 | 0.707 | 0.181 | 0.211 | 0.074 | 0.016 | 0 | 0 | 0 | 0 | 0 | 0 | 0 | 0 | 0.1214 | 0.0336
10 | 4 | 3 | 0.916 | 0.87 | 0.674 | 0.745 | 0.723 | 0.26 | 0.274 | 0.138 | 0.047 | 0 | 0 | 0 | 0 | 0 | 0 | 0 | 0 | 0.089 | 0.0235
10 | 4 | 4 | 0.911 | 0.868 | 0.688 | 0.802 | 0.736 | 0.372 | 0.392 | 0.195 | 0.079 | 0 | 0 | 0 | 0 | 0 | 0 | 0 | 0 | 0.0961 | 0.0346
10 | 4 | 5 | 0.898 | 0.851 | 0.692 | 0.819 | 0.777 | 0.452 | 0.456 | 0.219 | 0.062 | 0 | 0 | 0 | 0 | 0 | 0 | 0 | 0 | 0.0674 | 0.0162
10 | 4 | 6 | 0.888 | 0.832 | 0.71 | 0.831 | 0.784 | 0.46 | 0.527 | 0.265 | 0.04 | 0 | 0 | 0 | 0 | 0 | 0 | 0 | 0 | 0.0595 | 0.0221
10 | 4 | 7 | 0.881 | 0.847 | 0.725 | 0.82 | 0.801 | 0.469 | 0.582 | 0.252 | 0.054 | 0.011 | 0.011 | 0.054 | 0.044 | 0.045 | 0.056 | 0.089 | 0.182 | 0.0443 | 0.025
10 | 4 | 8 | 0.876 | 0.856 | 0.731 | 0.807 | 0.8 | 0.447 | 0.604 | 0.18 | 0.072 | 0.12 | 0.141 | 0.173 | 0.107 | 0.191 | 0.171 | 0.296 | 0.677 | 0.0404 | 0.0275
10 | 4 | 9 | 0.835 | 0.822 | 0.658 | 0.785 | 0.769 | 0.369 | 0.564 | 0.193 | 0.062 | 0.144 | 0.101 | 0.128 | 0.095 | 0.281 | 0.246 | 0.544 | 0.66 | 0.0807 | 0.0352
10 | 4 | 10 | 0.807 | 0.761 | 0.587 | 0.748 | 0.752 | 0.354 | 0.487 | 0.243 | 0.052 | 0.11 | 0.138 | 0.118 | 0.19 | 0.287 | 0.352 | 0.533 | 0.758 | 0.0609 | 0.0536
10 | 4 | 11 | 0.736 | 0.644 | 0.502 | 0.722 | 0.708 | 0.395 | 0.426 | 0.217 | 0.087 | 0.094 | 0.109 | 0.129 | 0.113 | 0.211 | 0.444 | 0.493 | 0.801 | 0.1112 | 0.0614
10 | 4 | 12 | 0.668 | 0.588 | 0.467 | 0.655 | 0.658 | 0.407 | 0.421 | 0.262 | 0.124 | 0.223 | 0.118 | 0.116 | 0.128 | 0.191 | 0.283 | 0.544 | 0.637 | 0.207 | 0.1025
10 | 4 | 13 | 0.519 | 0.532 | 0.457 | 0.575 | 0.603 | 0.418 | 0.409 | 0.382 | 0.173 | 0.425 | 0.3 | 0.142 | 0.272 | 0.191 | 0.247 | 0.353 | 0.487 | 0.2457 | 0.2068
10 | 4 | 14 | 0.416 | 0.455 | 0.432 | 0.488 | 0.521 | 0.436 | 0.423 | 0.397 | 0.185 | 0.697 | 0.516 | 0.234 | 0.411 | 0.228 | 0.151 | 0.179 | 0.385 | 0.2891 | 0.3506
10 | 4 | 15 | 0.333 | 0.408 | 0.431 | 0.469 | 0.487 | 0.441 | 0.417 | 0.421 | 0.219 | 0.784 | 0.746 | 0.449 | 0.326 | 0.302 | 0.112 | 0.126 | 0.407 | 0.3864 | 0.3983
10 | 4 | 16 | 0.259 | 0.337 | 0.42 | 0.464 | 0.48 | 0.409 | 0.449 | 0.484 | 0.229 | 0.792 | 0.829 | 0.62 | 0.551 | 0.426 | 0.102 | 0.094 | 0.13 | 0.4228 | 0.4102
10 | 4 | 17 | 0.199 | 0.263 | 0.371 | 0.538 | 0.416 | 0.427 | 0.387 | 0.452 | 0.229 | 0.639 | 0.607 | 0.506 | 0.38 | 0.379 | 0.135 | 0.069 | 0.028 | 0.4509 | 0.3958
10 | 4 | 18 | 0.147 | 0.21 | 0.343 | 0.507 | 0.36 | 0.44 | 0.354 | 0.4 | 0.195 | 0.095 | 0.071 | 0.009 | 0 | 0.017 | 0 | 0 | 0 | 0.4857 | 0.463
10 | 4 | 19 | 0.158 | 0.169 | 0.33 | 0.45 | 0.374 | 0.555 | 0.435 | 0.525 | 0.299 | 0 | 0 | 0 | 0 | 0 | 0 | 0 | 0 | 0.3872 | 0.4437
10 | 4 | 20 | 0.139 | 0.159 | 0.321 | 0.373 | 0.4 | 0.59 | 0.459 | 0.557 | 0.269 | 0 | 0 | 0 | 0 | 0 | 0 | 0 | 0 | 0.3279 | 0.404
10 | 4 | 21 | 0.17 | 0.169 | 0.31 | 0.305 | 0.389 | 0.549 | 0.476 | 0.455 | 0.249 | 0 | 0 | 0 | 0 | 0 | 0 | 0 | 0 | 0.3213 | 0.4054
10 | 4 | 22 | 0.205 | 0.18 | 0.291 | 0.283 | 0.391 | 0.505 | 0.466 | 0.432 | 0.255 | 0 | 0 | 0 | 0 | 0 | 0 | 0 | 0 | 0.2852 | 0.3745
10 | 4 | 23 | 0.182 | 0.164 | 0.28 | 0.243 | 0.328 | 0.446 | 0.467 | 0.586 | 0.307 | 0 | 0 | 0 | 0 | 0 | 0 | 0 | 0 | 0.2586 | 0.2918
10 | 4 | 24 | 0.195 | 0.199 | 0.233 | 0.221 | 0.282 | 0.424 | 0.432 | 0.644 | 0.3 | 0 | 0 | 0 | 0 | 0 | 0 | 0 | 0 | 0.2847 | 0.2756
10 | 5 | 1 | 0.187 | 0.203 | 0.214 | 0.213 | 0.248 | 0.411 | 0.405 | 0.577 | 0.379 | 0 | 0 | 0 | 0 | 0 | 0 | 0 | 0 | 0.2435 | 0.2446
10 | 5 | 2 | 0.181 | 0.181 | 0.206 | 0.17 | 0.231 | 0.384 | 0.356 | 0.646 | 0.37 | 0 | 0 | 0 | 0 | 0 | 0 | 0 | 0 | 0.3407 | 0.3083
10 | 5 | 3 | 0.143 | 0.133 | 0.173 | 0.126 | 0.204 | 0.379 | 0.318 | 0.544 | 0.378 | 0 | 0 | 0 | 0 | 0 | 0 | 0 | 0 | 0.5131 | 0.4203
10 | 5 | 4 | 0.132 | 0.107 | 0.155 | 0.08 | 0.177 | 0.365 | 0.281 | 0.649 | 0.422 | 0 | 0 | 0 | 0 | 0 | 0 | 0 | 0 | 0.6988 | 0.614
10 | 5 | 5 | 0.122 | 0.091 | 0.118 | 0.065 | 0.123 | 0.345 | 0.238 | 0.653 | 0.389 | 0 | 0 | 0 | 0 | 0 | 0 | 0 | 0 | 0.8013 | 0.7163
10 | 5 | 6 | 0.11 | 0.089 | 0.094 | 0.066 | 0.084 | 0.267 | 0.227 | 0.597 | 0.367 | 0 | 0 | 0 | 0 | 0 | 0 | 0 | 0 | 0.7464 | 0.74
10 | 5 | 7 | 0.12 | 0.09 | 0.066 | 0.066 | 0.071 | 0.237 | 0.204 | 0.563 | 0.364 | 0.024 | 0.057 | 0.136 | 0.203 | 0.139 | 0.186 | 0.209 | 0.163 | 0.7616 | 0.7666
10 | 5 | 8 | 0.105 | 0.09 | 0.048 | 0.054 | 0.065 | 0.188 | 0.211 | 0.421 | 0.304 | 0.552 | 0.657 | 0.757 | 0.846 | 0.653 | 0.744 | 0.777 | 0.501 | 0.7441 | 0.745
10 | 5 | 9 | 0.099 | 0.05 | 0.025 | 0.039 | 0.047 | 0.125 | 0.176 | 0.328 | 0.266 | 0.785 | 0.929 | 0.961 | 0.988 | 0.735 | 0.969 | 0.87 | 0.611 | 0.8057 | 0.7257
10 | 5 | 10 | 0.107 | 0.048 | 0.008 | 0.037 | 0.033 | 0.107 | 0.112 | 0.28 | 0.265 | 0.775 | 0.914 | 0.946 | 0.969 | 0.84 | 0.96 | 0.897 | 0.476 | 0.7509 | 0.6587
10 | 5 | 11 | 0.093 | 0.037 | 0.005 | 0.02 | 0.023 | 0.075 | 0.07 | 0.195 | 0.232 | 0.611 | 0.723 | 0.908 | 0.917 | 0.908 | 0.909 | 0.893 | 0.741 | 0.7073 | 0.6876
10 | 5 | 12 | 0.09 | 0.037 | 0.004 | 0.015 | 0.019 | 0.056 | 0.043 | 0.115 | 0.118 | 0.61 | 0.663 | 0.861 | 0.879 | 0.88 | 0.876 | 0.857 | 0.841 | 0.7167 | 0.6853
10 | 5 | 13 | 0.097 | 0.031 | 0.004 | 0.01 | 0.023 | 0.029 | 0.023 | 0.069 | 0.1 | 0.567 | 0.717 | 0.818 | 0.875 | 0.86 | 0.879 | 0.86 | 0.837 | 0.6802 | 0.6677
10 | 5 | 14 | 0.092 | 0.032 | 0.006 | 0.009 | 0.019 | 0.022 | 0.016 | 0.021 | 0.048 | 0.543 | 0.781 | 0.855 | 0.79 | 0.753 | 0.907 | 0.868 | 0.749 | 0.7045 | 0.6408
10 | 5 | 15 | 0.084 | 0.038 | 0.005 | 0.009 | 0.022 | 0.014 | 0.017 | 0.008 | 0.025 | 0.317 | 0.485 | 0.795 | 0.742 | 0.679 | 0.917 | 0.887 | 0.752 | 0.6689 | 0.5781
10 | 5 | 16 | 0.085 | 0.037 | 0.008 | 0.014 | 0.03 | 0.022 | 0.017 | 0.009 | 0.018 | 0.183 | 0.265 | 0.472 | 0.604 | 0.608 | 0.843 | 0.866 | 0.549 | 0.6496 | 0.5344
10 | 5 | 17 | 0.078 | 0.033 | 0.009 | 0.024 | 0.033 | 0.032 | 0.024 | 0.015 | 0.008 | 0.138 | 0.119 | 0.245 | 0.251 | 0.239 | 0.314 | 0.409 | 0.254 | 0.5401 | 0.4784
10 | 5 | 18 | 0.064 | 0.037 | 0.01 | 0.031 | 0.05 | 0.063 | 0.024 | 0.026 | 0.006 | 0.018 | 0.015 | 0.006 | 0 | 0.003 | 0 | 0 | 0 | 0.4527 | 0.4462
10 | 5 | 19 | 0.065 | 0.067 | 0.02 | 0.058 | 0.071 | 0.116 | 0.041 | 0.045 | 0.016 | 0 | 0 | 0 | 0 | 0 | 0 | 0 | 0 | 0.4349 | 0.3818
10 | 5 | 20 | 0.094 | 0.102 | 0.04 | 0.079 | 0.097 | 0.181 | 0.064 | 0.038 | 0.009 | 0 | 0 | 0 | 0 | 0 | 0 | 0 | 0 | 0.374 | 0.2896
10 | 5 | 21 | 0.106 | 0.112 | 0.075 | 0.105 | 0.101 | 0.193 | 0.09 | 0.037 | 0.022 | 0 | 0 | 0 | 0 | 0 | 0 | 0 | 0 | 0.356 | 0.2743
10 | 5 | 22 | 0.131 | 0.128 | 0.136 | 0.095 | 0.103 | 0.177 | 0.119 | 0.032 | 0.029 | 0 | 0 | 0 | 0 | 0 | 0 | 0 | 0 | 0.2521 | 0.2666
10 | 5 | 23 | 0.183 | 0.14 | 0.229 | 0.107 | 0.156 | 0.141 | 0.167 | 0.043 | 0.009 | 0 | 0 | 0 | 0 | 0 | 0 | 0 | 0 | 0.1789 | 0.2011
10 | 5 | 24 | 0.177 | 0.171 | 0.303 | 0.117 | 0.235 | 0.136 | 0.22 | 0.126 | 0.006 | 0 | 0 | 0 | 0 | 0 | 0 | 0 | 0 | 0.1581 | 0.1415
10 | 6 | 1 | 0.21 | 0.227 | 0.354 | 0.137 | 0.269 | 0.148 | 0.243 | 0.107 | 0.006 | 0 | 0 | 0 | 0 | 0 | 0 | 0 | 0 | 0.1405 | 0.1168
10 | 6 | 2 | 0.243 | 0.244 | 0.394 | 0.132 | 0.305 | 0.135 | 0.24 | 0.1 | 0.006 | 0 | 0 | 0 | 0 | 0 | 0 | 0 | 0 | 0.1304 | 0.1232
10 | 6 | 3 | 0.251 | 0.264 | 0.398 | 0.118 | 0.299 | 0.121 | 0.219 | 0.135 | 0.009 | 0 | 0 | 0 | 0 | 0 | 0 | 0 | 0 | 0.1134 | 0.144
10 | 6 | 4 | 0.239 | 0.244 | 0.38 | 0.091 | 0.319 | 0.116 | 0.203 | 0.114 | 0.015 | 0 | 0 | 0 | 0 | 0 | 0 | 0 | 0 | 0.1392 | 0.166
10 | 6 | 5 | 0.243 | 0.252 | 0.355 | 0.077 | 0.282 | 0.103 | 0.195 | 0.109 | 0.01 | 0 | 0 | 0 | 0 | 0 | 0 | 0 | 0 | 0.1726 | 0.1806
10 | 6 | 6 | 0.246 | 0.225 | 0.339 | 0.082 | 0.257 | 0.109 | 0.172 | 0.101 | 0.015 | 0 | 0 | 0 | 0 | 0 | 0 | 0 | 0 | 0.1657 | 0.1787
10 | 6 | 7 | 0.263 | 0.224 | 0.331 | 0.084 | 0.258 | 0.145 | 0.221 | 0.077 | 0.018 | 0.001 | 0.003 | 0.02 | 0.062 | 0.031 | 0.062 | 0.036 | 0.066 | 0.1756 | 0.1698
10 | 6 | 8 | 0.23 | 0.2 | 0.337 | 0.091 | 0.263 | 0.181 | 0.28 | 0.092 | 0.018 | 0.056 | 0.056 | 0.127 | 0.24 | 0.114 | 0.198 | 0.076 | 0.17 | 0.1742 | 0.1252
10 | 6 | 9 | 0.209 | 0.162 | 0.32 | 0.068 | 0.214 | 0.162 | 0.298 | 0.109 | 0.017 | 0.161 | 0.102 | 0.095 | 0.306 | 0.125 | 0.155 | 0.101 | 0.25 | 0.1423 | 0.1307
10 | 6 | 10 | 0.213 | 0.16 | 0.275 | 0.034 | 0.184 | 0.165 | 0.28 | 0.078 | 0.013 | 0.415 | 0.38 | 0.11 | 0.44 | 0.175 | 0.116 | 0.125 | 0.255 | 0.1445 | 0.0971
10 | 6 | 11 | 0.259 | 0.215 | 0.282 | 0.029 | 0.193 | 0.161 | 0.288 | 0.098 | 0.006 | 0.489 | 0.615 | 0.455 | 0.307 | 0.226 | 0.145 | 0.106 | 0.34 | 0.1152 | 0.0712
10 | 6 | 12 | 0.273 | 0.284 | 0.287 | 0.034 | 0.217 | 0.204 | 0.319 | 0.175 | 0.004 | 0.314 | 0.46 | 0.554 | 0.199 | 0.266 | 0.175 | 0.111 | 0.457 | 0.0685 | 0.0569
10 | 6 | 13 | 0.335 | 0.332 | 0.304 | 0.041 | 0.257 | 0.258 | 0.357 | 0.224 | 0.016 | 0.305 | 0.418 | 0.466 | 0.253 | 0.262 | 0.375 | 0.108 | 0.404 | 0.0508 | 0.0454
10 | 6 | 14 | 0.41 | 0.388 | 0.321 | 0.061 | 0.329 | 0.324 | 0.465 | 0.307 | 0.03 | 0.316 | 0.305 | 0.395 | 0.242 | 0.242 | 0.208 | 0.097 | 0.286 | 0.0563 | 0.0454
10 | 6 | 15 | 0.484 | 0.423 | 0.339 | 0.085 | 0.352 | 0.372 | 0.5 | 0.371 | 0.046 | 0.233 | 0.312 | 0.281 | 0.151 | 0.186 | 0.101 | 0.062 | 0.191 | 0.0655 | 0.0403
10 | 6 | 16 | 0.491 | 0.438 | 0.384 | 0.109 | 0.367 | 0.376 | 0.534 | 0.405 | 0.052 | 0.213 | 0.212 | 0.452 | 0.156 | 0.132 | 0.088 | 0.059 | 0.135 | 0.0605 | 0.0262
10 | 6 | 17 | 0.453 | 0.424 | 0.424 | 0.119 | 0.381 | 0.414 | 0.501 | 0.323 | 0.06 | 0.159 | 0.119 | 0.259 | 0.079 | 0.116 | 0.05 | 0.044 | 0.077 | 0.0604 | 0.0344
10 | 6 | 18 | 0.446 | 0.402 | 0.409 | 0.142 | 0.416 | 0.453 | 0.489 | 0.275 | 0.069 | 0.018 | 0.008 | 0.003 | 0 | 0.002 | 0 | 0 | 0 | 0.0527 | 0.0459
10 | 6 | 19 | 0.394 | 0.4 | 0.464 | 0.245 | 0.539 | 0.5 | 0.479 | 0.387 | 0.052 | 0 | 0 | 0 | 0 | 0 | 0 | 0 | 0 | 0.075 | 0.0556
10 | 6 | 20 | 0.522 | 0.437 | 0.532 | 0.429 | 0.667 | 0.527 | 0.569 | 0.417 | 0.093 | 0 | 0 | 0 | 0 | 0 | 0 | 0 | 0 | 0.0909 | 0.0783
10 | 6 | 21 | 0.528 | 0.519 | 0.569 | 0.592 | 0.704 | 0.532 | 0.624 | 0.392 | 0.122 | 0 | 0 | 0 | 0 | 0 | 0 | 0 | 0 | 0.0931 | 0.0746
10 | 6 | 22 | 0.546 | 0.569 | 0.545 | 0.599 | 0.677 | 0.55 | 0.62 | 0.416 | 0.136 | 0 | 0 | 0 | 0 | 0 | 0 | 0 | 0 | 0.0629 | 0.0851
10 | 6 | 23 | 0.492 | 0.598 | 0.495 | 0.547 | 0.647 | 0.575 | 0.597 | 0.457 | 0.1 | 0 | 0 | 0 | 0 | 0 | 0 | 0 | 0 | 0.0777 | 0.0961
10 | 6 | 24 | 0.555 | 0.575 | 0.464 | 0.445 | 0.601 | 0.553 | 0.567 | 0.449 | 0.092 | 0 | 0 | 0 | 0 | 0 | 0 | 0 | 0 | 0.1134 | 0.1315
10 | 7 | 1 | 0.528 | 0.508 | 0.443 | 0.253 | 0.552 | 0.548 | 0.581 | 0.402 | 0.118 | 0 | 0 | 0 | 0 | 0 | 0 | 0 | 0 | 0.1674 | 0.1733
10 | 7 | 2 | 0.458 | 0.455 | 0.434 | 0.101 | 0.51 | 0.529 | 0.596 | 0.371 | 0.142 | 0 | 0 | 0 | 0 | 0 | 0 | 0 | 0 | 0.2052 | 0.1949
10 | 7 | 3 | 0.308 | 0.361 | 0.409 | 0.052 | 0.43 | 0.476 | 0.582 | 0.34 | 0.18 | 0 | 0 | 0 | 0 | 0 | 0 | 0 | 0 | 0.2021 | 0.2057
10 | 7 | 4 | 0.249 | 0.269 | 0.338 | 0.049 | 0.332 | 0.482 | 0.56 | 0.372 | 0.183 | 0 | 0 | 0 | 0 | 0 | 0 | 0 | 0 | 0.1779 | 0.1828
10 | 7 | 5 | 0.247 | 0.201 | 0.271 | 0.049 | 0.277 | 0.449 | 0.52 | 0.382 | 0.198 | 0 | 0 | 0 | 0 | 0 | 0 | 0 | 0 | 0.1884 | 0.21
10 | 7 | 6 | 0.171 | 0.16 | 0.193 | 0.063 | 0.268 | 0.383 | 0.505 | 0.36 | 0.184 | 0 | 0 | 0 | 0 | 0 | 0 | 0 | 0 | 0.1743 | 0.2318
10 | 7 | 7 | 0.118 | 0.153 | 0.159 | 0.074 | 0.24 | 0.327 | 0.451 | 0.273 | 0.229 | 0.002 | 0.01 | 0.019 | 0.029 | 0.029 | 0.043 | 0.082 | 0.029 | 0.2009 | 0.2996
10 | 7 | 8 | 0.121 | 0.124 | 0.136 | 0.05 | 0.201 | 0.286 | 0.383 | 0.226 | 0.22 | 0.087 | 0.096 | 0.118 | 0.115 | 0.138 | 0.122 | 0.348 | 0.075 | 0.1952 | 0.3291
10 | 7 | 9 | 0.138 | 0.066 | 0.094 | 0.035 | 0.15 | 0.189 | 0.284 | 0.179 | 0.189 | 0.101 | 0.122 | 0.129 | 0.111 | 0.135 | 0.215 | 0.277 | 0.11 | 0.2636 | 0.3646
10 | 7 | 10 | 0.112 | 0.048 | 0.064 | 0.026 | 0.131 | 0.124 | 0.233 | 0.113 | 0.168 | 0.087 | 0.097 | 0.155 | 0.127 | 0.112 | 0.276 | 0.335 | 0.108 | 0.3365 | 0.3679
10 | 7 | 11 | 0.114 | 0.041 | 0.061 | 0.023 | 0.131 | 0.092 | 0.191 | 0.09 | 0.108 | 0.103 | 0.125 | 0.188 | 0.182 | 0.172 | 0.209 | 0.456 | 0.124 | 0.3492 | 0.4093
10 | 7 | 12 | 0.1 | 0.04 | 0.062 | 0.03 | 0.11 | 0.093 | 0.164 | 0.099 | 0.101 | 0.101 | 0.114 | 0.188 | 0.226 | 0.224 | 0.19 | 0.469 | 0.169 | 0.3565 | 0.4563
10 | 7 | 13 | 0.075 | 0.038 | 0.054 | 0.021 | 0.1 | 0.107 | 0.166 | 0.091 | 0.101 | 0.134 | 0.121 | 0.197 | 0.234 | 0.248 | 0.288 | 0.453 | 0.358 | 0.4503 | 0.446
10 | 7 | 14 | 0.075 | 0.041 | 0.048 | 0.019 | 0.087 | 0.119 | 0.154 | 0.083 | 0.061 | 0.146 | 0.127 | 0.207 | 0.167 | 0.202 | 0.305 | 0.575 | 0.403 | 0.4683 | 0.5274
10 | 7 | 15 | 0.064 | 0.037 | 0.036 | 0.014 | 0.08 | 0.138 | 0.126 | 0.098 | 0.048 | 0.154 | 0.128 | 0.262 | 0.119 | 0.215 | 0.164 | 0.455 | 0.238 | 0.5011 | 0.5986
10 | 7 | 16 | 0.055 | 0.03 | 0.034 | 0.014 | 0.067 | 0.107 | 0.103 | 0.123 | 0.029 | 0.132 | 0.117 | 0.206 | 0.127 | 0.198 | 0.311 | 0.462 | 0.379 | 0.4472 | 0.565
10 | 7 | 17 | 0.059 | 0.025 | 0.031 | 0.019 | 0.053 | 0.114 | 0.079 | 0.095 | 0.022 | 0.088 | 0.081 | 0.131 | 0.093 | 0.172 | 0.179 | 0.169 | 0.222 | 0.4317 | 0.6356
10 | 7 | 18 | 0.048 | 0.031 | 0.03 | 0.02 | 0.046 | 0.106 | 0.07 | 0.12 | 0.016 | 0.008 | 0.003 | 0.002 | 0 | 0.001 | 0 | 0 | 0 | 0.4735 | 0.6114
10 | 7 | 19 | 0.062 | 0.053 | 0.039 | 0.032 | 0.05 | 0.113 | 0.076 | 0.122 | 0.042 | 0 | 0 | 0 | 0 | 0 | 0 | 0 | 0 | 0.4545 | 0.5944
10 | 7 | 20 | 0.097 | 0.084 | 0.037 | 0.04 | 0.065 | 0.149 | 0.081 | 0.12 | 0.067 | 0 | 0 | 0 | 0 | 0 | 0 | 0 | 0 | 0.3976 | 0.5162
10 | 7 | 21 | 0.092 | 0.094 | 0.034 | 0.04 | 0.058 | 0.161 | 0.088 | 0.19 | 0.077 | 0 | 0 | 0 | 0 | 0 | 0 | 0 | 0 | 0.4138 | 0.4022
10 | 7 | 22 | 0.079 | 0.114 | 0.027 | 0.029 | 0.052 | 0.147 | 0.068 | 0.21 | 0.088 | 0 | 0 | 0 | 0 | 0 | 0 | 0 | 0 | 0.3108 | 0.3171
10 | 7 | 23 | 0.08 | 0.107 | 0.024 | 0.04 | 0.059 | 0.123 | 0.038 | 0.139 | 0.113 | 0 | 0 | 0 | 0 | 0 | 0 | 0 | 0 | 0.2208 | 0.219
10 | 7 | 24 | 0.091 | 0.107 | 0.028 | 0.051 | 0.063 | 0.121 | 0.028 | 0.115 | 0.161 | 0 | 0 | 0 | 0 | 0 | 0 | 0 | 0 | 0.2071 | 0.1962
10 | 8 | 1 | 0.104 | 0.092 | 0.027 | 0.057 | 0.062 | 0.114 | 0.028 | 0.08 | 0.156 | 0 | 0 | 0 | 0 | 0 | 0 | 0 | 0 | 0.2201 | 0.2124
10 | 8 | 2 | 0.098 | 0.075 | 0.027 | 0.047 | 0.06 | 0.102 | 0.039 | 0.079 | 0.146 | 0 | 0 | 0 | 0 | 0 | 0 | 0 | 0 | 0.2877 | 0.2469
10 | 8 | 3 | 0.112 | 0.074 | 0.029 | 0.032 | 0.068 | 0.073 | 0.05 | 0.102 | 0.139 | 0 | 0 | 0 | 0 | 0 | 0 | 0 | 0 | 0.3252 | 0.247
10 | 8 | 4 | 0.12 | 0.075 | 0.047 | 0.034 | 0.085 | 0.054 | 0.06 | 0.11 | 0.126 | 0 | 0 | 0 | 0 | 0 | 0 | 0 | 0 | 0.3008 | 0.2773
10 | 8 | 5 | 0.117 | 0.081 | 0.084 | 0.029 | 0.084 | 0.044 | 0.065 | 0.119 | 0.138 | 0 | 0 | 0 | 0 | 0 | 0 | 0 | 0 | 0.2244 | 0.3166
10 | 8 | 6 | 0.127 | 0.097 | 0.099 | 0.022 | 0.115 | 0.046 | 0.064 | 0.103 | 0.13 | 0 | 0 | 0 | 0 | 0 | 0 | 0 | 0 | 0.2837 | 0.3482
10 | 8 | 7 | 0.133 | 0.101 | 0.145 | 0.026 | 0.152 | 0.048 | 0.064 | 0.089 | 0.123 | 0.004 | 0.009 | 0.02 | 0.06 | 0.029 | 0.031 | 0.028 | 0.021 | 0.3595 | 0.3456
10 | 8 | 8 | 0.139 | 0.11 | 0.197 | 0.028 | 0.195 | 0.037 | 0.066 | 0.058 | 0.098 | 0.253 | 0.122 | 0.162 | 0.2 | 0.174 | 0.096 | 0.068 | 0.062 | 0.368 | 0.3788
10 | 8 | 9 | 0.164 | 0.11 | 0.202 | 0.035 | 0.175 | 0.027 | 0.046 | 0.03 | 0.078 | 0.414 | 0.205 | 0.262 | 0.194 | 0.249 | 0.121 | 0.102 | 0.052 | 0.4182 | 0.3933
10 | 8 | 10 | 0.223 | 0.124 | 0.194 | 0.042 | 0.144 | 0.026 | 0.035 | 0.038 | 0.077 | 0.478 | 0.29 | 0.292 | 0.176 | 0.278 | 0.151 | 0.088 | 0.069 | 0.3591 | 0.3783
10 | 8 | 11 | 0.311 | 0.156 | 0.215 | 0.046 | 0.147 | 0.028 | 0.036 | 0.039 | 0.055 | 0.559 | 0.453 | 0.429 | 0.306 | 0.354 | 0.188 | 0.095 | 0.106 | 0.3158 | 0.3246
10 | 8 | 12 | 0.302 | 0.17 | 0.213 | 0.072 | 0.139 | 0.043 | 0.027 | 0.044 | 0.055 | 0.675 | 0.648 | 0.57 | 0.2 | 0.403 | 0.222 | 0.095 | 0.138 | 0.2841 | 0.2574
10 | 8 | 13 | 0.281 | 0.175 | 0.229 | 0.089 | 0.132 | 0.053 | 0.034 | 0.028 | 0.051 | 0.729 | 0.706 | 0.609 | 0.155 | 0.35 | 0.223 | 0.1 | 0.144 | 0.275 | 0.2381
10 | 8 | 14 | 0.306 | 0.194 | 0.243 | 0.106 | 0.135 | 0.08 | 0.064 | 0.023 | 0.06 | 0.727 | 0.733 | 0.572 | 0.176 | 0.324 | 0.221 | 0.095 | 0.086 | 0.2486 | 0.2083
10 | 8 | 15 | 0.316 | 0.224 | 0.283 | 0.12 | 0.142 | 0.125 | 0.069 | 0.045 | 0.043 | 0.676 | 0.722 | 0.592 | 0.118 | 0.278 | 0.132 | 0.069 | 0.064 | 0.2882 | 0.2517
10 | 8 | 16 | 0.306 | 0.248 | 0.326 | 0.152 | 0.149 | 0.162 | 0.099 | 0.083 | 0.04 | 0.667 | 0.69 | 0.578 | 0.111 | 0.292 | 0.103 | 0.056 | 0.067 | 0.333 | 0.2543
10 | 8 | 17 | 0.278 | 0.26 | 0.383 | 0.166 | 0.163 | 0.222 | 0.142 | 0.158 | 0.049 | 0.39 | 0.373 | 0.298 | 0.086 | 0.156 | 0.061 | 0.051 | 0.043 | 0.3777 | 0.2269
10 | 8 | 18 | 0.271 | 0.282 | 0.42 | 0.236 | 0.191 | 0.269 | 0.209 | 0.211 | 0.057 | 0.02 | 0.006 | 0.002 | 0 | 0.001 | 0 | 0 | 0 | 0.3174 | 0.2054
10 | 8 | 19 | 0.328 | 0.408 | 0.49 | 0.395 | 0.271 | 0.345 | 0.278 | 0.281 | 0.051 | 0 | 0 | 0 | 0 | 0 | 0 | 0 | 0 | 0.2582 | 0.1851
10 | 8 | 20 | 0.517 | 0.55 | 0.584 | 0.575 | 0.481 | 0.445 | 0.344 | 0.363 | 0.027 | 0 | 0 | 0 | 0 | 0 | 0 | 0 | 0 | 0.2669 | 0.1811
10 | 8 | 21 | 0.642 | 0.632 | 0.644 | 0.634 | 0.597 | 0.511 | 0.435 | 0.46 | 0.045 | 0 | 0 | 0 | 0 | 0 | 0 | 0 | 0 | 0.2484 | 0.1638
10 | 8 | 22 | 0.762 | 0.673 | 0.655 | 0.655 | 0.64 | 0.511 | 0.48 | 0.452 | 0.049 | 0 | 0 | 0 | 0 | 0 | 0 | 0 | 0 | 0.2124 | 0.1225
10 | 8 | 23 | 0.769 | 0.666 | 0.676 | 0.676 | 0.637 | 0.491 | 0.446 | 0.338 | 0.041 | 0 | 0 | 0 | 0 | 0 | 0 | 0 | 0 | 0.1771 | 0.1094
10 | 8 | 24 | 0.765 | 0.689 | 0.675 | 0.675 | 0.622 | 0.492 | 0.453 | 0.32 | 0.058 | 0 | 0 | 0 | 0 | 0 | 0 | 0 | 0 | 0.1783 | 0.0944
10 | 9 | 1 | 0.767 | 0.675 | 0.661 | 0.675 | 0.609 | 0.437 | 0.417 | 0.209 | 0.075 | 0 | 0 | 0 | 0 | 0 | 0 | 0 | 0 | 0.1928 | 0.0962
10 | 9 | 2 | 0.74 | 0.666 | 0.638 | 0.672 | 0.643 | 0.381 | 0.418 | 0.221 | 0.076 | 0 | 0 | 0 | 0 | 0 | 0 | 0 | 0 | 0.1685 | 0.1046
10 | 9 | 3 | 0.711 | 0.658 | 0.634 | 0.684 | 0.679 | 0.352 | 0.401 | 0.196 | 0.097 | 0 | 0 | 0 | 0 | 0 | 0 | 0 | 0 | 0.1546 | 0.1218
10 | 9 | 4 | 0.731 | 0.641 | 0.6 | 0.67 | 0.67 | 0.323 | 0.371 | 0.21 | 0.09 | 0 | 0 | 0 | 0 | 0 | 0 | 0 | 0 | 0.1478 | 0.1452
10 | 9 | 5 | 0.73 | 0.63 | 0.573 | 0.661 | 0.676 | 0.287 | 0.32 | 0.205 | 0.058 | 0 | 0 | 0 | 0 | 0 | 0 | 0 | 0 | 0.1115 | 0.1516
10 | 9 | 6 | 0.736 | 0.616 | 0.535 | 0.653 | 0.664 | 0.256 | 0.331 | 0.228 | 0.046 | 0 | 0 | 0 | 0 | 0 | 0 | 0 | 0 | 0.1441 | 0.1453
10 | 9 | 7 | 0.71 | 0.579 | 0.507 | 0.648 | 0.656 | 0.256 | 0.31 | 0.262 | 0.03 | 0.007 | 0.013 | 0.058 | 0.061 | 0.033 | 0.065 | 0.033 | 0.108 | 0.1525 | 0.1488
10 | 9 | 8 | 0.699 | 0.521 | 0.448 | 0.63 | 0.623 | 0.251 | 0.284 | 0.221 | 0.031 | 0.332 | 0.393 | 0.405 | 0.241 | 0.291 | 0.286 | 0.102 | 0.43 | 0.1668 | 0.166
10 | 9 | 9 | 0.623 | 0.435 | 0.372 | 0.568 | 0.532 | 0.209 | 0.229 | 0.191 | 0.043 | 0.694 | 0.727 | 0.589 | 0.226 | 0.387 | 0.443 | 0.105 | 0.486 | 0.1901 | 0.1818
10 | 9 | 10 | 0.533 | 0.351 | 0.28 | 0.555 | 0.418 | 0.186 | 0.186 | 0.086 | 0.049 | 0.781 | 0.781 | 0.631 | 0.176 | 0.516 | 0.577 | 0.226 | 0.384 | 0.1994 | 0.1749
10 | 9 | 11 | 0.413 | 0.318 | 0.247 | 0.537 | 0.335 | 0.184 | 0.145 | 0.067 | 0.056 | 0.766 | 0.756 | 0.66 | 0.562 | 0.494 | 0.634 | 0.469 | 0.306 | 0.2466 | 0.1897
10 | 9 | 12 | 0.324 | 0.272 | 0.205 | 0.53 | 0.285 | 0.198 | 0.141 | 0.086 | 0.072 | 0.742 | 0.704 | 0.594 | 0.556 | 0.397 | 0.625 | 0.612 | 0.229 | 0.2331 | 0.2033
10 | 9 | 13 | 0.258 | 0.216 | 0.181 | 0.516 | 0.308 | 0.188 | 0.138 | 0.053 | 0.111 | 0.74 | 0.691 | 0.581 | 0.688 | 0.376 | 0.472 | 0.586 | 0.244 | 0.3042 | 0.2406
10 | 9 | 14 | 0.237 | 0.196 | 0.172 | 0.476 | 0.297 | 0.205 | 0.138 | 0.079 | 0.169 | 0.714 | 0.68 | 0.644 | 0.708 | 0.435 | 0.434 | 0.591 | 0.209 | 0.3015 | 0.2566
10 | 9 | 15 | 0.152 | 0.176 | 0.165 | 0.48 | 0.288 | 0.194 | 0.149 | 0.122 | 0.166 | 0.766 | 0.718 | 0.658 | 0.569 | 0.411 | 0.333 | 0.6 | 0.166 | 0.247 | 0.2853
10 | 9 | 16 | 0.132 | 0.135 | 0.177 | 0.431 | 0.267 | 0.2 | 0.156 | 0.183 | 0.165 | 0.729 | 0.717 | 0.684 | 0.501 | 0.565 | 0.564 | 0.571 | 0.382 | 0.3162 | 0.3087
10 | 9 | 17 | 0.11 | 0.096 | 0.211 | 0.361 | 0.261 | 0.233 | 0.199 | 0.173 | 0.195 | 0.427 | 0.402 | 0.353 | 0.177 | 0.304 | 0.263 | 0.274 | 0.229 | 0.3439 | 0.3047
10 | 9 | 18 | 0.089 | 0.098 | 0.254 | 0.304 | 0.286 | 0.268 | 0.254 | 0.124 | 0.176 | 0.015 | 0.005 | 0.001 | 0 | 0.001 | 0 | 0 | 0 | 0.3328 | 0.3425
10 | 9 | 19 | 0.095 | 0.139 | 0.36 | 0.336 | 0.409 | 0.308 | 0.344 | 0.214 | 0.183 | 0 | 0 | 0 | 0 | 0 | 0 | 0 | 0 | 0.4286 | 0.4181
10 | 9 | 20 | 0.201 | 0.24 | 0.499 | 0.449 | 0.637 | 0.439 | 0.476 | 0.322 | 0.174 | 0 | 0 | 0 | 0 | 0 | 0 | 0 | 0 | 0.4344 | 0.4357
10 | 9 | 21 | 0.358 | 0.388 | 0.594 | 0.567 | 0.727 | 0.46 | 0.543 | 0.434 | 0.154 | 0 | 0 | 0 | 0 | 0 | 0 | 0 | 0 | 0.3866 | 0.4488
10 | 9 | 22 | 0.541 | 0.468 | 0.592 | 0.62 | 0.736 | 0.426 | 0.592 | 0.509 | 0.183 | 0 | 0 | 0 | 0 | 0 | 0 | 0 | 0 | 0.3528 | 0.4561
10 | 9 | 23 | 0.655 | 0.533 | 0.597 | 0.653 | 0.717 | 0.398 | 0.61 | 0.557 | 0.176 | 0 | 0 | 0 | 0 | 0 | 0 | 0 | 0 | 0.3367 | 0.4569
10 | 9 | 24 | 0.702 | 0.557 | 0.573 | 0.66 | 0.682 | 0.37 | 0.584 | 0.554 | 0.194 | 0 | 0 | 0 | 0 | 0 | 0 | 0 | 0 | 0.3485 | 0.4096
10 | 10 | 1 | 0.738 | 0.585 | 0.573 | 0.671 | 0.7 | 0.36 | 0.579 | 0.42 | 0.198 | 0 | 0 | 0 | 0 | 0 | 0 | 0 | 0 | 0.3329 | 0.3948
10 | 10 | 2 | 0.742 | 0.576 | 0.555 | 0.615 | 0.709 | 0.328 | 0.574 | 0.444 | 0.206 | 0 | 0 | 0 | 0 | 0 | 0 | 0 | 0 | 0.3375 | 0.3895
10 | 10 | 3 | 0.764 | 0.596 | 0.55 | 0.574 | 0.719 | 0.318 | 0.559 | 0.343 | 0.179 | 0 | 0 | 0 | 0 | 0 | 0 | 0 | 0 | 0.2361 | 0.4005
10 | 10 | 4 | 0.769 | 0.596 | 0.503 | 0.533 | 0.701 | 0.314 | 0.541 | 0.301 | 0.189 | 0 | 0 | 0 | 0 | 0 | 0 | 0 | 0 | 0.2231 | 0.4257
10 | 10 | 5 | 0.772 | 0.635 | 0.472 | 0.537 | 0.676 | 0.291 | 0.486 | 0.27 | 0.121 | 0 | 0 | 0 | 0 | 0 | 0 | 0 | 0 | 0.2298 | 0.3805
10 | 10 | 6 | 0.755 | 0.605 | 0.441 | 0.523 | 0.661 | 0.279 | 0.478 | 0.271 | 0.098 | 0 | 0 | 0 | 0 | 0 | 0 | 0 | 0 | 0.2485 | 0.3903
10 | 10 | 7 | 0.722 | 0.583 | 0.412 | 0.502 | 0.621 | 0.276 | 0.381 | 0.271 | 0.11 | 0.005 | 0.008 | 0.043 | 0.074 | 0.066 | 0.089 | 0.072 | 0.049 | 0.2176 | 0.3731
10 | 10 | 8 | 0.722 | 0.544 | 0.395 | 0.428 | 0.56 | 0.232 | 0.326 | 0.157 | 0.103 | 0.422 | 0.468 | 0.486 | 0.556 | 0.46 | 0.474 | 0.443 | 0.239 | 0.202 | 0.2991
10 | 10 | 9 | 0.653 | 0.471 | 0.335 | 0.317 | 0.462 | 0.164 | 0.267 | 0.098 | 0.084 | 0.773 | 0.726 | 0.724 | 0.693 | 0.719 | 0.68 | 0.655 | 0.484 | 0.2091 | 0.2491
10 | 10 | 10 | 0.564 | 0.361 | 0.259 | 0.283 | 0.37 | 0.123 | 0.23 | 0.059 | 0.062 | 0.787 | 0.748 | 0.618 | 0.478 | 0.748 | 0.74 | 0.668 | 0.546 | 0.1602 | 0.2074
10 | 10 | 11 | 0.505 | 0.322 | 0.211 | 0.25 | 0.304 | 0.1 | 0.22 | 0.08 | 0.085 | 0.687 | 0.644 | 0.637 | 0.451 | 0.642 | 0.729 | 0.591 | 0.365 | 0.2043 | 0.2024
10 | 10 | 12 | 0.437 | 0.283 | 0.203 | 0.173 | 0.254 | 0.096 | 0.227 | 0.157 | 0.078 | 0.644 | 0.603 | 0.56 | 0.279 | 0.564 | 0.597 | 0.53 | 0.274 | 0.1906 | 0.2211
10 | 10 | 13 | 0.385 | 0.257 | 0.209 | 0.111 | 0.21 | 0.107 | 0.24 | 0.258 | 0.138 | 0.555 | 0.624 | 0.556 | 0.273 | 0.573 | 0.683 | 0.463 | 0.387 | 0.1566 | 0.2143
10 | 10 | 14 | 0.349 | 0.237 | 0.215 | 0.057 | 0.197 | 0.13 | 0.245 | 0.352 | 0.198 | 0.425 | 0.545 | 0.56 | 0.559 | 0.514 | 0.678 | 0.487 | 0.536 | 0.1061 | 0.1975
10 | 10 | 15 | 0.248 | 0.219 | 0.231 | 0.048 | 0.197 | 0.139 | 0.248 | 0.35 | 0.175 | 0.38 | 0.406 | 0.599 | 0.533 | 0.538 | 0.665 | 0.593 | 0.656 | 0.1284 | 0.1642
10 | 10 | 16 | 0.216 | 0.194 | 0.278 | 0.035 | 0.188 | 0.143 | 0.223 | 0.316 | 0.187 | 0.451 | 0.47 | 0.592 | 0.27 | 0.616 | 0.712 | 0.686 | 0.587 | 0.1723 | 0.1805
10 | 10 | 17 | 0.226 | 0.192 | 0.316 | 0.043 | 0.188 | 0.139 | 0.216 | 0.317 | 0.17 | 0.386 | 0.339 | 0.266 | 0.138 | 0.306 | 0.274 | 0.292 | 0.223 | 0.2267 | 0.1979
10 | 10 | 18 | 0.253 | 0.228 | 0.349 | 0.063 | 0.194 | 0.162 | 0.221 | 0.298 | 0.13 | 0.007 | 0.004 | 0 | 0 | 0.001 | 0 | 0 | 0 | 0.323 | 0.2176
10 | 10 | 19 | 0.386 | 0.389 | 0.452 | 0.096 | 0.279 | 0.223 | 0.327 | 0.329 | 0.169 | 0 | 0 | 0 | 0 | 0 | 0 | 0 | 0 | 0.4244 | 0.2606
10 | 10 | 20 | 0.568 | 0.562 | 0.586 | 0.119 | 0.454 | 0.356 | 0.532 | 0.419 | 0.141 | 0 | 0 | 0 | 0 | 0 | 0 | 0 | 0 | 0.4053 | 0.2676
10 | 10 | 21 | 0.652 | 0.665 | 0.672 | 0.137 | 0.526 | 0.457 | 0.553 | 0.476 | 0.16 | 0 | 0 | 0 | 0 | 0 | 0 | 0 | 0 | 0.3829 | 0.3014
10 | 10 | 22 | 0.759 | 0.659 | 0.718 | 0.178 | 0.567 | 0.562 | 0.592 | 0.598 | 0.164 | 0 | 0 | 0 | 0 | 0 | 0 | 0 | 0 | 0.4963 | 0.3119
10 | 10 | 23 | 0.817 | 0.662 | 0.743 | 0.181 | 0.669 | 0.543 | 0.611 | 0.548 | 0.107 | 0 | 0 | 0 | 0 | 0 | 0 | 0 | 0 | 0.5419 | 0.332
10 | 10 | 24 | 0.872 | 0.697 | 0.753 | 0.158 | 0.712 | 0.521 | 0.592 | 0.48 | 0.1 | 0 | 0 | 0 | 0 | 0 | 0 | 0 | 0 | 0.571 | 0.4103
10 | 11 | 1 | 0.894 | 0.745 | 0.77 | 0.165 | 0.747 | 0.54 | 0.65 | 0.417 | 0.118 | 0 | 0 | 0 | 0 | 0 | 0 | 0 | 0 | 0.4896 | 0.4279
10 | 11 | 2 | 0.881 | 0.785 | 0.784 | 0.188 | 0.79 | 0.576 | 0.638 | 0.4 | 0.099 | 0 | 0 | 0 | 0 | 0 | 0 | 0 | 0 | 0.4289 | 0.4467
10 | 11 | 3 | 0.881 | 0.754 | 0.791 | 0.196 | 0.811 | 0.574 | 0.597 | 0.514 | 0.11 | 0 | 0 | 0 | 0 | 0 | 0 | 0 | 0 | 0.4578 | 0.4772
10 | 11 | 4 | 0.801 | 0.759 | 0.78 | 0.279 | 0.809 | 0.572 | 0.604 | 0.553 | 0.139 | 0 | 0 | 0 | 0 | 0 | 0 | 0 | 0 | 0.4 | 0.3919
10 | 11 | 5 | 0.732 | 0.706 | 0.762 | 0.379 | 0.814 | 0.569 | 0.576 | 0.655 | 0.212 | 0 | 0 | 0 | 0 | 0 | 0 | 0 | 0 | 0.3205 | 0.3852
10 | 11 | 6 | 0.681 | 0.639 | 0.706 | 0.453 | 0.787 | 0.556 | 0.558 | 0.639 | 0.201 | 0 | 0 | 0 | 0 | 0 | 0 | 0 | 0 | 0.3457 | 0.3672
10 | 11 | 7 | 0.643 | 0.555 | 0.713 | 0.51 | 0.78 | 0.576 | 0.553 | 0.696 | 0.28 | 0.002 | 0.003 | 0.013 | 0.024 | 0.019 | 0.032 | 0.015 | 0.036 | 0.4369 | 0.3796
10 | 11 | 8 | 0.564 | 0.489 | 0.682 | 0.536 | 0.799 | 0.597 | 0.609 | 0.747 | 0.237 | 0.122 | 0.062 | 0.075 | 0.079 | 0.085 | 0.091 | 0.09 | 0.099 | 0.5498 | 0.3648
10 | 11 | 9 | 0.462 | 0.381 | 0.608 | 0.524 | 0.765 | 0.641 | 0.564 | 0.594 | 0.223 | 0.226 | 0.103 | 0.068 | 0.092 | 0.089 | 0.089 | 0.092 | 0.111 | 0.5739 | 0.427
10 | 11 | 10 | 0.431 | 0.322 | 0.531 | 0.482 | 0.746 | 0.604 | 0.561 | 0.492 | 0.219 | 0.217 | 0.194 | 0.084 | 0.093 | 0.105 | 0.084 | 0.078 | 0.135 | 0.6576 | 0.4963
10 | 11 | 11 | 0.42 | 0.346 | 0.495 | 0.461 | 0.706 | 0.548 | 0.526 | 0.367 | 0.219 | 0.345 | 0.275 | 0.135 | 0.134 | 0.136 | 0.104 | 0.128 | 0.162 | 0.6513 | 0.5783
10 | 11 | 12 | 0.475 | 0.383 | 0.428 | 0.44 | 0.677 | 0.527 | 0.488 | 0.346 | 0.21 | 0.425 | 0.29 | 0.228 | 0.118 | 0.157 | 0.123 | 0.11 | 0.106 | 0.6793 | 0.6303
10 | 11 | 13 | 0.523 | 0.436 | 0.362 | 0.42 | 0.637 | 0.475 | 0.468 | 0.278 | 0.293 | 0.421 | 0.405 | 0.194 | 0.166 | 0.237 | 0.175 | 0.095 | 0.093 | 0.6797 | 0.6306
10 | 11 | 14 | 0.58 | 0.488 | 0.345 | 0.406 | 0.59 | 0.412 | 0.444 | 0.266 | 0.389 | 0.348 | 0.427 | 0.154 | 0.188 | 0.249 | 0.191 | 0.093 | 0.096 | 0.7152 | 0.692
10 | 11 | 15 | 0.586 | 0.532 | 0.361 | 0.444 | 0.583 | 0.432 | 0.367 | 0.319 | 0.555 | 0.217 | 0.281 | 0.184 | 0.187 | 0.176 | 0.158 | 0.065 | 0.106 | 0.7967 | 0.7451
10 | 11 | 16 | 0.626 | 0.562 | 0.373 | 0.436 | 0.583 | 0.424 | 0.289 | 0.33 | 0.653 | 0.142 | 0.172 | 0.17 | 0.141 | 0.137 | 0.099 | 0.06 | 0.079 | 0.8436 | 0.7805
10 | 11 | 17 | 0.64 | 0.619 | 0.355 | 0.454 | 0.541 | 0.454 | 0.314 | 0.363 | 0.661 | 0.096 | 0.091 | 0.105 | 0.083 | 0.091 | 0.039 | 0.038 | 0.042 | 0.8358 | 0.8267
10 | 11 | 18 | 0.611 | 0.636 | 0.361 | 0.576 | 0.575 | 0.485 | 0.302 | 0.442 | 0.502 | 0.004 | 0.002 | 0 | 0 | 0.001 | 0 | 0 | 0 | 0.8676 | 0.8747
10 | 11 | 19 | 0.571 | 0.659 | 0.386 | 0.662 | 0.616 | 0.513 | 0.313 | 0.335 | 0.377 | 0 | 0 | 0 | 0 | 0 | 0 | 0 | 0 | 0.8731 | 0.8827
10 | 11 | 20 | 0.61 | 0.672 | 0.411 | 0.708 | 0.575 | 0.571 | 0.355 | 0.395 | 0.466 | 0 | 0 | 0 | 0 | 0 | 0 | 0 | 0 | 0.8355 | 0.8592
10 | 11 | 21 | 0.615 | 0.701 | 0.427 | 0.671 | 0.559 | 0.58 | 0.344 | 0.455 | 0.441 | 0 | 0 | 0 | 0 | 0 | 0 | 0 | 0 | 0.8023 | 0.8424
10 | 11 | 22 | 0.641 | 0.648 | 0.489 | 0.652 | 0.556 | 0.605 | 0.422 | 0.387 | 0.327 | 0 | 0 | 0 | 0 | 0 | 0 | 0 | 0 | 0.7188 | 0.8067
10 | 11 | 23 | 0.636 | 0.592 | 0.519 | 0.646 | 0.573 | 0.593 | 0.539 | 0.411 | 0.274 | 0 | 0 | 0 | 0 | 0 | 0 | 0 | 0 | 0.6654 | 0.7143
10 | 11 | 24 | 0.613 | 0.529 | 0.531 | 0.61 | 0.599 | 0.631 | 0.63 | 0.547 | 0.189 | 0 | 0 | 0 | 0 | 0 | 0 | 0 | 0 | 0.601 | 0.5867
10 | 12 | 1 | 0.584 | 0.477 | 0.544 | 0.623 | 0.592 | 0.621 | 0.695 | 0.762 | 0.121 | 0 | 0 | 0 | 0 | 0 | 0 | 0 | 0 | 0.4472 | 0.4731
10 | 12 | 2 | 0.578 | 0.499 | 0.547 | 0.566 | 0.632 | 0.586 | 0.725 | 0.939 | 0.159 | 0 | 0 | 0 | 0 | 0 | 0 | 0 | 0 | 0.4867 | 0.4829
10 | 12 | 3 | 0.575 | 0.494 | 0.549 | 0.523 | 0.6 | 0.6 | 0.776 | 0.964 | 0.228 | 0 | 0 | 0 | 0 | 0 | 0 | 0 | 0 | 0.4096 | 0.4551
10 | 12 | 4 | 0.598 | 0.489 | 0.554 | 0.482 | 0.547 | 0.604 | 0.788 | 0.971 | 0.345 | 0 | 0 | 0 | 0 | 0 | 0 | 0 | 0 | 0.4573 | 0.4914
10 | 12 | 5 | 0.572 | 0.471 | 0.543 | 0.447 | 0.557 | 0.626 | 0.84 | 0.972 | 0.71 | 0 | 0 | 0 | 0 | 0 | 0 | 0 | 0 | 0.5528 | 0.5922
10 | 12 | 6 | 0.502 | 0.458 | 0.546 | 0.403 | 0.519 | 0.633 | 0.848 | 0.973 | 0.844 | 0 | 0 | 0 | 0 | 0 | 0 | 0 | 0 | 0.8536 | 0.5907
10 | 12 | 7 | 0.486 | 0.481 | 0.528 | 0.412 | 0.527 | 0.639 | 0.873 | 0.974 | 0.821 | 0.004 | 0.007 | 0.022 | 0.06 | 0.044 | 0.031 | 0.041 | 0.075 | 0.8712 | 0.6487
10 | 12 | 8 | 0.53 | 0.525 | 0.53 | 0.399 | 0.503 | 0.625 | 0.873 | 0.972 | 0.851 | 0.119 | 0.118 | 0.178 | 0.322 | 0.339 | 0.123 | 0.249 | 0.161 | 0.8903 | 0.7837
10 | 12 | 9 | 0.543 | 0.531 | 0.533 | 0.402 | 0.401 | 0.581 | 0.852 | 0.97 | 0.87 | 0.205 | 0.248 | 0.298 | 0.517 | 0.393 | 0.272 | 0.377 | 0.307 | 0.9111 | 0.9053
10 | 12 | 10 | 0.613 | 0.537 | 0.541 | 0.465 | 0.393 | 0.549 | 0.824 | 0.954 | 0.825 | 0.166 | 0.255 | 0.274 | 0.818 | 0.376 | 0.367 | 0.662 | 0.519 | 0.9129 | 0.9109
10 | 12 | 11 | 0.616 | 0.577 | 0.549 | 0.514 | 0.38 | 0.588 | 0.805 | 0.958 | 0.739 | 0.206 | 0.25 | 0.367 | 0.877 | 0.397 | 0.545 | 0.791 | 0.664 | 0.9038 | 0.9099
10 | 12 | 12 | 0.602 | 0.604 | 0.554 | 0.549 | 0.386 | 0.591 | 0.804 | 0.953 | 0.516 | 0.183 | 0.189 | 0.341 | 0.762 | 0.388 | 0.582 | 0.79 | 0.842 | 0.9038 | 0.899
10 | 12 | 13 | 0.588 | 0.561 | 0.536 | 0.564 | 0.422 | 0.612 | 0.689 | 0.954 | 0.478 | 0.172 | 0.198 | 0.32 | 0.611 | 0.447 | 0.485 | 0.794 | 0.85 | 0.896 | 0.8765
10 | 12 | 14 | 0.503 | 0.565 | 0.504 | 0.557 | 0.465 | 0.605 | 0.631 | 0.933 | 0.455 | 0.239 | 0.191 | 0.281 | 0.415 | 0.353 | 0.708 | 0.805 | 0.89 | 0.8909 | 0.8718
10 | 12 | 15 | 0.463 | 0.509 | 0.498 | 0.522 | 0.535 | 0.637 | 0.593 | 0.937 | 0.357 | 0.162 | 0.29 | 0.22 | 0.308 | 0.282 | 0.489 | 0.741 | 0.902 | 0.8569 | 0.8457
10 | 12 | 16 | 0.415 | 0.473 | 0.465 | 0.506 | 0.529 | 0.642 | 0.515 | 0.901 | 0.253 | 0.147 | 0.175 | 0.2 | 0.617 | 0.302 | 0.325 | 0.542 | 0.842 | 0.8233 | 0.7875
10 | 12 | 17 | 0.388 | 0.433 | 0.446 | 0.501 | 0.518 | 0.636 | 0.472 | 0.614 | 0.137 | 0.113 | 0.12 | 0.12 | 0.257 | 0.192 | 0.16 | 0.187 | 0.304 | 0.726 | 0.6481
10 | 12 | 18 | 0.349 | 0.365 | 0.382 | 0.401 | 0.463 | 0.574 | 0.443 | 0.368 | 0.124 | 0.002 | 0.002 | 0 | 0 | 0.001 | 0 | 0 | 0 | 0.7453 | 0.5178
10 | 12 | 19 | 0.314 | 0.377 | 0.313 | 0.367 | 0.403 | 0.493 | 0.49 | 0.432 | 0.074 | 0 | 0 | 0 | 0 | 0 | 0 | 0 | 0 | 0.6477 | 0.4545
10 | 12 | 20 | 0.31 | 0.36 | 0.274 | 0.21 | 0.368 | 0.491 | 0.495 | 0.485 | 0.114 | 0 | 0 | 0 | 0 | 0 | 0 | 0 | 0 | 0.5378 | 0.4539
10 | 12 | 21 | 0.281 | 0.332 | 0.248 | 0.137 | 0.388 | 0.421 | 0.586 | 0.731 | 0.171 | 0 | 0 | 0 | 0 | 0 | 0 | 0 | 0 | 0.524 | 0.4226
10 | 12 | 22 | 0.28 | 0.254 | 0.219 | 0.103 | 0.388 | 0.394 | 0.519 | 0.777 | 0.205 | 0 | 0 | 0 | 0 | 0 | 0 | 0 | 0 | 0.4625 | 0.3835
10 | 12 | 23 | 0.295 | 0.214 | 0.189 | 0.104 | 0.375 | 0.353 | 0.42 | 0.612 | 0.191 | 0 | 0 | 0 | 0 | 0 | 0 | 0 | 0 | 0.3823 | 0.3414
10 | 12 | 24 | 0.292 | 0.218 | 0.165 | 0.077 | 0.318 | 0.34 | 0.352 | 0.634 | 0.111 | 0 | 0 | 0 | 0 | 0 | 0 | 0 | 0 | 0.2924 | 0.2881
10 | 13 | 1 | 0.274 | 0.243 | 0.148 | 0.059 | 0.281 | 0.342 | 0.237 | 0.315 | 0.062 | 0 | 0 | 0 | 0 | 0 | 0 | 0 | 0 | 0.2394 | 0.2265
10 | 13 | 2 | 0.282 | 0.276 | 0.137 | 0.051 | 0.285 | 0.272 | 0.202 | 0.173 | 0.047 | 0 | 0 | 0 | 0 | 0 | 0 | 0 | 0 | 0.1716 | 0.1995
10 | 13 | 3 | 0.257 | 0.231 | 0.146 | 0.045 | 0.235 | 0.224 | 0.159 | 0.086 | 0.016 | 0 | 0 | 0 | 0 | 0 | 0 | 0 | 0 | 0.1155 | 0.1437
10 | 13 | 4 | 0.216 | 0.187 | 0.148 | 0.051 | 0.184 | 0.211 | 0.129 | 0.111 | 0.01 | 0 | 0 | 0 | 0 | 0 | 0 | 0 | 0 | 0.1058 | 0.1182
10 | 13 | 5 | 0.185 | 0.169 | 0.127 | 0.071 | 0.161 | 0.221 | 0.146 | 0.115 | 0.03 | 0 | 0 | 0 | 0 | 0 | 0 | 0 | 0 | 0.0951 | 0.1434
10 | 13 | 6 | 0.163 | 0.148 | 0.113 | 0.112 | 0.151 | 0.193 | 0.148 | 0.219 | 0.038 | 0 | 0 | 0 | 0 | 0 | 0 | 0 | 0 | 0.0822 | 0.1122
10 | 13 | 7 | 0.208 | 0.168 | 0.128 | 0.186 | 0.156 | 0.177 | 0.165 | 0.159 | 0.037 | 0.002 | 0.004 | 0.01 | 0.067 | 0.035 | 0.028 | 0.014 | 0.044 | 0.1054 | 0.0988
10 | 13 | 8 | 0.256 | 0.19 | 0.136 | 0.287 | 0.155 | 0.163 | 0.154 | 0.12 | 0.047 | 0.232 | 0.203 | 0.122 | 0.357 | 0.171 | 0.107 | 0.068 | 0.068 | 0.145 | 0.1408
10 | 13 | 9 | 0.281 | 0.215 | 0.157 | 0.382 | 0.159 | 0.135 | 0.159 | 0.111 | 0.057 | 0.198 | 0.311 | 0.218 | 0.513 | 0.241 | 0.121 | 0.087 | 0.104 | 0.3166 | 0.2153
10 | 13 | 10 | 0.271 | 0.296 | 0.192 | 0.471 | 0.187 | 0.12 | 0.164 | 0.127 | 0.086 | 0.328 | 0.359 | 0.309 | 0.582 | 0.232 | 0.25 | 0.153 | 0.125 | 0.4484 | 0.2832
10 | 13 | 11 | 0.309 | 0.373 | 0.228 | 0.513 | 0.24 | 0.149 | 0.169 | 0.123 | 0.102 | 0.431 | 0.497 | 0.36 | 0.515 | 0.288 | 0.36 | 0.339 | 0.241 | 0.5684 | 0.3122
10 | 13 | 12 | 0.368 | 0.416 | 0.252 | 0.534 | 0.292 | 0.185 | 0.187 | 0.158 | 0.137 | 0.278 | 0.357 | 0.391 | 0.381 | 0.276 | 0.386 | 0.35 | 0.27 | 0.5368 | 0.3828
10 | 13 | 13 | 0.447 | 0.452 | 0.312 | 0.572 | 0.346 | 0.227 | 0.245 | 0.273 | 0.168 | 0.288 | 0.336 | 0.334 | 0.226 | 0.343 | 0.485 | 0.361 | 0.403 | 0.5595 | 0.4308
10 | 13 | 14 | 0.546 | 0.522 | 0.361 | 0.613 | 0.39 | 0.318 | 0.262 | 0.341 | 0.185 | 0.267 | 0.4 | 0.381 | 0.36 | 0.385 | 0.563 | 0.414 | 0.48 | 0.5033 | 0.4725
10 | 13 | 15 | 0.643 | 0.556 | 0.435 | 0.622 | 0.383 | 0.412 | 0.291 | 0.472 | 0.201 | 0.279 | 0.244 | 0.242 | 0.268 | 0.318 | 0.498 | 0.685 | 0.458 | 0.538 | 0.5198
10 | 13 | 16 | 0.62 | 0.602 | 0.448 | 0.595 | 0.341 | 0.453 | 0.304 | 0.353 | 0.249 | 0.211 | 0.28 | 0.19 | 0.579 | 0.337 | 0.438 | 0.585 | 0.22 | 0.5265 | 0.4956
10 | 13 | 17 | 0.53 | 0.607 | 0.43 | 0.607 | 0.319 | 0.466 | 0.293 | 0.209 | 0.256 | 0.127 | 0.16 | 0.139 | 0.264 | 0.144 | 0.201 | 0.187 | 0.1 | 0.4336 | 0.4199
10 | 13 | 18 | 0.426 | 0.51 | 0.355 | 0.507 | 0.259 | 0.414 | 0.266 | 0.263 | 0.274 | 0.001 | 0 | 0 | 0 | 0 | 0 | 0 | 0 | 0.3359 | 0.3195
10 | 13 | 19 | 0.408 | 0.397 | 0.295 | 0.433 | 0.257 | 0.431 | 0.25 | 0.198 | 0.19 | 0 | 0 | 0 | 0 | 0 | 0 | 0 | 0 | 0.3434 | 0.3017
10 | 13 | 20 | 0.348 | 0.299 | 0.275 | 0.291 | 0.244 | 0.459 | 0.26 | 0.294 | 0.141 | 0 | 0 | 0 | 0 | 0 | 0 | 0 | 0 | 0.3888 | 0.2832
10 | 13 | 21 | 0.327 | 0.261 | 0.273 | 0.247 | 0.229 | 0.436 | 0.279 | 0.486 | 0.13 | 0 | 0 | 0 | 0 | 0 | 0 | 0 | 0 | 0.3537 | 0.2963
10 | 13 | 22 | 0.257 | 0.253 | 0.259 | 0.186 | 0.236 | 0.361 | 0.283 | 0.616 | 0.122 | 0 | 0 | 0 | 0 | 0 | 0 | 0 | 0 | 0.3833 | 0.3104
10 | 13 | 23 | 0.241 | 0.224 | 0.219 | 0.141 | 0.23 | 0.249 | 0.227 | 0.615 | 0.122 | 0 | 0 | 0 | 0 | 0 | 0 | 0 | 0 | 0.3215 | 0.3701
10 | 13 | 24 | 0.203 | 0.177 | 0.194 | 0.196 | 0.233 | 0.203 | 0.154 | 0.604 | 0.157 | 0 | 0 | 0 | 0 | 0 | 0 | 0 | 0 | 0.3818 | 0.4457
10 | 14 | 1 | 0.205 | 0.155 | 0.171 | 0.236 | 0.223 | 0.215 | 0.146 | 0.596 | 0.171 | 0 | 0 | 0 | 0 | 0 | 0 | 0 | 0 | 0.3006 | 0.4007
10 | 14 | 2 | 0.202 | 0.15 | 0.175 | 0.216 | 0.199 | 0.211 | 0.173 | 0.399 | 0.149 | 0 | 0 | 0 | 0 | 0 | 0 | 0 | 0 | 0.2765 | 0.3823
10 | 14 | 3 | 0.221 | 0.171 | 0.165 | 0.195 | 0.185 | 0.18 | 0.151 | 0.351 | 0.124 | 0 | 0 | 0 | 0 | 0 | 0 | 0 | 0 | 0.2357 | 0.3904
10 | 14 | 4 | 0.245 | 0.19 | 0.163 | 0.192 | 0.165 | 0.195 | 0.161 | 0.271 | 0.093 | 0 | 0 | 0 | 0 | 0 | 0 | 0 | 0 | 0.1989 | 0.2974
10 | 14 | 5 | 0.244 | 0.215 | 0.17 | 0.186 | 0.141 | 0.186 | 0.173 | 0.276 | 0.076 | 0 | 0 | 0 | 0 | 0 | 0 | 0 | 0 | 0.1583 | 0.2442
10 | 14 | 6 | 0.242 | 0.224 | 0.162 | 0.137 | 0.121 | 0.163 | 0.168 | 0.262 | 0.049 | 0 | 0 | 0 | 0 | 0 | 0 | 0 | 0 | 0.1349 | 0.1876
10 | 14 | 7 | 0.283 | 0.259 | 0.16 | 0.114 | 0.104 | 0.147 | 0.186 | 0.28 | 0.045 | 0.001 | 0.004 | 0.011 | 0.096 | 0.041 | 0.053 | 0.062 | 0.044 | 0.1024 | 0.1456
10 | 14 | 8 | 0.332 | 0.255 | 0.146 | 0.082 | 0.101 | 0.119 | 0.185 | 0.201 | 0.042 | 0.196 | 0.197 | 0.425 | 0.664 | 0.509 | 0.433 | 0.425 | 0.301 | 0.0748 | 0.1178
10 | 14 | 9 | 0.32 | 0.213 | 0.11 | 0.079 | 0.084 | 0.077 | 0.169 | 0.131 | 0.027 | 0.328 | 0.364 | 0.698 | 0.898 | 0.768 | 0.746 | 0.648 | 0.521 | 0.0567 | 0.0797
10 | 14 | 10 | 0.258 | 0.134 | 0.074 | 0.107 | 0.089 | 0.059 | 0.134 | 0.101 | 0.008 | 0.336 | 0.36 | 0.771 | 0.889 | 0.772 | 0.794 | 0.421 | 0.445 | 0.0303 | 0.0621
10 | 14 | 11 | 0.204 | 0.097 | 0.064 | 0.13 | 0.114 | 0.062 | 0.099 | 0.059 | 0.011 | 0.442 | 0.645 | 0.781 | 0.838 | 0.788 | 0.754 | 0.502 | 0.76 | 0.0223 | 0.0441
10 | 14 | 12 | 0.157 | 0.082 | 0.072 | 0.167 | 0.124 | 0.081 | 0.071 | 0.027 | 0.006 | 0.62 | 0.767 | 0.77 | 0.803 | 0.767 | 0.724 | 0.64 | 0.588 | 0.0227 | 0.0363
10 | 14 | 13 | 0.129 | 0.077 | 0.08 | 0.169 | 0.139 | 0.087 | 0.057 | 0.034 | 0.008 | 0.727 | 0.748 | 0.702 | 0.811 | 0.787 | 0.752 | 0.495 | 0.507 | 0.0193 | 0.0327
10 | 14 | 14 | 0.112 | 0.067 | 0.077 | 0.183 | 0.138 | 0.077 | 0.068 | 0.083 | 0.019 | 0.784 | 0.743 | 0.663 | 0.85 | 0.788 | 0.809 | 0.731 | 0.323 | 0.0352 | 0.034
10 | 14 | 15 | 0.074 | 0.06 | 0.069 | 0.172 | 0.126 | 0.075 | 0.083 | 0.121 | 0.076 | 0.828 | 0.796 | 0.731 | 0.877 | 0.713 | 0.812 | 0.563 | 0.208 | 0.0423 | 0.0498
10 | 14 | 16 | 0.063 | 0.051 | 0.07 | 0.153 | 0.115 | 0.066 | 0.097 | 0.121 | 0.12 | 0.814 | 0.798 | 0.775 | 0.819 | 0.697 | 0.743 | 0.292 | 0.12 | 0.0743 | 0.0707
10 | 14 | 17 | 0.05 | 0.044 | 0.079 | 0.095 | 0.088 | 0.052 | 0.101 | 0.088 | 0.148 | 0.449 | 0.415 | 0.356 | 0.237 | 0.304 | 0.266 | 0.156 | 0.068 | 0.1035 | 0.0987
10 | 14 | 18 | 0.039 | 0.03 | 0.093 | 0.063 | 0.073 | 0.055 | 0.115 | 0.113 | 0.131 | 0.002 | 0 | 0 | 0 | 0 | 0 | 0 | 0 | 0.1173 | 0.1158
10 | 14 | 19 | 0.043 | 0.041 | 0.154 | 0.05 | 0.071 | 0.094 | 0.122 | 0.234 | 0.098 | 0 | 0 | 0 | 0 | 0 | 0 | 0 | 0 | 0.1166 | 0.1246
10 | 14 | 20 | 0.059 | 0.071 | 0.274 | 0.077 | 0.113 | 0.137 | 0.174 | 0.206 | 0.083 | 0 | 0 | 0 | 0 | 0 | 0 | 0 | 0 | 0.1219 | 0.1377
10 | 14 | 21 | 0.083 | 0.12 | 0.376 | 0.127 | 0.154 | 0.252 | 0.217 | 0.168 | 0.108 | 0 | 0 | 0 | 0 | 0 | 0 | 0 | 0 | 0.1672 | 0.1439
10 | 14 | 22 | 0.147 | 0.196 | 0.463 | 0.162 | 0.211 | 0.279 | 0.255 | 0.197 | 0.11 | 0 | 0 | 0 | 0 | 0 | 0 | 0 | 0 | 0.1978 | 0.1664
10 | 14 | 23 | 0.236 | 0.273 | 0.518 | 0.154 | 0.365 | 0.263 | 0.276 | 0.244 | 0.093 | 0 | 0 | 0 | 0 | 0 | 0 | 0 | 0 | 0.2105 | 0.1899
10 | 14 | 24 | 0.336 | 0.374 | 0.513 | 0.154 | 0.462 | 0.248 | 0.373 | 0.331 | 0.098 | 0 | 0 | 0 | 0 | 0 | 0 | 0 | 0 | 0.209 | 0.2277
10 | 15 | 1 | 0.4 | 0.46 | 0.512 | 0.19 | 0.534 | 0.24 | 0.395 | 0.193 | 0.08 | 0 | 0 | 0 | 0 | 0 | 0 | 0 | 0 | 0.2435 | 0.1835
10 | 15 | 2 | 0.442 | 0.476 | 0.498 | 0.271 | 0.554 | 0.255 | 0.437 | 0.206 | 0.05 | 0 | 0 | 0 | 0 | 0 | 0 | 0 | 0 | 0.2152 | 0.2431
10 | 15 | 3 | 0.45 | 0.484 | 0.502 | 0.353 | 0.529 | 0.308 | 0.418 | 0.198 | 0.067 | 0 | 0 | 0 | 0 | 0 | 0 | 0 | 0 | 0.2895 | 0.2631
10 | 15 | 4 | 0.474 | 0.447 | 0.506 | 0.336 | 0.524 | 0.382 | 0.463 | 0.203 | 0.144 | 0 | 0 | 0 | 0 | 0 | 0 | 0 | 0 | 0.3725 | 0.2848
10 | 15 | 5 | 0.412 | 0.437 | 0.544 | 0.29 | 0.515 | 0.409 | 0.499 | 0.265 | 0.226 | 0 | 0 | 0 | 0 | 0 | 0 | 0 | 0 | 0.4515 | 0.3544
10 | 15 | 6 | 0.386 | 0.391 | 0.542 | 0.292 | 0.47 | 0.412 | 0.546 | 0.306 | 0.345 | 0 | 0 | 0 | 0 | 0 | 0 | 0 | 0 | 0.4458 | 0.4146
10 | 15 | 7 | 0.418 | 0.362 | 0.587 | 0.313 | 0.437 | 0.404 | 0.558 | 0.422 | 0.485 | 0 | 0.001 | 0.002 | 0.04 | 0.01 | 0.02 | 0.017 | 0.022 | 0.6032 | 0.4509
10 | 15 | 8 | 0.45 | 0.37 | 0.615 | 0.333 | 0.473 | 0.409 | 0.656 | 0.701 | 0.626 | 0.064 | 0.072 | 0.089 | 0.174 | 0.068 | 0.056 | 0.041 | 0.054 | 0.7046 | 0.5191
10 | 15 | 9 | 0.429 | 0.367 | 0.589 | 0.256 | 0.486 | 0.428 | 0.662 | 0.767 | 0.62 | 0.099 | 0.156 | 0.084 | 0.149 | 0.09 | 0.084 | 0.064 | 0.072 | 0.7907 | 0.6267
10 | 15 | 10 | 0.515 | 0.332 | 0.588 | 0.24 | 0.477 | 0.484 | 0.626 | 0.815 | 0.699 | 0.09 | 0.14 | 0.13 | 0.105 | 0.095 | 0.085 | 0.065 | 0.07 | 0.8688 | 0.6964
10 | 15 | 11 | 0.57 | 0.402 | 0.62 | 0.285 | 0.553 | 0.571 | 0.634 | 0.79 | 0.708 | 0.104 | 0.191 | 0.131 | 0.092 | 0.092 | 0.108 | 0.09 | 0.123 | 0.8898 | 0.797
10 | 15 | 12 | 0.639 | 0.5 | 0.668 | 0.407 | 0.659 | 0.658 | 0.652 | 0.747 | 0.748 | 0.126 | 0.137 | 0.131 | 0.091 | 0.1 | 0.109 | 0.091 | 0.109 | 0.9017 | 0.8719
10 | 15 | 13 | 0.734 | 0.636 | 0.7 | 0.454 | 0.743 | 0.697 | 0.682 | 0.699 | 0.781 | 0.167 | 0.131 | 0.124 | 0.097 | 0.103 | 0.126 | 0.105 | 0.12 | 0.9093 | 0.901
10 | 15 | 14 | 0.793 | 0.708 | 0.711 | 0.533 | 0.773 | 0.741 | 0.724 | 0.652 | 0.766 | 0.136 | 0.128 | 0.098 | 0.08 | 0.091 | 0.108 | 0.128 | 0.091 | 0.9099 | 0.908
10 | 15 | 15 | 0.803 | 0.705 | 0.75 | 0.599 | 0.803 | 0.793 | 0.728 | 0.644 | 0.643 | 0.083 | 0.098 | 0.084 | 0.109 | 0.076 | 0.091 | 0.081 | 0.084 | 0.9112 | 0.908
10 | 15 | 16 | 0.836 | 0.698 | 0.734 | 0.684 | 0.851 | 0.83 | 0.792 | 0.567 | 0.652 | 0.095 | 0.096 | 0.076 | 0.101 | 0.072 | 0.105 | 0.053 | 0.049 | 0.9121 | 0.9079
10 | 15 | 17 | 0.831 | 0.722 | 0.747 | 0.859 | 0.871 | 0.842 | 0.804 | 0.577 | 0.69 | 0.058 | 0.063 | 0.052 | 0.058 | 0.045 | 0.041 | 0.031 | 0.024 | 0.9122 | 0.908
10 | 15 | 18 | 0.782 | 0.727 | 0.758 | 0.895 | 0.875 | 0.86 | 0.793 | 0.571 | 0.68 | 0 | 0 | 0 | 0 | 0 | 0 | 0 | 0 | 0.9122 | 0.9089
10 | 15 | 19 | 0.784 | 0.719 | 0.789 | 0.907 | 0.898 | 0.844 | 0.817 | 0.681 | 0.819 | 0 | 0 | 0 | 0 | 0 | 0 | 0 | 0 | 0.9121 | 0.9082
10 | 15 | 20 | 0.799 | 0.726 | 0.804 | 0.915 | 0.906 | 0.852 | 0.887 | 0.74 | 0.862 | 0 | 0 | 0 | 0 | 0 | 0 | 0 | 0 | 0.9122 | 0.9085
10 | 15 | 21 | 0.797 | 0.792 | 0.798 | 0.907 | 0.903 | 0.866 | 0.916 | 0.807 | 0.823 | 0 | 0 | 0 | 0 | 0 | 0 | 0 | 0 | 0.9122 | 0.9078
10 | 15 | 22 | 0.819 | 0.818 | 0.798 | 0.908 | 0.901 | 0.876 | 0.922 | 0.834 | 0.753 | 0 | 0 | 0 | 0 | 0 | 0 | 0 | 0 | 0.9123 | 0.9082
10 | 15 | 23 | 0.814 | 0.798 | 0.815 | 0.902 | 0.901 | 0.839 | 0.92 | 0.906 | 0.658 | 0 | 0 | 0 | 0 | 0 | 0 | 0 | 0 | 0.9122 | 0.9083
10 | 15 | 24 | 0.761 | 0.744 | 0.821 | 0.898 | 0.898 | 0.811 | 0.914 | 0.909 | 0.625 | 0 | 0 | 0 | 0 | 0 | 0 | 0 | 0 | 0.9121 | 0.9086
10 | 16 | 1 | 0.67 | 0.673 | 0.822 | 0.898 | 0.876 | 0.816 | 0.919 | 0.899 | 0.572 | 0 | 0 | 0 | 0 | 0 | 0 | 0 | 0 | 0.9047 | 0.9064
10 | 16 | 2 | 0.561 | 0.609 | 0.769 | 0.892 | 0.839 | 0.801 | 0.93 | 0.88 | 0.597 | 0 | 0 | 0 | 0 | 0 | 0 | 0 | 0 | 0.898 | 0.9038
10 | 16 | 3 | 0.453 | 0.52 | 0.686 | 0.887 | 0.819 | 0.789 | 0.927 | 0.824 | 0.568 | 0 | 0 | 0 | 0 | 0 | 0 | 0 | 0 | 0.8611 | 0.889
10 | 16 | 4 | 0.377 | 0.445 | 0.616 | 0.88 | 0.775 | 0.726 | 0.897 | 0.758 | 0.435 | 0 | 0 | 0 | 0 | 0 | 0 | 0 | 0 | 0.8369 | 0.8726
10 | 16 | 5 | 0.309 | 0.383 | 0.545 | 0.866 | 0.683 | 0.659 | 0.875 | 0.757 | 0.424 | 0 | 0 | 0 | 0 | 0 | 0 | 0 | 0 | 0.8123 | 0.8627
10 | 16 | 6 | 0.286 | 0.283 | 0.454 | 0.782 | 0.592 | 0.54 | 0.739 | 0.739 | 0.351 | 0 | 0 | 0 | 0 | 0 | 0 | 0 | 0 | 0.7715 | 0.8315
10 | 16 | 7 | 0.287 | 0.236 | 0.397 | 0.727 | 0.494 | 0.484 | 0.65 | 0.808 | 0.32 | 0 | 0.003 | 0.01 | 0.046 | 0.029 | 0.09 | 0.111 | 0.14 | 0.7318 | 0.8087
10 | 16 | 8 | 0.336 | 0.245 | 0.322 | 0.667 | 0.366 | 0.465 | 0.545 | 0.828 | 0.226 | 0.298 | 0.287 | 0.382 | 0.574 | 0.434 | 0.639 | 0.593 | 0.487 | 0.5449 | 0.7722
10 | 16 | 9 | 0.396 | 0.293 | 0.257 | 0.591 | 0.26 | 0.455 | 0.467 | 0.642 | 0.165 | 0.442 | 0.432 | 0.691 | 0.534 | 0.654 | 0.884 | 0.841 | 0.74 | 0.4798 | 0.5842
10 | 16 | 10 | 0.469 | 0.402 | 0.274 | 0.56 | 0.23 | 0.478 | 0.383 | 0.51 | 0.115 | 0.485 | 0.486 | 0.747 | 0.32 | 0.569 | 0.616 | 0.786 | 0.69 | 0.4034 | 0.4827
10 | 16 | 11 | 0.492 | 0.497 | 0.309 | 0.542 | 0.272 | 0.503 | 0.321 | 0.355 | 0.1 | 0.616 | 0.556 | 0.639 | 0.483 | 0.564 | 0.52 | 0.799 | 0.747 | 0.2537 | 0.3042
10 | 16 | 12 | 0.578 | 0.593 | 0.384 | 0.521 | 0.339 | 0.485 | 0.258 | 0.245 | 0.056 | 0.631 | 0.577 | 0.594 | 0.495 | 0.504 | 0.574 | 0.808 | 0.695 | 0.135 | 0.1937
10 | 16 | 13 | 0.575 | 0.59 | 0.426 | 0.563 | 0.525 | 0.435 | 0.208 | 0.174 | 0.014 | 0.6 | 0.554 | 0.711 | 0.37 | 0.562 | 0.708 | 0.802 | 0.731 | 0.0843 | 0.1529
10 | 16 | 14 | 0.643 | 0.631 | 0.436 | 0.527 | 0.571 | 0.395 | 0.197 | 0.114 | 0.024 | 0.657 | 0.419 | 0.803 | 0.383 | 0.677 | 0.791 | 0.852 | 0.745 | 0.0733 | 0.1437
10 | 16 | 15 | 0.714 | 0.66 | 0.437 | 0.492 | 0.59 | 0.356 | 0.164 | 0.114 | 0.041 | 0.665 | 0.436 | 0.775 | 0.28 | 0.785 | 0.87 | 0.834 | 0.515 | 0.1046 | 0.1323
10 | 16 | 16 | 0.698 | 0.677 | 0.415 | 0.431 | 0.578 | 0.276 | 0.139 | 0.13 | 0.039 | 0.726 | 0.667 | 0.631 | 0.286 | 0.799 | 0.853 | 0.804 | 0.487 | 0.1132 | 0.1409
10 | 16 | 17 | 0.654 | 0.615 | 0.364 | 0.407 | 0.501 | 0.191 | 0.135 | 0.087 | 0.05 | 0.302 | 0.286 | 0.267 | 0.171 | 0.313 | 0.279 | 0.285 | 0.202 | 0.195 | 0.1764
10 | 16 | 18 | 0.597 | 0.497 | 0.311 | 0.359 | 0.417 | 0.145 | 0.152 | 0.146 | 0.109 | 0.001 | 0 | 0 | 0 | 0 | 0 | 0 | 0 | 0.3295 | 0.2692
10 | 16 | 19 | 0.563 | 0.452 | 0.325 | 0.33 | 0.333 | 0.162 | 0.265 | 0.231 | 0.154 | 0 | 0 | 0 | 0 | 0 | 0 | 0 | 0 | 0.3357 | 0.3534
10 | 16 | 20 | 0.548 | 0.447 | 0.362 | 0.339 | 0.332 | 0.221 | 0.34 | 0.327 | 0.178 | 0 | 0 | 0 | 0 | 0 | 0 | 0 | 0 | 0.4124 | 0.4662
10 | 16 | 21 | 0.607 | 0.473 | 0.42 | 0.401 | 0.444 | 0.258 | 0.396 | 0.389 | 0.222 | 0 | 0 | 0 | 0 | 0 | 0 | 0 | 0 | 0.4857 | 0.535
10 | 16 | 22 | 0.67 | 0.499 | 0.47 | 0.412 | 0.542 | 0.225 | 0.419 | 0.554 | 0.26 | 0 | 0 | 0 | 0 | 0 | 0 | 0 | 0 | 0.5202 | 0.5128
10 | 16 | 23 | 0.723 | 0.547 | 0.491 | 0.413 | 0.584 | 0.269 | 0.445 | 0.572 | 0.344 | 0 | 0 | 0 | 0 | 0 | 0 | 0 | 0 | 0.4469 | 0.4795
10 | 16 | 24 | 0.78 | 0.589 | 0.457 | 0.403 | 0.604 | 0.343 | 0.451 | 0.623 | 0.378 | 0 | 0 | 0 | 0 | 0 | 0 | 0 | 0 | 0.5474 | 0.4696
10 | 17 | 1 | 0.771 | 0.627 | 0.485 | 0.424 | 0.602 | 0.405 | 0.46 | 0.653 | 0.481 | 0 | 0 | 0 | 0 | 0 | 0 | 0 | 0 | 0.595 | 0.4965
10 | 17 | 2 | 0.743 | 0.653 | 0.489 | 0.424 | 0.605 | 0.423 | 0.528 | 0.489 | 0.49 | 0 | 0 | 0 | 0 | 0 | 0 | 0 | 0 | 0.6283 | 0.4592
10 | 17 | 3 | 0.707 | 0.648 | 0.523 | 0.444 | 0.604 | 0.397 | 0.525 | 0.468 | 0.424 | 0 | 0 | 0 | 0 | 0 | 0 | 0 | 0 | 0.5707 | 0.4667
10 | 17 | 4 | 0.657 | 0.603 | 0.519 | 0.486 | 0.657 | 0.398 | 0.579 | 0.49 | 0.382 | 0 | 0 | 0 | 0 | 0 | 0 | 0 | 0 | 0.6064 | 0.5049
10 | 17 | 5 | 0.654 | 0.549 | 0.471 | 0.535 | 0.683 | 0.415 | 0.643 | 0.494 | 0.381 | 0 | 0 | 0 | 0 | 0 | 0 | 0 | 0 | 0.6274 | 0.5104
10 | 17 | 6 | 0.639 | 0.478 | 0.448 | 0.549 | 0.689 | 0.418 | 0.59 | 0.532 | 0.347 | 0 | 0 | 0 | 0 | 0 | 0 | 0 | 0 | 0.6356 | 0.5552
10 | 17 | 7 | 0.705 | 0.498 | 0.481 | 0.541 | 0.637 | 0.482 | 0.512 | 0.44 | 0.379 | 0 | 0.001 | 0.007 | 0.008 | 0.014 | 0.062 | 0.057 | 0.127 | 0.6019 | 0.6386
10 | 17 | 8 | 0.702 | 0.534 | 0.495 | 0.524 | 0.565 | 0.5 | 0.484 | 0.468 | 0.348 | 0.097 | 0.126 | 0.271 | 0.086 | 0.323 | 0.364 | 0.607 | 0.705 | 0.6494 | 0.6263
10 | 17 | 9 | 0.696 | 0.534 | 0.479 | 0.501 | 0.53 | 0.467 | 0.46 | 0.328 | 0.286 | 0.088 | 0.142 | 0.382 | 0.117 | 0.442 | 0.759 | 0.847 | 0.875 | 0.6606 | 0.7267
10 | 17 | 10 | 0.753 | 0.574 | 0.491 | 0.529 | 0.582 | 0.504 | 0.474 | 0.313 | 0.226 | 0.16 | 0.177 | 0.178 | 0.156 | 0.38 | 0.776 | 0.842 | 0.865 | 0.7232 | 0.7881
10 | 17 | 11 | 0.818 | 0.664 | 0.531 | 0.573 | 0.694 | 0.66 | 0.568 | 0.328 | 0.375 | 0.216 | 0.201 | 0.144 | 0.3 | 0.191 | 0.554 | 0.771 | 0.829 | 0.8014 | 0.8534
10 | 17 | 12 | 0.852 | 0.716 | 0.63 | 0.628 | 0.767 | 0.792 | 0.658 | 0.38 | 0.433 | 0.244 | 0.224 | 0.17 | 0.463 | 0.148 | 0.194 | 0.506 | 0.808 | 0.8653 | 0.8765
10 | 17 | 13 | 0.881 | 0.753 | 0.722 | 0.719 | 0.808 | 0.827 | 0.732 | 0.632 | 0.593 | 0.301 | 0.461 | 0.398 | 0.451 | 0.179 | 0.152 | 0.203 | 0.815 | 0.8619 | 0.8885
10 | 17 | 14 | 0.883 | 0.772 | 0.76 | 0.828 | 0.829 | 0.846 | 0.775 | 0.713 | 0.676 | 0.245 | 0.279 | 0.363 | 0.472 | 0.256 | 0.131 | 0.176 | 0.761 | 0.9029 | 0.9003
10 | 17 | 15 | 0.887 | 0.777 | 0.775 | 0.855 | 0.835 | 0.837 | 0.846 | 0.67 | 0.657 | 0.203 | 0.308 | 0.427 | 0.343 | 0.2 | 0.283 | 0.167 | 0.365 | 0.9161 | 0.9066
10 | 17 | 16 | 0.876 | 0.795 | 0.788 | 0.86 | 0.837 | 0.847 | 0.883 | 0.649 | 0.666 | 0.169 | 0.303 | 0.283 | 0.636 | 0.286 | 0.407 | 0.507 | 0.1 | 0.917 | 0.9072
10 | 17 | 17 | 0.837 | 0.792 | 0.748 | 0.851 | 0.845 | 0.842 | 0.881 | 0.655 | 0.668 | 0.179 | 0.212 | 0.166 | 0.196 | 0.131 | 0.174 | 0.086 | 0.054 | 0.9092 | 0.906
10 | 17 | 18 | 0.831 | 0.731 | 0.692 | 0.809 | 0.759 | 0.834 | 0.845 | 0.678 | 0.647 | 0 | 0 | 0 | 0 | 0 | 0 | 0 | 0 | 0.9106 | 0.9027
10 | 17 | 19 | 0.824 | 0.715 | 0.702 | 0.818 | 0.697 | 0.821 | 0.798 | 0.753 | 0.667 | 0 | 0 | 0 | 0 | 0 | 0 | 0 | 0 | 0.9183 | 0.9085
10 | 17 | 20 | 0.837 | 0.682 | 0.676 | 0.78 | 0.651 | 0.778 | 0.842 | 0.867 | 0.714 | 0 | 0 | 0 | 0 | 0 | 0 | 0 | 0 | 0.9189 | 0.9098
10 | 17 | 21 | 0.828 | 0.745 | 0.64 | 0.774 | 0.637 | 0.773 | 0.829 | 0.893 | 0.689 | 0 | 0 | 0 | 0 | 0 | 0 | 0 | 0 | 0.9189 | 0.9101
10 | 17 | 22 | 0.825 | 0.744 | 0.666 | 0.788 | 0.668 | 0.737 | 0.867 | 0.875 | 0.707 | 0 | 0 | 0 | 0 | 0 | 0 | 0 | 0 | 0.9188 | 0.9082
10 | 17 | 23 | 0.786 | 0.74 | 0.696 | 0.779 | 0.696 | 0.736 | 0.888 | 0.777 | 0.613 | 0 | 0 | 0 | 0 | 0 | 0 | 0 | 0 | 0.9177 | 0.909
10 | 17 | 24 | 0.742 | 0.707 | 0.729 | 0.763 | 0.651 | 0.699 | 0.864 | 0.802 | 0.735 | 0 | 0 | 0 | 0 | 0 | 0 | 0 | 0 | 0.9166 | 0.9093
10 | 18 | 1 | 0.69 | 0.654 | 0.731 | 0.787 | 0.641 | 0.67 | 0.801 | 0.813 | 0.658 | 0 | 0 | 0 | 0 | 0 | 0 | 0 | 0 | 0.9115 | 0.9073
10 | 18 | 2 | 0.62 | 0.558 | 0.7 | 0.748 | 0.636 | 0.735 | 0.779 | 0.816 | 0.608 | 0 | 0 | 0 | 0 | 0 | 0 | 0 | 0 | 0.9104 | 0.9044
10 | 18 | 3 | 0.452 | 0.447 | 0.626 | 0.712 | 0.623 | 0.805 | 0.779 | 0.739 | 0.633 | 0 | 0 | 0 | 0 | 0 | 0 | 0 | 0 | 0.9114 | 0.903
10 | 18 | 4 | 0.342 | 0.353 | 0.538 | 0.691 | 0.585 | 0.806 | 0.769 | 0.579 | 0.538 | 0 | 0 | 0 | 0 | 0 | 0 | 0 | 0 | 0.9128 | 0.9022
10 | 18 | 5 | 0.247 | 0.259 | 0.454 | 0.638 | 0.528 | 0.776 | 0.753 | 0.637 | 0.522 | 0 | 0 | 0 | 0 | 0 | 0 | 0 | 0 | 0.911 | 0.9031
10 | 18 | 6 | 0.187 | 0.188 | 0.368 | 0.605 | 0.501 | 0.708 | 0.732 | 0.698 | 0.527 | 0 | 0 | 0 | 0 | 0 | 0 | 0 | 0 | 0.9054 | 0.8955
10 | 18 | 7 | 0.14 | 0.156 | 0.317 | 0.564 | 0.412 | 0.674 | 0.716 | 0.817 | 0.543 | 0 | 0.001 | 0.007 | 0.019 | 0.014 | 0.074 | 0.104 | 0.106 | 0.9005 | 0.8855
10 | 18 | 8 | 0.093 | 0.133 | 0.268 | 0.513 | 0.368 | 0.637 | 0.663 | 0.729 | 0.566 | 0.331 | 0.465 | 0.587 | 0.585 | 0.641 | 0.73 | 0.687 | 0.754 | 0.8615 | 0.878
10 | 18 | 9 | 0.091 | 0.104 | 0.219 | 0.438 | 0.339 | 0.611 | 0.59 | 0.746 | 0.49 | 0.564 | 0.688 | 0.932 | 0.876 | 0.916 | 0.979 | 0.943 | 0.947 | 0.8729 | 0.8803
10 | 18 | 10 | 0.082 | 0.092 | 0.208 | 0.442 | 0.313 | 0.603 | 0.545 | 0.719 | 0.496 | 0.564 | 0.757 | 0.917 | 0.749 | 0.867 | 0.948 | 0.925 | 0.929 | 0.829 | 0.8473
10 | 18 | 11 | 0.116 | 0.092 | 0.233 | 0.447 | 0.324 | 0.592 | 0.53 | 0.669 | 0.405 | 0.452 | 0.448 | 0.864 | 0.768 | 0.811 | 0.888 | 0.871 | 0.885 | 0.8372 | 0.7766
10 | 18 | 12 | 0.141 | 0.131 | 0.224 | 0.427 | 0.339 | 0.573 | 0.509 | 0.601 | 0.372 | 0.47 | 0.516 | 0.727 | 0.59 | 0.785 | 0.848 | 0.836 | 0.849 | 0.7964 | 0.7001
10 | 18 | 13 | 0.195 | 0.193 | 0.266 | 0.448 | 0.39 | 0.6 | 0.503 | 0.639 | 0.38 | 0.446 | 0.451 | 0.699 | 0.686 | 0.809 | 0.856 | 0.841 | 0.863 | 0.7501 | 0.6513
10 | 18 | 14 | 0.272 | 0.283 | 0.3 | 0.431 | 0.465 | 0.663 | 0.506 | 0.644 | 0.344 | 0.461 | 0.505 | 0.719 | 0.848 | 0.83 | 0.897 | 0.876 | 0.893 | 0.6922 | 0.5981
10 | 18 | 15 | 0.345 | 0.365 | 0.326 | 0.464 | 0.526 | 0.718 | 0.566 | 0.606 | 0.315 | 0.582 | 0.665 | 0.636 | 0.936 | 0.812 | 0.933 | 0.906 | 0.908 | 0.6626 | 0.5821
10 | 18 | 16 | 0.42 | 0.432 | 0.334 | 0.439 | 0.536 | 0.722 | 0.598 | 0.559 | 0.302 | 0.623 | 0.72 | 0.581 | 0.861 | 0.716 | 0.887 | 0.865 | 0.849 | 0.6079 | 0.5313
10 | 18 | 17 | 0.409 | 0.46 | 0.284 | 0.423 | 0.507 | 0.692 | 0.565 | 0.545 | 0.225 | 0.359 | 0.337 | 0.229 | 0.226 | 0.232 | 0.263 | 0.269 | 0.24 | 0.5242 | 0.4964
10 | 18 | 18 | 0.421 | 0.426 | 0.239 | 0.282 | 0.462 | 0.581 | 0.487 | 0.38 | 0.172 | 0 | 0 | 0 | 0 | 0 | 0 | 0 | 0 | 0.4784 | 0.4895
10 | 18 | 19 | 0.392 | 0.428 | 0.227 | 0.239 | 0.412 | 0.498 | 0.439 | 0.368 | 0.148 | 0 | 0 | 0 | 0 | 0 | 0 | 0 | 0 | 0.4923 | 0.536
10 | 18 | 20 | 0.405 | 0.468 | 0.243 | 0.271 | 0.468 | 0.405 | 0.299 | 0.34 | 0.087 | 0 | 0 | 0 | 0 | 0 | 0 | 0 | 0 | 0.519 | 0.5353
10 | 18 | 21 | 0.487 | 0.512 | 0.286 | 0.351 | 0.54 | 0.303 | 0.264 | 0.323 | 0.121 | 0 | 0 | 0 | 0 | 0 | 0 | 0 | 0 | 0.5372 | 0.5292
10 | 18 | 22 | 0.57 | 0.562 | 0.327 | 0.48 | 0.613 | 0.271 | 0.249 | 0.226 | 0.11 | 0 | 0 | 0 | 0 | 0 | 0 | 0 | 0 | 0.5158 | 0.4306
10 | 18 | 23 | 0.58 | 0.591 | 0.357 | 0.523 | 0.625 | 0.248 | 0.28 | 0.171 | 0.111 | 0 | 0 | 0 | 0 | 0 | 0 | 0 | 0 | 0.4433 | 0.4488
10 | 18 | 24 | 0.595 | 0.591 | 0.365 | 0.529 | 0.628 | 0.283 | 0.328 | 0.064 | 0.111 | 0 | 0 | 0 | 0 | 0 | 0 | 0 | 0 | 0.4087 | 0.4101
10 | 19 | 1 | 0.673 | 0.642 | 0.352 | 0.561 | 0.61 | 0.339 | 0.327 | 0.038 | 0.136 | 0 | 0 | 0 | 0 | 0 | 0 | 0 | 0 | 0.3694 | 0.3558
10 | 19 | 2 | 0.707 | 0.675 | 0.359 | 0.587 | 0.612 | 0.37 | 0.329 | 0.128 | 0.13 | 0 | 0 | 0 | 0 | 0 | 0 | 0 | 0 | 0.352 | 0.3452
10 | 19 | 3 | 0.699 | 0.712 | 0.368 | 0.639 | 0.615 | 0.338 | 0.323 | 0.183 | 0.086 | 0 | 0 | 0 | 0 | 0 | 0 | 0 | 0 | 0.2971 | 0.3493
10 | 19 | 4 | 0.668 | 0.708 | 0.396 | 0.698 | 0.624 | 0.337 | 0.382 | 0.234 | 0.102 | 0 | 0 | 0 | 0 | 0 | 0 | 0 | 0 | 0.2673 | 0.3482
10 | 19 | 5 | 0.646 | 0.704 | 0.416 | 0.744 | 0.692 | 0.385 | 0.473 | 0.234 | 0.084 | 0 | 0 | 0 | 0 | 0 | 0 | 0 | 0 | 0.326 | 0.3165
10 | 19 | 6 | 0.6 | 0.699 | 0.426 | 0.734 | 0.709 | 0.378 | 0.515 | 0.315 | 0.09 | 0 | 0 | 0 | 0 | 0 | 0 | 0 | 0 | 0.3379 | 0.2872
10 | 19 | 7 | 0.594 | 0.713 | 0.484 | 0.735 | 0.727 | 0.414 | 0.484 | 0.32 | 0.148 | 0 | 0 | 0.005 | 0.015 | 0.008 | 0.032 | 0.075 | 0.118 | 0.3547 | 0.3242
10 | 19 | 8 | 0.646 | 0.751 | 0.535 | 0.757 | 0.74 | 0.482 | 0.523 | 0.328 | 0.232 | 0.401 | 0.426 | 0.493 | 0.537 | 0.541 | 0.603 | 0.631 | 0.699 | 0.3547 | 0.3668
10 | 19 | 9 | 0.635 | 0.724 | 0.497 | 0.723 | 0.713 | 0.434 | 0.417 | 0.345 | 0.238 | 0.821 | 0.833 | 0.844 | 0.849 | 0.866 | 0.868 | 0.863 | 0.878 | 0.4279 | 0.4049
10 | 19 | 10 | 0.578 | 0.666 | 0.444 | 0.7 | 0.671 | 0.393 | 0.289 | 0.209 | 0.193 | 0.762 | 0.812 | 0.824 | 0.838 | 0.86 | 0.852 | 0.844 | 0.86 | 0.5004 | 0.4875
10 | 19 | 11 | 0.6 | 0.629 | 0.414 | 0.612 | 0.652 | 0.387 | 0.222 | 0.167 | 0.156 | 0.721 | 0.675 | 0.795 | 0.792 | 0.81 | 0.798 | 0.792 | 0.823 | 0.4834 | 0.5312
10 | 19 | 12 | 0.651 | 0.582 | 0.387 | 0.576 | 0.649 | 0.391 | 0.205 | 0.262 | 0.174 | 0.581 | 0.587 | 0.711 | 0.758 | 0.776 | 0.769 | 0.768 | 0.798 | 0.5413 | 0.5556
10 | 19 | 13 | 0.693 | 0.554 | 0.345 | 0.597 | 0.631 | 0.36 | 0.234 | 0.309 | 0.263 | 0.678 | 0.596 | 0.687 | 0.767 | 0.776 | 0.776 | 0.772 | 0.804 | 0.5323 | 0.6205
10 | 19 | 14 | 0.666 | 0.541 | 0.321 | 0.585 | 0.588 | 0.338 | 0.307 | 0.385 | 0.322 | 0.415 | 0.505 | 0.765 | 0.809 | 0.762 | 0.81 | 0.744 | 0.758 | 0.5886 | 0.6633
10 | 19 | 15 | 0.668 | 0.511 | 0.341 | 0.61 | 0.56 | 0.334 | 0.369 | 0.503 | 0.302 | 0.191 | 0.181 | 0.602 | 0.835 | 0.646 | 0.804 | 0.413 | 0.41 | 0.7255 | 0.7677
10 | 19 | 16 | 0.704 | 0.507 | 0.37 | 0.627 | 0.502 | 0.337 | 0.46 | 0.572 | 0.28 | 0.162 | 0.149 | 0.288 | 0.682 | 0.405 | 0.718 | 0.493 | 0.367 | 0.7604 | 0.804
10 | 19 | 17 | 0.717 | 0.502 | 0.413 | 0.614 | 0.45 | 0.354 | 0.529 | 0.474 | 0.324 | 0.081 | 0.099 | 0.146 | 0.122 | 0.065 | 0.096 | 0.096 | 0.133 | 0.8422 | 0.8712
10 | 19 | 18 | 0.653 | 0.43 | 0.443 | 0.536 | 0.42 | 0.437 | 0.512 | 0.536 | 0.387 | 0 | 0 | 0 | 0 | 0 | 0 | 0 | 0 | 0.8762 | 0.8957
10 | 19 | 19 | 0.627 | 0.42 | 0.523 | 0.608 | 0.458 | 0.524 | 0.583 | 0.69 | 0.529 | 0 | 0 | 0 | 0 | 0 | 0 | 0 | 0 | 0.897 | 0.9097
10 | 19 | 20 | 0.656 | 0.522 | 0.661 | 0.623 | 0.557 | 0.583 | 0.761 | 0.634 | 0.557 | 0 | 0 | 0 | 0 | 0 | 0 | 0 | 0 | 0.9046 | 0.9166
10 | 19 | 21 | 0.718 | 0.65 | 0.747 | 0.666 | 0.68 | 0.592 | 0.791 | 0.751 | 0.576 | 0 | 0 | 0 | 0 | 0 | 0 | 0 | 0 | 0.905 | 0.917
10 | 19 | 22 | 0.812 | 0.745 | 0.764 | 0.754 | 0.704 | 0.622 | 0.827 | 0.774 | 0.499 | 0 | 0 | 0 | 0 | 0 | 0 | 0 | 0 | 0.9062 | 0.92
10 | 19 | 23 | 0.787 | 0.755 | 0.766 | 0.822 | 0.781 | 0.644 | 0.878 | 0.767 | 0.436 | 0 | 0 | 0 | 0 | 0 | 0 | 0 | 0 | 0.9059 | 0.9194
10 | 19 | 24 | 0.839 | 0.759 | 0.751 | 0.829 | 0.827 | 0.709 | 0.879 | 0.888 | 0.463 | 0 | 0 | 0 | 0 | 0 | 0 | 0 | 0 | 0.9053 | 0.9186
10 | 20 | 1 | 0.865 | 0.736 | 0.711 | 0.797 | 0.836 | 0.753 | 0.876 | 0.898 | 0.564 | 0 | 0 | 0 | 0 | 0 | 0 | 0 | 0 | 0.9014 | 0.9175
10 | 20 | 2 | 0.88 | 0.749 | 0.689 | 0.737 | 0.832 | 0.773 | 0.872 | 0.871 | 0.628 | 0 | 0 | 0 | 0 | 0 | 0 | 0 | 0 | 0.904 | 0.9188
10 | 20 | 3 | 0.879 | 0.787 | 0.662 | 0.662 | 0.815 | 0.756 | 0.825 | 0.877 | 0.586 | 0 | 0 | 0 | 0 | 0 | 0 | 0 | 0 | 0.9026 | 0.9178
10 | 20 | 4 | 0.879 | 0.8 | 0.659 | 0.675 | 0.822 | 0.737 | 0.8 | 0.827 | 0.538 | 0 | 0 | 0 | 0 | 0 | 0 | 0 | 0 | 0.9024 | 0.9185
10 | 20 | 5 | 0.872 | 0.809 | 0.68 | 0.714 | 0.829 | 0.696 | 0.794 | 0.8 | 0.517 | 0 | 0 | 0 | 0 | 0 | 0 | 0 | 0 | 0.9022 | 0.9149
10 | 20 | 6 | 0.831 | 0.79 | 0.707 | 0.721 | 0.806 | 0.667 | 0.711 | 0.709 | 0.533 | 0 | 0 | 0 | 0 | 0 | 0 | 0 | 0 | 0.9013 | 0.9046
10 | 20 | 7 | 0.825 | 0.779 | 0.748 | 0.715 | 0.802 | 0.697 | 0.655 | 0.733 | 0.463 | 0 | 0 | 0.001 | 0.006 | 0.004 | 0.013 | 0.034 | 0.012 | 0.8994 | 0.9092
10 | 20 | 8 | 0.701 | 0.7 | 0.732 | 0.768 | 0.828 | 0.722 | 0.706 | 0.708 | 0.413 | 0.299 | 0.28 | 0.199 | 0.152 | 0.142 | 0.15 | 0.18 | 0.07 | 0.8867 | 0.8845
10 | 20 | 9 | 0.575 | 0.543 | 0.682 | 0.797 | 0.834 | 0.733 | 0.726 | 0.609 | 0.457 | 0.478 | 0.653 | 0.322 | 0.476 | 0.362 | 0.15 | 0.216 | 0.186 | 0.8719 | 0.8489
10 | 20 | 10 | 0.523 | 0.464 | 0.582 | 0.785 | 0.798 | 0.736 | 0.714 | 0.513 | 0.453 | 0.437 | 0.539 | 0.579 | 0.443 | 0.409 | 0.247 | 0.438 | 0.494 | 0.8677 | 0.7811
10 | 20 | 11 | 0.482 | 0.439 | 0.503 | 0.728 | 0.756 | 0.782 | 0.707 | 0.457 | 0.499 | 0.381 | 0.419 | 0.612 | 0.615 | 0.445 | 0.481 | 0.296 | 0.378 | 0.8382 | 0.798
10 | 20 | 12 | 0.439 | 0.367 | 0.425 | 0.716 | 0.682 | 0.751 | 0.635 | 0.436 | 0.399 | 0.517 | 0.549 | 0.541 | 0.528 | 0.453 | 0.558 | 0.287 | 0.366 | 0.8215 | 0.7503
10 | 20 | 13 | 0.435 | 0.338 | 0.393 | 0.689 | 0.606 | 0.677 | 0.597 | 0.599 | 0.342 | 0.442 | 0.492 | 0.432 | 0.475 | 0.569 | 0.557 | 0.325 | 0.482 | 0.7892 | 0.684
10 | 20 | 14 | 0.386 | 0.331 | 0.374 | 0.709 | 0.519 | 0.631 | 0.5 | 0.498 | 0.287 | 0.25 | 0.169 | 0.366 | 0.533 | 0.607 | 0.555 | 0.203 | 0.643 | 0.7351 | 0.6482
10 | 20 | 15 | 0.349 | 0.297 | 0.344 | 0.664 | 0.494 | 0.613 | 0.459 | 0.453 | 0.259 | 0.138 | 0.121 | 0.23 | 0.485 | 0.496 | 0.533 | 0.165 | 0.648 | 0.6797 | 0.7
10 | 20 | 16 | 0.244 | 0.25 | 0.313 | 0.597 | 0.477 | 0.616 | 0.343 | 0.488 | 0.224 | 0.101 | 0.103 | 0.142 | 0.541 | 0.36 | 0.703 | 0.343 | 0.637 | 0.7828 | 0.6872
10 | 20 | 17 | 0.212 | 0.219 | 0.253 | 0.579 | 0.394 | 0.566 | 0.291 | 0.442 | 0.168 | 0.063 | 0.064 | 0.072 | 0.164 | 0.114 | 0.12 | 0.102 | 0.107 | 0.812 | 0.6892
10 | 20 | 18 | 0.212 | 0.182 | 0.193 | 0.528 | 0.301 | 0.48 | 0.252 | 0.35 | 0.155 | 0 | 0 | 0 | 0 | 0 | 0 | 0 | 0 | 0.8013 | 0.6193
10 | 20 | 19 | 0.27 | 0.219 | 0.204 | 0.533 | 0.255 | 0.384 | 0.232 | 0.317 | 0.16 | 0 | 0 | 0 | 0 | 0 | 0 | 0 | 0 | 0.834 | 0.6095
10 | 20 | 20 | 0.392 | 0.243 | 0.248 | 0.564 | 0.255 | 0.38 | 0.212 | 0.254 | 0.187 | 0 | 0 | 0 | 0 | 0 | 0 | 0 | 0 | 0.6942 | 0.6534
10 | 20 | 21 | 0.54 | 0.386 | 0.258 | 0.581 | 0.317 | 0.371 | 0.194 | 0.18 | 0.155 | 0 | 0 | 0 | 0 | 0 | 0 | 0 | 0 | 0.7581 | 0.6484
10 | 20 | 22 | 0.643 | 0.438 | 0.334 | 0.549 | 0.367 | 0.366 | 0.218 | 0.141 | 0.158 | 0 | 0 | 0 | 0 | 0 | 0 | 0 | 0 | 0.7662 | 0.6217
10 | 20 | 23 | 0.644 | 0.446 | 0.396 | 0.469 | 0.347 | 0.401 | 0.296 | 0.189 | 0.134 | 0 | 0 | 0 | 0 | 0 | 0 | 0 | 0 | 0.7347 | 0.5335
10 | 20 | 24 | 0.626 | 0.405 | 0.442 | 0.41 | 0.342 | 0.429 | 0.323 | 0.339 | 0.11 | 0 | 0 | 0 | 0 | 0 | 0 | 0 | 0 | 0.5275 | 0.4288
10 | 21 | 1 | 0.565 | 0.385 | 0.482 | 0.428 | 0.376 | 0.463 | 0.377 | 0.34 | 0.104 | 0 | 0 | 0 | 0 | 0 | 0 | 0 | 0 | 0.5197 | 0.3983
10 | 21 | 2 | 0.541 | 0.43 | 0.522 | 0.44 | 0.418 | 0.471 | 0.496 | 0.479 | 0.082 | 0 | 0 | 0 | 0 | 0 | 0 | 0 | 0 | 0.4498 | 0.3841
10 | 21 | 3 | 0.479 | 0.492 | 0.517 | 0.509 | 0.468 | 0.488 | 0.573 | 0.742 | 0.183 | 0 | 0 | 0 | 0 | 0 | 0 | 0 | 0 | 0.4813 | 0.4282
10 | 21 | 4 | 0.456 | 0.492 | 0.561 | 0.591 | 0.485 | 0.526 | 0.62 | 0.845 | 0.261 | 0 | 0 | 0 | 0 | 0 | 0 | 0 | 0 | 0.4712 | 0.419
10 | 21 | 5 | 0.427 | 0.461 | 0.542 | 0.601 | 0.482 | 0.563 | 0.653 | 0.798 | 0.263 | 0 | 0 | 0 | 0 | 0 | 0 | 0 | 0 | 0.5361 | 0.5001
10 | 21 | 6 | 0.381 | 0.422 | 0.531 | 0.62 | 0.499 | 0.602 | 0.644 | 0.818 | 0.398 | 0 | 0 | 0 | 0 | 0 | 0 | 0 | 0 | 0.7468 | 0.6053
10 | 21 | 7 | 0.377 | 0.401 | 0.509 | 0.646 | 0.498 | 0.714 | 0.732 | 0.866 | 0.475 | 0 | 0 | 0.001 | 0.01 | 0.008 | 0.013 | 0.02 | 0.041 | 0.8506 | 0.7143
10 | 21 | 8 | 0.428 | 0.422 | 0.5 | 0.645 | 0.491 | 0.813 | 0.77 | 0.848 | 0.496 | 0.195 | 0.207 | 0.15 | 0.163 | 0.247 | 0.22 | 0.254 | 0.174 | 0.8942 | 0.8566
10 | 21 | 9 | 0.438 | 0.438 | 0.542 | 0.612 | 0.529 | 0.811 | 0.819 | 0.87 | 0.576 | 0.493 | 0.449 | 0.152 | 0.273 | 0.456 | 0.218 | 0.222 | 0.607 | 0.8996 | 0.9155
10 | 21 | 10 | 0.492 | 0.504 | 0.568 | 0.611 | 0.536 | 0.833 | 0.848 | 0.866 | 0.664 | 0.409 | 0.349 | 0.164 | 0.183 | 0.372 | 0.458 | 0.18 | 0.765 | 0.9065 | 0.9139
10 | 21 | 11 | 0.505 | 0.538 | 0.578 | 0.613 | 0.516 | 0.852 | 0.839 | 0.835 | 0.694 | 0.384 | 0.418 | 0.273 | 0.192 | 0.336 | 0.485 | 0.388 | 0.647 | 0.905 | 0.905
10 | 21 | 12 | 0.502 | 0.505 | 0.564 | 0.576 | 0.503 | 0.867 | 0.855 | 0.862 | 0.636 | 0.318 | 0.387 | 0.388 | 0.348 | 0.428 | 0.567 | 0.604 | 0.54 | 0.901 | 0.8771
10 | 21 | 13 | 0.46 | 0.486 | 0.553 | 0.627 | 0.541 | 0.861 | 0.895 | 0.87 | 0.691 | 0.346 | 0.394 | 0.459 | 0.402 | 0.5 | 0.736 | 0.655 | 0.644 | 0.8916 | 0.8474
10 | 21 | 14 | 0.449 | 0.47 | 0.53 | 0.644 | 0.521 | 0.868 | 0.891 | 0.875 | 0.691 | 0.251 | 0.351 | 0.424 | 0.359 | 0.543 | 0.802 | 0.806 | 0.728 | 0.8898 | 0.8179
10 | 21 | 15 | 0.459 | 0.455 | 0.513 | 0.661 | 0.554 | 0.871 | 0.889 | 0.881 | 0.695 | 0.187 | 0.264 | 0.284 | 0.247 | 0.46 | 0.811 | 0.882 | 0.746 | 0.8877 | 0.7896
10 | 21 | 16 | 0.423 | 0.393 | 0.456 | 0.613 | 0.559 | 0.872 | 0.885 | 0.881 | 0.631 | 0.156 | 0.187 | 0.207 | 0.255 | 0.305 | 0.62 | 0.854 | 0.775 | 0.885 | 0.8051
10 | 21 | 17 | 0.35 | 0.403 | 0.394 | 0.597 | 0.542 | 0.845 | 0.891 | 0.878 | 0.618 | 0.081 | 0.079 | 0.105 | 0.108 | 0.119 | 0.162 | 0.23 | 0.201 | 0.8842 | 0.7973
10 | 21 | 18 | 0.289 | 0.336 | 0.296 | 0.505 | 0.45 | 0.756 | 0.849 | 0.867 | 0.428 | 0 | 0 | 0 | 0 | 0 | 0 | 0 | 0 | 0.8586 | 0.836
10 | 21 | 19 | 0.331 | 0.301 | 0.236 | 0.44 | 0.333 | 0.625 | 0.794 | 0.852 | 0.392 | 0 | 0 | 0 | 0 | 0 | 0 | 0 | 0 | 0.8817 | 0.8178
10 | 21 | 20 | 0.381 | 0.29 | 0.214 | 0.324 | 0.296 | 0.55 | 0.676 | 0.735 | 0.469 | 0 | 0 | 0 | 0 | 0 | 0 | 0 | 0 | 0.8725 | 0.8114
10 | 21 | 21 | 0.372 | 0.274 | 0.202 | 0.249 | 0.255 | 0.456 | 0.551 | 0.499 | 0.416 | 0 | 0 | 0 | 0 | 0 | 0 | 0 | 0 | 0.8617 | 0.7922
10 | 21 | 22 | 0.407 | 0.284 | 0.184 | 0.161 | 0.246 | 0.39 | 0.42 | 0.321 | 0.426 | 0 | 0 | 0 | 0 | 0 | 0 | 0 | 0 | 0.8405 | 0.7991
10 | 21 | 23 | 0.401 | 0.297 | 0.164 | 0.133 | 0.243 | 0.28 | 0.336 | 0.224 | 0.323 | 0 | 0 | 0 | 0 | 0 | 0 | 0 | 0 | 0.7942 | 0.7528
10 | 21 | 24 | 0.328 | 0.307 | 0.153 | 0.135 | 0.268 | 0.221 | 0.293 | 0.108 | 0.268 | 0 | 0 | 0 | 0 | 0 | 0 | 0 | 0 | 0.7529 | 0.7148
10 | 22 | 1 | 0.275 | 0.286 | 0.153 | 0.164 | 0.288 | 0.209 | 0.274 | 0.113 | 0.181 | 0 | 0 | 0 | 0 | 0 | 0 | 0 | 0 | 0.6928 | 0.599
10 | 22 | 2 | 0.21 | 0.237 | 0.166 | 0.155 | 0.234 | 0.173 | 0.267 | 0.115 | 0.11 | 0 | 0 | 0 | 0 | 0 | 0 | 0 | 0 | 0.5938 | 0.4903
10 | 22 | 3 | 0.157 | 0.178 | 0.157 | 0.166 | 0.193 | 0.139 | 0.246 | 0.139 | 0.073 | 0 | 0 | 0 | 0 | 0 | 0 | 0 | 0 | 0.503 | 0.4743
10 | 22 | 4 | 0.153 | 0.126 | 0.136 | 0.151 | 0.14 | 0.129 | 0.245 | 0.198 | 0.059 | 0 | 0 | 0 | 0 | 0 | 0 | 0 | 0 | 0.4463 | 0.3914
10 | 22 | 5 | 0.189 | 0.124 | 0.113 | 0.123 | 0.118 | 0.114 | 0.247 | 0.257 | 0.074 | 0 | 0 | 0 | 0 | 0 | 0 | 0 | 0 | 0.3926 | 0.332
10 | 22 | 6 | 0.207 | 0.116 | 0.103 | 0.071 | 0.096 | 0.101 | 0.247 | 0.309 | 0.072 | 0 | 0 | 0 | 0 | 0 | 0 | 0 | 0 | 0.2974 | 0.2881
10 | 22 | 7 | 0.253 | 0.123 | 0.124 | 0.045 | 0.088 | 0.104 | 0.267 | 0.336 | 0.051 | 0 | 0 | 0.001 | 0.01 | 0.006 | 0.011 | 0.013 | 0.063 | 0.2368 | 0.263
10 | 22 | 8 | 0.291 | 0.128 | 0.144 | 0.021 | 0.106 | 0.099 | 0.24 | 0.312 | 0.08 | 0.094 | 0.079 | 0.107 | 0.394 | 0.218 | 0.297 | 0.418 | 0.228 | 0.2004 | 0.2421
10 | 22 | 9 | 0.266 | 0.128 | 0.14 | 0.016 | 0.114 | 0.081 | 0.208 | 0.293 | 0.083 | 0.203 | 0.125 | 0.172 | 0.525 | 0.3 | 0.398 | 0.409 | 0.25 | 0.1715 | 0.1868
10 | 22 | 10 | 0.228 | 0.108 | 0.13 | 0.012 | 0.105 | 0.076 | 0.172 | 0.208 | 0.096 | 0.274 | 0.198 | 0.13 | 0.586 | 0.363 | 0.368 | 0.256 | 0.341 | 0.1587 | 0.1637
10 | 22 | 11 | 0.206 | 0.141 | 0.145 | 0.022 | 0.11 | 0.086 | 0.163 | 0.156 | 0.075 | 0.358 | 0.226 | 0.158 | 0.307 | 0.384 | 0.427 | 0.216 | 0.42 | 0.148 | 0.1467
10 | 22 | 12 | 0.23 | 0.186 | 0.17 | 0.037 | 0.123 | 0.116 | 0.159 | 0.18 | 0.087 | 0.451 | 0.337 | 0.27 | 0.269 | 0.272 | 0.292 | 0.218 | 0.378 | 0.1239 | 0.1122
10 | 22 | 13 | 0.234 | 0.234 | 0.204 | 0.044 | 0.131 | 0.142 | 0.157 | 0.172 | 0.085 | 0.43 | 0.397 | 0.315 | 0.227 | 0.252 | 0.219 | 0.229 | 0.323 | 0.1273 | 0.0946
10 | 22 | 14 | 0.274 | 0.234 | 0.227 | 0.06 | 0.117 | 0.148 | 0.169 | 0.169 | 0.105 | 0.355 | 0.311 | 0.326 | 0.226 | 0.31 | 0.158 | 0.17 | 0.288 | 0.2461 | 0.1331
10 | 22 | 15 | 0.305 | 0.215 | 0.213 | 0.068 | 0.101 | 0.115 | 0.154 | 0.257 | 0.147 | 0.333 | 0.223 | 0.281 | 0.231 | 0.276 | 0.155 | 0.106 | 0.199 | 0.3157 | 0.2063
10 | 22 | 16 | 0.295 | 0.177 | 0.2 | 0.039 | 0.095 | 0.069 | 0.157 | 0.289 | 0.146 | 0.345 | 0.173 | 0.197 | 0.189 | 0.187 | 0.169 | 0.139 | 0.116 | 0.411 | 0.2713
10 | 22 | 17 | 0.28 | 0.13 | 0.158 | 0.019 | 0.073 | 0.04 | 0.143 | 0.228 | 0.131 | 0.178 | 0.103 | 0.072 | 0.058 | 0.085 | 0.05 | 0.06 | 0.054 | 0.382 | 0.3486
10 | 22 | 18 | 0.159 | 0.072 | 0.104 | 0.014 | 0.057 | 0.044 | 0.152 | 0.258 | 0.093 | 0 | 0 | 0 | 0 | 0 | 0 | 0 | 0 | 0.4311 | 0.4367
10 | 22 | 19 | 0.103 | 0.038 | 0.081 | 0.013 | 0.056 | 0.078 | 0.19 | 0.277 | 0.08 | 0 | 0 | 0 | 0 | 0 | 0 | 0 | 0 | 0.532 | 0.5174
10 | 22 | 20 | 0.081 | 0.037 | 0.07 | 0.007 | 0.054 | 0.091 | 0.329 | 0.312 | 0.104 | 0 | 0 | 0 | 0 | 0 | 0 | 0 | 0 | 0.5864 | 0.5595
10 | 22 | 21 | 0.104 | 0.047 | 0.062 | 0.02 | 0.059 | 0.121 | 0.373 | 0.387 | 0.157 | 0 | 0 | 0 | 0 | 0 | 0 | 0 | 0 | 0.6294 | 0.537
10 | 22 | 22 | 0.114 | 0.062 | 0.048 | 0.025 | 0.089 | 0.153 | 0.446 | 0.433 | 0.183 | 0 | 0 | 0 | 0 | 0 | 0 | 0 | 0 | 0.6846 | 0.5052
10 | 22 | 23 | 0.1 | 0.084 | 0.043 | 0.027 | 0.094 | 0.161 | 0.49 | 0.456 | 0.197 | 0 | 0 | 0 | 0 | 0 | 0 | 0 | 0 | 0.5959 | 0.4317
10 | 22 | 24 | 0.071 | 0.104 | 0.057 | 0.025 | 0.087 | 0.156 | 0.509 | 0.433 | 0.236 | 0 | 0 | 0 | 0 | 0 | 0 | 0 | 0 | 0.5454 | 0.4457
10 | 23 | 1 | 0.1 | 0.107 | 0.072 | 0.022 | 0.079 | 0.142 | 0.466 | 0.364 | 0.214 | 0 | 0 | 0 | 0 | 0 | 0 | 0 | 0 | 0.4121 | 0.4276
10 | 23 | 2 | 0.11 | 0.094 | 0.084 | 0.038 | 0.092 | 0.138 | 0.352 | 0.37 | 0.132 | 0 | 0 | 0 | 0 | 0 | 0 | 0 | 0 | 0.4743 | 0.3932
10 | 23 | 3 | 0.109 | 0.068 | 0.085 | 0.05 | 0.104 | 0.124 | 0.248 | 0.308 | 0.127 | 0 | 0 | 0 | 0 | 0 | 0 | 0 | 0 | 0.5035 | 0.3902
10 | 23 | 4 | 0.072 | 0.057 | 0.069 | 0.053 | 0.098 | 0.108 | 0.209 | 0.248 | 0.19 | 0 | 0 | 0 | 0 | 0 | 0 | 0 | 0 | 0.4582 | 0.3417
10 | 23 | 5 | 0.062 | 0.038 | 0.08 | 0.046 | 0.092 | 0.092 | 0.172 | 0.155 | 0.139 | 0 | 0 | 0 | 0 | 0 | 0 | 0 | 0 | 0.5676 | 0.3308
10 | 23 | 6 | 0.075 | 0.037 | 0.087 | 0.041 | 0.089 | 0.092 | 0.209 | 0.088 | 0.138 | 0 | 0 | 0 | 0 | 0 | 0 | 0 | 0 | 0.5481 | 0.288
10 | 23 | 7 | 0.113 | 0.05 | 0.103 | 0.061 | 0.104 | 0.094 | 0.225 | 0.092 | 0.105 | 0 | 0 | 0 | 0.007 | 0.002 | 0.005 | 0.007 | 0.025 | 0.5663 | 0.2578
10 | 23 | 8 | 0.191 | 0.066 | 0.114 | 0.075 | 0.106 | 0.105 | 0.203 | 0.066 | 0.08 | 0.168 | 0.24 | 0.256 | 0.266 | 0.181 | 0.139 | 0.172 | 0.146 | 0.53 | 0.2796
10 | 23 | 9 | 0.243 | 0.08 | 0.101 | 0.068 | 0.088 | 0.093 | 0.137 | 0.062 | 0.059 | 0.285 | 0.447 | 0.428 | 0.387 | 0.315 | 0.184 | 0.283 | 0.245 | 0.5014 | 0.2868
10 | 23 | 10 | 0.263 | 0.089 | 0.08 | 0.047 | 0.062 | 0.074 | 0.127 | 0.042 | 0.05 | 0.144 | 0.233 | 0.497 | 0.345 | 0.486 | 0.294 | 0.537 | 0.349 | 0.4677 | 0.3385
10 | 23 | 11 | 0.287 | 0.134 | 0.086 | 0.032 | 0.055 | 0.07 | 0.125 | 0.037 | 0.071 | 0.198 | 0.154 | 0.473 | 0.642 | 0.592 | 0.507 | 0.471 | 0.588 | 0.5533 | 0.3919
10 | 23 | 12 | 0.336 | 0.203 | 0.124 | 0.039 | 0.062 | 0.085 | 0.195 | 0.1 | 0.097 | 0.259 | 0.173 | 0.277 | 0.322 | 0.517 | 0.526 | 0.502 | 0.637 | 0.5299 | 0.4701
10 | 23 | 13 | 0.382 | 0.273 | 0.175 | 0.039 | 0.082 | 0.116 | 0.324 | 0.204 | 0.11 | 0.312 | 0.263 | 0.222 | 0.254 | 0.417 | 0.456 | 0.698 | 0.675 | 0.5257 | 0.4301
10 | 23 | 14 | 0.427 | 0.319 | 0.214 | 0.052 | 0.096 | 0.131 | 0.32 | 0.315 | 0.124 | 0.439 | 0.336 | 0.197 | 0.129 | 0.273 | 0.481 | 0.637 | 0.753 | 0.5054 | 0.353
10 | 23 | 15 | 0.518 | 0.379 | 0.255 | 0.067 | 0.109 | 0.168 | 0.329 | 0.474 | 0.14 | 0.319 | 0.345 | 0.208 | 0.109 | 0.2 | 0.268 | 0.482 | 0.77 | 0.4955 | 0.2404
10 | 23 | 16 | 0.598 | 0.446 | 0.275 | 0.068 | 0.123 | 0.207 | 0.334 | 0.454 | 0.093 | 0.199 | 0.258 | 0.181 | 0.139 | 0.21 | 0.118 | 0.243 | 0.651 | 0.4429 | 0.24
10 | 23 | 17 | 0.635 | 0.476 | 0.297 | 0.072 | 0.136 | 0.249 | 0.362 | 0.511 | 0.152 | 0.097 | 0.075 | 0.064 | 0.034 | 0.058 | 0.033 | 0.037 | 0.102 | 0.5097 | 0.2744
10 | 23 | 18 | 0.622 | 0.455 | 0.31 | 0.087 | 0.144 | 0.309 | 0.344 | 0.46 | 0.137 | 0 | 0 | 0 | 0 | 0 | 0 | 0 | 0 | 0.5447 | 0.3247
10 | 23 | 19 | 0.662 | 0.483 | 0.338 | 0.128 | 0.191 | 0.317 | 0.403 | 0.32 | 0.147 | 0 | 0 | 0 | 0 | 0 | 0 | 0 | 0 | 0.5581 | 0.391
10 | 23 | 20 | 0.71 | 0.519 | 0.407 | 0.192 | 0.214 | 0.342 | 0.536 | 0.399 | 0.15 | 0 | 0 | 0 | 0 | 0 | 0 | 0 | 0 | 0.5495 | 0.5331
10 | 23 | 21 | 0.692 | 0.572 | 0.443 | 0.237 | 0.227 | 0.321 | 0.609 | 0.478 | 0.191 | 0 | 0 | 0 | 0 | 0 | 0 | 0 | 0 | 0.7746 | 0.7317
10 | 23 | 22 | 0.666 | 0.58 | 0.49 | 0.222 | 0.231 | 0.379 | 0.642 | 0.542 | 0.216 | 0 | 0 | 0 | 0 | 0 | 0 | 0 | 0 | 0.8208 | 0.7068
10 | 23 | 23 | 0.642 | 0.562 | 0.543 | 0.19 | 0.253 | 0.427 | 0.627 | 0.662 | 0.319 | 0 | 0 | 0 | 0 | 0 | 0 | 0 | 0 | 0.8531 | 0.6717
10 | 23 | 24 | 0.604 | 0.534 | 0.557 | 0.184 | 0.261 | 0.437 | 0.547 | 0.671 | 0.47 | 0 | 0 | 0 | 0 | 0 | 0 | 0 | 0 | 0.7964 | 0.7128
10 | 24 | 1 | 0.579 | 0.522 | 0.582 | 0.172 | 0.292 | 0.445 | 0.557 | 0.705 | 0.495 | 0 | 0 | 0 | 0 | 0 | 0 | 0 | 0 | 0.8647 | 0.7457
10 | 24 | 2 | 0.573 | 0.549 | 0.587 | 0.16 | 0.33 | 0.43 | 0.602 | 0.713 | 0.438 | 0 | 0 | 0 | 0 | 0 | 0 | 0 | 0 | 0.7893 | 0.7761
10 | 24 | 3 | 0.523 | 0.541 | 0.571 | 0.162 | 0.352 | 0.426 | 0.642 | 0.673 | 0.377 | 0 | 0 | 0 | 0 | 0 | 0 | 0 | 0 | 0.7977 | 0.8151
10 | 24 | 4 | 0.459 | 0.518 | 0.562 | 0.167 | 0.357 | 0.464 | 0.701 | 0.561 | 0.329 | 0 | 0 | 0 | 0 | 0 | 0 | 0 | 0 | 0.8242 | 0.8302
10 | 24 | 5 | 0.381 | 0.441 | 0.508 | 0.163 | 0.341 | 0.495 | 0.719 | 0.576 | 0.278 | 0 | 0 | 0 | 0 | 0 | 0 | 0 | 0 | 0.8699 | 0.8229
10 | 24 | 6 | 0.336 | 0.333 | 0.463 | 0.177 | 0.311 | 0.502 | 0.787 | 0.625 | 0.252 | 0 | 0 | 0 | 0 | 0 | 0 | 0 | 0 | 0.841 | 0.794
10 | 24 | 7 | 0.326 | 0.324 | 0.434 | 0.158 | 0.291 | 0.525 | 0.834 | 0.766 | 0.327 | 0 | 0 | 0 | 0.005 | 0.003 | 0.008 | 0.01 | 0.022 | 0.8522 | 0.7854
10 | 24 | 8 | 0.326 | 0.317 | 0.407 | 0.113 | 0.262 | 0.618 | 0.827 | 0.78 | 0.425 | 0.101 | 0.105 | 0.087 | 0.134 | 0.143 | 0.237 | 0.374 | 0.376 | 0.8641 | 0.7726
10 | 24 | 9 | 0.321 | 0.305 | 0.393 | 0.075 | 0.247 | 0.694 | 0.843 | 0.783 | 0.484 | 0.148 | 0.157 | 0.103 | 0.185 | 0.286 | 0.411 | 0.631 | 0.449 | 0.8533 | 0.7935
10 | 24 | 10 | 0.288 | 0.345 | 0.398 | 0.059 | 0.257 | 0.727 | 0.848 | 0.775 | 0.536 | 0.166 | 0.106 | 0.099 | 0.258 | 0.455 | 0.487 | 0.569 | 0.535 | 0.8829 | 0.7939
10 | 24 | 11 | 0.247 | 0.348 | 0.382 | 0.053 | 0.258 | 0.725 | 0.824 | 0.727 | 0.599 | 0.174 | 0.128 | 0.134 | 0.207 | 0.506 | 0.549 | 0.473 | 0.68 | 0.8815 | 0.7959
10 | 24 | 12 | 0.225 | 0.309 | 0.362 | 0.059 | 0.266 | 0.713 | 0.811 | 0.727 | 0.639 | 0.152 | 0.139 | 0.161 | 0.27 | 0.474 | 0.466 | 0.327 | 0.429 | 0.8739 | 0.7868
10 | 24 | 13 | 0.231 | 0.288 | 0.37 | 0.055 | 0.267 | 0.641 | 0.767 | 0.714 | 0.681 | 0.135 | 0.149 | 0.157 | 0.463 | 0.48 | 0.412 | 0.398 | 0.383 | 0.8686 | 0.8515
10 | 24 | 14 | 0.214 | 0.288 | 0.352 | 0.056 | 0.253 | 0.512 | 0.722 | 0.738 | 0.703 | 0.1 | 0.103 | 0.146 | 0.59 | 0.318 | 0.347 | 0.384 | 0.555 | 0.873 | 0.8771
10 | 24 | 15 | 0.198 | 0.298 | 0.339 | 0.073 | 0.263 | 0.463 | 0.641 | 0.73 | 0.7 | 0.103 | 0.099 | 0.105 | 0.676 | 0.212 | 0.215 | 0.292 | 0.391 | 0.8755 | 0.8781
10 | 24 | 16 | 0.181 | 0.288 | 0.323 | 0.073 | 0.268 | 0.399 | 0.601 | 0.715 | 0.615 | 0.123 | 0.109 | 0.124 | 0.473 | 0.211 | 0.243 | 0.374 | 0.292 | 0.8822 | 0.8836
10 | 24 | 17 | 0.165 | 0.27 | 0.326 | 0.059 | 0.266 | 0.384 | 0.548 | 0.688 | 0.556 | 0.079 | 0.065 | 0.062 | 0.088 | 0.06 | 0.086 | 0.091 | 0.106 | 0.8548 | 0.8535
10 | 24 | 18 | 0.143 | 0.227 | 0.343 | 0.049 | 0.25 | 0.369 | 0.466 | 0.654 | 0.393 | 0 | 0 | 0 | 0 | 0 | 0 | 0 | 0 | 0.8394 | 0.8686
10 | 24 | 19 | 0.162 | 0.233 | 0.351 | 0.077 | 0.242 | 0.347 | 0.465 | 0.676 | 0.357 | 0 | 0 | 0 | 0 | 0 | 0 | 0 | 0 | 0.8716 | 0.8466
10 | 24 | 20 | 0.162 | 0.226 | 0.35 | 0.179 | 0.275 | 0.337 | 0.437 | 0.542 | 0.368 | 0 | 0 | 0 | 0 | 0 | 0 | 0 | 0 | 0.8915 | 0.7908
10 | 24 | 21 | 0.143 | 0.229 | 0.359 | 0.309 | 0.331 | 0.344 | 0.45 | 0.437 | 0.304 | 0 | 0 | 0 | 0 | 0 | 0 | 0 | 0 | 0.8577 | 0.8207
10 | 24 | 22 | 0.162 | 0.208 | 0.356 | 0.425 | 0.368 | 0.368 | 0.484 | 0.311 | 0.34 | 0 | 0 | 0 | 0 | 0 | 0 | 0 | 0 | 0.8386 | 0.8138
10 | 24 | 23 | 0.159 | 0.182 | 0.322 | 0.395 | 0.336 | 0.44 | 0.519 | 0.277 | 0.303 | 0 | 0 | 0 | 0 | 0 | 0 | 0 | 0 | 0.816 | 0.8149
10 | 24 | 24 | 0.148 | 0.189 | 0.308 | 0.382 | 0.317 | 0.493 | 0.508 | 0.387 | 0.301 | 0 | 0 | 0 | 0 | 0 | 0 | 0 | 0 | 0.7869 | 0.7987
10 | 25 | 1 | 0.137 | 0.189 | 0.295 | 0.364 | 0.281 | 0.496 | 0.55 | 0.387 | 0.332 | 0 | 0 | 0 | 0 | 0 | 0 | 0 | 0 | 0.8071 | 0.7396
10 | 25 | 2 | 0.121 | 0.179 | 0.265 | 0.303 | 0.261 | 0.532 | 0.533 | 0.426 | 0.321 | 0 | 0 | 0 | 0 | 0 | 0 | 0 | 0 | 0.8234 | 0.7411
10 | 25 | 3 | 0.12 | 0.162 | 0.253 | 0.287 | 0.251 | 0.55 | 0.512 | 0.35 | 0.253 | 0 | 0 | 0 | 0 | 0 | 0 | 0 | 0 | 0.8173 | 0.7024
10 | 25 | 4 | 0.115 | 0.157 | 0.238 | 0.294 | 0.234 | 0.559 | 0.492 | 0.282 | 0.241 | 0 | 0 | 0 | 0 | 0 | 0 | 0 | 0 | 0.7503 | 0.7094
10 | 25 | 5 | 0.127 | 0.154 | 0.22 | 0.345 | 0.239 | 0.581 | 0.436 | 0.328 | 0.141 | 0 | 0 | 0 | 0 | 0 | 0 | 0 | 0 | 0.6871 | 0.6473
10 | 25 | 6 | 0.124 | 0.176 | 0.209 | 0.363 | 0.229 | 0.546 | 0.447 | 0.365 | 0.107 | 0 | 0 | 0 | 0 | 0 | 0 | 0 | 0 | 0.5535 | 0.5684
10 | 25 | 7 | 0.118 | 0.192 | 0.226 | 0.43 | 0.252 | 0.569 | 0.468 | 0.429 | 0.094 | 0 | 0 | 0 | 0.003 | 0.002 | 0.009 | 0.01 | 0.02 | 0.5363 | 0.5254
10 | 25 | 8 | 0.15 | 0.189 | 0.229 | 0.408 | 0.253 | 0.608 | 0.502 | 0.391 | 0.112 | 0.117 | 0.143 | 0.11 | 0.141 | 0.129 | 0.278 | 0.453 | 0.596 | 0.4989 | 0.4696
10 | 25 | 9 | 0.147 | 0.169 | 0.217 | 0.4 | 0.249 | 0.651 | 0.564 | 0.303 | 0.093 | 0.238 | 0.229 | 0.122 | 0.171 | 0.152 | 0.22 | 0.621 | 0.665 | 0.5616 | 0.4841
10 | 25 | 10 | 0.148 | 0.164 | 0.233 | 0.437 | 0.272 | 0.672 | 0.637 | 0.312 | 0.113 | 0.182 | 0.205 | 0.123 | 0.147 | 0.177 | 0.189 | 0.518 | 0.84 | 0.5767 | 0.4808
10 | 25 | 11 | 0.117 | 0.16 | 0.229 | 0.473 | 0.278 | 0.671 | 0.699 | 0.408 | 0.156 | 0.319 | 0.281 | 0.197 | 0.151 | 0.252 | 0.289 | 0.528 | 0.802 | 0.5301 | 0.4577
10 | 25 | 12 | 0.099 | 0.144 | 0.243 | 0.463 | 0.295 | 0.692 | 0.73 | 0.405 | 0.157 | 0.396 | 0.341 | 0.315 | 0.167 | 0.318 | 0.323 | 0.593 | 0.723 | 0.5337 | 0.4433
10 | 25 | 13 | 0.09 | 0.129 | 0.256 | 0.493 | 0.313 | 0.72 | 0.751 | 0.376 | 0.222 | 0.464 | 0.33 | 0.352 | 0.172 | 0.299 | 0.292 | 0.482 | 0.711 | 0.4701 | 0.3871
10 | 25 | 14 | 0.069 | 0.13 | 0.272 | 0.488 | 0.363 | 0.781 | 0.756 | 0.414 | 0.255 | 0.456 | 0.329 | 0.324 | 0.162 | 0.317 | 0.259 | 0.42 | 0.62 | 0.3362 | 0.3979
10 | 25 | 15 | 0.053 | 0.121 | 0.295 | 0.521 | 0.4 | 0.822 | 0.768 | 0.567 | 0.319 | 0.453 | 0.38 | 0.285 | 0.147 | 0.289 | 0.236 | 0.353 | 0.739 | 0.3679 | 0.4198
10 | 25 | 16 | 0.035 | 0.109 | 0.293 | 0.492 | 0.397 | 0.845 | 0.805 | 0.624 | 0.299 | 0.693 | 0.519 | 0.369 | 0.232 | 0.277 | 0.213 | 0.303 | 0.697 | 0.4239 | 0.4337
10 | 25 | 17 | 0.016 | 0.075 | 0.267 | 0.457 | 0.395 | 0.827 | 0.841 | 0.608 | 0.314 | 0.274 | 0.227 | 0.129 | 0.094 | 0.101 | 0.06 | 0.078 | 0.14 | 0.4419 | 0.468
10 | 25 | 18 | 0.012 | 0.04 | 0.214 | 0.397 | 0.355 | 0.776 | 0.814 | 0.646 | 0.314 | 0 | 0 | 0 | 0 | 0 | 0 | 0 | 0 | 0.4432 | 0.5225
10 | 25 | 19 | 0.007 | 0.031 | 0.181 | 0.425 | 0.299 | 0.721 | 0.745 | 0.69 | 0.285 | 0 | 0 | 0 | 0 | 0 | 0 | 0 | 0 | 0.52 | 0.5833
10 | 25 | 20 | 0.007 | 0.033 | 0.153 | 0.368 | 0.28 | 0.637 | 0.681 | 0.457 | 0.331 | 0 | 0 | 0 | 0 | 0 | 0 | 0 | 0 | 0.6224 | 0.608
10 | 25 | 21 | 0.009 | 0.035 | 0.134 | 0.343 | 0.25 | 0.555 | 0.543 | 0.364 | 0.416 | 0 | 0 | 0 | 0 | 0 | 0 | 0 | 0 | 0.6701 | 0.6257
10 | 25 | 22 | 0.007 | 0.029 | 0.114 | 0.259 | 0.229 | 0.521 | 0.515 | 0.349 | 0.469 | 0 | 0 | 0 | 0 | 0 | 0 | 0 | 0 | 0.7112 | 0.6244
10 | 25 | 23 | 0.016 | 0.022 | 0.121 | 0.201 | 0.191 | 0.478 | 0.516 | 0.326 | 0.378 | 0 | 0 | 0 | 0 | 0 | 0 | 0 | 0 | 0.71 | 0.6256
10 | 25 | 24 | 0.041 | 0.02 | 0.099 | 0.161 | 0.159 | 0.374 | 0.425 | 0.338 | 0.327 | 0 | 0 | 0 | 0 | 0 | 0 | 0 | 0 | 0.742 | 0.6621
10 | 26 | 1 | 0.065 | 0.023 | 0.076 | 0.121 | 0.138 | 0.32 | 0.353 | 0.196 | 0.304 | 0 | 0 | 0 | 0 | 0 | 0 | 0 | 0 | 0.6684 | 0.5924
10 | 26 | 2 | 0.089 | 0.024 | 0.071 | 0.095 | 0.115 | 0.25 | 0.271 | 0.107 | 0.264 | 0 | 0 | 0 | 0 | 0 | 0 | 0 | 0 | 0.5725 | 0.5508
10 | 26 | 3 | 0.099 | 0.031 | 0.062 | 0.081 | 0.096 | 0.226 | 0.191 | 0.06 | 0.152 | 0 | 0 | 0 | 0 | 0 | 0 | 0 | 0 | 0.4467 | 0.5039
10 | 26 | 4 | 0.116 | 0.038 | 0.046 | 0.057 | 0.073 | 0.197 | 0.175 | 0.063 | 0.116 | 0 | 0 | 0 | 0 | 0 | 0 | 0 | 0 | 0.3934 | 0.4455
10 | 26 | 5 | 0.148 | 0.051 | 0.038 | 0.051 | 0.057 | 0.146 | 0.138 | 0.036 | 0.095 | 0 | 0 | 0 | 0 | 0 | 0 | 0 | 0 | 0.2743 | 0.3763
10 | 26 | 6 | 0.179 | 0.056 | 0.027 | 0.06 | 0.043 | 0.104 | 0.133 | 0.007 | 0.097 | 0 | 0 | 0 | 0 | 0 | 0 | 0 | 0 | 0.2084 | 0.3197
10 | 26 | 7 | 0.228 | 0.09 | 0.025 | 0.071 | 0.031 | 0.085 | 0.124 | 0.013 | 0.065 | 0 | 0 | 0 | 0.001 | 0.001 | 0.007 | 0.009 | 0.043 | 0.2002 | 0.2399
10 | 26 | 8 | 0.249 | 0.106 | 0.03 | 0.059 | 0.021 | 0.075 | 0.102 | 0.029 | 0.033 | 0.144 | 0.17 | 0.168 | 0.541 | 0.37 | 0.446 | 0.144 | 0.239 | 0.2007 | 0.1914
10 | 26 | 9 | 0.253 | 0.113 | 0.038 | 0.043 | 0.009 | 0.053 | 0.054 | 0.037 | 0.011 | 0.221 | 0.243 | 0.245 | 0.929 | 0.594 | 0.742 | 0.16 | 0.196 | 0.1931 | 0.1819
10 | 26 | 10 | 0.234 | 0.103 | 0.024 | 0.042 | 0.005 | 0.033 | 0.028 | 0.026 | 0.011 | 0.272 | 0.327 | 0.275 | 0.892 | 0.643 | 0.717 | 0.216 | 0.311 | 0.1363 | 0.131
10 | 26 | 11 | 0.211 | 0.102 | 0.024 | 0.04 | 0.004 | 0.024 | 0.028 | 0.028 | 0.02 | 0.316 | 0.33 | 0.291 | 0.82 | 0.461 | 0.631 | 0.3 | 0.442 | 0.105 | 0.0895
10 | 26 | 12 | 0.168 | 0.083 | 0.027 | 0.035 | 0.004 | 0.014 | 0.027 | 0.009 | 0.009 | 0.306 | 0.319 | 0.335 | 0.776 | 0.481 | 0.492 | 0.433 | 0.559 | 0.0809 | 0.0571
10 | 26 | 13 | 0.173 | 0.087 | 0.032 | 0.033 | 0.004 | 0.011 | 0.012 | 0.007 | 0.006 | 0.362 | 0.344 | 0.286 | 0.791 | 0.552 | 0.528 | 0.537 | 0.608 | 0.0707 | 0.044
10 | 26 | 14 | 0.183 | 0.103 | 0.043 | 0.036 | 0.004 | 0.007 | 0.01 | 0.005 | 0.005 | 0.366 | 0.297 | 0.301 | 0.849 | 0.503 | 0.459 | 0.481 | 0.44 | 0.0468 | 0.0352
10 | 26 | 15 | 0.206 | 0.116 | 0.049 | 0.037 | 0.005 | 0.005 | 0.015 | 0.004 | 0.001 | 0.26 | 0.28 | 0.354 | 0.892 | 0.447 | 0.359 | 0.311 | 0.264 | 0.0695 | 0.0465
10 | 26 | 16 | 0.187 | 0.127 | 0.057 | 0.04 | 0.008 | 0.006 | 0.029 | 0.032 | 0 | 0.353 | 0.32 | 0.346 | 0.677 | 0.451 | 0.324 | 0.331 | 0.223 | 0.0857 | 0.0469
10 | 26 | 17 | 0.205 | 0.137 | 0.062 | 0.025 | 0.011 | 0.008 | 0.042 | 0.05 | 0.003 | 0.099 | 0.081 | 0.101 | 0.091 | 0.116 | 0.095 | 0.118 | 0.06 | 0.1235 | 0.0664
10 | 26 | 18 | 0.222 | 0.142 | 0.072 | 0.008 | 0.018 | 0.019 | 0.061 | 0.07 | 0.005 | 0 | 0 | 0 | 0 | 0 | 0 | 0 | 0 | 0.1938 | 0.1065
10 | 26 | 19 | 0.254 | 0.157 | 0.088 | 0.007 | 0.039 | 0.043 | 0.072 | 0.148 | 0.006 | 0 | 0 | 0 | 0 | 0 | 0 | 0 | 0 | 0.2626 | 0.1535
10 | 26 | 20 | 0.331 | 0.195 | 0.118 | 0.008 | 0.08 | 0.057 | 0.099 | 0.216 | 0.002 | 0 | 0 | 0 | 0 | 0 | 0 | 0 | 0 | 0.3643 | 0.235
10 | 26 | 21 | 0.353 | 0.238 | 0.167 | 0.008 | 0.097 | 0.069 | 0.098 | 0.202 | 0.008 | 0 | 0 | 0 | 0 | 0 | 0 | 0 | 0 | 0.4746 | 0.4105
10 | 26 | 22 | 0.401 | 0.253 | 0.223 | 0.026 | 0.107 | 0.109 | 0.144 | 0.209 | 0.022 | 0 | 0 | 0 | 0 | 0 | 0 | 0 | 0 | 0.5844 | 0.5051
10 | 26 | 23 | 0.399 | 0.274 | 0.264 | 0.056 | 0.138 | 0.127 | 0.159 | 0.185 | 0.054 | 0 | 0 | 0 | 0 | 0 | 0 | 0 | 0 | 0.6154 | 0.6049
10 | 26 | 24 | 0.438 | 0.286 | 0.283 | 0.104 | 0.157 | 0.164 | 0.188 | 0.268 | 0.113 | 0 | 0 | 0 | 0 | 0 | 0 | 0 | 0 | 0.8289 | 0.7107
10 | 27 | 1 | 0.511 | 0.263 | 0.252 | 0.132 | 0.16 | 0.203 | 0.199 | 0.297 | 0.263 | 0 | 0 | 0 | 0 | 0 | 0 | 0 | 0 | 0.8237 | 0.7802
10 | 27 | 2 | 0.578 | 0.253 | 0.289 | 0.142 | 0.178 | 0.237 | 0.299 | 0.438 | 0.354 | 0 | 0 | 0 | 0 | 0 | 0 | 0 | 0 | 0.8952 | 0.7978
10 | 27 | 3 | 0.632 | 0.257 | 0.312 | 0.17 | 0.244 | 0.3 | 0.454 | 0.62 | 0.597 | 0 | 0 | 0 | 0 | 0 | 0 | 0 | 0 | 0.9007 | 0.8519
10 | 27 | 4 | 0.604 | 0.3 | 0.373 | 0.177 | 0.313 | 0.404 | 0.543 | 0.752 | 0.75 | 0 | 0 | 0 | 0 | 0 | 0 | 0 | 0 | 0.9099 | 0.9033
10 | 27 | 5 | 0.593 | 0.327 | 0.425 | 0.168 | 0.385 | 0.458 | 0.688 | 0.937 | 0.809 | 0 | 0 | 0 | 0 | 0 | 0 | 0 | 0 | 0.9117 | 0.9188
10 | 27 | 6 | 0.576 | 0.342 | 0.462 | 0.187 | 0.411 | 0.421 | 0.675 | 0.961 | 0.854 | 0 | 0 | 0 | 0 | 0 | 0 | 0 | 0 | 0.9118 | 0.9191
10 | 27 | 7 | 0.534 | 0.335 | 0.486 | 0.233 | 0.433 | 0.358 | 0.677 | 0.97 | 0.853 | 0 | 0 | 0 | 0.001 | 0 | 0.004 | 0.004 | 0.009 | 0.9118 | 0.9213
10 | 27 | 8 | 0.5 | 0.342 | 0.466 | 0.208 | 0.479 | 0.351 | 0.706 | 0.971 | 0.838 | 0.139 | 0.131 | 0.063 | 0.131 | 0.13 | 0.091 | 0.042 | 0.102 | 0.9109 | 0.9209
10 | 27 | 9 | 0.501 | 0.338 | 0.46 | 0.206 | 0.479 | 0.384 | 0.688 | 0.942 | 0.866 | 0.354 | 0.218 | 0.062 | 0.233 | 0.149 | 0.065 | 0.074 | 0.075 | 0.8797 | 0.9088
10 | 27 | 10 | 0.478 | 0.37 | 0.404 | 0.205 | 0.454 | 0.385 | 0.727 | 0.935 | 0.873 | 0.209 | 0.111 | 0.068 | 0.24 | 0.122 | 0.064 | 0.069 | 0.138 | 0.8962 | 0.9171
10 | 27 | 11 | 0.453 | 0.365 | 0.349 | 0.244 | 0.417 | 0.415 | 0.689 | 0.933 | 0.873 | 0.172 | 0.112 | 0.098 | 0.283 | 0.123 | 0.081 | 0.087 | 0.131 | 0.8755 | 0.9081
10 | 27 | 12 | 0.448 | 0.36 | 0.32 | 0.267 | 0.405 | 0.59 | 0.696 | 0.941 | 0.877 | 0.14 | 0.119 | 0.113 | 0.273 | 0.138 | 0.104 | 0.136 | 0.109 | 0.8924 | 0.9151
10 | 27 | 13 | 0.38 | 0.359 | 0.313 | 0.287 | 0.39 | 0.716 | 0.695 | 0.941 | 0.881 | 0.126 | 0.114 | 0.099 | 0.21 | 0.141 | 0.117 | 0.121 | 0.079 | 0.8893 | 0.9086
10 | 27 | 14 | 0.305 | 0.35 | 0.352 | 0.309 | 0.4 | 0.783 | 0.704 | 0.94 | 0.878 | 0.111 | 0.099 | 0.101 | 0.151 | 0.114 | 0.081 | 0.096 | 0.074 | 0.8924 | 0.8833
10 | 27 | 15 | 0.275 | 0.4 | 0.443 | 0.303 | 0.447 | 0.853 | 0.742 | 0.94 | 0.743 | 0.09 | 0.106 | 0.092 | 0.081 | 0.086 | 0.086 | 0.065 | 0.05 | 0.8648 | 0.8744
10 | 27 | 16 | 0.299 | 0.4 | 0.477 | 0.323 | 0.49 | 0.876 | 0.764 | 0.942 | 0.283 | 0.078 | 0.111 | 0.116 | 0.087 | 0.129 | 0.098 | 0.078 | 0.051 | 0.8689 | 0.8955
10 | 27 | 17 | 0.349 | 0.395 | 0.49 | 0.343 | 0.477 | 0.847 | 0.753 | 0.93 | 0.112 | 0.054 | 0.068 | 0.053 | 0.022 | 0.045 | 0.04 | 0.03 | 0.007 | 0.8645 | 0.8885
10 | 27 | 18 | 0.361 | 0.344 | 0.447 | 0.326 | 0.468 | 0.853 | 0.798 | 0.941 | 0.058 | 0 | 0 | 0 | 0 | 0 | 0 | 0 | 0 | 0.8854 | 0.8695
10 | 27 | 19 | 0.395 | 0.348 | 0.43 | 0.34 | 0.47 | 0.86 | 0.803 | 0.91 | 0.177 | 0 | 0 | 0 | 0 | 0 | 0 | 0 | 0 | 0.8917 | 0.8762
10 | 27 | 20 | 0.42 | 0.363 | 0.41 | 0.384 | 0.483 | 0.86 | 0.769 | 0.872 | 0.208 | 0 | 0 | 0 | 0 | 0 | 0 | 0 | 0 | 0.8924 | 0.9017
10 | 27 | 21 | 0.445 | 0.356 | 0.367 | 0.382 | 0.472 | 0.865 | 0.692 | 0.699 | 0.263 | 0 | 0 | 0 | 0 | 0 | 0 | 0 | 0 | 0.8996 | 0.9015
10 | 27 | 22 | 0.456 | 0.339 | 0.329 | 0.363 | 0.463 | 0.828 | 0.548 | 0.543 | 0.331 | 0 | 0 | 0 | 0 | 0 | 0 | 0 | 0 | 0.9113 | 0.9024
10 | 27 | 23 | 0.411 | 0.307 | 0.276 | 0.399 | 0.383 | 0.747 | 0.409 | 0.436 | 0.39 | 0 | 0 | 0 | 0 | 0 | 0 | 0 | 0 | 0.914 | 0.9106
10 | 27 | 24 | 0.378 | 0.285 | 0.224 | 0.409 | 0.321 | 0.662 | 0.304 | 0.317 | 0.566 | 0 | 0 | 0 | 0 | 0 | 0 | 0 | 0 | 0.8937 | 0.9051
10 | 28 | 1 | 0.288 | 0.245 | 0.15 | 0.413 | 0.277 | 0.591 | 0.192 | 0.243 | 0.541 | 0 | 0 | 0 | 0 | 0 | 0 | 0 | 0 | 0.9123 | 0.9148
10 | 28 | 2 | 0.179 | 0.19 | 0.094 | 0.434 | 0.237 | 0.443 | 0.127 | 0.281 | 0.489 | 0 | 0 | 0 | 0 | 0 | 0 | 0 | 0 | 0.91 | 0.9164
10 | 28 | 3 | 0.129 | 0.135 | 0.081 | 0.395 | 0.186 | 0.274 | 0.123 | 0.269 | 0.371 | 0 | 0 | 0 | 0 | 0 | 0 | 0 | 0 | 0.9071 | 0.9087
10 | 28 | 4 | 0.07 | 0.086 | 0.089 | 0.349 | 0.153 | 0.178 | 0.109 | 0.246 | 0.281 | 0 | 0 | 0 | 0 | 0 | 0 | 0 | 0 | 0.9041 | 0.9066
10 | 28 | 5 | 0.05 | 0.077 | 0.08 | 0.292 | 0.106 | 0.109 | 0.118 | 0.153 | 0.29 | 0 | 0 | 0 | 0 | 0 | 0 | 0 | 0 | 0.8581 | 0.8879
10 | 28 | 6 | 0.029 | 0.076 | 0.086 | 0.242 | 0.089 | 0.059 | 0.167 | 0.2 | 0.254 | 0 | 0 | 0 | 0 | 0 | 0 | 0 | 0 | 0.7917 | 0.8691
10 | 28 | 7 | 0.037 | 0.092 | 0.126 | 0.198 | 0.103 | 0.056 | 0.189 | 0.218 | 0.267 | 0 | 0 | 0 | 0.001 | 0 | 0.002 | 0.004 | 0.012 | 0.7995 | 0.8638
10 | 28 | 8 | 0.073 | 0.127 | 0.163 | 0.137 | 0.126 | 0.078 | 0.222 | 0.269 | 0.292 | 0.074 | 0.111 | 0.1 | 0.149 | 0.146 | 0.141 | 0.125 | 0.249 | 0.7561 | 0.839
10 | 28 | 9 | 0.105 | 0.173 | 0.173 | 0.091 | 0.125 | 0.089 | 0.25 | 0.302 | 0.232 | 0.126 | 0.165 | 0.143 | 0.154 | 0.227 | 0.161 | 0.17 | 0.549 | 0.7646 | 0.8005
10 | 28 | 10 | 0.117 | 0.224 | 0.168 | 0.069 | 0.137 | 0.122 | 0.298 | 0.305 | 0.256 | 0.125 | 0.156 | 0.174 | 0.118 | 0.195 | 0.142 | 0.203 | 0.431 | 0.6747 | 0.7147
10 | 28 | 11 | 0.148 | 0.243 | 0.179 | 0.061 | 0.2 | 0.173 | 0.335 | 0.268 | 0.301 | 0.123 | 0.138 | 0.225 | 0.222 | 0.217 | 0.242 | 0.255 | 0.476 | 0.6873 | 0.7202
10 | 28 | 12 | 0.191 | 0.247 | 0.188 | 0.069 | 0.232 | 0.285 | 0.33 | 0.241 | 0.282 | 0.127 | 0.126 | 0.231 | 0.272 | 0.237 | 0.274 | 0.352 | 0.391 | 0.7145 | 0.7024
10 | 28 | 13 | 0.217 | 0.25 | 0.186 | 0.085 | 0.303 | 0.333 | 0.316 | 0.248 | 0.247 | 0.161 | 0.152 | 0.218 | 0.229 | 0.239 | 0.323 | 0.331 | 0.353 | 0.7255 | 0.7142
10 | 28 | 14 | 0.248 | 0.237 | 0.199 | 0.106 | 0.312 | 0.328 | 0.323 | 0.198 | 0.228 | 0.113 | 0.133 | 0.171 | 0.222 | 0.219 | 0.226 | 0.233 | 0.23 | 0.6736 | 0.6778
10 | 28 | 15 | 0.239 | 0.182 | 0.199 | 0.116 | 0.303 | 0.318 | 0.267 | 0.188 | 0.166 | 0.108 | 0.118 | 0.143 | 0.141 | 0.133 | 0.165 | 0.226 | 0.135 | 0.6654 | 0.6483
10 | 28 | 16 | 0.249 | 0.148 | 0.175 | 0.141 | 0.24 | 0.278 | 0.23 | 0.189 | 0.098 | 0.098 | 0.116 | 0.162 | 0.168 | 0.171 | 0.151 | 0.184 | 0.098 | 0.6403 | 0.6177
10 | 28 | 17 | 0.226 | 0.157 | 0.171 | 0.166 | 0.225 | 0.172 | 0.204 | 0.185 | 0.114 | 0.068 | 0.063 | 0.041 | 0.043 | 0.057 | 0.039 | 0.046 | 0.029 | 0.6027 | 0.596
10 | 28 | 18 | 0.232 | 0.135 | 0.179 | 0.144 | 0.23 | 0.135 | 0.218 | 0.189 | 0.104 | 0 | 0 | 0 | 0 | 0 | 0 | 0 | 0 | 0.5171 | 0.5235
10 | 28 | 19 | 0.2 | 0.133 | 0.212 | 0.166 | 0.208 | 0.147 | 0.287 | 0.253 | 0.076 | 0 | 0 | 0 | 0 | 0 | 0 | 0 | 0 | 0.4524 | 0.5067
10 | 28 | 20 | 0.152 | 0.14 | 0.25 | 0.108 | 0.202 | 0.175 | 0.373 | 0.242 | 0.106 | 0 | 0 | 0 | 0 | 0 | 0 | 0 | 0 | 0.5372 | 0.6008
10 | 28 | 21 | 0.098 | 0.157 | 0.297 | 0.099 | 0.212 | 0.168 | 0.335 | 0.289 | 0.107 | 0 | 0 | 0 | 0 | 0 | 0 | 0 | 0 | 0.5602 | 0.5971
10 | 28 | 22 | 0.075 | 0.135 | 0.265 | 0.096 | 0.2 | 0.201 | 0.326 | 0.349 | 0.165 | 0 | 0 | 0 | 0 | 0 | 0 | 0 | 0 | 0.6135 | 0.6358
10 | 28 | 23 | 0.074 | 0.105 | 0.237 | 0.105 | 0.208 | 0.219 | 0.286 | 0.288 | 0.13 | 0 | 0 | 0 | 0 | 0 | 0 | 0 | 0 | 0.6565 | 0.6613
10 | 28 | 24 | 0.088 | 0.105 | 0.197 | 0.091 | 0.186 | 0.219 | 0.244 | 0.217 | 0.108 | 0 | 0 | 0 | 0 | 0 | 0 | 0 | 0 | 0.666 | 0.655
10 | 29 | 1 | 0.102 | 0.101 | 0.159 | 0.095 | 0.175 | 0.214 | 0.208 | 0.194 | 0.107 | 0 | 0 | 0 | 0 | 0 | 0 | 0 | 0 | 0.6074 | 0.6488
10 | 29 | 2 | 0.158 | 0.128 | 0.129 | 0.097 | 0.158 | 0.197 | 0.18 | 0.184 | 0.09 | 0 | 0 | 0 | 0 | 0 | 0 | 0 | 0 | 0.5584 | 0.643
10 | 29 | 3 | 0.224 | 0.158 | 0.108 | 0.077 | 0.116 | 0.222 | 0.177 | 0.196 | 0.085 | 0 | 0 | 0 | 0 | 0 | 0 | 0 | 0 | 0.4762 | 0.5657
10 | 29 | 4 | 0.325 | 0.188 | 0.108 | 0.087 | 0.077 | 0.196 | 0.197 | 0.194 | 0.099 | 0 | 0 | 0 | 0 | 0 | 0 | 0 | 0 | 0.4775 | 0.5299
10 | 29 | 5 | 0.34 | 0.199 | 0.101 | 0.079 | 0.07 | 0.15 | 0.189 | 0.191 | 0.093 | 0 | 0 | 0 | 0 | 0 | 0 | 0 | 0 | 0.669 | 0.5141
10 | 29 | 6 | 0.319 | 0.25 | 0.106 | 0.066 | 0.066 | 0.109 | 0.189 | 0.137 | 0.103 | 0 | 0 | 0 | 0 | 0 | 0 | 0 | 0 | 0.6155 | 0.5462
10 | 29 | 7 | 0.366 | 0.353 | 0.153 | 0.056 | 0.078 | 0.088 | 0.18 | 0.193 | 0.084 | 0 | 0 | 0 | 0 | 0 | 0 | 0.001 | 0.009 | 0.7587 | 0.6197
10 | 29 | 8 | 0.453 | 0.431 | 0.188 | 0.039 | 0.09 | 0.065 | 0.175 | 0.126 | 0.076 | 0.069 | 0.076 | 0.067 | 0.066 | 0.089 | 0.121 | 0.099 | 0.35 | 0.7519 | 0.663
10 | 29 | 9 | 0.512 | 0.453 | 0.223 | 0.058 | 0.111 | 0.048 | 0.162 | 0.164 | 0.105 | 0.097 | 0.12 | 0.109 | 0.159 | 0.144 | 0.143 | 0.116 | 0.435 | 0.7778 | 0.7558
10 | 29 | 10 | 0.528 | 0.469 | 0.267 | 0.053 | 0.17 | 0.04 | 0.239 | 0.246 | 0.144 | 0.114 | 0.118 | 0.141 | 0.175 | 0.159 | 0.167 | 0.11 | 0.225 | 0.6893 | 0.8134
10 | 29 | 11 | 0.505 | 0.496 | 0.321 | 0.065 | 0.241 | 0.08 | 0.315 | 0.264 | 0.13 | 0.219 | 0.167 | 0.188 | 0.223 | 0.162 | 0.233 | 0.163 | 0.226 | 0.6936 | 0.832
10 | 29 | 12 | 0.51 | 0.506 | 0.369 | 0.075 | 0.295 | 0.183 | 0.391 | 0.279 | 0.155 | 0.204 | 0.206 | 0.219 | 0.171 | 0.17 | 0.176 | 0.229 | 0.382 | 0.8097 | 0.8572
10 | 29 | 13 | 0.571 | 0.511 | 0.423 | 0.08 | 0.369 | 0.289 | 0.447 | 0.553 | 0.193 | 0.194 | 0.24 | 0.212 | 0.221 | 0.235 | 0.203 | 0.251 | 0.386 | 0.8351 | 0.8827
10 | 29 | 14 | 0.73 | 0.577 | 0.425 | 0.08 | 0.451 | 0.439 | 0.464 | 0.673 | 0.263 | 0.183 | 0.218 | 0.219 | 0.224 | 0.211 | 0.275 | 0.277 | 0.302 | 0.8255 | 0.8878
10 | 29 | 15 | 0.798 | 0.665 | 0.41 | 0.111 | 0.462 | 0.572 | 0.462 | 0.797 | 0.462 | 0.268 | 0.225 | 0.164 | 0.165 | 0.19 | 0.172 | 0.261 | 0.304 | 0.8498 | 0.9062
10 | 29 | 16 | 0.81 | 0.735 | 0.381 | 0.155 | 0.397 | 0.604 | 0.487 | 0.709 | 0.575 | 0.289 | 0.158 | 0.158 | 0.114 | 0.168 | 0.25 | 0.318 | 0.488 | 0.8867 | 0.8998
10 | 29 | 17 | 0.783 | 0.751 | 0.39 | 0.268 | 0.386 | 0.566 | 0.515 | 0.444 | 0.691 | 0.146 | 0.097 | 0.056 | 0.034 | 0.049 | 0.046 | 0.085 | 0.069 | 0.8994 | 0.8745
10 | 29 | 18 | 0.715 | 0.707 | 0.396 | 0.284 | 0.362 | 0.492 | 0.483 | 0.228 | 0.524 | 0 | 0 | 0 | 0 | 0 | 0 | 0 | 0 | 0.8974 | 0.8289
10 | 29 | 19 | 0.679 | 0.661 | 0.424 | 0.352 | 0.39 | 0.461 | 0.477 | 0.263 | 0.309 | 0 | 0 | 0 | 0 | 0 | 0 | 0 | 0 | 0.8931 | 0.8004
10 | 29 | 20 | 0.693 | 0.591 | 0.457 | 0.432 | 0.401 | 0.457 | 0.53 | 0.299 | 0.278 | 0 | 0 | 0 | 0 | 0 | 0 | 0 | 0 | 0.8639 | 0.8161
10 | 29 | 21 | 0.676 | 0.592 | 0.469 | 0.467 | 0.384 | 0.471 | 0.596 | 0.402 | 0.2 | 0 | 0 | 0 | 0 | 0 | 0 | 0 | 0 | 0.7915 | 0.8196
10 | 29 | 22 | 0.618 | 0.577 | 0.483 | 0.392 | 0.352 | 0.472 | 0.642 | 0.575 | 0.209 | 0 | 0 | 0 | 0 | 0 | 0 | 0 | 0 | 0.7442 | 0.7847
10 | 29 | 23 | 0.543 | 0.545 | 0.474 | 0.387 | 0.366 | 0.427 | 0.593 | 0.594 | 0.273 | 0 | 0 | 0 | 0 | 0 | 0 | 0 | 0 | 0.6817 | 0.7683
10 | 29 | 24 | 0.422 | 0.487 | 0.447 | 0.38 | 0.357 | 0.388 | 0.578 | 0.635 | 0.353 | 0 | 0 | 0 | 0 | 0 | 0 | 0 | 0 | 0.7058 | 0.7561
10 | 30 | 1 | 0.319 | 0.423 | 0.445 | 0.391 | 0.352 | 0.388 | 0.503 | 0.718 | 0.439 | 0 | 0 | 0 | 0 | 0 | 0 | 0 | 0 | 0.8268 | 0.7754
10 | 30 | 2 | 0.287 | 0.393 | 0.442 | 0.415 | 0.351 | 0.386 | 0.483 | 0.693 | 0.441 | 0 | 0 | 0 | 0 | 0 | 0 | 0 | 0 | 0.8785 | 0.7966
10 | 30 | 3 | 0.235 | 0.341 | 0.402 | 0.437 | 0.344 | 0.363 | 0.433 | 0.493 | 0.371 | 0 | 0 | 0 | 0 | 0 | 0 | 0 | 0 | 0.8575 | 0.7775
10 | 30 | 4 | 0.199 | 0.304 | 0.387 | 0.429 | 0.338 | 0.357 | 0.423 | 0.607 | 0.338 | 0 | 0 | 0 | 0 | 0 | 0 | 0 | 0 | 0.8543 | 0.7706
10 | 30 | 5 | 0.145 | 0.269 | 0.348 | 0.417 | 0.309 | 0.4 | 0.428 | 0.674 | 0.292 | 0 | 0 | 0 | 0 | 0 | 0 | 0 | 0 | 0.8603 | 0.7578
10 | 30 | 6 | 0.138 | 0.235 | 0.305 | 0.4 | 0.258 | 0.411 | 0.437 | 0.643 | 0.253 | 0 | 0 | 0 | 0 | 0 | 0 | 0 | 0 | 0.866 | 0.751
10 | 30 | 7 | 0.126 | 0.225 | 0.294 | 0.446 | 0.253 | 0.444 | 0.543 | 0.619 | 0.269 | 0 | 0 | 0 | 0 | 0 | 0 | 0.003 | 0.009 | 0.8576 | 0.742
10 | 30 | 8 | 0.14 | 0.244 | 0.27 | 0.443 | 0.236 | 0.493 | 0.533 | 0.536 | 0.295 | 0.293 | 0.322 | 0.368 | 0.256 | 0.223 | 0.199 | 0.27 | 0.524 | 0.8623 | 0.7634
10 | 30 | 9 | 0.128 | 0.252 | 0.269 | 0.407 | 0.233 | 0.448 | 0.566 | 0.368 | 0.353 | 0.813 | 0.823 | 0.82 | 0.471 | 0.462 | 0.245 | 0.401 | 0.806 | 0.8689 | 0.7995
10 | 30 | 10 | 0.111 | 0.263 | 0.266 | 0.421 | 0.269 | 0.467 | 0.571 | 0.238 | 0.444 | 0.818 | 0.826 | 0.816 | 0.303 | 0.557 | 0.209 | 0.387 | 0.803 | 0.8653 | 0.7994
10 | 30 | 11 | 0.128 | 0.247 | 0.243 | 0.432 | 0.32 | 0.466 | 0.574 | 0.3 | 0.455 | 0.773 | 0.773 | 0.776 | 0.215 | 0.64 | 0.434 | 0.44 | 0.667 | 0.8042 | 0.7101
10 | 30 | 12 | 0.158 | 0.218 | 0.24 | 0.45 | 0.355 | 0.502 | 0.542 | 0.324 | 0.468 | 0.73 | 0.729 | 0.737 | 0.176 | 0.641 | 0.517 | 0.671 | 0.544 | 0.637 | 0.5852
10 | 30 | 13 | 0.156 | 0.217 | 0.27 | 0.48 | 0.368 | 0.541 | 0.491 | 0.324 | 0.373 | 0.726 | 0.729 | 0.743 | 0.181 | 0.694 | 0.694 | 0.745 | 0.708 | 0.5655 | 0.5064
10 | 30 | 14 | 0.16 | 0.205 | 0.241 | 0.462 | 0.347 | 0.566 | 0.469 | 0.295 | 0.306 | 0.758 | 0.767 | 0.788 | 0.137 | 0.758 | 0.804 | 0.798 | 0.806 | 0.5096 | 0.4789
10 | 30 | 15 | 0.12 | 0.157 | 0.204 | 0.442 | 0.355 | 0.557 | 0.411 | 0.212 | 0.279 | 0.783 | 0.801 | 0.827 | 0.162 | 0.847 | 0.853 | 0.834 | 0.831 | 0.4517 | 0.4831
10 | 30 | 16 | 0.068 | 0.115 | 0.165 | 0.354 | 0.329 | 0.525 | 0.353 | 0.195 | 0.26 | 0.736 | 0.751 | 0.733 | 0.278 | 0.728 | 0.683 | 0.681 | 0.656 | 0.3992 | 0.4632
10 | 30 | 17 | 0.053 | 0.076 | 0.112 | 0.277 | 0.26 | 0.487 | 0.289 | 0.155 | 0.144 | 0.216 | 0.2 | 0.166 | 0.055 | 0.147 | 0.111 | 0.117 | 0.1 | 0.3597 | 0.4278
10 | 30 | 18 | 0.05 | 0.051 | 0.077 | 0.182 | 0.208 | 0.426 | 0.268 | 0.158 | 0.082 | 0 | 0 | 0 | 0 | 0 | 0 | 0 | 0 | 0.3257 | 0.3681
10 | 30 | 19 | 0.075 | 0.051 | 0.064 | 0.158 | 0.219 | 0.392 | 0.262 | 0.171 | 0.029 | 0 | 0 | 0 | 0 | 0 | 0 | 0 | 0 | 0.3115 | 0.3305
10 | 30 | 20 | 0.141 | 0.073 | 0.071 | 0.163 | 0.264 | 0.415 | 0.253 | 0.309 | 0.04 | 0 | 0 | 0 | 0 | 0 | 0 | 0 | 0 | 0.3885 | 0.3135
10 | 30 | 21 | 0.28 | 0.123 | 0.06 | 0.172 | 0.259 | 0.394 | 0.246 | 0.319 | 0.051 | 0 | 0 | 0 | 0 | 0 | 0 | 0 | 0 | 0.361 | 0.3262
10 | 30 | 22 | 0.425 | 0.223 | 0.073 | 0.096 | 0.219 | 0.299 | 0.215 | 0.363 | 0.066 | 0 | 0 | 0 | 0 | 0 | 0 | 0 | 0 | 0.401 | 0.2719
10 | 30 | 23 | 0.575 | 0.361 | 0.098 | 0.071 | 0.152 | 0.2 | 0.19 | 0.296 | 0.066 | 0 | 0 | 0 | 0 | 0 | 0 | 0 | 0 | 0.354 | 0.2725
10 | 30 | 24 | 0.613 | 0.437 | 0.145 | 0.043 | 0.111 | 0.111 | 0.189 | 0.211 | 0.074 | 0 | 0 | 0 | 0 | 0 | 0 | 0 | 0 | 0.2571 | 0.2695
10 | 31 | 1 | 0.715 | 0.479 | 0.199 | 0.033 | 0.083 | 0.083 | 0.145 | 0.095 | 0.068 | 0 | 0 | 0 | 0 | 0 | 0 | 0 | 0 | 0.1849 | 0.1814
10 | 31 | 2 | 0.755 | 0.524 | 0.25 | 0.04 | 0.068 | 0.061 | 0.099 | 0.058 | 0.024 | 0 | 0 | 0 | 0 | 0 | 0 | 0 | 0 | 0.1792 | 0.1481
10 | 31 | 3 | 0.764 | 0.579 | 0.335 | 0.038 | 0.082 | 0.048 | 0.087 | 0.026 | 0.016 | 0 | 0 | 0 | 0 | 0 | 0 | 0 | 0 | 0.1479 | 0.1389
10 | 31 | 4 | 0.77 | 0.631 | 0.424 | 0.054 | 0.127 | 0.027 | 0.099 | 0.044 | 0.007 | 0 | 0 | 0 | 0 | 0 | 0 | 0 | 0 | 0.1273 | 0.0918
10 | 31 | 5 | 0.733 | 0.678 | 0.514 | 0.075 | 0.217 | 0.028 | 0.172 | 0.058 | 0.003 | 0 | 0 | 0 | 0 | 0 | 0 | 0 | 0 | 0.0927 | 0.0672
10 | 31 | 6 | 0.756 | 0.686 | 0.603 | 0.093 | 0.335 | 0.059 | 0.268 | 0.04 | 0.002 | 0 | 0 | 0 | 0 | 0 | 0 | 0 | 0 | 0.0336 | 0.0477
10 | 31 | 7 | 0.828 | 0.724 | 0.659 | 0.081 | 0.509 | 0.15 | 0.366 | 0.067 | 0.005 | 0 | 0 | 0 | 0 | 0 | 0 | 0 | 0.008 | 0.0237 | 0.0236
10 | 31 | 8 | 0.838 | 0.745 | 0.709 | 0.141 | 0.67 | 0.255 | 0.485 | 0.147 | 0.009 | 0.059 | 0.129 | 0.146 | 0.065 | 0.09 | 0.121 | 0.116 | 0.493 | 0.0357 | 0.0235
10 | 31 | 9 | 0.819 | 0.745 | 0.731 | 0.224 | 0.754 | 0.31 | 0.547 | 0.233 | 0.038 | 0.141 | 0.222 | 0.212 | 0.09 | 0.191 | 0.152 | 0.19 | 0.588 | 0.0709 | 0.0619
10 | 31 | 10 | 0.799 | 0.709 | 0.713 | 0.366 | 0.745 | 0.382 | 0.571 | 0.279 | 0.044 | 0.13 | 0.242 | 0.208 | 0.086 | 0.193 | 0.205 | 0.416 | 0.473 | 0.1623 | 0.164
10 | 31 | 11 | 0.781 | 0.696 | 0.653 | 0.445 | 0.741 | 0.442 | 0.566 | 0.246 | 0.085 | 0.1 | 0.228 | 0.425 | 0.079 | 0.205 | 0.403 | 0.451 | 0.632 | 0.2195 | 0.2323
10 | 31 | 12 | 0.783 | 0.659 | 0.593 | 0.442 | 0.746 | 0.52 | 0.562 | 0.371 | 0.124 | 0.112 | 0.119 | 0.357 | 0.1 | 0.297 | 0.235 | 0.577 | 0.696 | 0.4018 | 0.3829
10 | 31 | 13 | 0.73 | 0.684 | 0.566 | 0.345 | 0.745 | 0.547 | 0.607 | 0.404 | 0.251 | 0.093 | 0.095 | 0.209 | 0.098 | 0.377 | 0.333 | 0.665 | 0.702 | 0.5691 | 0.4534
10 | 31 | 14 | 0.76 | 0.692 | 0.547 | 0.368 | 0.734 | 0.585 | 0.689 | 0.692 | 0.334 | 0.097 | 0.1 | 0.117 | 0.091 | 0.28 | 0.53 | 0.627 | 0.742 | 0.715 | 0.481
10 | 31 | 15 | 0.725 | 0.665 | 0.573 | 0.368 | 0.713 | 0.595 | 0.73 | 0.748 | 0.358 | 0.162 | 0.183 | 0.185 | 0.182 | 0.248 | 0.41 | 0.463 | 0.728 | 0.758 | 0.5616
10 | 31 | 16 | 0.647 | 0.631 | 0.547 | 0.341 | 0.674 | 0.611 | 0.707 | 0.708 | 0.447 | 0.05 | 0.061 | 0.073 | 0.072 | 0.081 | 0.088 | 0.12 | 0.444 | 0.8627 | 0.6644
10 | 31 | 17 | 0.604 | 0.656 | 0.57 | 0.328 | 0.671 | 0.597 | 0.659 | 0.639 | 0.507 | 0.028 | 0.021 | 0.026 | 0.003 | 0.028 | 0.015 | 0.02 | 0.044 | 0.8798 | 0.7226
10 | 31 | 18 | 0.519 | 0.543 | 0.582 | 0.356 | 0.681 | 0.632 | 0.645 | 0.582 | 0.543 | 0 | 0 | 0 | 0 | 0 | 0 | 0 | 0 | 0.8946 | 0.7934
10 | 31 | 19 | 0.336 | 0.435 | 0.592 | 0.439 | 0.699 | 0.658 | 0.685 | 0.671 | 0.718 | 0 | 0 | 0 | 0 | 0 | 0 | 0 | 0 | 0.9067 | 0.8608
10 | 31 | 20 | 0.319 | 0.363 | 0.535 | 0.43 | 0.602 | 0.668 | 0.785 | 0.671 | 0.74 | 0 | 0 | 0 | 0 | 0 | 0 | 0 | 0 | 0.9105 | 0.8851
10 | 31 | 21 | 0.317 | 0.304 | 0.402 | 0.42 | 0.462 | 0.641 | 0.757 | 0.667 | 0.67 | 0 | 0 | 0 | 0 | 0 | 0 | 0 | 0 | 0.9181 | 0.9067
10 | 31 | 22 | 0.231 | 0.235 | 0.356 | 0.301 | 0.43 | 0.633 | 0.739 | 0.696 | 0.598 | 0 | 0 | 0 | 0 | 0 | 0 | 0 | 0 | 0.9213 | 0.9137
10 | 31 | 23 | 0.193 | 0.184 | 0.246 | 0.27 | 0.395 | 0.519 | 0.711 | 0.641 | 0.48 | 0 | 0 | 0 | 0 | 0 | 0 | 0 | 0 | 0.9123 | 0.9084
10 | 31 | 24 | 0.15 | 0.163 | 0.184 | 0.24 | 0.327 | 0.438 | 0.644 | 0.452 | 0.358 | 0 | 0 | 0 | 0 | 0 | 0 | 0 | 0 | 0.9149 | 0.906
11 | 1 | 1 | 0.131 | 0.142 | 0.144 | 0.25 | 0.281 | 0.373 | 0.496 | 0.386 | 0.41 | 0 | 0 | 0 | 0 | 0 | 0 | 0 | 0 | 0.9011 | 0.9032
11 | 1 | 2 | 0.1 | 0.111 | 0.124 | 0.214 | 0.209 | 0.332 | 0.378 | 0.27 | 0.442 | 0 | 0 | 0 | 0 | 0 | 0 | 0 | 0 | 0.8888 | 0.8912
11 | 1 | 3 | 0.069 | 0.091 | 0.114 | 0.168 | 0.167 | 0.311 | 0.293 | 0.171 | 0.376 | 0 | 0 | 0 | 0 | 0 | 0 | 0 | 0 | 0.8879 | 0.8699
11 | 1 | 4 | 0.049 | 0.061 | 0.12 | 0.15 | 0.121 | 0.255 | 0.221 | 0.182 | 0.277 | 0 | 0 | 0 | 0 | 0 | 0 | 0 | 0 | 0.8548 | 0.845
11 | 1 | 5 | 0.045 | 0.043 | 0.11 | 0.133 | 0.103 | 0.257 | 0.147 | 0.207 | 0.23 | 0 | 0 | 0 | 0 | 0 | 0 | 0 | 0 | 0.7729 | 0.787
11 | 1 | 6 | 0.041 | 0.034 | 0.093 | 0.107 | 0.085 | 0.256 | 0.098 | 0.198 | 0.261 | 0 | 0 | 0 | 0 | 0 | 0 | 0 | 0 | 0.6957 | 0.7073
11 | 1 | 7 | 0.055 | 0.04 | 0.086 | 0.065 | 0.072 | 0.227 | 0.075 | 0.175 | 0.296 | 0 | 0 | 0 | 0 | 0 | 0 | 0 | 0.006 | 0.6762 | 0.6358
11 | 1 | 8 | 0.049 | 0.047 | 0.067 | 0.046 | 0.045 | 0.164 | 0.063 | 0.112 | 0.259 | 0.048 | 0.044 | 0.058 | 0.103 | 0.063 | 0.06 | 0.063 | 0.359 | 0.5498 | 0.5596
11 | 1 | 9 | 0.053 | 0.05 | 0.052 | 0.023 | 0.026 | 0.101 | 0.056 | 0.074 | 0.168 | 0.124 | 0.104 | 0.089 | 0.099 | 0.084 | 0.053 | 0.064 | 0.46 | 0.5648 | 0.4624
11 | 1 | 10 | 0.054 | 0.039 | 0.043 | 0.015 | 0.018 | 0.079 | 0.044 | 0.058 | 0.15 | 0.135 | 0.111 | 0.096 | 0.131 | 0.106 | 0.058 | 0.135 | 0.568 | 0.6014 | 0.5548
11 | 1 | 11 | 0.083 | 0.045 | 0.035 | 0.017 | 0.014 | 0.063 | 0.029 | 0.037 | 0.148 | 0.167 | 0.136 | 0.114 | 0.157 | 0.127 | 0.08 | 0.188 | 0.666 | 0.5851 | 0.5714
11 | 1 | 12 | 0.082 | 0.051 | 0.028 | 0.017 | 0.01 | 0.072 | 0.02 | 0.028 | 0.169 | 0.136 | 0.14 | 0.135 | 0.16 | 0.147 | 0.095 | 0.136 | 0.655 | 0.6289 | 0.6644
11 | 1 | 13 | 0.1 | 0.054 | 0.022 | 0.012 | 0.013 | 0.078 | 0.018 | 0.014 | 0.249 | 0.118 | 0.125 | 0.207 | 0.234 | 0.166 | 0.077 | 0.159 | 0.664 | 0.6919 | 0.7546
11 | 1 | 14 | 0.099 | 0.073 | 0.03 | 0.018 | 0.013 | 0.082 | 0.03 | 0.009 | 0.289 | 0.103 | 0.1 | 0.137 | 0.16 | 0.159 | 0.074 | 0.225 | 0.65 | 0.7568 | 0.8006
11 | 1 | 15 | 0.128 | 0.093 | 0.042 | 0.016 | 0.021 | 0.104 | 0.034 | 0.027 | 0.309 | 0.076 | 0.073 | 0.084 | 0.116 | 0.118 | 0.082 | 0.167 | 0.455 | 0.8655 | 0.8131
11 | 1 | 16 | 0.175 | 0.143 | 0.069 | 0.015 | 0.032 | 0.121 | 0.054 | 0.026 | 0.208 | 0.057 | 0.059 | 0.069 | 0.09 | 0.08 | 0.074 | 0.113 | 0.151 | 0.8782 | 0.8378
11 | 1 | 17 | 0.31 | 0.201 | 0.113 | 0.012 | 0.046 | 0.13 | 0.078 | 0.065 | 0.212 | 0.027 | 0.023 | 0.018 | 0.008 | 0.018 | 0.007 | 0.017 | 0.02 | 0.8899 | 0.8562
11 | 1 | 18 | 0.346 | 0.257 | 0.161 | 0.011 | 0.077 | 0.167 | 0.111 | 0.073 | 0.26 | 0 | 0 | 0 | 0 | 0 | 0 | 0 | 0 | 0.8931 | 0.8478
11 | 1 | 19 | 0.41 | 0.299 | 0.204 | 0.018 | 0.165 | 0.211 | 0.219 | 0.019 | 0.371 | 0 | 0 | 0 | 0 | 0 | 0 | 0 | 0 | 0.8945 | 0.8511
11 | 1 | 20 | 0.481 | 0.308 | 0.296 | 0.046 | 0.252 | 0.226 | 0.318 | 0.092 | 0.491 | 0 | 0 | 0 | 0 | 0 | 0 | 0 | 0 | 0.8994 | 0.8807
11 | 1 | 21 | 0.503 | 0.311 | 0.44 | 0.085 | 0.302 | 0.238 | 0.388 | 0.361 | 0.55 | 0 | 0 | 0 | 0 | 0 | 0 | 0 | 0 | 0.9043 | 0.9091
11 | 1 | 22 | 0.563 | 0.317 | 0.543 | 0.132 | 0.368 | 0.265 | 0.475 | 0.621 | 0.643 | 0 | 0 | 0 | 0 | 0 | 0 | 0 | 0 | 0.9053 | 0.9154
11 | 1 | 23 | 0.558 | 0.33 | 0.59 | 0.206 | 0.384 | 0.308 | 0.499 | 0.727 | 0.542 | 0 | 0 | 0 | 0 | 0 | 0 | 0 | 0 | 0.9052 | 0.9156
11 | 1 | 24 | 0.56 | 0.338 | 0.627 | 0.225 | 0.396 | 0.349 | 0.626 | 0.782 | 0.504 | 0 | 0 | 0 | 0 | 0 | 0 | 0 | 0 | 0.9107 | 0.9152
11 | 2 | 1 | 0.517 | 0.342 | 0.697 | 0.269 | 0.408 | 0.386 | 0.722 | 0.784 | 0.611 | 0 | 0 | 0 | 0 | 0 | 0 | 0 | 0 | 0.9143 | 0.9135
11 | 2 | 2 | 0.563 | 0.347 | 0.721 | 0.38 | 0.471 | 0.446 | 0.783 | 0.847 | 0.741 | 0 | 0 | 0 | 0 | 0 | 0 | 0 | 0 | 0.9145 | 0.9138
11 | 2 | 3 | 0.499 | 0.338 | 0.65 | 0.383 | 0.513 | 0.498 | 0.853 | 0.863 | 0.698 | 0 | 0 | 0 | 0 | 0 | 0 | 0 | 0 | 0.9169 | 0.9158
11 | 2 | 4 | 0.47 | 0.295 | 0.506 | 0.343 | 0.523 | 0.565 | 0.864 | 0.816 | 0.695 | 0 | 0 | 0 | 0 | 0 | 0 | 0 | 0 | 0.917 | 0.9148
11 | 2 | 5 | 0.411 | 0.311 | 0.404 | 0.33 | 0.468 | 0.611 | 0.861 | 0.852 | 0.77 | 0 | 0 | 0 | 0 | 0 | 0 | 0 | 0 | 0.9171 | 0.915
11 | 2 | 6 | 0.393 | 0.299 | 0.329 | 0.303 | 0.426 | 0.584 | 0.772 | 0.843 | 0.727 | 0 | 0 | 0 | 0 | 0 | 0 | 0 | 0 | 0.917 | 0.9137
11 | 2 | 7 | 0.404 | 0.287 | 0.305 | 0.239 | 0.401 | 0.58 | 0.743 | 0.827 | 0.751 | 0 | 0 | 0 | 0 | 0 | 0 | 0 | 0 | 0.918 | 0.9142
11 | 2 | 8 | 0.413 | 0.262 | 0.327 | 0.184 | 0.366 | 0.554 | 0.745 | 0.742 | 0.737 | 0.112 | 0.091 | 0.068 | 0.069 | 0.075 | 0.058 | 0.049 | 0.044 | 0.917 | 0.9138
11 | 2 | 9 | 0.464 | 0.219 | 0.311 | 0.149 | 0.325 | 0.563 | 0.646 | 0.813 | 0.844 | 0.244 | 0.194 | 0.128 | 0.088 | 0.136 | 0.049 | 0.071 | 0.061 | 0.917 | 0.9138
11 | 2 | 10 | 0.416 | 0.193 | 0.33 | 0.119 | 0.3 | 0.555 | 0.57 | 0.842 | 0.896 | 0.136 | 0.18 | 0.214 | 0.154 | 0.148 | 0.084 | 0.092 | 0.104 | 0.9217 | 0.9142
11 | 2 | 11 | 0.37 | 0.221 | 0.39 | 0.118 | 0.232 | 0.531 | 0.459 | 0.682 | 0.897 | 0.168 | 0.233 | 0.285 | 0.176 | 0.182 | 0.119 | 0.097 | 0.136 | 0.9216 | 0.9138
11 | 2 | 12 | 0.3 | 0.288 | 0.436 | 0.099 | 0.23 | 0.45 | 0.351 | 0.448 | 0.906 | 0.197 | 0.232 | 0.333 | 0.179 | 0.241 | 0.14 | 0.128 | 0.126 | 0.9226 | 0.9147
11 | 2 | 13 | 0.244 | 0.302 | 0.45 | 0.054 | 0.263 | 0.31 | 0.373 | 0.435 | 0.902 | 0.191 | 0.264 | 0.365 | 0.166 | 0.245 | 0.217 | 0.14 | 0.138 | 0.9209 | 0.9099
11 | 2 | 14 | 0.217 | 0.31 | 0.378 | 0.045 | 0.279 | 0.243 | 0.396 | 0.496 | 0.908 | 0.169 | 0.266 | 0.327 | 0.108 | 0.192 | 0.164 | 0.118 | 0.104 | 0.9211 | 0.9058
11 | 2 | 15 | 0.161 | 0.242 | 0.351 | 0.035 | 0.251 | 0.253 | 0.415 | 0.445 | 0.899 | 0.102 | 0.156 | 0.252 | 0.071 | 0.114 | 0.11 | 0.101 | 0.073 | 0.9222 | 0.9114
11 | 2 | 16 | 0.153 | 0.175 | 0.297 | 0.03 | 0.224 | 0.258 | 0.322 | 0.4 | 0.893 | 0.118 | 0.141 | 0.216 | 0.08 | 0.099 | 0.082 | 0.091 | 0.064 | 0.9224 | 0.9127
11 | 2 | 17 | 0.119 | 0.139 | 0.277 | 0.029 | 0.2 | 0.254 | 0.303 | 0.283 | 0.884 | 0.021 | 0.028 | 0.035 | 0.003 | 0.022 | 0.014 | 0.016 | 0.011 | 0.9204 | 0.9111
11 | 2 | 18 | 0.1 | 0.114 | 0.292 | 0.03 | 0.179 | 0.254 | 0.265 | 0.254 | 0.711 | 0 | 0 | 0 | 0 | 0 | 0 | 0 | 0 | 0.9223 | 0.9119
11 | 2 | 19 | 0.125 | 0.134 | 0.282 | 0.043 | 0.2 | 0.248 | 0.166 | 0.149 | 0.766 | 0 | 0 | 0 | 0 | 0 | 0 | 0 | 0 | 0.923 | 0.9132
11 | 2 | 20 | 0.149 | 0.113 | 0.283 | 0.056 | 0.223 | 0.221 | 0.144 | 0.051 | 0.819 | 0 | 0 | 0 | 0 | 0 | 0 | 0 | 0 | 0.9242 | 0.913
11 | 2 | 21 | 0.173 | 0.146 | 0.258 | 0.069 | 0.221 | 0.202 | 0.121 | 0.04 | 0.752 | 0 | 0 | 0 | 0 | 0 | 0 | 0 | 0 | 0.9233 | 0.9131
11 | 2 | 22 | 0.201 | 0.143 | 0.211 | 0.086 | 0.174 | 0.165 | 0.124 | 0.093 | 0.716 | 0 | 0 | 0 | 0 | 0 | 0 | 0 | 0 | 0.9234 | 0.9133
11 | 2 | 23 | 0.186 | 0.155 | 0.182 | 0.111 | 0.153 | 0.134 | 0.086 | 0.103 | 0.511 | 0 | 0 | 0 | 0 | 0 | 0 | 0 | 0 | 0.9234 | 0.9133
11 | 2 | 24 | 0.158 | 0.162 | 0.151 | 0.107 | 0.112 | 0.108 | 0.067 | 0.25 | 0.502 | 0 | 0 | 0 | 0 | 0 | 0 | 0 | 0 | 0.9236 | 0.9105
11 | 3 | 1 | 0.125 | 0.173 | 0.127 | 0.112 | 0.095 | 0.1 | 0.096 | 0.277 | 0.478 | 0 | 0 | 0 | 0 | 0 | 0 | 0 | 0 | 0.9167 | 0.9017
11 | 3 | 2 | 0.132 | 0.177 | 0.13 | 0.103 | 0.081 | 0.109 | 0.134 | 0.284 | 0.576 | 0 | 0 | 0 | 0 | 0 | 0 | 0 | 0 | 0.9164 | 0.9098
11 | 3 | 3 | 0.13 | 0.161 | 0.134 | 0.105 | 0.069 | 0.109 | 0.132 | 0.534 | 0.574 | 0 | 0 | 0 | 0 | 0 | 0 | 0 | 0 | 0.9151 | 0.909
11 | 3 | 4 | 0.156 | 0.144 | 0.153 | 0.106 | 0.073 | 0.108 | 0.139 | 0.478 | 0.553 | 0 | 0 | 0 | 0 | 0 | 0 | 0 | 0 | 0.9168 | 0.9087
11 | 3 | 5 | 0.163 | 0.13 | 0.169 | 0.095 | 0.107 | 0.109 | 0.132 | 0.335 | 0.411 | 0 | 0 | 0 | 0 | 0 | 0 | 0 | 0 | 0.9141 | 0.8901
11 | 3 | 6 | 0.229 | 0.149 | 0.191 | 0.081 | 0.134 | 0.124 | 0.164 | 0.23 | 0.342 | 0 | 0 | 0 | 0 | 0 | 0 | 0 | 0 | 0.9007 | 0.8516
11 | 3 | 7 | 0.291 | 0.237 | 0.203 | 0.106 | 0.17 | 0.152 | 0.189 | 0.209 | 0.208 | 0 | 0 | 0 | 0 | 0 | 0 | 0 | 0.002 | 0.844 | 0.8193
11 | 3 | 8 | 0.395 | 0.351 | 0.218 | 0.148 | 0.198 | 0.216 | 0.234 | 0.285 | 0.2 | 0.06 | 0.059 | 0.048 | 0.099 | 0.124 | 0.101 | 0.055 | 0.096 | 0.8327 | 0.7536
11 | 3 | 9 | 0.448 | 0.458 | 0.252 | 0.259 | 0.209 | 0.35 | 0.278 | 0.411 | 0.228 | 0.188 | 0.142 | 0.092 | 0.143 | 0.106 | 0.176 | 0.092 | 0.089 | 0.8455 | 0.8437
11 | 3 | 10 | 0.511 | 0.491 | 0.283 | 0.335 | 0.253 | 0.473 | 0.447 | 0.658 | 0.277 | 0.166 | 0.154 | 0.177 | 0.084 | 0.097 | 0.1 | 0.17 | 0.148 | 0.882 | 0.8639
11 | 3 | 11 | 0.584 | 0.508 | 0.339 | 0.495 | 0.327 | 0.664 | 0.605 | 0.803 | 0.45 | 0.231 | 0.24 | 0.243 | 0.07 | 0.197 | 0.145 | 0.331 | 0.338 | 0.9156 | 0.8756
11 | 3 | 12 | 0.66 | 0.585 | 0.459 | 0.627 | 0.438 | 0.793 | 0.67 | 0.863 | 0.508 | 0.407 | 0.351 | 0.261 | 0.09 | 0.237 | 0.289 | 0.611 | 0.36 | 0.9155 | 0.9079
11 | 3 | 13 | 0.682 | 0.655 | 0.633 | 0.747 | 0.709 | 0.851 | 0.793 | 0.881 | 0.674 | 0.406 | 0.35 | 0.324 | 0.094 | 0.301 | 0.376 | 0.627 | 0.581 | 0.9145 | 0.9043
11 | 3 | 14 | 0.733 | 0.695 | 0.774 | 0.883 | 0.84 | 0.893 | 0.842 | 0.874 | 0.771 | 0.224 | 0.297 | 0.324 | 0.089 | 0.252 | 0.373 | 0.487 | 0.687 | 0.9196 | 0.9066
11 | 3 | 15 | 0.808 | 0.722 | 0.831 | 0.898 | 0.884 | 0.918 | 0.868 | 0.877 | 0.767 | 0.152 | 0.188 | 0.18 | 0.109 | 0.254 | 0.3 | 0.613 | 0.776 | 0.9165 | 0.9055
11 | 3 | 16 | 0.805 | 0.735 | 0.854 | 0.913 | 0.914 | 0.927 | 0.857 | 0.91 | 0.625 | 0.161 | 0.202 | 0.176 | 0.228 | 0.209 | 0.276 | 0.361 | 0.566 | 0.9143 | 0.9047
11 | 3 | 17 | 0.762 | 0.75 | 0.816 | 0.921 | 0.914 | 0.927 | 0.846 | 0.895 | 0.578 | 0.058 | 0.057 | 0.051 | 0.007 | 0.038 | 0.017 | 0.04 | 0.039 | 0.9162 | 0.9051
11 | 3 | 18 | 0.702 | 0.71 | 0.727 | 0.919 | 0.887 | 0.912 | 0.798 | 0.891 | 0.382 | 0 | 0 | 0 | 0 | 0 | 0 | 0 | 0 | 0.9139 | 0.9029
11 | 3 | 19 | 0.659 | 0.654 | 0.657 | 0.925 | 0.868 | 0.875 | 0.758 | 0.826 | 0.294 | 0 | 0 | 0 | 0 | 0 | 0 | 0 | 0 | 0.8951 | 0.8787
11 | 3 | 20 | 0.67 | 0.605 | 0.613 | 0.925 | 0.808 | 0.817 | 0.752 | 0.666 | 0.204 | 0 | 0 | 0 | 0 | 0 | 0 | 0 | 0 | 0.7708 | 0.7603
11 | 3 | 21 | 0.568 | 0.522 | 0.55 | 0.918 | 0.723 | 0.783 | 0.718 | 0.543 | 0.207 | 0 | 0 | 0 | 0 | 0 | 0 | 0 | 0 | 0.8274 | 0.8171
11 | 3 | 22 | 0.474 | 0.418 | 0.498 | 0.915 | 0.661 | 0.653 | 0.673 | 0.406 | 0.192 | 0 | 0 | 0 | 0 | 0 | 0 | 0 | 0 | 0.782 | 0.824
11 | 3 | 23 | 0.346 | 0.326 | 0.4 | 0.897 | 0.575 | 0.548 | 0.602 | 0.305 | 0.245 | 0 | 0 | 0 | 0 | 0 | 0 | 0 | 0 | 0.7222 | 0.7873
11 | 3 | 24 | 0.233 | 0.293 | 0.358 | 0.848 | 0.533 | 0.46 | 0.542 | 0.293 | 0.265 | 0 | 0 | 0 | 0 | 0 | 0 | 0 | 0 | 0.7038 | 0.7714
11 | 4 | 1 | 0.148 | 0.243 | 0.307 | 0.771 | 0.469 | 0.443 | 0.482 | 0.326 | 0.238 | 0 | 0 | 0 | 0 | 0 | 0 | 0 | 0 | 0.5836 | 0.7548
11 | 4 | 2 | 0.113 | 0.198 | 0.263 | 0.656 | 0.392 | 0.388 | 0.459 | 0.41 | 0.224 | 0 | 0 | 0 | 0 | 0 | 0 | 0 | 0 | 0.6625 | 0.6572
11 | 4 | 3 | 0.074 | 0.154 | 0.212 | 0.548 | 0.341 | 0.339 | 0.346 | 0.457 | 0.168 | 0 | 0 | 0 | 0 | 0 | 0 | 0 | 0 | 0.5405 | 0.6043
11 | 4 | 4 | 0.053 | 0.117 | 0.156 | 0.464 | 0.274 | 0.299 | 0.276 | 0.464 | 0.16 | 0 | 0 | 0 | 0 | 0 | 0 | 0 | 0 | 0.4015 | 0.5437
11 | 4 | 5 | 0.038 | 0.098 | 0.123 | 0.417 | 0.219 | 0.266 | 0.23 | 0.495 | 0.111 | 0 | 0 | 0 | 0 | 0 | 0 | 0 | 0 | 0.2649 | 0.4453
11 | 4 | 6 | 0.038 | 0.078 | 0.086 | 0.374 | 0.162 | 0.24 | 0.189 | 0.346 | 0.081 | 0 | 0 | 0 | 0 | 0 | 0 | 0 | 0 | 0.1945 | 0.3531
11 | 4 | 7 | 0.064 | 0.058 | 0.067 | 0.29 | 0.119 | 0.244 | 0.167 | 0.319 | 0.071 | 0 | 0 | 0 | 0 | 0 | 0 | 0 | 0.003 | 0.143 | 0.2747
11 | 4 | 8 | 0.059 | 0.034 | 0.059 | 0.231 | 0.103 | 0.211 | 0.143 | 0.193 | 0.049 | 0.19 | 0.219 | 0.227 | 0.236 | 0.233 | 0.342 | 0.308 | 0.473 | 0.1295 | 0.1857
11 | 4 | 9 | 0.058 | 0.025 | 0.044 | 0.169 | 0.059 | 0.151 | 0.104 | 0.08 | 0.015 | 0.66 | 0.684 | 0.539 | 0.592 | 0.513 | 0.66 | 0.667 | 0.791 | 0.125 | 0.1125
11 | 4 | 10 | 0.058 | 0.025 | 0.025 | 0.123 | 0.04 | 0.125 | 0.088 | 0.021 | 0.008 | 0.693 | 0.737 | 0.589 | 0.612 | 0.575 | 0.745 | 0.738 | 0.786 | 0.105 | 0.0951
11 | 4 | 11 | 0.064 | 0.041 | 0.017 | 0.102 | 0.027 | 0.099 | 0.048 | 0.006 | 0.004 | 0.715 | 0.7 | 0.667 | 0.725 | 0.589 | 0.661 | 0.718 | 0.744 | 0.0982 | 0.0708
11 | 4 | 12 | 0.081 | 0.059 | 0.015 | 0.081 | 0.018 | 0.063 | 0.019 | 0 | 0.002 | 0.673 | 0.656 | 0.669 | 0.674 | 0.617 | 0.628 | 0.687 | 0.718 | 0.0842 | 0.0624
11 | 4 | 13 | 0.08 | 0.057 | 0.013 | 0.054 | 0.015 | 0.038 | 0.011 | 0.005 | 0.002 | 0.671 | 0.676 | 0.678 | 0.688 | 0.673 | 0.671 | 0.695 | 0.734 | 0.0871 | 0.062
11 | 4 | 14 | 0.102 | 0.059 | 0.016 | 0.046 | 0.012 | 0.021 | 0.01 | 0.006 | 0.007 | 0.704 | 0.714 | 0.72 | 0.749 | 0.722 | 0.679 | 0.734 | 0.777 | 0.0727 | 0.0619
11 | 4 | 15 | 0.104 | 0.076 | 0.024 | 0.038 | 0.008 | 0.013 | 0.017 | 0.005 | 0.011 | 0.693 | 0.739 | 0.714 | 0.779 | 0.77 | 0.683 | 0.771 | 0.802 | 0.0818 | 0.0746
11 | 4 | 16 | 0.139 | 0.102 | 0.037 | 0.022 | 0.01 | 0.01 | 0.019 | 0.007 | 0.014 | 0.618 | 0.637 | 0.569 | 0.507 | 0.601 | 0.495 | 0.535 | 0.583 | 0.0836 | 0.0588
11 | 4 | 17 | 0.178 | 0.108 | 0.056 | 0.006 | 0.016 | 0.007 | 0.026 | 0.018 | 0.009 | 0.137 | 0.12 | 0.099 | 0.006 | 0.085 | 0.012 | 0.034 | 0.038 | 0.0878 | 0.0703
11 | 4 | 18 | 0.214 | 0.133 | 0.089 | 0.005 | 0.023 | 0.015 | 0.032 | 0.04 | 0.007 | 0 | 0 | 0 | 0 | 0 | 0 | 0 | 0 | 0.1 | 0.0929
11 | 4 | 19 | 0.346 | 0.219 | 0.176 | 0.023 | 0.047 | 0.045 | 0.074 | 0.044 | 0.008 | 0 | 0 | 0 | 0 | 0 | 0 | 0 | 0 | 0.1437 | 0.1102
11 | 4 | 20 | 0.5 | 0.334 | 0.298 | 0.074 | 0.082 | 0.061 | 0.097 | 0.055 | 0.012 | 0 | 0 | 0 | 0 | 0 | 0 | 0 | 0 | 0.1701 | 0.1332
11 | 4 | 21 | 0.589 | 0.449 | 0.452 | 0.119 | 0.152 | 0.096 | 0.112 | 0.1 | 0.041 | 0 | 0 | 0 | 0 | 0 | 0 | 0 | 0 | 0.1933 | 0.144
11 | 4 | 22 | 0.707 | 0.507 | 0.575 | 0.106 | 0.256 | 0.128 | 0.15 | 0.259 | 0.031 | 0 | 0 | 0 | 0 | 0 | 0 | 0 | 0 | 0.1993 | 0.189
11 | 4 | 23 | 0.75 | 0.544 | 0.661 | 0.114 | 0.378 | 0.205 | 0.214 | 0.277 | 0.024 | 0 | 0 | 0 | 0 | 0 | 0 | 0 | 0 | 0.1985 | 0.165
11 | 4 | 24 | 0.748 | 0.607 | 0.727 | 0.146 | 0.447 | 0.27 | 0.266 | 0.357 | 0.062 | 0 | 0 | 0 | 0 | 0 | 0 | 0 | 0 | 0.2074 | 0.1668
11 | 5 | 1 | 0.742 | 0.679 | 0.744 | 0.173 | 0.466 | 0.314 | 0.316 | 0.332 | 0.045 | 0 | 0 | 0 | 0 | 0 | 0 | 0 | 0 | 0.2394 | 0.1584
11 | 5 | 2 | 0.716 | 0.711 | 0.736 | 0.17 | 0.478 | 0.342 | 0.353 | 0.344 | 0.069 | 0 | 0 | 0 | 0 | 0 | 0 | 0 | 0 | 0.2302 | 0.1786
11 | 5 | 3 | 0.7 | 0.704 | 0.713 | 0.153 | 0.437 | 0.368 | 0.393 | 0.268 | 0.07 | 0 | 0 | 0 | 0 | 0 | 0 | 0 | 0 | 0.2283 | 0.1767
11 | 5 | 4 | 0.691 | 0.71 | 0.705 | 0.176 | 0.495 | 0.358 | 0.459 | 0.195 | 0.083 | 0 | 0 | 0 | 0 | 0 | 0 | 0 | 0 | 0.2952 | 0.2023
11 | 5 | 5 | 0.645 | 0.676 | 0.694 | 0.216 | 0.488 | 0.349 | 0.444 | 0.13 | 0.126 | 0 | 0 | 0 | 0 | 0 | 0 | 0 | 0 | 0.3461 | 0.2599
11 | 5 | 6 | 0.619 | 0.636 | 0.67 | 0.264 | 0.501 | 0.298 | 0.424 | 0.138 | 0.11 | 0 | 0 | 0 | 0 | 0 | 0 | 0 | 0 | 0.4793 | 0.3877
11 | 5 | 7 | 0.629 | 0.595 | 0.694 | 0.363 | 0.53 | 0.291 | 0.39 | 0.158 | 0.192 | 0 | 0 | 0 | 0 | 0 | 0 | 0 | 0 | 0.547 | 0.4256
11 | 5 | 8 | 0.714 | 0.598 | 0.717 | 0.413 | 0.543 | 0.325 | 0.386 | 0.277 | 0.287 | 0.091 | 0.069 | 0.048 | 0.125 | 0.134 | 0.1 | 0.062 | 0.054 | 0.6084 | 0.5008
11 | 5 | 9 | 0.745 | 0.635 | 0.725 | 0.363 | 0.561 | 0.349 | 0.36 | 0.202 | 0.33 | 0.165 | 0.114 | 0.06 | 0.118 | 0.123 | 0.135 | 0.064 | 0.055 | 0.5954 | 0.5566
11 | 5 | 10 | 0.777 | 0.653 | 0.718 | 0.311 | 0.598 | 0.341 | 0.34 | 0.106 | 0.352 | 0.178 | 0.171 | 0.077 | 0.09 | 0.139 | 0.185 | 0.063 | 0.061 | 0.67 | 0.5292
11 | 5 | 11 | 0.719 | 0.658 | 0.735 | 0.272 | 0.645 | 0.312 | 0.294 | 0.05 | 0.266 | 0.328 | 0.395 | 0.134 | 0.143 | 0.13 | 0.157 | 0.11 | 0.084 | 0.6395 | 0.5576
11 | 5 | 12 | 0.683 | 0.641 | 0.745 | 0.293 | 0.667 | 0.31 | 0.302 | 0.091 | 0.208 | 0.369 | 0.548 | 0.23 | 0.16 | 0.149 | 0.118 | 0.139 | 0.096 | 0.6833 | 0.591
11 | 5 | 13 | 0.621 | 0.591 | 0.76 | 0.286 | 0.69 | 0.32 | 0.327 | 0.179 | 0.198 | 0.315 | 0.546 | 0.337 | 0.161 | 0.161 | 0.127 | 0.143 | 0.117 | 0.7056 | 0.6217
11 | 5 | 14 | 0.567 | 0.517 | 0.758 | 0.32 | 0.605 | 0.351 | 0.403 | 0.325 | 0.24 | 0.334 | 0.534 | 0.389 | 0.094 | 0.156 | 0.153 | 0.124 | 0.126 | 0.8022 | 0.6342
11 | 5 | 15 | 0.53 | 0.489 | 0.761 | 0.351 | 0.608 | 0.372 | 0.461 | 0.38 | 0.219 | 0.307 | 0.387 | 0.295 | 0.123 | 0.139 | 0.101 | 0.092 | 0.068 | 0.8142 | 0.6798
11 | 5 | 16 | 0.501 | 0.487 | 0.754 | 0.37 | 0.574 | 0.425 | 0.498 | 0.401 | 0.29 | 0.143 | 0.181 | 0.178 | 0.11 | 0.136 | 0.143 | 0.077 | 0.065 | 0.7583 | 0.7421
11 | 5 | 17 | 0.465 | 0.444 | 0.734 | 0.389 | 0.581 | 0.429 | 0.545 | 0.393 | 0.272 | 0.059 | 0.038 | 0.038 | 0.006 | 0.018 | 0.01 | 0.007 | 0.006 | 0.7915 | 0.7648
11 | 5 | 18 | 0.482 | 0.427 | 0.675 | 0.454 | 0.561 | 0.413 | 0.518 | 0.346 | 0.275 | 0 | 0 | 0 | 0 | 0 | 0 | 0 | 0 | 0.7959 | 0.7805
11 | 5 | 19 | 0.547 | 0.515 | 0.639 | 0.546 | 0.537 | 0.404 | 0.529 | 0.406 | 0.333 | 0 | 0 | 0 | 0 | 0 | 0 | 0 | 0 | 0.8284 | 0.8381
11 | 5 | 20 | 0.615 | 0.534 | 0.601 | 0.535 | 0.525 | 0.419 | 0.503 | 0.343 | 0.331 | 0 | 0 | 0 | 0 | 0 | 0 | 0 | 0 | 0.8726 | 0.8623
11 | 5 | 21 | 0.635 | 0.549 | 0.52 | 0.516 | 0.491 | 0.413 | 0.421 | 0.278 | 0.232 | 0 | 0 | 0 | 0 | 0 | 0 | 0 | 0 | 0.8595 | 0.8587
11 | 5 | 22 | 0.684 | 0.555 | 0.465 | 0.447 | 0.481 | 0.357 | 0.351 | 0.232 | 0.144 | 0 | 0 | 0 | 0 | 0 | 0 | 0 | 0 | 0.8617 | 0.8672
11 | 5 | 23 | 0.657 | 0.528 | 0.416 | 0.393 | 0.458 | 0.292 | 0.329 | 0.231 | 0.076 | 0 | 0 | 0 | 0 | 0 | 0 | 0 | 0 | 0.8687 | 0.8715
11 | 5 | 24 | 0.658 | 0.485 | 0.402 | 0.393 | 0.435 | 0.25 | 0.313 | 0.215 | 0.054 | 0 | 0 | 0 | 0 | 0 | 0 | 0 | 0 | 0.8551 | 0.8721
11 | 6 | 1 | 0.617 | 0.447 | 0.402 | 0.38 | 0.414 | 0.22 | 0.242 | 0.127 | 0.01 | 0 | 0 | 0 | 0 | 0 | 0 | 0 | 0 | 0.8127 | 0.846
11 | 6 | 2 | 0.6 | 0.391 | 0.394 | 0.344 | 0.375 | 0.173 | 0.214 | 0.107 | 0.029 | 0 | 0 | 0 | 0 | 0 | 0 | 0 | 0 | 0.7608 | 0.8297
11 | 6 | 3 | 0.627 | 0.421 | 0.382 | 0.294 | 0.392 | 0.138 | 0.188 | 0.088 | 0.033 | 0 | 0 | 0 | 0 | 0 | 0 | 0 | 0 | 0.6857 | 0.7868
11 | 6 | 4 | 0.625 | 0.503 | 0.411 | 0.257 | 0.379 | 0.121 | 0.104 | 0.039 | 0.027 | 0 | 0 | 0 | 0 | 0 | 0 | 0 | 0 | 0.7112 | 0.7549
11 | 6 | 5 | 0.689 | 0.559 | 0.495 | 0.281 | 0.367 | 0.092 | 0.125 | 0.034 | 0.007 | 0 | 0 | 0 | 0 | 0 | 0 | 0 | 0 | 0.7906 | 0.796
11 | 6 | 6 | 0.711 | 0.589 | 0.546 | 0.33 | 0.389 | 0.113 | 0.169 | 0.038 | 0.007 | 0 | 0 | 0 | 0 | 0 | 0 | 0 | 0 | 0.8012 | 0.8126
11 | 6 | 7 | 0.748 | 0.652 | 0.663 | 0.467 | 0.395 | 0.147 | 0.177 | 0.06 | 0.021 | 0 | 0 | 0 | 0 | 0 | 0 | 0 | 0 | 0.7981 | 0.8076
11 | 6 | 8 | 0.752 | 0.699 | 0.744 | 0.535 | 0.487 | 0.21 | 0.263 | 0.194 | 0.142 | 0.037 | 0.047 | 0.038 | 0.063 | 0.061 | 0.085 | 0.05 | 0.083 | 0.7517 | 0.8069
11 | 6 | 9 | 0.769 | 0.738 | 0.839 | 0.584 | 0.587 | 0.264 | 0.359 | 0.364 | 0.23 | 0.144 | 0.084 | 0.06 | 0.105 | 0.077 | 0.1 | 0.075 | 0.156 | 0.7773 | 0.7451
11 | 6 | 10 | 0.764 | 0.778 | 0.89 | 0.53 | 0.704 | 0.312 | 0.523 | 0.414 | 0.255 | 0.15 | 0.086 | 0.081 | 0.121 | 0.09 | 0.094 | 0.078 | 0.114 | 0.7683 | 0.7989
11 | 6 | 11 | 0.835 | 0.823 | 0.909 | 0.543 | 0.797 | 0.426 | 0.584 | 0.595 | 0.261 | 0.2 | 0.161 | 0.098 | 0.111 | 0.105 | 0.083 | 0.085 | 0.09 | 0.8437 | 0.8421
11 | 6 | 12 | 0.898 | 0.853 | 0.916 | 0.611 | 0.827 | 0.544 | 0.68 | 0.66 | 0.251 | 0.368 | 0.341 | 0.115 | 0.101 | 0.12 | 0.115 | 0.082 | 0.09 | 0.8737 | 0.8378
11 | 6 | 13 | 0.935 | 0.877 | 0.911 | 0.731 | 0.849 | 0.664 | 0.727 | 0.705 | 0.684 | 0.412 | 0.563 | 0.285 | 0.085 | 0.112 | 0.109 | 0.098 | 0.073 | 0.8893 | 0.8536
11 | 6 | 14 | 0.923 | 0.86 | 0.903 | 0.794 | 0.856 | 0.702 | 0.783 | 0.692 | 0.933 | 0.554 | 0.474 | 0.401 | 0.097 | 0.157 | 0.086 | 0.101 | 0.058 | 0.8999 | 0.9036
11 | 6 | 15 | 0.917 | 0.846 | 0.888 | 0.812 | 0.85 | 0.678 | 0.778 | 0.731 | 0.929 | 0.515 | 0.532 | 0.593 | 0.085 | 0.213 | 0.074 | 0.084 | 0.079 | 0.9003 | 0.9104
11 | 6 | 16 | 0.939 | 0.848 | 0.867 | 0.733 | 0.83 | 0.655 | 0.771 | 0.714 | 0.941 | 0.424 | 0.48 | 0.453 | 0.153 | 0.384 | 0.078 | 0.076 | 0.044 | 0.9011 | 0.9104
11 | 6 | 17 | 0.943 | 0.887 | 0.817 | 0.684 | 0.812 | 0.676 | 0.811 | 0.73 | 0.936 | 0.085 | 0.09 | 0.065 | 0.005 | 0.032 | 0.004 | 0.003 | 0.008 | 0.901 | 0.91
11 | 6 | 18 | 0.944 | 0.899 | 0.797 | 0.648 | 0.844 | 0.708 | 0.775 | 0.475 | 0.708 | 0 | 0 | 0 | 0 | 0 | 0 | 0 | 0 | 0.903 | 0.9109
11 | 6 | 19 | 0.944 | 0.908 | 0.84 | 0.749 | 0.876 | 0.726 | 0.841 | 0.437 | 0.423 | 0 | 0 | 0 | 0 | 0 | 0 | 0 | 0 | 0.904 | 0.9142
11 | 6 | 20 | 0.942 | 0.909 | 0.848 | 0.838 | 0.886 | 0.778 | 0.849 | 0.544 | 0.404 | 0 | 0 | 0 | 0 | 0 | 0 | 0 | 0 | 0.9049 | 0.9142
11 | 6 | 21 | 0.938 | 0.916 | 0.834 | 0.869 | 0.886 | 0.776 | 0.846 | 0.599 | 0.443 | 0 | 0 | 0 | 0 | 0 | 0 | 0 | 0 | 0.9047 | 0.9141
11 | 6 | 22 | 0.937 | 0.922 | 0.811 | 0.906 | 0.885 | 0.751 | 0.85 | 0.655 | 0.448 | 0 | 0 | 0 | 0 | 0 | 0 | 0 | 0 | 0.9048 | 0.9141
11 | 6 | 23 | 0.938 | 0.924 | 0.757 | 0.918 | 0.876 | 0.77 | 0.875 | 0.823 | 0.407 | 0 | 0 | 0 | 0 | 0 | 0 | 0 | 0 | 0.8975 | 0.9106
11 | 6 | 24 | 0.935 | 0.921 | 0.751 | 0.913 | 0.87 | 0.762 | 0.889 | 0.771 | 0.376 | 0 | 0 | 0 | 0 | 0 | 0 | 0 | 0 | 0.8963 | 0.9093
11 | 7 | 1 | 0.931 | 0.92 | 0.76 | 0.911 | 0.886 | 0.783 | 0.889 | 0.772 | 0.439 | 0 | 0 | 0 | 0 | 0 | 0 | 0 | 0 | 0.8814 | 0.9057
11 | 7 | 2 | 0.918 | 0.915 | 0.77 | 0.903 | 0.893 | 0.776 | 0.858 | 0.736 | 0.442 | 0 | 0 | 0 | 0 | 0 | 0 | 0 | 0 | 0.8551 | 0.8894
11 | 7 | 3 | 0.903 | 0.89 | 0.759 | 0.895 | 0.884 | 0.779 | 0.799 | 0.719 | 0.396 | 0 | 0 | 0 | 0 | 0 | 0 | 0 | 0 | 0.8874 | 0.8907
11 | 7 | 4 | 0.888 | 0.846 | 0.733 | 0.899 | 0.871 | 0.754 | 0.776 | 0.694 | 0.355 | 0 | 0 | 0 | 0 | 0 | 0 | 0 | 0 | 0.8549 | 0.86
11 | 7 | 5 | 0.848 | 0.804 | 0.664 | 0.91 | 0.855 | 0.732 | 0.785 | 0.722 | 0.34 | 0 | 0 | 0 | 0 | 0 | 0 | 0 | 0 | 0.7996 | 0.7974
11 | 7 | 6 | 0.823 | 0.761 | 0.554 | 0.907 | 0.82 | 0.706 | 0.763 | 0.728 | 0.334 | 0 | 0 | 0 | 0 | 0 | 0 | 0 | 0 | 0.7488 | 0.7807
11 | 7 | 7 | 0.762 | 0.693 | 0.528 | 0.903 | 0.811 | 0.711 | 0.746 | 0.57 | 0.31 | 0 | 0 | 0 | 0 | 0 | 0 | 0 | 0 | 0.7387 | 0.7322
11 | 7 | 8 | 0.692 | 0.692 | 0.494 | 0.896 | 0.791 | 0.655 | 0.741 | 0.608 | 0.4 | 0.061 | 0.071 | 0.159 | 0.201 | 0.169 | 0.29 | 0.377 | 0.432 | 0.6489 | 0.637
11 | 7 | 9 | 0.633 | 0.662 | 0.479 | 0.892 | 0.781 | 0.615 | 0.71 | 0.5 | 0.295 | 0.229 | 0.179 | 0.435 | 0.554 | 0.467 | 0.636 | 0.761 | 0.779 | 0.5421 | 0.5508
11 | 7 | 10 | 0.649 | 0.638 | 0.502 | 0.888 | 0.731 | 0.602 | 0.653 | 0.506 | 0.212 | 0.391 | 0.277 | 0.428 | 0.415 | 0.412 | 0.626 | 0.746 | 0.766 | 0.5319 | 0.524
11 | 7 | 11 | 0.667 | 0.628 | 0.57 | 0.872 | 0.727 | 0.641 | 0.589 | 0.32 | 0.199 | 0.511 | 0.335 | 0.367 | 0.4 | 0.345 | 0.55 | 0.699 | 0.721 | 0.4783 | 0.5254
11 | 7 | 12 | 0.71 | 0.666 | 0.59 | 0.866 | 0.722 | 0.685 | 0.507 | 0.305 | 0.196 | 0.346 | 0.357 | 0.466 | 0.484 | 0.376 | 0.507 | 0.659 | 0.691 | 0.4856 | 0.5059
11 | 7 | 13 | 0.752 | 0.717 | 0.637 | 0.872 | 0.709 | 0.695 | 0.506 | 0.334 | 0.202 | 0.329 | 0.397 | 0.594 | 0.383 | 0.385 | 0.491 | 0.44 | 0.699 | 0.4884 | 0.5014
11 | 7 | 14 | 0.768 | 0.74 | 0.648 | 0.873 | 0.696 | 0.688 | 0.416 | 0.423 | 0.337 | 0.427 | 0.498 | 0.649 | 0.345 | 0.478 | 0.694 | 0.309 | 0.646 | 0.5366 | 0.6113
11 | 7 | 15 | 0.778 | 0.763 | 0.685 | 0.87 | 0.681 | 0.668 | 0.448 | 0.453 | 0.352 | 0.375 | 0.446 | 0.695 | 0.239 | 0.558 | 0.655 | 0.28 | 0.705 | 0.6201 | 0.6969
11 | 7 | 16 | 0.803 | 0.78 | 0.704 | 0.866 | 0.692 | 0.644 | 0.483 | 0.474 | 0.355 | 0.24 | 0.375 | 0.556 | 0.152 | 0.451 | 0.404 | 0.24 | 0.473 | 0.629 | 0.6963
11 | 7 | 17 | 0.794 | 0.762 | 0.708 | 0.891 | 0.693 | 0.582 | 0.442 | 0.441 | 0.339 | 0.048 | 0.062 | 0.073 | 0.003 | 0.019 | 0.008 | 0.01 | 0.008 | 0.7224 | 0.7597
11 | 7 | 18 | 0.752 | 0.686 | 0.669 | 0.885 | 0.689 | 0.542 | 0.419 | 0.471 | 0.403 | 0 | 0 | 0 | 0 | 0 | 0 | 0 | 0 | 0.7597 | 0.8192
11 | 7 | 19 | 0.703 | 0.627 | 0.631 | 0.9 | 0.729 | 0.534 | 0.447 | 0.543 | 0.354 | 0 | 0 | 0 | 0 | 0 | 0 | 0 | 0 | 0.7753 | 0.8249
11 | 7 | 20 | 0.676 | 0.586 | 0.597 | 0.908 | 0.75 | 0.568 | 0.505 | 0.474 | 0.313 | 0 | 0 | 0 | 0 | 0 | 0 | 0 | 0 | 0.7408 | 0.7925
11 | 7 | 21 | 0.594 | 0.573 | 0.542 | 0.902 | 0.718 | 0.648 | 0.536 | 0.712 | 0.363 | 0 | 0 | 0 | 0 | 0 | 0 | 0 | 0 | 0.7281 | 0.8148
11 | 7 | 22 | 0.543 | 0.57 | 0.499 | 0.894 | 0.703 | 0.662 | 0.578 | 0.738 | 0.371 | 0 | 0 | 0 | 0 | 0 | 0 | 0 | 0 | 0.7037 | 0.7492
11 | 7 | 23 | 0.502 | 0.521 | 0.398 | 0.87 | 0.674 | 0.607 | 0.52 | 0.728 | 0.368 | 0 | 0 | 0 | 0 | 0 | 0 | 0 | 0 | 0.6549 | 0.6729
11 | 7 | 24 | 0.424 | 0.473 | 0.341 | 0.826 | 0.603 | 0.585 | 0.453 | 0.697 | 0.317 | 0 | 0 | 0 | 0 | 0 | 0 | 0 | 0 | 0.6484 | 0.6393
11 | 8 | 1 | 0.351 | 0.419 | 0.287 | 0.805 | 0.52 | 0.526 | 0.42 | 0.495 | 0.237 | 0 | 0 | 0 | 0 | 0 | 0 | 0 | 0 | 0.6473 | 0.5758
11 | 8 | 2 | 0.322 | 0.367 | 0.258 | 0.78 | 0.484 | 0.49 | 0.402 | 0.316 | 0.242 | 0 | 0 | 0 | 0 | 0 | 0 | 0 | 0 | 0.5356 | 0.5468
11 | 8 | 3 | 0.285 | 0.32 | 0.238 | 0.74 | 0.465 | 0.452 | 0.381 | 0.221 | 0.177 | 0 | 0 | 0 | 0 | 0 | 0 | 0 | 0 | 0.451 | 0.5468
11 | 8 | 4 | 0.241 | 0.273 | 0.235 | 0.733 | 0.437 | 0.394 | 0.39 | 0.232 | 0.157 | 0 | 0 | 0 | 0 | 0 | 0 | 0 | 0 | 0.3917 | 0.463
11 | 8 | 5 | 0.206 | 0.235 | 0.205 | 0.684 | 0.382 | 0.354 | 0.375 | 0.243 | 0.122 | 0 | 0 | 0 | 0 | 0 | 0 | 0 | 0 | 0.3208 | 0.3418
11 | 8 | 6 | 0.216 | 0.202 | 0.175 | 0.63 | 0.316 | 0.305 | 0.396 | 0.239 | 0.135 | 0 | 0 | 0 | 0 | 0 | 0 | 0 | 0 | 0.2435 | 0.2872
11 | 8 | 7 | 0.221 | 0.164 | 0.156 | 0.561 | 0.277 | 0.29 | 0.367 | 0.257 | 0.122 | 0 | 0 | 0 | 0 | 0 | 0 | 0 | 0 | 0.2022 | 0.2917
11 | 8 | 8 | 0.194 | 0.16 | 0.162 | 0.498 | 0.214 | 0.296 | 0.324 | 0.233 | 0.094 | 0.057 | 0.078 | 0.086 | 0.232 | 0.123 | 0.211 | 0.338 | 0.203 | 0.1663 | 0.2214
11 | 8 | 9 | 0.168 | 0.153 | 0.153 | 0.44 | 0.187 | 0.265 | 0.268 | 0.172 | 0.049 | 0.15 | 0.177 | 0.17 | 0.406 | 0.279 | 0.396 | 0.689 | 0.409 | 0.1395 | 0.1933
11 | 8 | 10 | 0.137 | 0.144 | 0.136 | 0.432 | 0.192 | 0.245 | 0.212 | 0.101 | 0.019 | 0.245 | 0.244 | 0.186 | 0.22 | 0.221 | 0.224 | 0.686 | 0.647 | 0.1355 | 0.1109
11 | 8 | 11 | 0.128 | 0.135 | 0.109 | 0.422 | 0.175 | 0.234 | 0.172 | 0.04 | 0.017 | 0.38 | 0.464 | 0.318 | 0.249 | 0.267 | 0.36 | 0.649 | 0.63 | 0.1084 | 0.0778
11 | 8 | 12 | 0.124 | 0.132 | 0.105 | 0.4 | 0.145 | 0.228 | 0.121 | 0.009 | 0.008 | 0.416 | 0.445 | 0.356 | 0.313 | 0.295 | 0.434 | 0.596 | 0.652 | 0.0693 | 0.0551
11 | 8 | 13 | 0.149 | 0.127 | 0.104 | 0.361 | 0.151 | 0.237 | 0.098 | 0.007 | 0.007 | 0.308 | 0.273 | 0.263 | 0.264 | 0.336 | 0.403 | 0.665 | 0.664 | 0.0787 | 0.0525
11 | 8 | 14 | 0.144 | 0.116 | 0.104 | 0.329 | 0.15 | 0.211 | 0.091 | 0.015 | 0.01 | 0.219 | 0.185 | 0.25 | 0.145 | 0.282 | 0.408 | 0.717 | 0.675 | 0.0802 | 0.0496
11 | 8 | 15 | 0.127 | 0.111 | 0.104 | 0.287 | 0.179 | 0.191 | 0.099 | 0.035 | 0.03 | 0.171 | 0.278 | 0.157 | 0.081 | 0.207 | 0.388 | 0.739 | 0.746 | 0.0964 | 0.0491
11 | 8 | 16 | 0.107 | 0.098 | 0.093 | 0.254 | 0.183 | 0.19 | 0.115 | 0.045 | 0.019 | 0.216 | 0.311 | 0.172 | 0.098 | 0.198 | 0.284 | 0.5 | 0.491 | 0.0671 | 0.0438
11 | 8 | 17 | 0.079 | 0.073 | 0.078 | 0.227 | 0.171 | 0.216 | 0.109 | 0.05 | 0.007 | 0.063 | 0.073 | 0.035 | 0.002 | 0.018 | 0.008 | 0.008 | 0.008 | 0.0716 | 0.0594
11 | 8 | 18 | 0.061 | 0.049 | 0.068 | 0.185 | 0.157 | 0.262 | 0.102 | 0.041 | 0.005 | 0 | 0 | 0 | 0 | 0 | 0 | 0 | 0 | 0.0679 | 0.0482
11 | 8 | 19 | 0.064 | 0.036 | 0.063 | 0.159 | 0.151 | 0.33 | 0.175 | 0.041 | 0.025 | 0 | 0 | 0 | 0 | 0 | 0 | 0 | 0 | 0.082 | 0.0485
11 | 8 | 20 | 0.054 | 0.037 | 0.069 | 0.145 | 0.143 | 0.369 | 0.249 | 0.046 | 0.041 | 0 | 0 | 0 | 0 | 0 | 0 | 0 | 0 | 0.0973 | 0.059
11 | 8 | 21 | 0.05 | 0.039 | 0.068 | 0.148 | 0.122 | 0.334 | 0.261 | 0.12 | 0.071 | 0 | 0 | 0 | 0 | 0 | 0 | 0 | 0 | 0.1456 | 0.0687
11 | 8 | 22 | 0.048 | 0.033 | 0.065 | 0.149 | 0.102 | 0.327 | 0.282 | 0.244 | 0.055 | 0 | 0 | 0 | 0 | 0 | 0 | 0 | 0 | 0.1456 | 0.0844
11 | 8 | 23 | 0.064 | 0.023 | 0.05 | 0.143 | 0.096 | 0.265 | 0.259 | 0.237 | 0.091 | 0 | 0 | 0 | 0 | 0 | 0 | 0 | 0 | 0.1626 | 0.1453
11 | 8 | 24 | 0.065 | 0.015 | 0.037 | 0.148 | 0.087 | 0.197 | 0.238 | 0.278 | 0.11 | 0 | 0 | 0 | 0 | 0 | 0 | 0 | 0 | 0.1233 | 0.1745
11 | 9 | 1 | 0.064 | 0.023 | 0.029 | 0.13 | 0.073 | 0.155 | 0.231 | 0.305 | 0.14 | 0 | 0 | 0 | 0 | 0 | 0 | 0 | 0 | 0.198 | 0.2062
11 | 9 | 2 | 0.093 | 0.041 | 0.035 | 0.088 | 0.054 | 0.119 | 0.211 | 0.322 | 0.147 | 0 | 0 | 0 | 0 | 0 | 0 | 0 | 0 | 0.2084 | 0.203
11 | 9 | 3 | 0.117 | 0.063 | 0.036 | 0.064 | 0.041 | 0.095 | 0.191 | 0.353 | 0.136 | 0 | 0 | 0 | 0 | 0 | 0 | 0 | 0 | 0.2486 | 0.239
11 | 9 | 4 | 0.148 | 0.078 | 0.044 | 0.032 | 0.039 | 0.08 | 0.194 | 0.378 | 0.165 | 0 | 0 | 0 | 0 | 0 | 0 | 0 | 0 | 0.3084 | 0.2139
11 | 9 | 5 | 0.202 | 0.095 | 0.072 | 0.015 | 0.053 | 0.083 | 0.171 | 0.285 | 0.15 | 0 | 0 | 0 | 0 | 0 | 0 | 0 | 0 | 0.3295 | 0.274
11 | 9 | 6 | 0.23 | 0.121 | 0.107 | 0.011 | 0.082 | 0.106 | 0.185 | 0.249 | 0.158 | 0 | 0 | 0 | 0 | 0 | 0 | 0 | 0 | 0.4417 | 0.3417
11 | 9 | 7 | 0.309 | 0.18 | 0.15 | 0.018 | 0.111 | 0.114 | 0.175 | 0.221 | 0.147 | 0 | 0 | 0 | 0 | 0 | 0 | 0 | 0 | 0.5142 | 0.379
11 | 9 | 8 | 0.431 | 0.27 | 0.221 | 0.02 | 0.146 | 0.107 | 0.164 | 0.269 | 0.162 | 0.071 | 0.042 | 0.04 | 0.169 | 0.083 | 0.171 | 0.139 | 0.363 | 0.5519 | 0.4318
11 | 9 | 9 | 0.527 | 0.389 | 0.28 | 0.028 | 0.171 | 0.135 | 0.214 | 0.281 | 0.154 | 0.226 | 0.14 | 0.064 | 0.244 | 0.129 | 0.331 | 0.15 | 0.525 | 0.5865 | 0.45
11 | 9 | 10 | 0.554 | 0.432 | 0.336 | 0.036 | 0.21 | 0.156 | 0.252 | 0.262 | 0.169 | 0.135 | 0.126 | 0.127 | 0.126 | 0.123 | 0.1 | 0.094 | 0.341 | 0.6336 | 0.5006
11 | 9 | 11 | 0.552 | 0.426 | 0.389 | 0.042 | 0.23 | 0.154 | 0.256 | 0.225 | 0.194 | 0.193 | 0.109 | 0.138 | 0.153 | 0.182 | 0.194 | 0.099 | 0.268 | 0.6191 | 0.5908
11 | 9 | 12 | 0.619 | 0.442 | 0.474 | 0.066 | 0.259 | 0.179 | 0.269 | 0.22 | 0.216 | 0.286 | 0.165 | 0.109 | 0.18 | 0.166 | 0.214 | 0.118 | 0.147 | 0.6348 | 0.633
11 | 9 | 13 | 0.628 | 0.485 | 0.538 | 0.142 | 0.307 | 0.221 | 0.287 | 0.329 | 0.222 | 0.271 | 0.156 | 0.111 | 0.118 | 0.141 | 0.124 | 0.133 | 0.127 | 0.7528 | 0.6893
11 | 9 | 14 | 0.678 | 0.549 | 0.564 | 0.172 | 0.323 | 0.234 | 0.343 | 0.455 | 0.319 | 0.115 | 0.103 | 0.078 | 0.105 | 0.098 | 0.07 | 0.078 | 0.09 | 0.7957 | 0.7046
11 | 9 | 15 | 0.699 | 0.642 | 0.664 | 0.176 | 0.393 | 0.288 | 0.385 | 0.491 | 0.29 | 0.079 | 0.07 | 0.063 | 0.098 | 0.078 | 0.059 | 0.056 | 0.068 | 0.8359 | 0.7295
11 | 9 | 16 | 0.682 | 0.689 | 0.773 | 0.216 | 0.467 | 0.379 | 0.475 | 0.613 | 0.357 | 0.072 | 0.064 | 0.071 | 0.07 | 0.075 | 0.06 | 0.051 | 0.049 | 0.8491 | 0.7793
11 | 9 | 17 | 0.6 | 0.656 | 0.827 | 0.265 | 0.586 | 0.452 | 0.556 | 0.706 | 0.427 | 0.027 | 0.01 | 0.013 | 0 | 0.01 | 0.003 | 0.003 | 0.003 | 0.8664 | 0.8216
11 | 9 | 18 | 0.536 | 0.594 | 0.835 | 0.369 | 0.682 | 0.517 | 0.573 | 0.766 | 0.517 | 0 | 0 | 0 | 0 | 0 | 0 | 0 | 0 | 0.8749 | 0.8166
11 | 9 | 19 | 0.516 | 0.584 | 0.822 | 0.557 | 0.79 | 0.594 | 0.635 | 0.807 | 0.549 | 0 | 0 | 0 | 0 | 0 | 0 | 0 | 0 | 0.8643 | 0.8573
11 | 9 | 20 | 0.559 | 0.607 | 0.826 | 0.731 | 0.833 | 0.572 | 0.657 | 0.719 | 0.623 | 0 | 0 | 0 | 0 | 0 | 0 | 0 | 0 | 0.8061 | 0.8413
11 | 9 | 21 | 0.582 | 0.63 | 0.823 | 0.857 | 0.855 | 0.576 | 0.656 | 0.728 | 0.632 | 0 | 0 | 0 | 0 | 0 | 0 | 0 | 0 | 0.8311 | 0.8449
11 | 9 | 22 | 0.672 | 0.614 | 0.766 | 0.854 | 0.86 | 0.592 | 0.671 | 0.691 | 0.601 | 0 | 0 | 0 | 0 | 0 | 0 | 0 | 0 | 0.87 | 0.904
11 | 9 | 23 | 0.662 | 0.58 | 0.694 | 0.832 | 0.841 | 0.582 | 0.6 | 0.712 | 0.449 | 0 | 0 | 0 | 0 | 0 | 0 | 0 | 0 | 0.8985 | 0.9062
11 | 9 | 24 | 0.702 | 0.633 | 0.608 | 0.734 | 0.769 | 0.574 | 0.563 | 0.365 | 0.457 | 0 | 0 | 0 | 0 | 0 | 0 | 0 | 0 | 0.9067 | 0.9118
11 | 10 | 1 | 0.772 | 0.635 | 0.572 | 0.671 | 0.667 | 0.465 | 0.401 | 0.262 | 0.525 | 0 | 0 | 0 | 0 | 0 | 0 | 0 | 0 | 0.9043 | 0.9121
11 | 10 | 2 | 0.822 | 0.705 | 0.57 | 0.624 | 0.588 | 0.357 | 0.316 | 0.2 | 0.623 | 0 | 0 | 0 | 0 | 0 | 0 | 0 | 0 | 0.9078 | 0.9117
11 | 10 | 3 | 0.85 | 0.784 | 0.587 | 0.509 | 0.556 | 0.265 | 0.356 | 0.212 | 0.642 | 0 | 0 | 0 | 0 | 0 | 0 | 0 | 0 | 0.9077 | 0.9108
11 | 10 | 4 | 0.84 | 0.825 | 0.655 | 0.509 | 0.577 | 0.242 | 0.47 | 0.475 | 0.647 | 0 | 0 | 0 | 0 | 0 | 0 | 0 | 0 | 0.9078 | 0.9113
11 | 10 | 5 | 0.841 | 0.815 | 0.678 | 0.519 | 0.688 | 0.318 | 0.624 | 0.86 | 0.62 | 0 | 0 | 0 | 0 | 0 | 0 | 0 | 0 | 0.9054 | 0.9095
11 | 10 | 6 | 0.844 | 0.804 | 0.673 | 0.425 | 0.735 | 0.461 | 0.739 | 0.91 | 0.573 | 0 | 0 | 0 | 0 | 0 | 0 | 0 | 0 | 0.9055 | 0.909
11 | 10 | 7 | 0.85 | 0.77 | 0.686 | 0.386 | 0.8 | 0.652 | 0.779 | 0.91 | 0.511 | 0 | 0 | 0 | 0 | 0 | 0 | 0 | 0 | 0.9044 | 0.9089
11 | 10 | 8 | 0.859 | 0.772 | 0.66 | 0.455 | 0.831 | 0.853 | 0.813 | 0.904 | 0.468 | 0.104 | 0.126 | 0.179 | 0.083 | 0.149 | 0.132 | 0.268 | 0.342 | 0.9042 | 0.909
11 | 10 | 9 | 0.875 | 0.803 | 0.691 | 0.592 | 0.842 | 0.886 | 0.813 | 0.897 | 0.596 | 0.451 | 0.529 | 0.567 | 0.235 | 0.406 | 0.29 | 0.612 | 0.678 | 0.9033 | 0.9058
11 | 10 | 10 | 0.87 | 0.865 | 0.762 | 0.776 | 0.847 | 0.902 | 0.853 | 0.877 | 0.672 | 0.58 | 0.617 | 0.554 | 0.58 | 0.553 | 0.328 | 0.367 | 0.706 | 0.9037 | 0.9084
11 | 10 | 11 | 0.868 | 0.891 | 0.834 | 0.853 | 0.871 | 0.902 | 0.841 | 0.896 | 0.683 | 0.525 | 0.658 | 0.479 | 0.673 | 0.561 | 0.406 | 0.28 | 0.657 | 0.9031 | 0.9076
11 | 10 | 12 | 0.862 | 0.91 | 0.875 | 0.879 | 0.888 | 0.906 | 0.884 | 0.908 | 0.64 | 0.534 | 0.627 | 0.553 | 0.652 | 0.542 | 0.63 | 0.413 | 0.714 | 0.9014 | 0.9073
11 | 10 | 13 | 0.86 | 0.924 | 0.873 | 0.896 | 0.908 | 0.906 | 0.889 | 0.91 | 0.683 | 0.44 | 0.607 | 0.5 | 0.685 | 0.436 | 0.669 | 0.626 | 0.698 | 0.8903 | 0.9019
11 | 10 | 14 | 0.874 | 0.928 | 0.887 | 0.905 | 0.911 | 0.906 | 0.897 | 0.91 | 0.684 | 0.234 | 0.398 | 0.476 | 0.542 | 0.326 | 0.563 | 0.537 | 0.405 | 0.8936 | 0.902
11 | 10 | 15 | 0.882 | 0.926 | 0.891 | 0.899 | 0.911 | 0.905 | 0.892 | 0.911 | 0.639 | 0.134 | 0.257 | 0.238 | 0.275 | 0.349 | 0.531 | 0.672 | 0.555 | 0.8973 | 0.9048
11 | 10 | 16 | 0.885 | 0.914 | 0.896 | 0.904 | 0.911 | 0.905 | 0.885 | 0.913 | 0.718 | 0.148 | 0.196 | 0.19 | 0.175 | 0.172 | 0.377 | 0.423 | 0.37 | 0.9016 | 0.9053
11 | 10 | 17 | 0.864 | 0.899 | 0.878 | 0.915 | 0.911 | 0.893 | 0.869 | 0.911 | 0.676 | 0.035 | 0.038 | 0.02 | 0 | 0.014 | 0.007 | 0.008 | 0.006 | 0.8951 | 0.9013
11 | 10 | 18 | 0.817 | 0.835 | 0.803 | 0.908 | 0.894 | 0.867 | 0.827 | 0.897 | 0.611 | 0 | 0 | 0 | 0 | 0 | 0 | 0 | 0 | 0.8973 | 0.9028
11 | 10 | 19 | 0.734 | 0.772 | 0.759 | 0.908 | 0.851 | 0.851 | 0.782 | 0.888 | 0.494 | 0 | 0 | 0 | 0 | 0 | 0 | 0 | 0 | 0.9004 | 0.9028
11 | 10 | 20 | 0.7 | 0.712 | 0.716 | 0.912 | 0.803 | 0.82 | 0.809 | 0.89 | 0.423 | 0 | 0 | 0 | 0 | 0 | 0 | 0 | 0 | 0.8913 | 0.9036
11 | 10 | 21 | 0.634 | 0.649 | 0.647 | 0.901 | 0.737 | 0.828 | 0.789 | 0.83 | 0.37 | 0 | 0 | 0 | 0 | 0 | 0 | 0 | 0 | 0.8918 | 0.8938
11 | 10 | 22 | 0.563 | 0.561 | 0.58 | 0.907 | 0.686 | 0.788 | 0.78 | 0.776 | 0.382 | 0 | 0 | 0 | 0 | 0 | 0 | 0 | 0 | 0.8672 | 0.8828
11 | 10 | 23 | 0.478 | 0.42 | 0.478 | 0.9 | 0.569 | 0.753 | 0.748 | 0.63 | 0.351 | 0 | 0 | 0 | 0 | 0 | 0 | 0 | 0 | 0.8789 | 0.8874
11 | 10 | 24 | 0.358 | 0.331 | 0.44 | 0.888 | 0.482 | 0.722 | 0.673 | 0.687 | 0.325 | 0 | 0 | 0 | 0 | 0 | 0 | 0 | 0 | 0.8537 | 0.8566
11 | 11 | 1 | 0.283 | 0.298 | 0.376 | 0.874 | 0.413 | 0.672 | 0.568 | 0.731 | 0.341 | 0 | 0 | 0 | 0 | 0 | 0 | 0 | 0 | 0.8232 | 0.8068
11 | 11 | 2 | 0.271 | 0.278 | 0.326 | 0.814 | 0.36 | 0.638 | 0.524 | 0.76 | 0.33 | 0 | 0 | 0 | 0 | 0 | 0 | 0 | 0 | 0.728 | 0.7866
11 | 11 | 3 | 0.258 | 0.257 | 0.291 | 0.716 | 0.337 | 0.561 | 0.474 | 0.642 | 0.25 | 0 | 0 | 0 | 0 | 0 | 0 | 0 | 0 | 0.7227 | 0.7791
11 | 11 | 4 | 0.26 | 0.23 | 0.288 | 0.649 | 0.311 | 0.467 | 0.403 | 0.57 | 0.245 | 0 | 0 | 0 | 0 | 0 | 0 | 0 | 0 | 0.667 | 0.775
11 | 11 | 5 | 0.232 | 0.203 | 0.286 | 0.531 | 0.316 | 0.444 | 0.424 | 0.501 | 0.209 | 0 | 0 | 0 | 0 | 0 | 0 | 0 | 0 | 0.5735 | 0.7491
11 | 11 | 6 | 0.195 | 0.163 | 0.25 | 0.44 | 0.291 | 0.358 | 0.434 | 0.49 | 0.208 | 0 | 0 | 0 | 0 | 0 | 0 | 0 | 0 | 0.4043 | 0.6603
11 | 11 | 7 | 0.157 | 0.129 | 0.206 | 0.368 | 0.26 | 0.288 | 0.415 | 0.453 | 0.219 | 0 | 0 | 0 | 0 | 0 | 0 | 0 | 0 | 0.3715 | 0.6426
11 | 11 | 8 | 0.106 | 0.108 | 0.178 | 0.323 | 0.245 | 0.31 | 0.354 | 0.466 | 0.183 | 0.076 | 0.093 | 0.145 | 0.25 | 0.172 | 0.168 | 0.291 | 0.387 | 0.3523 | 0.6036
11 | 11 | 9 | 0.086 | 0.077 | 0.128 | 0.284 | 0.189 | 0.284 | 0.28 | 0.472 | 0.198 | 0.458 | 0.432 | 0.535 | 0.654 | 0.605 | 0.394 | 0.646 | 0.78 | 0.3103 | 0.6079
11 | 11 | 10 | 0.049 | 0.045 | 0.098 | 0.252 | 0.171 | 0.302 | 0.241 | 0.388 | 0.2 | 0.544 | 0.443 | 0.54 | 0.711 | 0.645 | 0.611 | 0.664 | 0.773 | 0.3014 | 0.5613
11 | 11 | 11 | 0.051 | 0.029 | 0.094 | 0.249 | 0.178 | 0.318 | 0.304 | 0.451 | 0.206 | 0.504 | 0.424 | 0.608 | 0.7 | 0.632 | 0.642 | 0.661 | 0.728 | 0.2496 | 0.4414
11 | 11 | 12 | 0.058 | 0.023 | 0.091 | 0.262 | 0.2 | 0.361 | 0.323 | 0.449 | 0.206 | 0.468 | 0.401 | 0.52 | 0.656 | 0.611 | 0.592 | 0.638 | 0.699 | 0.2585 | 0.3991
11 | 11 | 13 | 0.083 | 0.03 | 0.094 | 0.283 | 0.215 | 0.401 | 0.322 | 0.374 | 0.178 | 0.41 | 0.362 | 0.504 | 0.675 | 0.596 | 0.535 | 0.601 | 0.711 | 0.2575 | 0.3162
11 | 11 | 14 | 0.102 | 0.041 | 0.098 | 0.327 | 0.219 | 0.417 | 0.284 | 0.519 | 0.173 | 0.347 | 0.32 | 0.482 | 0.739 | 0.629 | 0.506 | 0.668 | 0.75 | 0.2124 | 0.2471
11 | 11 | 15 | 0.099 | 0.049 | 0.098 | 0.337 | 0.208 | 0.425 | 0.237 | 0.491 | 0.196 | 0.396 | 0.298 | 0.402 | 0.773 | 0.653 | 0.492 | 0.509 | 0.762 | 0.1727 | 0.2541
11 | 11 | 16 | 0.104 | 0.057 | 0.085 | 0.343 | 0.196 | 0.407 | 0.203 | 0.288 | 0.18 | 0.393 | 0.268 | 0.319 | 0.424 | 0.451 | 0.369 | 0.417 | 0.472 | 0.2205 | 0.2185
11 | 11 | 17 | 0.094 | 0.073 | 0.079 | 0.28 | 0.155 | 0.351 | 0.151 | 0.222 | 0.12 | 0.063 | 0.045 | 0.018 | 0 | 0.018 | 0.005 | 0.007 | 0.007 | 0.2477 | 0.1693
11 | 11 | 18 | 0.08 | 0.08 | 0.055 | 0.178 | 0.109 | 0.262 | 0.123 | 0.117 | 0.059 | 0 | 0 | 0 | 0 | 0 | 0 | 0 | 0 | 0.2311 | 0.183
11 | 11 | 19 | 0.088 | 0.079 | 0.043 | 0.141 | 0.072 | 0.21 | 0.111 | 0.227 | 0.094 | 0 | 0 | 0 | 0 | 0 | 0 | 0 | 0 | 0.2527 | 0.2011
11 | 11 | 20 | 0.111 | 0.082 | 0.049 | 0.122 | 0.051 | 0.158 | 0.077 | 0.312 | 0.08 | 0 | 0 | 0 | 0 | 0 | 0 | 0 | 0 | 0.238 | 0.2106
11 | 11 | 21 | 0.097 | 0.095 | 0.041 | 0.094 | 0.037 | 0.12 | 0.065 | 0.231 | 0.115 | 0 | 0 | 0 | 0 | 0 | 0 | 0 | 0 | 0.2613 | 0.2099
11 | 11 | 22 | 0.112 | 0.069 | 0.034 | 0.081 | 0.035 | 0.107 | 0.053 | 0.169 | 0.085 | 0 | 0 | 0 | 0 | 0 | 0 | 0 | 0 | 0.3084 | 0.227
11 | 11 | 23 | 0.103 | 0.058 | 0.034 | 0.071 | 0.059 | 0.074 | 0.089 | 0.095 | 0.086 | 0 | 0 | 0 | 0 | 0 | 0 | 0 | 0 | 0.2338 | 0.2358
11 | 11 | 24 | 0.079 | 0.059 | 0.034 | 0.06 | 0.07 | 0.053 | 0.081 | 0.008 | 0.047 | 0 | 0 | 0 | 0 | 0 | 0 | 0 | 0 | 0.182 | 0.2178
11 | 12 | 1 | 0.077 | 0.057 | 0.048 | 0.057 | 0.079 | 0.038 | 0.085 | 0.008 | 0.053 | 0 | 0 | 0 | 0 | 0 | 0 | 0 | 0 | 0.1496 | 0.2021
11 | 12 | 2 | 0.078 | 0.069 | 0.063 | 0.045 | 0.1 | 0.03 | 0.095 | 0.008 | 0.023 | 0 | 0 | 0 | 0 | 0 | 0 | 0 | 0 | 0.1082 | 0.1869
11 | 12 | 3 | 0.102 | 0.077 | 0.077 | 0.052 | 0.133 | 0.039 | 0.11 | 0.026 | 0.005 | 0 | 0 | 0 | 0 | 0 | 0 | 0 | 0 | 0.0735 | 0.1427
11 | 12 | 4 | 0.096 | 0.07 | 0.077 | 0.078 | 0.139 | 0.044 | 0.168 | 0.024 | 0.004 | 0 | 0 | 0 | 0 | 0 | 0 | 0 | 0 | 0.0543 | 0.11
11 | 12 | 5 | 0.086 | 0.071 | 0.081 | 0.084 | 0.147 | 0.065 | 0.208 | 0.104 | 0.001 | 0 | 0 | 0 | 0 | 0 | 0 | 0 | 0 | 0.026 | 0.0859
11 | 12 | 6 | 0.072 | 0.072 | 0.084 | 0.084 | 0.168 | 0.09 | 0.242 | 0.141 | 0 | 0 | 0 | 0 | 0 | 0 | 0 | 0 | 0 | 0.0196 | 0.0645
11 | 12 | 7 | 0.087 | 0.076 | 0.081 | 0.112 | 0.16 | 0.12 | 0.251 | 0.184 | 0.004 | 0 | 0 | 0 | 0 | 0 | 0 | 0 | 0 | 0.0137 | 0.0432
11 | 12 | 8 | 0.102 | 0.082 | 0.073 | 0.126 | 0.158 | 0.114 | 0.265 | 0.206 | 0.007 | 0.086 | 0.093 | 0.162 | 0.115 | 0.189 | 0.233 | 0.27 | 0.32 | 0.0263 | 0.0232
11 | 12 | 9 | 0.115 | 0.075 | 0.064 | 0.113 | 0.142 | 0.085 | 0.188 | 0.196 | 0.005 | 0.495 | 0.425 | 0.533 | 0.372 | 0.64 | 0.626 | 0.682 | 0.691 | 0.027 | 0.0189
11 | 12 | 10 | 0.107 | 0.06 | 0.046 | 0.065 | 0.08 | 0.052 | 0.108 | 0.095 | 0.003 | 0.659 | 0.605 | 0.569 | 0.453 | 0.668 | 0.707 | 0.699 | 0.695 | 0.03 | 0.0161
11 | 12 | 11 | 0.077 | 0.056 | 0.032 | 0.039 | 0.049 | 0.024 | 0.07 | 0.095 | 0.006 | 0.489 | 0.577 | 0.598 | 0.506 | 0.658 | 0.669 | 0.662 | 0.662 | 0.0445 | 0.0312
11 | 12 | 12 | 0.061 | 0.055 | 0.03 | 0.04 | 0.052 | 0.019 | 0.055 | 0.089 | 0.017 | 0.375 | 0.444 | 0.595 | 0.497 | 0.62 | 0.634 | 0.624 | 0.623 | 0.0613 | 0.0465
11 | 12 | 13 | 0.065 | 0.051 | 0.038 | 0.037 | 0.062 | 0.028 | 0.071 | 0.12 | 0.063 | 0.337 | 0.398 | 0.559 | 0.39 | 0.584 | 0.638 | 0.585 | 0.481 | 0.0816 | 0.0524
11 | 12 | 14 | 0.064 | 0.051 | 0.052 | 0.034 | 0.071 | 0.032 | 0.076 | 0.124 | 0.057 | 0.291 | 0.287 | 0.497 | 0.319 | 0.515 | 0.611 | 0.48 | 0.333 | 0.0856 | 0.039
11 | 12 | 15 | 0.067 | 0.057 | 0.064 | 0.022 | 0.076 | 0.052 | 0.099 | 0.142 | 0.085 | 0.196 | 0.197 | 0.315 | 0.36 | 0.458 | 0.561 | 0.419 | 0.282 | 0.1062 | 0.0614
11 | 12 | 16 | 0.068 | 0.06 | 0.08 | 0.019 | 0.071 | 0.063 | 0.117 | 0.158 | 0.091 | 0.155 | 0.144 | 0.167 | 0.184 | 0.265 | 0.29 | 0.16 | 0.168 | 0.1308 | 0.0724
11 | 12 | 17 | 0.054 | 0.046 | 0.092 | 0.02 | 0.067 | 0.086 | 0.133 | 0.197 | 0.071 | 0.043 | 0.026 | 0.011 | 0 | 0.012 | 0.004 | 0.006 | 0.003 | 0.1875 | 0.1266
11 | 12 | 18 | 0.035 | 0.036 | 0.12 | 0.021 | 0.08 | 0.143 | 0.173 | 0.23 | 0.068 | 0 | 0 | 0 | 0 | 0 | 0 | 0 | 0 | 0.2553 | 0.1781
11 | 12 | 19 | 0.022 | 0.034 | 0.198 | 0.037 | 0.117 | 0.284 | 0.268 | 0.326 | 0.068 | 0 | 0 | 0 | 0 | 0 | 0 | 0 | 0 | 0.2996 | 0.2391
11 | 12 | 20 | 0.021 | 0.056 | 0.302 | 0.059 | 0.176 | 0.424 | 0.359 | 0.371 | 0.098 | 0 | 0 | 0 | 0 | 0 | 0 | 0 | 0 | 0.31 | 0.2404
11 | 12 | 21 | 0.018 | 0.101 | 0.371 | 0.093 | 0.233 | 0.489 | 0.358 | 0.349 | 0.113 | 0 | 0 | 0 | 0 | 0 | 0 | 0 | 0 | 0.3466 | 0.2884
11 | 12 | 22 | 0.042 | 0.162 | 0.389 | 0.159 | 0.297 | 0.436 | 0.366 | 0.38 | 0.113 | 0 | 0 | 0 | 0 | 0 | 0 | 0 | 0 | 0.4244 | 0.323
11 | 12 | 23 | 0.059 | 0.197 | 0.352 | 0.203 | 0.358 | 0.353 | 0.313 | 0.253 | 0.129 | 0 | 0 | 0 | 0 | 0 | 0 | 0 | 0 | 0.4889 | 0.4997
11 | 12 | 24 | 0.069 | 0.198 | 0.297 | 0.22 | 0.393 | 0.331 | 0.286 | 0.257 | 0.155 | 0 | 0 | 0 | 0 | 0 | 0 | 0 | 0 | 0.6151 | 0.5822
11 | 13 | 1 | 0.04 | 0.188 | 0.247 | 0.176 | 0.337 | 0.312 | 0.239 | 0.221 | 0.236 | 0 | 0 | 0 | 0 | 0 | 0 | 0 | 0 | 0.7334 | 0.7205
11 | 13 | 2 | 0.064 | 0.151 | 0.205 | 0.131 | 0.218 | 0.284 | 0.269 | 0.291 | 0.272 | 0 | 0 | 0 | 0 | 0 | 0 | 0 | 0 | 0.8434 | 0.8078
11 | 13 | 3 | 0.079 | 0.131 | 0.151 | 0.106 | 0.163 | 0.229 | 0.271 | 0.39 | 0.394 | 0 | 0 | 0 | 0 | 0 | 0 | 0 | 0 | 0.8845 | 0.8735
11 | 13 | 4 | 0.103 | 0.101 | 0.115 | 0.083 | 0.08 | 0.175 | 0.279 | 0.626 | 0.54 | 0 | 0 | 0 | 0 | 0 | 0 | 0 | 0 | 0.8988 | 0.8896
11 | 13 | 5 | 0.112 | 0.087 | 0.064 | 0.061 | 0.045 | 0.139 | 0.292 | 0.781 | 0.577 | 0 | 0 | 0 | 0 | 0 | 0 | 0 | 0 | 0.902 | 0.906
11 | 13 | 6 | 0.098 | 0.083 | 0.046 | 0.026 | 0.044 | 0.101 | 0.333 | 0.803 | 0.474 | 0 | 0 | 0 | 0 | 0 | 0 | 0 | 0 | 0.897 | 0.9102
11 | 13 | 7 | 0.08 | 0.084 | 0.037 | 0.011 | 0.038 | 0.116 | 0.268 | 0.594 | 0.454 | 0 | 0 | 0 | 0 | 0 | 0 | 0 | 0 | 0.9103 | 0.9139
11 | 13 | 8 | 0.066 | 0.066 | 0.041 | 0.01 | 0.035 | 0.136 | 0.171 | 0.321 | 0.451 | 0.053 | 0.08 | 0.081 | 0.072 | 0.098 | 0.056 | 0.041 | 0.037 | 0.9175 | 0.9195
11 | 13 | 9 | 0.047 | 0.057 | 0.046 | 0.003 | 0.036 | 0.133 | 0.111 | 0.273 | 0.549 | 0.2 | 0.267 | 0.262 | 0.275 | 0.304 | 0.099 | 0.063 | 0.047 | 0.9177 | 0.9192
11 | 13 | 10 | 0.043 | 0.062 | 0.048 | 0.003 | 0.033 | 0.126 | 0.087 | 0.117 | 0.773 | 0.177 | 0.236 | 0.281 | 0.293 | 0.207 | 0.153 | 0.093 | 0.075 | 0.9178 | 0.9195
11 | 13 | 11 | 0.061 | 0.078 | 0.068 | 0.005 | 0.055 | 0.143 | 0.138 | 0.155 | 0.815 | 0.158 | 0.257 | 0.401 | 0.17 | 0.238 | 0.132 | 0.133 | 0.134 | 0.9181 | 0.9217
11 | 13 | 12 | 0.128 | 0.1 | 0.086 | 0.003 | 0.087 | 0.183 | 0.355 | 0.328 | 0.845 | 0.16 | 0.191 | 0.375 | 0.135 | 0.216 | 0.199 | 0.207 | 0.169 | 0.9177 | 0.9184
11 | 13 | 13 | 0.218 | 0.18 | 0.144 | 0.012 | 0.136 | 0.272 | 0.529 | 0.684 | 0.71 | 0.13 | 0.148 | 0.357 | 0.12 | 0.179 | 0.204 | 0.169 | 0.155 | 0.9045 | 0.916
11 | 13 | 14 | 0.3 | 0.267 | 0.19 | 0.042 | 0.167 | 0.363 | 0.58 | 0.845 | 0.662 | 0.131 | 0.121 | 0.274 | 0.097 | 0.156 | 0.187 | 0.105 | 0.148 | 0.9113 | 0.9131
11 | 13 | 15 | 0.311 | 0.329 | 0.268 | 0.085 | 0.244 | 0.498 | 0.688 | 0.833 | 0.627 | 0.161 | 0.111 | 0.166 | 0.092 | 0.123 | 0.127 | 0.094 | 0.082 | 0.9006 | 0.9113
11 | 13 | 16 | 0.298 | 0.334 | 0.362 | 0.198 | 0.341 | 0.576 | 0.705 | 0.698 | 0.596 | 0.178 | 0.114 | 0.107 | 0.07 | 0.094 | 0.074 | 0.071 | 0.076 | 0.9029 | 0.9146
11 | 13 | 17 | 0.266 | 0.301 | 0.437 | 0.385 | 0.453 | 0.63 | 0.721 | 0.62 | 0.584 | 0.051 | 0.034 | 0.009 | 0 | 0.007 | 0.001 | 0.003 | 0.001 | 0.8913 | 0.9095
11 | 13 | 18 | 0.401 | 0.26 | 0.497 | 0.545 | 0.515 | 0.686 | 0.73 | 0.724 | 0.433 | 0 | 0 | 0 | 0 | 0 | 0 | 0 | 0 | 0.895 | 0.9011
11 | 13 | 19 | 0.528 | 0.289 | 0.553 | 0.727 | 0.596 | 0.725 | 0.719 | 0.793 | 0.383 | 0 | 0 | 0 | 0 | 0 | 0 | 0 | 0 | 0.9081 | 0.9017
11 | 13 | 20 | 0.65 | 0.417 | 0.557 | 0.789 | 0.595 | 0.722 | 0.689 | 0.806 | 0.36 | 0 | 0 | 0 | 0 | 0 | 0 | 0 | 0 | 0.9018 | 0.9098
11 | 13 | 21 | 0.671 | 0.495 | 0.543 | 0.794 | 0.589 | 0.74 | 0.686 | 0.807 | 0.297 | 0 | 0 | 0 | 0 | 0 | 0 | 0 | 0 | 0.8893 | 0.898
11 | 13 | 22 | 0.689 | 0.516 | 0.512 | 0.783 | 0.524 | 0.767 | 0.734 | 0.821 | 0.32 | 0 | 0 | 0 | 0 | 0 | 0 | 0 | 0 | 0.8805 | 0.8927
11 | 13 | 23 | 0.674 | 0.472 | 0.462 | 0.641 | 0.428 | 0.75 | 0.685 | 0.881 | 0.309 | 0 | 0 | 0 | 0 | 0 | 0 | 0 | 0 | 0.865 | 0.8828
11 | 13 | 24 | 0.702 | 0.449 | 0.429 | 0.584 | 0.354 | 0.69 | 0.599 | 0.886 | 0.432 | 0 | 0 | 0 | 0 | 0 | 0 | 0 | 0 | 0.8896 | 0.8941
11 | 14 | 1 | 0.711 | 0.452 | 0.409 | 0.564 | 0.314 | 0.558 | 0.536 | 0.882 | 0.486 | 0 | 0 | 0 | 0 | 0 | 0 | 0 | 0 | 0.8908 | 0.9053
11 | 14 | 2 | 0.678 | 0.492 | 0.404 | 0.602 | 0.286 | 0.52 | 0.524 | 0.86 | 0.501 | 0 | 0 | 0 | 0 | 0 | 0 | 0 | 0 | 0.8865 | 0.9051
11 | 14 | 3 | 0.64 | 0.497 | 0.44 | 0.6 | 0.297 | 0.489 | 0.532 | 0.788 | 0.548 | 0 | 0 | 0 | 0 | 0 | 0 | 0 | 0 | 0.8564 | 0.8891
11 | 14 | 4 | 0.596 | 0.49 | 0.482 | 0.587 | 0.337 | 0.402 | 0.549 | 0.438 | 0.39 | 0 | 0 | 0 | 0 | 0 | 0 | 0 | 0 | 0.8403 | 0.8861
11 | 14 | 5 | 0.576 | 0.505 | 0.518 | 0.552 | 0.408 | 0.355 | 0.609 | 0.438 | 0.24 | 0 | 0 | 0 | 0 | 0 | 0 | 0 | 0 | 0.7523 | 0.893
11 | 14 | 6 | 0.512 | 0.473 | 0.533 | 0.575 | 0.48 | 0.356 | 0.645 | 0.534 | 0.208 | 0 | 0 | 0 | 0 | 0 | 0 | 0 | 0 | 0.6562 | 0.8586
11 | 14 | 7 | 0.489 | 0.402 | 0.525 | 0.62 | 0.53 | 0.428 | 0.666 | 0.774 | 0.309 | 0 | 0 | 0 | 0 | 0 | 0 | 0 | 0 | 0.6694 | 0.8385
11 | 14 | 8 | 0.443 | 0.372 | 0.503 | 0.638 | 0.53 | 0.568 | 0.678 | 0.797 | 0.387 | 0.063 | 0.088 | 0.103 | 0.163 | 0.163 | 0.145 | 0.134 | 0.25 | 0.7505 | 0.8559
11 | 14 | 9 | 0.394 | 0.315 | 0.446 | 0.64 | 0.49 | 0.679 | 0.631 | 0.81 | 0.457 | 0.252 | 0.311 | 0.371 | 0.565 | 0.478 | 0.365 | 0.321 | 0.53 | 0.7626 | 0.8339
11 | 14 | 10 | 0.339 | 0.307 | 0.4 | 0.603 | 0.443 | 0.744 | 0.561 | 0.71 | 0.595 | 0.305 | 0.353 | 0.346 | 0.413 | 0.425 | 0.404 | 0.57 | 0.757 | 0.7407 | 0.8138
11 | 14 | 11 | 0.291 | 0.291 | 0.363 | 0.543 | 0.417 | 0.771 | 0.544 | 0.609 | 0.531 | 0.42 | 0.422 | 0.398 | 0.472 | 0.487 | 0.578 | 0.528 | 0.705 | 0.7731 | 0.7553
11 | 14 | 12 | 0.275 | 0.265 | 0.334 | 0.451 | 0.417 | 0.772 | 0.532 | 0.523 | 0.408 | 0.508 | 0.567 | 0.49 | 0.47 | 0.528 | 0.593 | 0.584 | 0.618 | 0.7353 | 0.6946
11 | 14 | 13 | 0.293 | 0.223 | 0.319 | 0.386 | 0.392 | 0.743 | 0.558 | 0.368 | 0.323 | 0.532 | 0.604 | 0.515 | 0.49 | 0.573 | 0.597 | 0.578 | 0.673 | 0.7395 | 0.7409
11 | 14 | 14 | 0.288 | 0.214 | 0.277 | 0.357 | 0.37 | 0.728 | 0.533 | 0.349 | 0.278 | 0.645 | 0.576 | 0.508 | 0.428 | 0.567 | 0.645 | 0.567 | 0.707 | 0.7319 | 0.7191
11 | 14 | 15 | 0.249 | 0.195 | 0.26 | 0.325 | 0.343 | 0.728 | 0.477 | 0.493 | 0.248 | 0.594 | 0.424 | 0.502 | 0.5 | 0.633 | 0.673 | 0.311 | 0.743 | 0.7396 | 0.7741
11 | 14 | 16 | 0.154 | 0.158 | 0.225 | 0.29 | 0.287 | 0.736 | 0.451 | 0.592 | 0.263 | 0.503 | 0.471 | 0.429 | 0.433 | 0.429 | 0.396 | 0.23 | 0.434 | 0.6603 | 0.7523
11 | 14 | 17 | 0.077 | 0.117 | 0.187 | 0.271 | 0.228 | 0.659 | 0.44 | 0.595 | 0.28 | 0.078 | 0.067 | 0.014 | 0 | 0.014 | 0.002 | 0.003 | 0.003 | 0.611 | 0.6684
11 | 14 | 18 | 0.023 | 0.061 | 0.132 | 0.219 | 0.179 | 0.519 | 0.395 | 0.53 | 0.233 | 0 | 0 | 0 | 0 | 0 | 0 | 0 | 0 | 0.5965 | 0.6528
11 | 14 | 19 | 0.014 | 0.04 | 0.11 | 0.187 | 0.156 | 0.414 | 0.375 | 0.484 | 0.239 | 0 | 0 | 0 | 0 | 0 | 0 | 0 | 0 | 0.6155 | 0.6658
11 | 14 | 20 | 0.023 | 0.029 | 0.095 | 0.156 | 0.132 | 0.323 | 0.281 | 0.406 | 0.298 | 0 | 0 | 0 | 0 | 0 | 0 | 0 | 0 | 0.4992 | 0.6528
11 | 14 | 21 | 0.034 | 0.017 | 0.071 | 0.151 | 0.105 | 0.251 | 0.253 | 0.419 | 0.317 | 0 | 0 | 0 | 0 | 0 | 0 | 0 | 0 | 0.5821 | 0.6341
11 | 14 | 22 | 0.034 | 0.018 | 0.045 | 0.126 | 0.066 | 0.201 | 0.215 | 0.378 | 0.292 | 0 | 0 | 0 | 0 | 0 | 0 | 0 | 0 | 0.4954 | 0.5462
11 | 14 | 23 | 0.062 | 0.02 | 0.027 | 0.091 | 0.034 | 0.141 | 0.131 | 0.227 | 0.22 | 0 | 0 | 0 | 0 | 0 | 0 | 0 | 0 | 0.4529 | 0.533
11 | 14 | 24 | 0.09 | 0.026 | 0.019 | 0.06 | 0.02 | 0.097 | 0.089 | 0.149 | 0.159 | 0 | 0 | 0 | 0 | 0 | 0 | 0 | 0 | 0.4784 | 0.493
11 | 15 | 1 | 0.093 | 0.034 | 0.012 | 0.031 | 0.009 | 0.072 | 0.061 | 0.096 | 0.108 | 0 | 0 | 0 | 0 | 0 | 0 | 0 | 0 | 0.4323 | 0.3983
11 | 15 | 2 | 0.111 | 0.056 | 0.023 | 0.01 | 0.011 | 0.052 | 0.052 | 0.122 | 0.094 | 0 | 0 | 0 | 0 | 0 | 0 | 0 | 0 | 0.361 | 0.3548
11 | 15 | 3 | 0.134 | 0.077 | 0.028 | 0.008 | 0.014 | 0.046 | 0.033 | 0.094 | 0.093 | 0 | 0 | 0 | 0 | 0 | 0 | 0 | 0 | 0.2895 | 0.2849
11 | 15 | 4 | 0.126 | 0.076 | 0.031 | 0.013 | 0.018 | 0.026 | 0.019 | 0.048 | 0.076 | 0 | 0 | 0 | 0 | 0 | 0 | 0 | 0 | 0.2518 | 0.2484
11 | 15 | 5 | 0.147 | 0.083 | 0.037 | 0.023 | 0.025 | 0.015 | 0.016 | 0.037 | 0.064 | 0 | 0 | 0 | 0 | 0 | 0 | 0 | 0 | 0.2257 | 0.2234
11 | 15 | 6 | 0.157 | 0.072 | 0.037 | 0.014 | 0.024 | 0.014 | 0.011 | 0.031 | 0.061 | 0 | 0 | 0 | 0 | 0 | 0 | 0 | 0 | 0.2253 | 0.2288
11 | 15 | 7 | 0.192 | 0.092 | 0.046 | 0.014 | 0.023 | 0.014 | 0.018 | 0.031 | 0.058 | 0 | 0 | 0 | 0 | 0 | 0 | 0 | 0 | 0.2306 | 0.2306
11 | 15 | 8 | 0.237 | 0.147 | 0.084 | 0.02 | 0.039 | 0.02 | 0.023 | 0.027 | 0.059 | 0.068 | 0.11 | 0.097 | 0.167 | 0.131 | 0.141 | 0.066 | 0.073 | 0.2245 | 0.25
11 | 15 | 9 | 0.296 | 0.182 | 0.124 | 0.022 | 0.049 | 0.022 | 0.023 | 0.017 | 0.031 | 0.199 | 0.214 | 0.25 | 0.576 | 0.33 | 0.234 | 0.177 | 0.076 | 0.2676 | 0.2367
11 | 15 | 10 | 0.346 | 0.207 | 0.148 | 0.022 | 0.054 | 0.023 | 0.027 | 0.031 | 0.04 | 0.307 | 0.401 | 0.317 | 0.743 | 0.337 | 0.283 | 0.178 | 0.098 | 0.3222 | 0.2527
11 | 15 | 11 | 0.31 | 0.211 | 0.171 | 0.018 | 0.053 | 0.027 | 0.033 | 0.044 | 0.042 | 0.28 | 0.367 | 0.371 | 0.633 | 0.402 | 0.371 | 0.228 | 0.179 | 0.3756 | 0.3329
11 | 15 | 12 | 0.291 | 0.217 | 0.215 | 0.026 | 0.065 | 0.048 | 0.041 | 0.054 | 0.061 | 0.263 | 0.339 | 0.429 | 0.617 | 0.404 | 0.383 | 0.259 | 0.193 | 0.4372 | 0.3845
11 | 15 | 13 | 0.26 | 0.219 | 0.246 | 0.031 | 0.095 | 0.077 | 0.044 | 0.087 | 0.082 | 0.207 | 0.245 | 0.327 | 0.633 | 0.345 | 0.287 | 0.172 | 0.094 | 0.5485 | 0.4647
11 | 15 | 14 | 0.248 | 0.222 | 0.244 | 0.032 | 0.123 | 0.106 | 0.073 | 0.106 | 0.127 | 0.152 | 0.17 | 0.21 | 0.657 | 0.229 | 0.214 | 0.115 | 0.061 | 0.5607 | 0.4769
11 | 15 | 15 | 0.252 | 0.213 | 0.272 | 0.048 | 0.158 | 0.144 | 0.082 | 0.155 | 0.17 | 0.1 | 0.085 | 0.144 | 0.471 | 0.153 | 0.128 | 0.091 | 0.047 | 0.5973 | 0.5359
11 | 15 | 16 | 0.244 | 0.207 | 0.282 | 0.077 | 0.165 | 0.164 | 0.098 | 0.248 | 0.248 | 0.066 | 0.07 | 0.098 | 0.161 | 0.104 | 0.087 | 0.083 | 0.039 | 0.7471 | 0.5921
11 | 15 | 17 | 0.279 | 0.198 | 0.283 | 0.076 | 0.199 | 0.192 | 0.131 | 0.323 | 0.278 | 0.021 | 0.022 | 0.009 | 0 | 0.006 | 0 | 0.002 | 0 | 0.7067 | 0.621
11 | 15 | 18 | 0.324 | 0.199 | 0.261 | 0.106 | 0.236 | 0.242 | 0.216 | 0.479 | 0.312 | 0 | 0 | 0 | 0 | 0 | 0 | 0 | 0 | 0.7859 | 0.6783
11 | 15 | 19 | 0.415 | 0.258 | 0.266 | 0.133 | 0.262 | 0.243 | 0.322 | 0.598 | 0.495 | 0 | 0 | 0 | 0 | 0 | 0 | 0 | 0 | 0.877 | 0.7698
11 | 15 | 20 | 0.487 | 0.289 | 0.269 | 0.174 | 0.298 | 0.25 | 0.471 | 0.801 | 0.594 | 0 | 0 | 0 | 0 | 0 | 0 | 0 | 0 | 0.8957 | 0.8517
11 | 15 | 21 | 0.493 | 0.307 | 0.276 | 0.195 | 0.324 | 0.265 | 0.583 | 0.874 | 0.666 | 0 | 0 | 0 | 0 | 0 | 0 | 0 | 0 | 0.9019 | 0.8865
11 | 15 | 22 | 0.492 | 0.322 | 0.269 | 0.202 | 0.338 | 0.31 | 0.616 | 0.94 | 0.706 | 0 | 0 | 0 | 0 | 0 | 0 | 0 | 0 | 0.904 | 0.8958
11 | 15 | 23 | 0.387 | 0.299 | 0.261 | 0.202 | 0.348 | 0.358 | 0.633 | 0.945 | 0.754 | 0 | 0 | 0 | 0 | 0 | 0 | 0 | 0 | 0.9054 | 0.9049
11 | 15 | 24 | 0.323 | 0.258 | 0.245 | 0.231 | 0.37 | 0.427 | 0.64 | 0.945 | 0.852 | 0 | 0 | 0 | 0 | 0 | 0 | 0 | 0 | 0.9103 | 0.9072
11 | 16 | 1 | 0.196 | 0.167 | 0.257 | 0.241 | 0.407 | 0.477 | 0.649 | 0.945 | 0.845 | 0 | 0 | 0 | 0 | 0 | 0 | 0 | 0 | 0.909 | 0.9068
11 | 16 | 2 | 0.148 | 0.101 | 0.267 | 0.265 | 0.451 | 0.566 | 0.714 | 0.944 | 0.845 | 0 | 0 | 0 | 0 | 0 | 0 | 0 | 0 | 0.907 | 0.9052
11 | 16 | 3 | 0.151 | 0.083 | 0.275 | 0.315 | 0.461 | 0.631 | 0.712 | 0.945 | 0.844 | 0 | 0 | 0 | 0 | 0 | 0 | 0 | 0 | 0.8991 | 0.9009
11 | 16 | 4 | 0.158 | 0.079 | 0.276 | 0.337 | 0.466 | 0.678 | 0.66 | 0.942 | 0.872 | 0 | 0 | 0 | 0 | 0 | 0 | 0 | 0 | 0.9083 | 0.9016
11 | 16 | 5 | 0.148 | 0.08 | 0.244 | 0.353 | 0.429 | 0.679 | 0.491 | 0.928 | 0.867 | 0 | 0 | 0 | 0 | 0 | 0 | 0 | 0 | 0.9073 | 0.8964
11 | 16 | 6 | 0.21 | 0.109 | 0.171 | 0.316 | 0.332 | 0.643 | 0.452 | 0.855 | 0.839 | 0 | 0 | 0 | 0 | 0 | 0 | 0 | 0 | 0.9067 | 0.8778
11 | 16 | 7 | 0.298 | 0.17 | 0.175 | 0.27 | 0.24 | 0.647 | 0.564 | 0.849 | 0.765 | 0 | 0 | 0 | 0 | 0 | 0 | 0 | 0 | 0.8837 | 0.8903
11 | 16 | 8 | 0.404 | 0.28 | 0.156 | 0.207 | 0.205 | 0.652 | 0.648 | 0.931 | 0.79 | 0.023 | 0.072 | 0.113 | 0.101 | 0.12 | 0.061 | 0.06 | 0.038 | 0.8096 | 0.8958
11 | 16 | 9 | 0.552 | 0.395 | 0.163 | 0.18 | 0.166 | 0.616 | 0.635 | 0.94 | 0.736 | 0.105 | 0.142 | 0.343 | 0.303 | 0.34 | 0.215 | 0.206 | 0.131 | 0.8465 | 0.8865
11 | 16 | 10 | 0.674 | 0.575 | 0.212 | 0.124 | 0.124 | 0.481 | 0.581 | 0.96 | 0.672 | 0.102 | 0.105 | 0.181 | 0.295 | 0.287 | 0.231 | 0.275 | 0.184 | 0.7984 | 0.8882
11 | 16 | 11 | 0.795 | 0.733 | 0.263 | 0.107 | 0.126 | 0.336 | 0.533 | 0.968 | 0.679 | 0.158 | 0.132 | 0.227 | 0.433 | 0.324 | 0.31 | 0.376 | 0.391 | 0.9014 | 0.8724
11 | 16 | 12 | 0.82 | 0.806 | 0.309 | 0.071 | 0.157 | 0.211 | 0.456 | 0.95 | 0.469 | 0.146 | 0.121 | 0.149 | 0.286 | 0.307 | 0.327 | 0.594 | 0.559 | 0.8984 | 0.8589
11 | 16 | 13 | 0.832 | 0.846 | 0.408 | 0.021 | 0.266 | 0.181 | 0.434 | 0.779 | 0.484 | 0.178 | 0.174 | 0.142 | 0.212 | 0.227 | 0.28 | 0.515 | 0.585 | 0.8986 | 0.8872
11 | 16 | 14 | 0.817 | 0.873 | 0.515 | 0.03 | 0.416 | 0.231 | 0.454 | 0.735 | 0.605 | 0.166 | 0.12 | 0.187 | 0.173 | 0.201 | 0.256 | 0.423 | 0.419 | 0.9034 | 0.9038
11 | 16 | 15 | 0.809 | 0.884 | 0.649 | 0.037 | 0.611 | 0.353 | 0.56 | 0.835 | 0.577 | 0.126 | 0.098 | 0.141 | 0.206 | 0.145 | 0.237 | 0.293 | 0.475 | 0.904 | 0.907
11 | 16 | 16 | 0.821 | 0.879 | 0.782 | 0.08 | 0.766 | 0.516 | 0.592 | 0.884 | 0.558 | 0.089 | 0.076 | 0.1 | 0.124 | 0.164 | 0.19 | 0.215 | 0.246 | 0.9068 | 0.9081
11 | 16 | 17 | 0.809 | 0.887 | 0.829 | 0.181 | 0.823 | 0.655 | 0.646 | 0.75 | 0.455 | 0.012 | 0.008 | 0.003 | 0 | 0.003 | 0 | 0.002 | 0 | 0.9074 | 0.9075
11 | 16 | 18 | 0.823 | 0.886 | 0.846 | 0.264 | 0.84 | 0.739 | 0.678 | 0.619 | 0.354 | 0 | 0 | 0 | 0 | 0 | 0 | 0 | 0 | 0.9067 | 0.9085
11 | 16 | 19 | 0.82 | 0.891 | 0.852 | 0.411 | 0.867 | 0.798 | 0.771 | 0.739 | 0.311 | 0 | 0 | 0 | 0 | 0 | 0 | 0 | 0 | 0.9081 | 0.9091
11 | 16 | 20 | 0.827 | 0.879 | 0.84 | 0.471 | 0.87 | 0.804 | 0.831 | 0.743 | 0.479 | 0 | 0 | 0 | 0 | 0 | 0 | 0 | 0 | 0.9033 | 0.9083
11 | 16 | 21 | 0.822 | 0.87 | 0.764 | 0.533 | 0.871 | 0.818 | 0.851 | 0.842 | 0.532 | 0 | 0 | 0 | 0 | 0 | 0 | 0 | 0 | 0.901 | 0.9081
11 | 16 | 22 | 0.822 | 0.86 | 0.713 | 0.609 | 0.86 | 0.767 | 0.856 | 0.773 | 0.658 | 0 | 0 | 0 | 0 | 0 | 0 | 0 | 0 | 0.8979 | 0.9084
11 | 16 | 23 | 0.802 | 0.845 | 0.703 | 0.762 | 0.842 | 0.73 | 0.836 | 0.77 | 0.604 | 0 | 0 | 0 | 0 | 0 | 0 | 0 | 0 | 0.8938 | 0.9029
11 | 16 | 24 | 0.784 | 0.81 | 0.709 | 0.825 | 0.838 | 0.702 | 0.829 | 0.787 | 0.57 | 0 | 0 | 0 | 0 | 0 | 0 | 0 | 0 | 0.8931 | 0.8937
11 | 17 | 1 | 0.743 | 0.785 | 0.68 | 0.843 | 0.795 | 0.696 | 0.816 | 0.769 | 0.51 | 0 | 0 | 0 | 0 | 0 | 0 | 0 | 0 | 0.8969 | 0.8891
11 | 17 | 2 | 0.721 | 0.77 | 0.682 | 0.842 | 0.778 | 0.639 | 0.814 | 0.784 | 0.472 | 0 | 0 | 0 | 0 | 0 | 0 | 0 | 0 | 0.8849 | 0.8836
11 | 17 | 3 | 0.669 | 0.731 | 0.63 | 0.831 | 0.8 | 0.644 | 0.754 | 0.743 | 0.391 | 0 | 0 | 0 | 0 | 0 | 0 | 0 | 0 | 0.8835 | 0.8891
11 | 17 | 4 | 0.64 | 0.675 | 0.609 | 0.846 | 0.789 | 0.637 | 0.703 | 0.714 | 0.35 | 0 | 0 | 0 | 0 | 0 | 0 | 0 | 0 | 0.8727 | 0.872
11 | 17 | 5 | 0.592 | 0.605 | 0.54 | 0.848 | 0.764 | 0.648 | 0.736 | 0.793 | 0.39 | 0 | 0 | 0 | 0 | 0 | 0 | 0 | 0 | 0.8626 | 0.8741
11 | 17 | 6 | 0.501 | 0.558 | 0.486 | 0.807 | 0.708 | 0.665 | 0.734 | 0.856 | 0.333 | 0 | 0 | 0 | 0 | 0 | 0 | 0 | 0 | 0.8388 | 0.8578
11 | 17 | 7 | 0.44 | 0.51 | 0.453 | 0.764 | 0.704 | 0.692 | 0.739 | 0.816 | 0.277 | 0 | 0 | 0 | 0 | 0 | 0 | 0 | 0 | 0.8406 | 0.8136
11 | 17 | 8 | 0.449 | 0.477 | 0.404 | 0.749 | 0.648 | 0.709 | 0.735 | 0.838 | 0.258 | 0.042 | 0.04 | 0.051 | 0.068 | 0.068 | 0.072 | 0.164 | 0.171 | 0.8134 | 0.7161
11 | 17 | 9 | 0.448 | 0.466 | 0.375 | 0.717 | 0.637 | 0.753 | 0.683 | 0.73 | 0.23 | 0.122 | 0.171 | 0.128 | 0.189 | 0.179 | 0.152 | 0.435 | 0.635 | 0.7657 | 0.6171
11 | 17 | 10 | 0.452 | 0.476 | 0.349 | 0.685 | 0.585 | 0.779 | 0.633 | 0.528 | 0.178 | 0.101 | 0.096 | 0.097 | 0.153 | 0.164 | 0.142 | 0.461 | 0.705 | 0.7585 | 0.523
11 | 17 | 11 | 0.447 | 0.48 | 0.347 | 0.654 | 0.604 | 0.775 | 0.6 | 0.499 | 0.166 | 0.153 | 0.157 | 0.18 | 0.169 | 0.199 | 0.163 | 0.446 | 0.653 | 0.6123 | 0.4747
11 | 17 | 12 | 0.476 | 0.472 | 0.373 | 0.666 | 0.541 | 0.773 | 0.551 | 0.381 | 0.176 | 0.162 | 0.151 | 0.169 | 0.131 | 0.196 | 0.226 | 0.296 | 0.605 | 0.5248 | 0.4165
11 | 17 | 13 | 0.433 | 0.468 | 0.406 | 0.657 | 0.461 | 0.741 | 0.405 | 0.313 | 0.17 | 0.159 | 0.169 | 0.154 | 0.122 | 0.179 | 0.236 | 0.281 | 0.473 | 0.3884 | 0.3805
11 | 17 | 14 | 0.419 | 0.435 | 0.378 | 0.592 | 0.357 | 0.616 | 0.373 | 0.344 | 0.184 | 0.194 | 0.135 | 0.139 | 0.111 | 0.148 | 0.172 | 0.123 | 0.382 | 0.3704 | 0.3472
11 | 17 | 15 | 0.432 | 0.427 | 0.355 | 0.459 | 0.328 | 0.518 | 0.335 | 0.329 | 0.2 | 0.192 | 0.131 | 0.108 | 0.152 | 0.118 | 0.151 | 0.085 | 0.261 | 0.2789 | 0.3463
11 | 17 | 16 | 0.345 | 0.381 | 0.313 | 0.329 | 0.306 | 0.453 | 0.281 | 0.289 | 0.196 | 0.163 | 0.127 | 0.115 | 0.127 | 0.126 | 0.124 | 0.119 | 0.153 | 0.2708 | 0.345
11 | 17 | 17 | 0.289 | 0.297 | 0.28 | 0.327 | 0.308 | 0.422 | 0.298 | 0.324 | 0.163 | 0.035 | 0.014 | 0.006 | 0 | 0.003 | 0 | 0.001 | 0 | 0.2833 | 0.3523
11 | 17 | 18 | 0.249 | 0.226 | 0.255 | 0.27 | 0.32 | 0.423 | 0.306 | 0.312 | 0.154 | 0 | 0 | 0 | 0 | 0 | 0 | 0 | 0 | 0.2829 | 0.3792
11 | 17 | 19 | 0.257 | 0.223 | 0.27 | 0.28 | 0.336 | 0.489 | 0.364 | 0.363 | 0.158 | 0 | 0 | 0 | 0 | 0 | 0 | 0 | 0 | 0.3416 | 0.3274
11 | 17 | 20 | 0.239 | 0.221 | 0.268 | 0.248 | 0.345 | 0.503 | 0.417 | 0.52 | 0.113 | 0 | 0 | 0 | 0 | 0 | 0 | 0 | 0 | 0.4048 | 0.3354
11 | 17 | 21 | 0.205 | 0.196 | 0.244 | 0.227 | 0.31 | 0.511 | 0.436 | 0.621 | 0.108 | 0 | 0 | 0 | 0 | 0 | 0 | 0 | 0 | 0.4431 | 0.3406
11 | 17 | 22 | 0.162 | 0.159 | 0.212 | 0.179 | 0.28 | 0.454 | 0.448 | 0.629 | 0.102 | 0 | 0 | 0 | 0 | 0 | 0 | 0 | 0 | 0.4493 | 0.3674
11 | 17 | 23 | 0.134 | 0.125 | 0.169 | 0.134 | 0.224 | 0.404 | 0.354 | 0.502 | 0.14 | 0 | 0 | 0 | 0 | 0 | 0 | 0 | 0 | 0.3855 | 0.3397
11 | 17 | 24 | 0.11 | 0.1 | 0.131 | 0.1 | 0.183 | 0.344 | 0.224 | 0.568 | 0.199 | 0 | 0 | 0 | 0 | 0 | 0 | 0 | 0 | 0.3792 | 0.3371
11 | 18 | 1 | 0.09 | 0.081 | 0.095 | 0.088 | 0.15 | 0.3 | 0.156 | 0.485 | 0.206 | 0 | 0 | 0 | 0 | 0 | 0 | 0 | 0 | 0.3966 | 0.3289
11 | 18 | 2 | 0.043 | 0.062 | 0.068 | 0.078 | 0.092 | 0.273 | 0.158 | 0.367 | 0.207 | 0 | 0 | 0 | 0 | 0 | 0 | 0 | 0 | 0.2874 | 0.2642
11 | 18 | 3 | 0.044 | 0.041 | 0.053 | 0.082 | 0.059 | 0.21 | 0.135 | 0.222 | 0.153 | 0 | 0 | 0 | 0 | 0 | 0 | 0 | 0 | 0.2229 | 0.257
11 | 18 | 4 | 0.06 | 0.028 | 0.043 | 0.07 | 0.045 | 0.161 | 0.119 | 0.194 | 0.164 | 0 | 0 | 0 | 0 | 0 | 0 | 0 | 0 | 0.1765 | 0.2478
11 | 18 | 5 | 0.052 | 0.026 | 0.033 | 0.052 | 0.031 | 0.125 | 0.083 | 0.101 | 0.099 | 0 | 0 | 0 | 0 | 0 | 0 | 0 | 0 | 0.1406 | 0.2063
11 | 18 | 6 | 0.041 | 0.031 | 0.024 | 0.053 | 0.03 | 0.1 | 0.07 | 0.041 | 0.058 | 0 | 0 | 0 | 0 | 0 | 0 | 0 | 0 | 0.1347 | 0.1427
11 | 18 | 7 | 0.041 | 0.042 | 0.02 | 0.055 | 0.027 | 0.075 | 0.044 | 0.044 | 0.079 | 0 | 0 | 0 | 0 | 0 | 0 | 0 | 0 | 0.0936 | 0.1081
11 | 18 | 8 | 0.036 | 0.041 | 0.026 | 0.045 | 0.029 | 0.045 | 0.038 | 0.027 | 0.054 | 0.045 | 0.055 | 0.056 | 0.157 | 0.09 | 0.134 | 0.085 | 0.106 | 0.0593 | 0.0666
11 | 18 | 9 | 0.047 | 0.036 | 0.028 | 0.024 | 0.024 | 0.03 | 0.027 | 0.005 | 0.036 | 0.216 | 0.176 | 0.214 | 0.657 | 0.289 | 0.507 | 0.177 | 0.283 | 0.0388 | 0.0409
11 | 18 | 10 | 0.036 | 0.029 | 0.026 | 0.011 | 0.018 | 0.014 | 0.014 | 0.003 | 0.016 | 0.326 | 0.347 | 0.272 | 0.701 | 0.339 | 0.441 | 0.243 | 0.252 | 0.0291 | 0.0338
11 | 18 | 11 | 0.029 | 0.024 | 0.027 | 0.014 | 0.013 | 0.007 | 0.013 | 0.003 | 0.005 | 0.346 | 0.328 | 0.339 | 0.645 | 0.377 | 0.481 | 0.366 | 0.368 | 0.0187 | 0.019
11 | 18 | 12 | 0.018 | 0.019 | 0.031 | 0.013 | 0.016 | 0.004 | 0.017 | 0.007 | 0.002 | 0.363 | 0.302 | 0.327 | 0.597 | 0.361 | 0.389 | 0.312 | 0.261 | 0.0173 | 0.0198
11 | 18 | 13 | 0.022 | 0.027 | 0.033 | 0.01 | 0.019 | 0.005 | 0.025 | 0.007 | 0.002 | 0.351 | 0.25 | 0.338 | 0.601 | 0.359 | 0.385 | 0.266 | 0.236 | 0.0231 | 0.0265
11 | 18 | 14 | 0.038 | 0.035 | 0.038 | 0.01 | 0.024 | 0.007 | 0.032 | 0.019 | 0.002 | 0.283 | 0.215 | 0.259 | 0.586 | 0.286 | 0.317 | 0.258 | 0.197 | 0.0342 | 0.0356
11 | 18 | 15 | 0.036 | 0.038 | 0.051 | 0.011 | 0.028 | 0.017 | 0.041 | 0.031 | 0.004 | 0.193 | 0.127 | 0.176 | 0.497 | 0.17 | 0.204 | 0.136 | 0.125 | 0.0387 | 0.0257
11 | 18 | 16 | 0.031 | 0.049 | 0.063 | 0.014 | 0.033 | 0.028 | 0.064 | 0.048 | 0.005 | 0.138 | 0.104 | 0.106 | 0.253 | 0.109 | 0.147 | 0.104 | 0.08 | 0.0553 | 0.0301
11 | 18 | 17 | 0.03 | 0.054 | 0.083 | 0.019 | 0.044 | 0.038 | 0.102 | 0.059 | 0.008 | 0.021 | 0.009 | 0.004 | 0 | 0.003 | 0 | 0 | 0 | 0.0755 | 0.0682
11 | 18 | 18 | 0.012 | 0.049 | 0.107 | 0.026 | 0.058 | 0.054 | 0.162 | 0.114 | 0.015 | 0 | 0 | 0 | 0 | 0 | 0 | 0 | 0 | 0.1257 | 0.1157
11 | 18 | 19 | 0.016 | 0.047 | 0.138 | 0.05 | 0.077 | 0.08 | 0.192 | 0.208 | 0.047 | 0 | 0 | 0 | 0 | 0 | 0 | 0 | 0 | 0.1286 | 0.1286
11 | 18 | 20 | 0.025 | 0.056 | 0.165 | 0.091 | 0.114 | 0.096 | 0.216 | 0.317 | 0.088 | 0 | 0 | 0 | 0 | 0 | 0 | 0 | 0 | 0.1326 | 0.1258
11 | 18 | 21 | 0.039 | 0.059 | 0.198 | 0.159 | 0.155 | 0.131 | 0.196 | 0.338 | 0.139 | 0 | 0 | 0 | 0 | 0 | 0 | 0 | 0 | 0.1675 | 0.1356
11 | 18 | 22 | 0.053 | 0.048 | 0.193 | 0.17 | 0.185 | 0.129 | 0.222 | 0.358 | 0.133 | 0 | 0 | 0 | 0 | 0 | 0 | 0 | 0 | 0.2106 | 0.1439
11 | 18 | 23 | 0.048 | 0.047 | 0.161 | 0.154 | 0.19 | 0.135 | 0.236 | 0.3 | 0.131 | 0 | 0 | 0 | 0 | 0 | 0 | 0 | 0 | 0.2497 | 0.1874
11 | 18 | 24 | 0.053 | 0.055 | 0.131 | 0.124 | 0.18 | 0.159 | 0.269 | 0.306 | 0.144 | 0 | 0 | 0 | 0 | 0 | 0 | 0 | 0 | 0.2384 | 0.2143
11 | 19 | 1 | 0.059 | 0.055 | 0.083 | 0.082 | 0.119 | 0.171 | 0.255 | 0.302 | 0.168 | 0 | 0 | 0 | 0 | 0 | 0 | 0 | 0 | 0.2625 | 0.2258
11 | 19 | 2 | 0.098 | 0.068 | 0.07 | 0.042 | 0.09 | 0.136 | 0.277 | 0.304 | 0.19 | 0 | 0 | 0 | 0 | 0 | 0 | 0 | 0 | 0.2547 | 0.2616
11 | 19 | 3 | 0.105 | 0.093 | 0.06 | 0.024 | 0.068 | 0.109 | 0.249 | 0.373 | 0.17 | 0 | 0 | 0 | 0 | 0 | 0 | 0 | 0 | 0.1873 | 0.2141
11 | 19 | 4 | 0.137 | 0.1 | 0.064 | 0.015 | 0.045 | 0.08 | 0.215 | 0.419 | 0.164 | 0 | 0 | 0 | 0 | 0 | 0 | 0 | 0 | 0.1599 | 0.1779
11 | 19 | 5 | 0.103 | 0.089 | 0.077 | 0.015 | 0.047 | 0.055 | 0.226 | 0.337 | 0.169 | 0 | 0 | 0 | 0 | 0 | 0 | 0 | 0 | 0.1992 | 0.1471
11 | 19 | 6 | 0.092 | 0.079 | 0.078 | 0.021 | 0.046 | 0.042 | 0.207 | 0.183 | 0.209 | 0 | 0 | 0 | 0 | 0 | 0 | 0 | 0 | 0.1779 | 0.1596
11 | 19 | 7 | 0.064 | 0.071 | 0.071 | 0.029 | 0.05 | 0.042 | 0.161 | 0.152 | 0.206 | 0 | 0 | 0 | 0 | 0 | 0 | 0 | 0 | 0.1708 | 0.1605
11 | 19 | 8 | 0.045 | 0.052 | 0.057 | 0.03 | 0.052 | 0.055 | 0.115 | 0.141 | 0.211 | 0.061 | 0.077 | 0.068 | 0.019 | 0.055 | 0.051 | 0.039 | 0.068 | 0.1742 | 0.145
11 | 19 | 9 | 0.036 | 0.042 | 0.05 | 0.019 | 0.056 | 0.053 | 0.1 | 0.16 | 0.162 | 0.501 | 0.493 | 0.39 | 0.076 | 0.279 | 0.142 | 0.114 | 0.226 | 0.2237 | 0.1758
11 | 19 | 10 | 0.032 | 0.03 | 0.042 | 0.019 | 0.063 | 0.038 | 0.075 | 0.102 | 0.099 | 0.69 | 0.588 | 0.465 | 0.116 | 0.336 | 0.13 | 0.151 | 0.239 | 0.1587 | 0.1964
11 | 19 | 11 | 0.026 | 0.025 | 0.037 | 0.015 | 0.068 | 0.049 | 0.056 | 0.062 | 0.027 | 0.631 | 0.626 | 0.505 | 0.262 | 0.441 | 0.191 | 0.233 | 0.325 | 0.1444 | 0.1996
11 | 19 | 12 | 0.032 | 0.034 | 0.031 | 0.008 | 0.073 | 0.067 | 0.03 | 0.037 | 0.008 | 0.574 | 0.579 | 0.473 | 0.396 | 0.472 | 0.216 | 0.297 | 0.345 | 0.1647 | 0.178
11 | 19 | 13 | 0.032 | 0.044 | 0.028 | 0.015 | 0.076 | 0.103 | 0.018 | 0.048 | 0.008 | 0.535 | 0.564 | 0.519 | 0.445 | 0.468 | 0.27 | 0.28 | 0.318 | 0.1646 | 0.1515
11 | 19 | 14 | 0.029 | 0.041 | 0.028 | 0.026 | 0.065 | 0.121 | 0.022 | 0.043 | 0.009 | 0.515 | 0.556 | 0.517 | 0.278 | 0.397 | 0.331 | 0.197 | 0.278 | 0.1672 | 0.1349
11 | 19 | 15 | 0.03 | 0.031 | 0.019 | 0.036 | 0.052 | 0.109 | 0.02 | 0.034 | 0.012 | 0.402 | 0.472 | 0.394 | 0.305 | 0.29 | 0.308 | 0.171 | 0.3 | 0.1745 | 0.1495
11 | 19 | 16 | 0.019 | 0.025 | 0.012 | 0.036 | 0.036 | 0.095 | 0.021 | 0.035 | 0.008 | 0.28 | 0.244 | 0.243 | 0.138 | 0.151 | 0.142 | 0.079 | 0.191 | 0.1162 | 0.1615
11 | 19 | 17 | 0.019 | 0.026 | 0.013 | 0.027 | 0.033 | 0.079 | 0.023 | 0.039 | 0.005 | 0.024 | 0.013 | 0.006 | 0 | 0.008 | 0 | 0 | 0 | 0.0987 | 0.1783
11 | 19 | 18 | 0.013 | 0.021 | 0.018 | 0.021 | 0.027 | 0.086 | 0.033 | 0.034 | 0.005 | 0 | 0 | 0 | 0 | 0 | 0 | 0 | 0 | 0.1368 | 0.1684
11 | 19 | 19 | 0.031 | 0.02 | 0.024 | 0.014 | 0.043 | 0.118 | 0.065 | 0.05 | 0.012 | 0 | 0 | 0 | 0 | 0 | 0 | 0 | 0 | 0.1055 | 0.1556
11 | 19 | 20 | 0.041 | 0.019 | 0.028 | 0.018 | 0.045 | 0.113 | 0.055 | 0.033 | 0.019 | 0 | 0 | 0 | 0 | 0 | 0 | 0 | 0 | 0.1007 | 0.1587
11 | 19 | 21 | 0.041 | 0.02 | 0.03 | 0.036 | 0.054 | 0.087 | 0.056 | 0.03 | 0.023 | 0 | 0 | 0 | 0 | 0 | 0 | 0 | 0 | 0.1466 | 0.166
11 | 19 | 22 | 0.037 | 0.02 | 0.028 | 0.058 | 0.06 | 0.059 | 0.056 | 0.082 | 0.009 | 0 | 0 | 0 | 0 | 0 | 0 | 0 | 0 | 0.1257 | 0.1864
11 | 19 | 23 | 0.031 | 0.017 | 0.025 | 0.056 | 0.046 | 0.043 | 0.061 | 0.128 | 0.009 | 0 | 0 | 0 | 0 | 0 | 0 | 0 | 0 | 0.1191 | 0.192
11 | 19 | 24 | 0.038 | 0.029 | 0.018 | 0.036 | 0.043 | 0.037 | 0.079 | 0.097 | 0.007 | 0 | 0 | 0 | 0 | 0 | 0 | 0 | 0 | 0.1087 | 0.186
11 | 20 | 1 | 0.038 | 0.043 | 0.018 | 0.037 | 0.035 | 0.041 | 0.095 | 0.082 | 0.005 | 0 | 0 | 0 | 0 | 0 | 0 | 0 | 0 | 0.109 | 0.1443
11 | 20 | 2 | 0.064 | 0.059 | 0.018 | 0.032 | 0.033 | 0.032 | 0.113 | 0.088 | 0.009 | 0 | 0 | 0 | 0 | 0 | 0 | 0 | 0 | 0.1116 | 0.1243
11 | 20 | 3 | 0.103 | 0.061 | 0.018 | 0.019 | 0.023 | 0.027 | 0.107 | 0.101 | 0.016 | 0 | 0 | 0 | 0 | 0 | 0 | 0 | 0 | 0.1181 | 0.1039
11 | 20 | 4 | 0.102 | 0.059 | 0.028 | 0.019 | 0.02 | 0.022 | 0.13 | 0.115 | 0.008 | 0 | 0 | 0 | 0 | 0 | 0 | 0 | 0 | 0.1288 | 0.0903
11 | 20 | 5 | 0.087 | 0.063 | 0.034 | 0.024 | 0.017 | 0.036 | 0.121 | 0.179 | 0.001 | 0 | 0 | 0 | 0 | 0 | 0 | 0 | 0 | 0.2784 | 0.1184
11 | 20 | 6 | 0.11 | 0.076 | 0.034 | 0.033 | 0.01 | 0.038 | 0.119 | 0.193 | 0 | 0 | 0 | 0 | 0 | 0 | 0 | 0 | 0 | 0.2928 | 0.1556
11 | 20 | 7 | 0.121 | 0.077 | 0.035 | 0.029 | 0.013 | 0.052 | 0.124 | 0.175 | 0.003 | 0 | 0 | 0 | 0 | 0 | 0 | 0 | 0 | 0.3161 | 0.2136
11 | 20 | 8 | 0.12 | 0.068 | 0.035 | 0.032 | 0.018 | 0.058 | 0.138 | 0.235 | 0.005 | 0.02 | 0.036 | 0.059 | 0.058 | 0.056 | 0.042 | 0.028 | 0.034 | 0.369 | 0.2724
11 | 20 | 9 | 0.132 | 0.065 | 0.042 | 0.025 | 0.018 | 0.042 | 0.108 | 0.234 | 0.007 | 0.145 | 0.186 | 0.21 | 0.27 | 0.169 | 0.125 | 0.082 | 0.048 | 0.3721 | 0.3227
11 | 20 | 10 | 0.197 | 0.067 | 0.043 | 0.02 | 0.021 | 0.038 | 0.085 | 0.239 | 0.064 | 0.214 | 0.199 | 0.261 | 0.41 | 0.202 | 0.124 | 0.086 | 0.048 | 0.5008 | 0.4291
11 | 20 | 11 | 0.26 | 0.106 | 0.054 | 0.007 | 0.022 | 0.029 | 0.059 | 0.238 | 0.147 | 0.18 | 0.248 | 0.287 | 0.383 | 0.277 | 0.147 | 0.145 | 0.093 | 0.5275 | 0.4817
11 | 20 | 12 | 0.266 | 0.196 | 0.077 | 0.008 | 0.034 | 0.034 | 0.072 | 0.289 | 0.147 | 0.236 | 0.227 | 0.297 | 0.319 | 0.289 | 0.174 | 0.128 | 0.104 | 0.5775 | 0.6011
11 | 20 | 13 | 0.25 | 0.294 | 0.11 | 0.01 | 0.056 | 0.047 | 0.11 | 0.34 | 0.179 | 0.277 | 0.235 | 0.268 | 0.284 | 0.248 | 0.257 | 0.143 | 0.117 | 0.7021 | 0.6685
11 | 20 | 14 | 0.254 | 0.343 | 0.162 | 0.009 | 0.114 | 0.074 | 0.152 | 0.335 | 0.215 | 0.305 | 0.283 | 0.175 | 0.221 | 0.183 | 0.208 | 0.118 | 0.174 | 0.741 | 0.7401
11 | 20 | 15 | 0.291 | 0.374 | 0.255 | 0.012 | 0.167 | 0.141 | 0.151 | 0.301 | 0.248 | 0.311 | 0.275 | 0.171 | 0.17 | 0.166 | 0.14 | 0.251 | 0.1 | 0.792 | 0.8133
11 | 20 | 16 | 0.275 | 0.394 | 0.304 | 0.014 | 0.205 | 0.196 | 0.155 | 0.175 | 0.275 | 0.206 | 0.234 | 0.176 | 0.074 | 0.14 | 0.107 | 0.157 | 0.108 | 0.7842 | 0.8025
11 | 20 | 17 | 0.278 | 0.38 | 0.351 | 0.019 | 0.242 | 0.261 | 0.159 | 0.17 | 0.273 | 0.022 | 0.011 | 0.005 | 0 | 0.002 | 0 | 0 | 0 | 0.8821 | 0.8289
11 | 20 | 18 | 0.3 | 0.32 | 0.368 | 0.034 | 0.291 | 0.326 | 0.231 | 0.422 | 0.222 | 0 | 0 | 0 | 0 | 0 | 0 | 0 | 0 | 0.8815 | 0.8586
11 | 20 | 19 | 0.379 | 0.268 | 0.379 | 0.163 | 0.344 | 0.46 | 0.332 | 0.652 | 0.267 | 0 | 0 | 0 | 0 | 0 | 0 | 0 | 0 | 0.8731 | 0.8704
11 | 20 | 20 | 0.477 | 0.265 | 0.387 | 0.284 | 0.381 | 0.545 | 0.406 | 0.802 | 0.298 | 0 | 0 | 0 | 0 | 0 | 0 | 0 | 0 | 0.8873 | 0.8662
11 | 20 | 21 | 0.588 | 0.353 | 0.345 | 0.407 | 0.402 | 0.625 | 0.51 | 0.783 | 0.309 | 0 | 0 | 0 | 0 | 0 | 0 | 0 | 0 | 0.8776 | 0.8755
11 | 20 | 22 | 0.686 | 0.474 | 0.297 | 0.456 | 0.405 | 0.651 | 0.553 | 0.74 | 0.328 | 0 | 0 | 0 | 0 | 0 | 0 | 0 | 0 | 0.8833 | 0.8682
11 | 20 | 23 | 0.705 | 0.56 | 0.244 | 0.482 | 0.339 | 0.646 | 0.58 | 0.601 | 0.285 | 0 | 0 | 0 | 0 | 0 | 0 | 0 | 0 | 0.8286 | 0.8002
11 | 20 | 24 | 0.742 | 0.576 | 0.234 | 0.44 | 0.237 | 0.584 | 0.519 | 0.524 | 0.3 | 0 | 0 | 0 | 0 | 0 | 0 | 0 | 0 | 0.8436 | 0.8043
11 | 21 | 1 | 0.692 | 0.614 | 0.254 | 0.388 | 0.214 | 0.494 | 0.51 | 0.396 | 0.274 | 0 | 0 | 0 | 0 | 0 | 0 | 0 | 0 | 0.7991 | 0.7413
11 | 21 | 2 | 0.777 | 0.66 | 0.333 | 0.358 | 0.228 | 0.365 | 0.475 | 0.431 | 0.285 | 0 | 0 | 0 | 0 | 0 | 0 | 0 | 0 | 0.6917 | 0.7525
11 | 21 | 3 | 0.811 | 0.706 | 0.427 | 0.285 | 0.273 | 0.312 | 0.429 | 0.377 | 0.214 | 0 | 0 | 0 | 0 | 0 | 0 | 0 | 0 | 0.595 | 0.7691
11 | 21 | 4 | 0.822 | 0.766 | 0.507 | 0.304 | 0.4 | 0.345 | 0.406 | 0.392 | 0.215 | 0 | 0 | 0 | 0 | 0 | 0 | 0 | 0 | 0.6332 | 0.7093
11 | 21 | 5 | 0.834 | 0.797 | 0.598 | 0.381 | 0.601 | 0.366 | 0.449 | 0.437 | 0.232 | 0 | 0 | 0 | 0 | 0 | 0 | 0 | 0 | 0.5117 | 0.6533
11 | 21 | 6 | 0.84 | 0.823 | 0.638 | 0.522 | 0.723 | 0.362 | 0.544 | 0.45 | 0.235 | 0 | 0 | 0 | 0 | 0 | 0 | 0 | 0 | 0.4284 | 0.5228
11 | 21 | 7 | 0.833 | 0.807 | 0.666 | 0.63 | 0.791 | 0.453 | 0.562 | 0.346 | 0.231 | 0 | 0 | 0 | 0 | 0 | 0 | 0 | 0 | 0.4497 | 0.435
11 | 21 | 8 | 0.808 | 0.791 | 0.652 | 0.687 | 0.824 | 0.573 | 0.641 | 0.359 | 0.332 | 0.01 | 0.024 | 0.033 | 0.043 | 0.047 | 0.074 | 0.135 | 0.246 | 0.5535 | 0.4175
11 | 21 | 9 | 0.803 | 0.832 | 0.646 | 0.712 | 0.852 | 0.701 | 0.658 | 0.359 | 0.385 | 0.098 | 0.135 | 0.127 | 0.138 | 0.173 | 0.281 | 0.375 | 0.603 | 0.6377 | 0.5235
11 | 21 | 10 | 0.791 | 0.861 | 0.703 | 0.727 | 0.85 | 0.755 | 0.658 | 0.526 | 0.383 | 0.084 | 0.114 | 0.087 | 0.112 | 0.107 | 0.232 | 0.211 | 0.215 | 0.7685 | 0.6528
11 | 21 | 11 | 0.778 | 0.849 | 0.75 | 0.799 | 0.86 | 0.803 | 0.758 | 0.629 | 0.478 | 0.201 | 0.208 | 0.141 | 0.158 | 0.179 | 0.291 | 0.29 | 0.223 | 0.8203 | 0.7611
11 | 21 | 12 | 0.784 | 0.857 | 0.785 | 0.794 | 0.842 | 0.862 | 0.841 | 0.596 | 0.521 | 0.29 | 0.317 | 0.137 | 0.13 | 0.204 | 0.226 | 0.348 | 0.312 | 0.8036 | 0.7853
11 | 21 | 13 | 0.805 | 0.875 | 0.816 | 0.753 | 0.856 | 0.872 | 0.851 | 0.641 | 0.53 | 0.282 | 0.328 | 0.225 | 0.291 | 0.204 | 0.24 | 0.341 | 0.315 | 0.7127 | 0.7649
11 | 21 | 14 | 0.824 | 0.872 | 0.838 | 0.657 | 0.866 | 0.867 | 0.865 | 0.802 | 0.62 | 0.349 | 0.344 | 0.22 | 0.362 | 0.237 | 0.255 | 0.332 | 0.277 | 0.7582 | 0.8138
11 | 21 | 15 | 0.834 | 0.862 | 0.843 | 0.707 | 0.879 | 0.879 | 0.882 | 0.891 | 0.574 | 0.3 | 0.303 | 0.215 | 0.315 | 0.185 | 0.26 | 0.189 | 0.351 | 0.8159 | 0.8507
11 | 21 | 16 | 0.805 | 0.829 | 0.844 | 0.791 | 0.859 | 0.902 | 0.887 | 0.907 | 0.617 | 0.28 | 0.206 | 0.194 | 0.114 | 0.191 | 0.184 | 0.098 | 0.137 | 0.8808 | 0.8853
11 | 21 | 17 | 0.774 | 0.767 | 0.81 | 0.85 | 0.822 | 0.899 | 0.912 | 0.911 | 0.527 | 0.022 | 0.013 | 0.006 | 0 | 0.002 | 0 | 0 | 0 | 0.8903 | 0.8899
11 | 21 | 18 | 0.717 | 0.71 | 0.731 | 0.828 | 0.76 | 0.867 | 0.92 | 0.912 | 0.5 | 0 | 0 | 0 | 0 | 0 | 0 | 0 | 0 | 0.9084 | 0.8987
11 | 21 | 19 | 0.685 | 0.672 | 0.715 | 0.827 | 0.736 | 0.836 | 0.913 | 0.914 | 0.502 | 0 | 0 | 0 | 0 | 0 | 0 | 0 | 0 | 0.9143 | 0.9018
11 | 21 | 20 | 0.628 | 0.605 | 0.718 | 0.832 | 0.715 | 0.79 | 0.907 | 0.915 | 0.756 | 0 | 0 | 0 | 0 | 0 | 0 | 0 | 0 | 0.916 | 0.903
11 | 21 | 21 | 0.628 | 0.574 | 0.715 | 0.796 | 0.702 | 0.804 | 0.894 | 0.915 | 0.771 | 0 | 0 | 0 | 0 | 0 | 0 | 0 | 0 | 0.9161 | 0.9023
11 | 21 | 22 | 0.592 | 0.538 | 0.689 | 0.811 | 0.679 | 0.823 | 0.888 | 0.915 | 0.812 | 0 | 0 | 0 | 0 | 0 | 0 | 0 | 0 | 0.9125 | 0.9011
11 | 21 | 23 | 0.503 | 0.467 | 0.655 | 0.768 | 0.601 | 0.829 | 0.843 | 0.915 | 0.737 | 0 | 0 | 0 | 0 | 0 | 0 | 0 | 0 | 0.9158 | 0.9021
11 | 21 | 24 | 0.411 | 0.393 | 0.6 | 0.738 | 0.56 | 0.796 | 0.84 | 0.886 | 0.715 | 0 | 0 | 0 | 0 | 0 | 0 | 0 | 0 | 0.9181 | 0.9052
11 | 22 | 1 | 0.331 | 0.345 | 0.551 | 0.699 | 0.53 | 0.788 | 0.838 | 0.883 | 0.648 | 0 | 0 | 0 | 0 | 0 | 0 | 0 | 0 | 0.9148 | 0.9038
11 | 22 | 2 | 0.314 | 0.306 | 0.536 | 0.687 | 0.496 | 0.792 | 0.818 | 0.881 | 0.562 | 0 | 0 | 0 | 0 | 0 | 0 | 0 | 0 | 0.9086 | 0.9009
11 | 22 | 3 | 0.256 | 0.266 | 0.516 | 0.671 | 0.488 | 0.753 | 0.765 | 0.827 | 0.505 | 0 | 0 | 0 | 0 | 0 | 0 | 0 | 0 | 0.9034 | 0.9012
11 | 22 | 4 | 0.242 | 0.243 | 0.49 | 0.643 | 0.463 | 0.694 | 0.753 | 0.741 | 0.434 | 0 | 0 | 0 | 0 | 0 | 0 | 0 | 0 | 0.9072 | 0.8896
11 | 22 | 5 | 0.235 | 0.2 | 0.441 | 0.597 | 0.434 | 0.662 | 0.731 | 0.784 | 0.417 | 0 | 0 | 0 | 0 | 0 | 0 | 0 | 0 | 0.9013 | 0.8832
11 | 22 | 6 | 0.212 | 0.153 | 0.403 | 0.581 | 0.392 | 0.629 | 0.681 | 0.811 | 0.389 | 0 | 0 | 0 | 0 | 0 | 0 | 0 | 0 | 0.9071 | 0.8838
11 | 22 | 7 | 0.181 | 0.142 | 0.378 | 0.577 | 0.373 | 0.603 | 0.68 | 0.771 | 0.363 | 0 | 0 | 0 | 0 | 0 | 0 | 0 | 0 | 0.9016 | 0.8802
11 | 22 | 8 | 0.163 | 0.14 | 0.35 | 0.55 | 0.344 | 0.598 | 0.641 | 0.657 | 0.347 | 0.012 | 0.054 | 0.113 | 0.143 | 0.122 | 0.152 | 0.254 | 0.315 | 0.8903 | 0.8724
11 | 22 | 9 | 0.151 | 0.14 | 0.336 | 0.483 | 0.335 | 0.554 | 0.588 | 0.667 | 0.372 | 0.585 | 0.572 | 0.518 | 0.64 | 0.532 | 0.53 | 0.826 | 0.845 | 0.8439 | 0.8627
11 | 22 | 10 | 0.167 | 0.152 | 0.341 | 0.445 | 0.345 | 0.566 | 0.586 | 0.686 | 0.393 | 0.707 | 0.697 | 0.579 | 0.611 | 0.682 | 0.7 | 0.809 | 0.823 | 0.7831 | 0.8145
11 | 22 | 11 | 0.137 | 0.157 | 0.338 | 0.415 | 0.341 | 0.591 | 0.642 | 0.772 | 0.397 | 0.655 | 0.657 | 0.636 | 0.637 | 0.716 | 0.725 | 0.733 | 0.751 | 0.8111 | 0.7409
11 | 22 | 12 | 0.113 | 0.151 | 0.326 | 0.413 | 0.334 | 0.637 | 0.667 | 0.796 | 0.417 | 0.635 | 0.632 | 0.602 | 0.561 | 0.66 | 0.686 | 0.686 | 0.709 | 0.8026 | 0.7394
11 | 22 | 13 | 0.085 | 0.131 | 0.31 | 0.397 | 0.327 | 0.682 | 0.657 | 0.815 | 0.456 | 0.624 | 0.622 | 0.602 | 0.625 | 0.672 | 0.705 | 0.703 | 0.727 | 0.77 | 0.7709
11 | 22 | 14 | 0.067 | 0.111 | 0.304 | 0.378 | 0.32 | 0.667 | 0.666 | 0.82 | 0.403 | 0.697 | 0.63 | 0.664 | 0.683 | 0.732 | 0.767 | 0.766 | 0.769 | 0.7607 | 0.7709
11 | 22 | 15 | 0.052 | 0.091 | 0.285 | 0.355 | 0.318 | 0.705 | 0.67 | 0.798 | 0.367 | 0.761 | 0.652 | 0.729 | 0.736 | 0.766 | 0.805 | 0.814 | 0.736 | 0.8046 | 0.7805
11 | 22 | 16 | 0.041 | 0.059 | 0.231 | 0.358 | 0.271 | 0.713 | 0.621 | 0.775 | 0.362 | 0.563 | 0.487 | 0.474 | 0.31 | 0.463 | 0.433 | 0.465 | 0.436 | 0.781 | 0.7775
11 | 22 | 17 | 0.028 | 0.039 | 0.184 | 0.331 | 0.22 | 0.663 | 0.554 | 0.718 | 0.305 | 0.033 | 0.009 | 0.005 | 0 | 0.002 | 0 | 0 | 0 | 0.8436 | 0.8038
11 | 22 | 18 | 0.019 | 0.021 | 0.131 | 0.284 | 0.176 | 0.534 | 0.484 | 0.686 | 0.286 | 0 | 0 | 0 | 0 | 0 | 0 | 0 | 0 | 0.8289 | 0.8128
11 | 22 | 19 | 0.026 | 0.015 | 0.103 | 0.276 | 0.167 | 0.492 | 0.469 | 0.665 | 0.275 | 0 | 0 | 0 | 0 | 0 | 0 | 0 | 0 | 0.8075 | 0.8184
11 | 22 | 20 | 0.036 | 0.018 | 0.09 | 0.256 | 0.157 | 0.434 | 0.394 | 0.52 | 0.33 | 0 | 0 | 0 | 0 | 0 | 0 | 0 | 0 | 0.7865 | 0.8117
11 | 22 | 21 | 0.046 | 0.031 | 0.067 | 0.232 | 0.147 | 0.392 | 0.373 | 0.437 | 0.326 | 0 | 0 | 0 | 0 | 0 | 0 | 0 | 0 | 0.8099 | 0.7938
11 | 22 | 22 | 0.059 | 0.05 | 0.045 | 0.194 | 0.122 | 0.324 | 0.318 | 0.366 | 0.313 | 0 | 0 | 0 | 0 | 0 | 0 | 0 | 0 | 0.758 | 0.7648
11 | 22 | 23 | 0.096 | 0.068 | 0.033 | 0.17 | 0.102 | 0.283 | 0.239 | 0.307 | 0.228 | 0 | 0 | 0 | 0 | 0 | 0 | 0 | 0 | 0.7712 | 0.7353
11 | 22 | 24 | 0.149 | 0.078 | 0.022 | 0.15 | 0.076 | 0.231 | 0.202 | 0.256 | 0.189 | 0 | 0 | 0 | 0 | 0 | 0 | 0 | 0 | 0.6383 | 0.6724
11 | 23 | 1 | 0.167 | 0.093 | 0.016 | 0.132 | 0.052 | 0.194 | 0.153 | 0.225 | 0.19 | 0 | 0 | 0 | 0 | 0 | 0 | 0 | 0 | 0.5105 | 0.6102
11 | 23 | 2 | 0.234 | 0.109 | 0.023 | 0.103 | 0.039 | 0.15 | 0.112 | 0.231 | 0.176 | 0 | 0 | 0 | 0 | 0 | 0 | 0 | 0 | 0.5534 | 0.5613
11 | 23 | 3 | 0.286 | 0.157 | 0.033 | 0.094 | 0.03 | 0.116 | 0.084 | 0.16 | 0.137 | 0 | 0 | 0 | 0 | 0 | 0 | 0 | 0 | 0.5364 | 0.5088
11 | 23 | 4 | 0.327 | 0.202 | 0.042 | 0.088 | 0.027 | 0.096 | 0.075 | 0.124 | 0.143 | 0 | 0 | 0 | 0 | 0 | 0 | 0 | 0 | 0.4311 | 0.4354
11 | 23 | 5 | 0.413 | 0.261 | 0.07 | 0.079 | 0.037 | 0.071 | 0.068 | 0.093 | 0.116 | 0 | 0 | 0 | 0 | 0 | 0 | 0 | 0 | 0.4232 | 0.4381
11 | 23 | 6 | 0.418 | 0.285 | 0.116 | 0.074 | 0.058 | 0.06 | 0.055 | 0.051 | 0.109 | 0 | 0 | 0 | 0 | 0 | 0 | 0 | 0 | 0.3682 | 0.4526
11 | 23 | 7 | 0.458 | 0.335 | 0.155 | 0.072 | 0.07 | 0.051 | 0.049 | 0.055 | 0.084 | 0 | 0 | 0 | 0 | 0 | 0 | 0 | 0 | 0.3235 | 0.4129
11 | 23 | 8 | 0.518 | 0.397 | 0.242 | 0.069 | 0.11 | 0.048 | 0.056 | 0.053 | 0.05 | 0.011 | 0.033 | 0.108 | 0.152 | 0.147 | 0.209 | 0.248 | 0.308 | 0.2988 | 0.3446
11 | 23 | 9 | 0.516 | 0.43 | 0.296 | 0.057 | 0.176 | 0.042 | 0.031 | 0.047 | 0.019 | 0.185 | 0.239 | 0.577 | 0.681 | 0.663 | 0.777 | 0.813 | 0.831 | 0.2781 | 0.336
11 | 23 | 10 | 0.476 | 0.406 | 0.297 | 0.036 | 0.179 | 0.024 | 0.014 | 0.051 | 0.011 | 0.234 | 0.279 | 0.696 | 0.741 | 0.691 | 0.778 | 0.779 | 0.802 | 0.1358 | 0.2651
11 | 23 | 11 | 0.421 | 0.351 | 0.313 | 0.033 | 0.166 | 0.019 | 0.019 | 0.014 | 0.005 | 0.312 | 0.271 | 0.612 | 0.648 | 0.616 | 0.701 | 0.704 | 0.729 | 0.0793 | 0.143
11 | 23 | 12 | 0.406 | 0.326 | 0.336 | 0.029 | 0.16 | 0.03 | 0.029 | 0.002 | 0.004 | 0.43 | 0.306 | 0.528 | 0.575 | 0.578 | 0.64 | 0.649 | 0.683 | 0.0438 | 0.0708
11 | 23 | 13 | 0.353 | 0.263 | 0.358 | 0.028 | 0.173 | 0.055 | 0.046 | 0.008 | 0 | 0.528 | 0.452 | 0.458 | 0.576 | 0.564 | 0.645 | 0.655 | 0.695 | 0.0327 | 0.0423
11 | 23 | 14 | 0.324 | 0.219 | 0.355 | 0.032 | 0.185 | 0.069 | 0.053 | 0.031 | 0 | 0.605 | 0.498 | 0.306 | 0.422 | 0.566 | 0.687 | 0.697 | 0.737 | 0.0228 | 0.0369
11 | 23 | 15 | 0.343 | 0.185 | 0.347 | 0.036 | 0.189 | 0.08 | 0.055 | 0.061 | 0.015 | 0.628 | 0.52 | 0.227 | 0.284 | 0.503 | 0.693 | 0.683 | 0.736 | 0.0352 | 0.0405
11 | 23 | 16 | 0.333 | 0.195 | 0.324 | 0.048 | 0.197 | 0.103 | 0.097 | 0.096 | 0.027 | 0.442 | 0.386 | 0.25 | 0.153 | 0.225 | 0.318 | 0.31 | 0.39 | 0.0392 | 0.0513
11 | 23 | 17 | 0.348 | 0.217 | 0.331 | 0.057 | 0.189 | 0.132 | 0.137 | 0.124 | 0.032 | 0.027 | 0.008 | 0.004 | 0 | 0.001 | 0 | 0 | 0 | 0.0296 | 0.0352
11 | 23 | 18 | 0.411 | 0.3 | 0.399 | 0.084 | 0.262 | 0.198 | 0.229 | 0.146 | 0.019 | 0 | 0 | 0 | 0 | 0 | 0 | 0 | 0 | 0.0544 | 0.0358
11 | 23 | 19 | 0.559 | 0.477 | 0.513 | 0.147 | 0.4 | 0.266 | 0.398 | 0.259 | 0.036 | 0 | 0 | 0 | 0 | 0 | 0 | 0 | 0 | 0.0604 | 0.0458
11 | 23 | 20 | 0.66 | 0.603 | 0.608 | 0.247 | 0.566 | 0.336 | 0.513 | 0.289 | 0.052 | 0 | 0 | 0 | 0 | 0 | 0 | 0 | 0 | 0.0916 | 0.0658
11 | 23 | 21 | 0.743 | 0.682 | 0.639 | 0.325 | 0.663 | 0.339 | 0.514 | 0.325 | 0.059 | 0 | 0 | 0 | 0 | 0 | 0 | 0 | 0 | 0.0995 | 0.1011
11 | 23 | 22 | 0.81 | 0.734 | 0.642 | 0.409 | 0.702 | 0.357 | 0.556 | 0.278 | 0.093 | 0 | 0 | 0 | 0 | 0 | 0 | 0 | 0 | 0.1227 | 0.1454
11 | 23 | 23 | 0.834 | 0.743 | 0.649 | 0.439 | 0.698 | 0.368 | 0.572 | 0.294 | 0.11 | 0 | 0 | 0 | 0 | 0 | 0 | 0 | 0 | 0.1627 | 0.1672
11 | 23 | 24 | 0.83 | 0.726 | 0.654 | 0.491 | 0.681 | 0.374 | 0.531 | 0.345 | 0.109 | 0 | 0 | 0 | 0 | 0 | 0 | 0 | 0 | 0.1747 | 0.1393
11 | 24 | 1 | 0.837 | 0.736 | 0.664 | 0.478 | 0.64 | 0.37 | 0.518 | 0.324 | 0.064 | 0 | 0 | 0 | 0 | 0 | 0 | 0 | 0 | 0.1836 | 0.1336
11 | 24 | 2 | 0.836 | 0.727 | 0.652 | 0.498 | 0.603 | 0.383 | 0.487 | 0.323 | 0.046 | 0 | 0 | 0 | 0 | 0 | 0 | 0 | 0 | 0.1633 | 0.1524
11 | 24 | 3 | 0.829 | 0.73 | 0.668 | 0.473 | 0.573 | 0.342 | 0.488 | 0.316 | 0.043 | 0 | 0 | 0 | 0 | 0 | 0 | 0 | 0 | 0.187 | 0.1557
11 | 24 | 4 | 0.798 | 0.729 | 0.682 | 0.414 | 0.552 | 0.295 | 0.479 | 0.331 | 0.024 | 0 | 0 | 0 | 0 | 0 | 0 | 0 | 0 | 0.1704 | 0.1501
11 | 24 | 5 | 0.719 | 0.725 | 0.707 | 0.367 | 0.561 | 0.287 | 0.496 | 0.348 | 0.008 | 0 | 0 | 0 | 0 | 0 | 0 | 0 | 0 | 0.1985 | 0.1888
11 | 24 | 6 | 0.695 | 0.706 | 0.692 | 0.338 | 0.534 | 0.264 | 0.467 | 0.293 | 0.01 | 0 | 0 | 0 | 0 | 0 | 0 | 0 | 0 | 0.164 | 0.1975
11 | 24 | 7 | 0.678 | 0.695 | 0.721 | 0.349 | 0.494 | 0.257 | 0.45 | 0.331 | 0.008 | 0 | 0 | 0 | 0 | 0 | 0 | 0 | 0 | 0.215 | 0.2304
11 | 24 | 8 | 0.698 | 0.685 | 0.738 | 0.353 | 0.507 | 0.275 | 0.472 | 0.347 | 0.029 | 0.01 | 0.022 | 0.073 | 0.085 | 0.066 | 0.127 | 0.112 | 0.113 | 0.2481 | 0.2428
11 | 24 | 9 | 0.707 | 0.714 | 0.738 | 0.297 | 0.521 | 0.241 | 0.423 | 0.332 | 0.044 | 0.251 | 0.356 | 0.385 | 0.402 | 0.325 | 0.467 | 0.236 | 0.414 | 0.2254 | 0.248
11 | 24 | 10 | 0.691 | 0.712 | 0.713 | 0.23 | 0.472 | 0.195 | 0.339 | 0.127 | 0.031 | 0.376 | 0.417 | 0.376 | 0.547 | 0.321 | 0.342 | 0.241 | 0.321 | 0.2637 | 0.3059
11 | 24 | 11 | 0.689 | 0.715 | 0.663 | 0.125 | 0.421 | 0.152 | 0.285 | 0.123 | 0.033 | 0.289 | 0.326 | 0.408 | 0.534 | 0.349 | 0.352 | 0.258 | 0.268 | 0.3239 | 0.3413
11 | 24 | 12 | 0.691 | 0.696 | 0.635 | 0.076 | 0.392 | 0.169 | 0.235 | 0.161 | 0.041 | 0.22 | 0.205 | 0.449 | 0.526 | 0.369 | 0.35 | 0.294 | 0.244 | 0.3784 | 0.4054
11 | 24 | 13 | 0.741 | 0.712 | 0.601 | 0.054 | 0.386 | 0.201 | 0.21 | 0.307 | 0.051 | 0.214 | 0.2 | 0.331 | 0.537 | 0.339 | 0.348 | 0.235 | 0.16 | 0.4688 | 0.453
11 | 24 | 14 | 0.753 | 0.743 | 0.564 | 0.069 | 0.39 | 0.215 | 0.193 | 0.331 | 0.055 | 0.255 | 0.16 | 0.167 | 0.529 | 0.31 | 0.293 | 0.173 | 0.137 | 0.4935 | 0.495
11 | 24 | 15 | 0.766 | 0.75 | 0.572 | 0.08 | 0.398 | 0.22 | 0.191 | 0.34 | 0.074 | 0.217 | 0.174 | 0.117 | 0.538 | 0.146 | 0.36 | 0.115 | 0.108 | 0.5299 | 0.5182
11 | 24 | 16 | 0.781 | 0.773 | 0.583 | 0.119 | 0.386 | 0.213 | 0.24 | 0.38 | 0.069 | 0.138 | 0.076 | 0.092 | 0.176 | 0.11 | 0.132 | 0.071 | 0.087 | 0.6151 | 0.5427
11 | 24 | 17 | 0.777 | 0.736 | 0.641 | 0.144 | 0.426 | 0.27 | 0.32 | 0.412 | 0.106 | 0.014 | 0.007 | 0.002 | 0 | 0.001 | 0 | 0 | 0 | 0.6047 | 0.5605
11 | 24 | 18 | 0.761 | 0.672 | 0.692 | 0.199 | 0.497 | 0.324 | 0.356 | 0.382 | 0.106 | 0 | 0 | 0 | 0 | 0 | 0 | 0 | 0 | 0.7664 | 0.6075
11 | 24 | 19 | 0.733 | 0.666 | 0.715 | 0.277 | 0.569 | 0.404 | 0.388 | 0.416 | 0.149 | 0 | 0 | 0 | 0 | 0 | 0 | 0 | 0 | 0.8119 | 0.68
11 | 24 | 20 | 0.745 | 0.662 | 0.738 | 0.311 | 0.614 | 0.413 | 0.399 | 0.404 | 0.148 | 0 | 0 | 0 | 0 | 0 | 0 | 0 | 0 | 0.8637 | 0.7548
11 | 24 | 21 | 0.752 | 0.685 | 0.736 | 0.312 | 0.606 | 0.423 | 0.427 | 0.413 | 0.205 | 0 | 0 | 0 | 0 | 0 | 0 | 0 | 0 | 0.8854 | 0.8032
11 | 24 | 22 | 0.714 | 0.691 | 0.701 | 0.325 | 0.623 | 0.432 | 0.442 | 0.45 | 0.268 | 0 | 0 | 0 | 0 | 0 | 0 | 0 | 0 | 0.8919 | 0.8595
11 | 24 | 23 | 0.609 | 0.634 | 0.674 | 0.372 | 0.639 | 0.407 | 0.391 | 0.368 | 0.422 | 0 | 0 | 0 | 0 | 0 | 0 | 0 | 0 | 0.9189 | 0.8957
11 | 24 | 24 | 0.583 | 0.578 | 0.639 | 0.389 | 0.635 | 0.375 | 0.282 | 0.248 | 0.631 | 0 | 0 | 0 | 0 | 0 | 0 | 0 | 0 | 0.9144 | 0.8939
11 | 25 | 1 | 0.634 | 0.592 | 0.574 | 0.4 | 0.61 | 0.307 | 0.277 | 0.193 | 0.782 | 0 | 0 | 0 | 0 | 0 | 0 | 0 | 0 | 0.92 | 0.9068
11 | 25 | 2 | 0.679 | 0.549 | 0.521 | 0.44 | 0.554 | 0.268 | 0.224 | 0.299 | 0.829 | 0 | 0 | 0 | 0 | 0 | 0 | 0 | 0 | 0.9211 | 0.9089
11 | 25 | 3 | 0.713 | 0.541 | 0.426 | 0.434 | 0.508 | 0.237 | 0.233 | 0.292 | 0.807 | 0 | 0 | 0 | 0 | 0 | 0 | 0 | 0 | 0.9218 | 0.9126
11 | 25 | 4 | 0.678 | 0.53 | 0.37 | 0.419 | 0.499 | 0.194 | 0.233 | 0.238 | 0.76 | 0 | 0 | 0 | 0 | 0 | 0 | 0 | 0 | 0.9227 | 0.9097
11 | 25 | 5 | 0.652 | 0.489 | 0.351 | 0.416 | 0.428 | 0.134 | 0.211 | 0.252 | 0.498 | 0 | 0 | 0 | 0 | 0 | 0 | 0 | 0 | 0.9226 | 0.9143
11 | 25 | 6 | 0.583 | 0.455 | 0.331 | 0.35 | 0.394 | 0.119 | 0.149 | 0.225 | 0.411 | 0 | 0 | 0 | 0 | 0 | 0 | 0 | 0 | 0.9216 | 0.9143
11 | 25 | 7 | 0.576 | 0.476 | 0.325 | 0.306 | 0.366 | 0.096 | 0.11 | 0.164 | 0.353 | 0 | 0 | 0 | 0 | 0 | 0 | 0 | 0 | 0.9221 | 0.9159
11 | 25 | 8 | 0.538 | 0.509 | 0.305 | 0.301 | 0.356 | 0.093 | 0.095 | 0.12 | 0.306 | 0.006 | 0.009 | 0.028 | 0.032 | 0.039 | 0.071 | 0.09 | 0.203 | 0.9127 | 0.8973
11 | 25 | 9 | 0.505 | 0.527 | 0.276 | 0.301 | 0.339 | 0.076 | 0.088 | 0.107 | 0.251 | 0.109 | 0.115 | 0.121 | 0.107 | 0.168 | 0.175 | 0.235 | 0.467 | 0.8969 | 0.862
11 | 25 | 10 | 0.498 | 0.485 | 0.249 | 0.254 | 0.301 | 0.052 | 0.079 | 0.118 | 0.23 | 0.119 | 0.119 | 0.096 | 0.062 | 0.119 | 0.167 | 0.218 | 0.49 | 0.761 | 0.7606
11 | 25 | 11 | 0.456 | 0.459 | 0.216 | 0.25 | 0.26 | 0.038 | 0.106 | 0.138 | 0.223 | 0.238 | 0.242 | 0.143 | 0.076 | 0.16 | 0.261 | 0.232 | 0.503 | 0.5546 | 0.6794
11 | 25 | 12 | 0.402 | 0.415 | 0.215 | 0.192 | 0.234 | 0.048 | 0.102 | 0.127 | 0.13 | 0.323 | 0.301 | 0.251 | 0.104 | 0.203 | 0.206 | 0.329 | 0.519 | 0.4388 | 0.5579
11 | 25 | 13 | 0.358 | 0.375 | 0.221 | 0.144 | 0.222 | 0.064 | 0.133 | 0.103 | 0.075 | 0.272 | 0.242 | 0.293 | 0.11 | 0.213 | 0.228 | 0.455 | 0.573 | 0.3697 | 0.4616
11 | 25 | 14 | 0.311 | 0.335 | 0.21 | 0.112 | 0.264 | 0.074 | 0.169 | 0.111 | 0.05 | 0.223 | 0.173 | 0.207 | 0.102 | 0.208 | 0.172 | 0.436 | 0.528 | 0.314 | 0.3993
11 | 25 | 15 | 0.277 | 0.295 | 0.222 | 0.128 | 0.277 | 0.108 | 0.16 | 0.226 | 0.041 | 0.159 | 0.129 | 0.135 | 0.122 | 0.166 | 0.148 | 0.397 | 0.305 | 0.2632 | 0.3636
11 | 25 | 16 | 0.226 | 0.223 | 0.182 | 0.115 | 0.24 | 0.162 | 0.165 | 0.264 | 0.008 | 0.204 | 0.132 | 0.138 | 0.095 | 0.133 | 0.118 | 0.206 | 0.139 | 0.2566 | 0.3264
11 | 25 | 17 | 0.171 | 0.159 | 0.158 | 0.113 | 0.216 | 0.207 | 0.176 | 0.16 | 0.012 | 0.021 | 0.007 | 0.002 | 0 | 0.001 | 0 | 0 | 0 | 0.2252 | 0.2674
11 | 25 | 18 | 0.131 | 0.098 | 0.115 | 0.148 | 0.193 | 0.263 | 0.177 | 0.103 | 0.021 | 0 | 0 | 0 | 0 | 0 | 0 | 0 | 0 | 0.2387 | 0.2773
11 | 25 | 19 | 0.087 | 0.064 | 0.102 | 0.266 | 0.178 | 0.313 | 0.181 | 0.077 | 0.041 | 0 | 0 | 0 | 0 | 0 | 0 | 0 | 0 | 0.2051 | 0.2658
11 | 25 | 20 | 0.076 | 0.044 | 0.09 | 0.265 | 0.165 | 0.353 | 0.125 | 0.107 | 0.065 | 0 | 0 | 0 | 0 | 0 | 0 | 0 | 0 | 0.1442 | 0.246
11 | 25 | 21 | 0.053 | 0.037 | 0.074 | 0.349 | 0.137 | 0.329 | 0.099 | 0.147 | 0.073 | 0 | 0 | 0 | 0 | 0 | 0 | 0 | 0 | 0.1245 | 0.2042
11 | 25 | 22 | 0.06 | 0.037 | 0.046 | 0.342 | 0.109 | 0.24 | 0.082 | 0.273 | 0.06 | 0 | 0 | 0 | 0 | 0 | 0 | 0 | 0 | 0.112 | 0.1854
11 | 25 | 23 | 0.064 | 0.041 | 0.045 | 0.3 | 0.078 | 0.148 | 0.054 | 0.255 | 0.066 | 0 | 0 | 0 | 0 | 0 | 0 | 0 | 0 | 0.0851 | 0.1286
11 | 25 | 24 | 0.125 | 0.055 | 0.066 | 0.246 | 0.058 | 0.087 | 0.056 | 0.179 | 0.067 | 0 | 0 | 0 | 0 | 0 | 0 | 0 | 0 | 0.074 | 0.1019
11 | 26 | 1 | 0.176 | 0.109 | 0.115 | 0.185 | 0.051 | 0.069 | 0.038 | 0.13 | 0.058 | 0 | 0 | 0 | 0 | 0 | 0 | 0 | 0 | 0.0423 | 0.0564
11 | 26 | 2 | 0.271 | 0.182 | 0.185 | 0.135 | 0.067 | 0.039 | 0.046 | 0.088 | 0.035 | 0 | 0 | 0 | 0 | 0 | 0 | 0 | 0 | 0.0407 | 0.0405
11 | 26 | 3 | 0.448 | 0.278 | 0.241 | 0.121 | 0.084 | 0.028 | 0.063 | 0.071 | 0.008 | 0 | 0 | 0 | 0 | 0 | 0 | 0 | 0 | 0.0336 | 0.0412
11 | 26 | 4 | 0.538 | 0.366 | 0.265 | 0.086 | 0.098 | 0.037 | 0.096 | 0.064 | 0.008 | 0 | 0 | 0 | 0 | 0 | 0 | 0 | 0 | 0.0386 | 0.0566
11 | 26 | 5 | 0.636 | 0.419 | 0.329 | 0.081 | 0.116 | 0.036 | 0.168 | 0.075 | 0.008 | 0 | 0 | 0 | 0 | 0 | 0 | 0 | 0 | 0.0637 | 0.0721
11 | 26 | 6 | 0.755 | 0.479 | 0.383 | 0.045 | 0.144 | 0.057 | 0.163 | 0.093 | 0.022 | 0 | 0 | 0 | 0 | 0 | 0 | 0 | 0 | 0.0769 | 0.0872
11 | 26 | 7 | 0.805 | 0.55 | 0.478 | 0.086 | 0.183 | 0.087 | 0.166 | 0.092 | 0.06 | 0 | 0 | 0 | 0 | 0 | 0 | 0 | 0 | 0.165 | 0.1346
11 | 26 | 8 | 0.81 | 0.639 | 0.554 | 0.136 | 0.262 | 0.141 | 0.217 | 0.148 | 0.062 | 0.004 | 0.005 | 0.022 | 0.036 | 0.04 | 0.078 | 0.052 | 0.048 | 0.1864 | 0.1582
11 | 26 | 9 | 0.811 | 0.709 | 0.643 | 0.171 | 0.347 | 0.207 | 0.27 | 0.184 | 0.096 | 0.074 | 0.071 | 0.091 | 0.183 | 0.111 | 0.211 | 0.078 | 0.101 | 0.2293 | 0.2005
11 | 26 | 10 | 0.77 | 0.756 | 0.726 | 0.155 | 0.352 | 0.216 | 0.284 | 0.188 | 0.115 | 0.184 | 0.092 | 0.076 | 0.098 | 0.122 | 0.08 | 0.048 | 0.078 | 0.3257 | 0.2713
11 | 26 | 11 | 0.773 | 0.786 | 0.791 | 0.179 | 0.409 | 0.208 | 0.313 | 0.15 | 0.144 | 0.12 | 0.157 | 0.128 | 0.114 | 0.117 | 0.094 | 0.063 | 0.092 | 0.4504 | 0.3149
11 | 26 | 12 | 0.776 | 0.794 | 0.813 | 0.198 | 0.463 | 0.232 | 0.349 | 0.23 | 0.17 | 0.198 | 0.176 | 0.124 | 0.181 | 0.124 | 0.11 | 0.075 | 0.101 | 0.5802 | 0.495
11 | 26 | 13 | 0.788 | 0.8 | 0.811 | 0.243 | 0.521 | 0.301 | 0.38 | 0.345 | 0.15 | 0.157 | 0.15 | 0.149 | 0.206 | 0.139 | 0.113 | 0.078 | 0.147 | 0.6599 | 0.5613
11 | 26 | 14 | 0.743 | 0.812 | 0.795 | 0.299 | 0.573 | 0.4 | 0.482 | 0.445 | 0.2 | 0.249 | 0.293 | 0.243 | 0.329 | 0.295 | 0.196 | 0.15 | 0.201 | 0.7917 | 0.6531
11 | 26 | 15 | 0.622 | 0.747 | 0.801 | 0.367 | 0.617 | 0.541 | 0.587 | 0.636 | 0.25 | 0.091 | 0.098 | 0.109 | 0.081 | 0.103 | 0.089 | 0.07 | 0.092 | 0.8693 | 0.7507
11 | 26 | 16 | 0.519 | 0.677 | 0.787 | 0.397 | 0.663 | 0.603 | 0.674 | 0.746 | 0.349 | 0.105 | 0.08 | 0.127 | 0.049 | 0.075 | 0.063 | 0.048 | 0.032 | 0.9025 | 0.8466
11 | 26 | 17 | 0.514 | 0.491 | 0.746 | 0.405 | 0.705 | 0.606 | 0.67 | 0.746 | 0.446 | 0.007 | 0.002 | 0.001 | 0 | 0 | 0 | 0 | 0 | 0.904 | 0.8502
11 | 26 | 18 | 0.492 | 0.355 | 0.697 | 0.424 | 0.678 | 0.598 | 0.621 | 0.79 | 0.625 | 0 | 0 | 0 | 0 | 0 | 0 | 0 | 0 | 0.9042 | 0.8898
11 | 26 | 19 | 0.471 | 0.327 | 0.677 | 0.518 | 0.712 | 0.606 | 0.705 | 0.847 | 0.631 | 0 | 0 | 0 | 0 | 0 | 0 | 0 | 0 | 0.9008 | 0.896
11 | 26 | 20 | 0.401 | 0.322 | 0.588 | 0.58 | 0.68 | 0.592 | 0.694 | 0.873 | 0.736 | 0 | 0 | 0 | 0 | 0 | 0 | 0 | 0 | 0.9062 | 0.9094
11 | 26 | 21 | 0.397 | 0.322 | 0.546 | 0.544 | 0.657 | 0.598 | 0.753 | 0.882 | 0.769 | 0 | 0 | 0 | 0 | 0 | 0 | 0 | 0 | 0.9107 | 0.9115
11 | 26 | 22 | 0.424 | 0.321 | 0.523 | 0.459 | 0.632 | 0.585 | 0.775 | 0.883 | 0.777 | 0 | 0 | 0 | 0 | 0 | 0 | 0 | 0 | 0.9057 | 0.8983
11 | 26 | 23 | 0.474 | 0.311 | 0.482 | 0.412 | 0.567 | 0.563 | 0.731 | 0.885 | 0.702 | 0 | 0 | 0 | 0 | 0 | 0 | 0 | 0 | 0.9097 | 0.8977
11 | 26 | 24 | 0.556 | 0.32 | 0.443 | 0.369 | 0.531 | 0.593 | 0.719 | 0.885 | 0.71 | 0 | 0 | 0 | 0 | 0 | 0 | 0 | 0 | 0.9088 | 0.9122
11 | 27 | 1 | 0.59 | 0.363 | 0.421 | 0.359 | 0.481 | 0.661 | 0.653 | 0.885 | 0.602 | 0 | 0 | 0 | 0 | 0 | 0 | 0 | 0 | 0.9079 | 0.9135
11 | 27 | 2 | 0.659 | 0.414 | 0.363 | 0.412 | 0.394 | 0.655 | 0.609 | 0.886 | 0.601 | 0 | 0 | 0 | 0 | 0 | 0 | 0 | 0 | 0.9065 | 0.9103
11 | 27 | 3 | 0.685 | 0.494 | 0.309 | 0.378 | 0.339 | 0.637 | 0.503 | 0.806 | 0.57 | 0 | 0 | 0 | 0 | 0 | 0 | 0 | 0 | 0.9057 | 0.9107
11 | 27 | 4 | 0.805 | 0.561 | 0.297 | 0.37 | 0.319 | 0.627 | 0.405 | 0.553 | 0.465 | 0 | 0 | 0 | 0 | 0 | 0 | 0 | 0 | 0.906 | 0.914
11 | 27 | 5 | 0.868 | 0.691 | 0.318 | 0.349 | 0.288 | 0.572 | 0.343 | 0.427 | 0.414 | 0 | 0 | 0 | 0 | 0 | 0 | 0 | 0 | 0.9059 | 0.9135
11 | 27 | 6 | 0.865 | 0.803 | 0.352 | 0.339 | 0.229 | 0.542 | 0.403 | 0.558 | 0.357 | 0 | 0 | 0 | 0 | 0 | 0 | 0 | 0 | 0.9059 | 0.9143
11 | 27 | 7 | 0.871 | 0.828 | 0.447 | 0.282 | 0.197 | 0.502 | 0.456 | 0.535 | 0.269 | 0 | 0 | 0 | 0 | 0 | 0 | 0 | 0 | 0.9055 | 0.9136
11 | 27 | 8 | 0.864 | 0.86 | 0.515 | 0.217 | 0.203 | 0.47 | 0.552 | 0.537 | 0.485 | 0.004 | 0.004 | 0.015 | 0.041 | 0.027 | 0.048 | 0.024 | 0.06 | 0.9043 | 0.9135
11 | 27 | 9 | 0.883 | 0.873 | 0.576 | 0.211 | 0.173 | 0.462 | 0.626 | 0.587 | 0.491 | 0.134 | 0.087 | 0.1 | 0.209 | 0.16 | 0.162 | 0.105 | 0.179 | 0.9027 | 0.9125
11 | 27 | 10 | 0.872 | 0.873 | 0.618 | 0.186 | 0.2 | 0.361 | 0.636 | 0.649 | 0.547 | 0.183 | 0.191 | 0.209 | 0.171 | 0.193 | 0.2 | 0.181 | 0.343 | 0.9034 | 0.9132
11 | 27 | 11 | 0.873 | 0.874 | 0.636 | 0.249 | 0.232 | 0.328 | 0.636 | 0.807 | 0.563 | 0.154 | 0.212 | 0.225 | 0.226 | 0.206 | 0.377 | 0.333 | 0.293 | 0.9052 | 0.9136
11 | 27 | 12 | 0.878 | 0.869 | 0.656 | 0.292 | 0.262 | 0.309 | 0.661 | 0.848 | 0.453 | 0.219 | 0.207 | 0.217 | 0.251 | 0.276 | 0.412 | 0.311 | 0.287 | 0.9022 | 0.9125
11 | 27 | 13 | 0.907 | 0.882 | 0.681 | 0.27 | 0.327 | 0.322 | 0.705 | 0.868 | 0.504 | 0.165 | 0.222 | 0.19 | 0.303 | 0.268 | 0.264 | 0.248 | 0.242 | 0.8986 | 0.9078
11 | 27 | 14 | 0.911 | 0.883 | 0.692 | 0.254 | 0.353 | 0.354 | 0.782 | 0.853 | 0.59 | 0.139 | 0.201 | 0.152 | 0.326 | 0.192 | 0.194 | 0.208 | 0.122 | 0.8898 | 0.9018
11 | 27 | 15 | 0.917 | 0.889 | 0.729 | 0.225 | 0.398 | 0.509 | 0.857 | 0.811 | 0.59 | 0.127 | 0.194 | 0.15 | 0.285 | 0.189 | 0.168 | 0.217 | 0.099 | 0.9012 | 0.906
11 | 27 | 16 | 0.908 | 0.89 | 0.736 | 0.262 | 0.448 | 0.631 | 0.88 | 0.848 | 0.51 | 0.081 | 0.145 | 0.11 | 0.092 | 0.113 | 0.181 | 0.157 | 0.075 | 0.9009 | 0.908
11 | 27 | 17 | 0.906 | 0.888 | 0.745 | 0.289 | 0.474 | 0.704 | 0.898 | 0.823 | 0.51 | 0.004 | 0.005 | 0.001 | 0 | 0.001 | 0 | 0 | 0 | 0.9017 | 0.9094
11 | 27 | 18 | 0.894 | 0.892 | 0.759 | 0.289 | 0.519 | 0.732 | 0.902 | 0.874 | 0.47 | 0 | 0 | 0 | 0 | 0 | 0 | 0 | 0 | 0.9026 | 0.9109
11 | 27 | 19 | 0.915 | 0.891 | 0.795 | 0.278 | 0.578 | 0.788 | 0.919 | 0.898 | 0.45 | 0 | 0 | 0 | 0 | 0 | 0 | 0 | 0 | 0.8997 | 0.9103
11 | 27 | 20 | 0.933 | 0.899 | 0.788 | 0.258 | 0.585 | 0.808 | 0.925 | 0.911 | 0.583 | 0 | 0 | 0 | 0 | 0 | 0 | 0 | 0 | 0.8943 | 0.906
11 | 27 | 21 | 0.933 | 0.901 | 0.787 | 0.272 | 0.6 | 0.798 | 0.94 | 0.915 | 0.649 | 0 | 0 | 0 | 0 | 0 | 0 | 0 | 0 | 0.8953 | 0.9069
11 | 27 | 22 | 0.922 | 0.898 | 0.789 | 0.272 | 0.605 | 0.786 | 0.941 | 0.942 | 0.762 | 0 | 0 | 0 | 0 | 0 | 0 | 0 | 0 | 0.8907 | 0.9012
11 | 27 | 23 | 0.929 | 0.891 | 0.79 | 0.313 | 0.621 | 0.763 | 0.938 | 0.94 | 0.76 | 0 | 0 | 0 | 0 | 0 | 0 | 0 | 0 | 0.8987 | 0.8969
11 | 27 | 24 | 0.922 | 0.879 | 0.786 | 0.349 | 0.635 | 0.736 | 0.932 | 0.94 | 0.763 | 0 | 0 | 0 | 0 | 0 | 0 | 0 | 0 | 0.8952 | 0.8903
11 | 28 | 1 | 0.915 | 0.877 | 0.8 | 0.37 | 0.667 | 0.738 | 0.935 | 0.94 | 0.713 | 0 | 0 | 0 | 0 | 0 | 0 | 0 | 0 | 0.8994 | 0.8965
11 | 28 | 2 | 0.899 | 0.873 | 0.824 | 0.395 | 0.704 | 0.738 | 0.936 | 0.939 | 0.568 | 0 | 0 | 0 | 0 | 0 | 0 | 0 | 0 | 0.9016 | 0.9033
11 | 28 | 3 | 0.868 | 0.855 | 0.801 | 0.425 | 0.684 | 0.745 | 0.918 | 0.942 | 0.633 | 0 | 0 | 0 | 0 | 0 | 0 | 0 | 0 | 0.9001 | 0.8896
11 | 28 | 4 | 0.875 | 0.838 | 0.777 | 0.437 | 0.686 | 0.724 | 0.901 | 0.942 | 0.619 | 0 | 0 | 0 | 0 | 0 | 0 | 0 | 0 | 0.8997 | 0.8918
11 | 28 | 5 | 0.882 | 0.843 | 0.768 | 0.416 | 0.683 | 0.739 | 0.902 | 0.937 | 0.6 | 0 | 0 | 0 | 0 | 0 | 0 | 0 | 0 | 0.8979 | 0.8825
11 | 28 | 6 | 0.89 | 0.862 | 0.781 | 0.336 | 0.672 | 0.69 | 0.893 | 0.94 | 0.638 | 0 | 0 | 0 | 0 | 0 | 0 | 0 | 0 | 0.8883 | 0.8875
11 | 28 | 7 | 0.892 | 0.877 | 0.785 | 0.316 | 0.695 | 0.671 | 0.87 | 0.934 | 0.546 | 0 | 0 | 0 | 0 | 0 | 0 | 0 | 0 | 0.8914 | 0.8839
11 | 28 | 8 | 0.882 | 0.888 | 0.791 | 0.298 | 0.744 | 0.673 | 0.857 | 0.935 | 0.599 | 0.005 | 0.008 | 0.016 | 0.017 | 0.038 | 0.043 | 0.048 | 0.099 | 0.902 | 0.8998
11 | 28 | 9 | 0.878 | 0.893 | 0.811 | 0.343 | 0.748 | 0.716 | 0.85 | 0.941 | 0.598 | 0.111 | 0.186 | 0.204 | 0.2 | 0.227 | 0.158 | 0.121 | 0.353 | 0.9033 | 0.9092
11 | 28 | 10 | 0.866 | 0.888 | 0.817 | 0.353 | 0.73 | 0.704 | 0.836 | 0.934 | 0.733 | 0.14 | 0.21 | 0.213 | 0.181 | 0.284 | 0.391 | 0.175 | 0.37 | 0.9047 | 0.9141
11 | 28 | 11 | 0.822 | 0.885 | 0.824 | 0.372 | 0.748 | 0.73 | 0.849 | 0.94 | 0.789 | 0.18 | 0.217 | 0.265 | 0.205 | 0.263 | 0.373 | 0.228 | 0.434 | 0.9042 | 0.9155
11 | 28 | 12 | 0.845 | 0.874 | 0.831 | 0.42 | 0.766 | 0.783 | 0.888 | 0.939 | 0.766 | 0.179 | 0.263 | 0.315 | 0.25 | 0.286 | 0.361 | 0.309 | 0.417 | 0.9075 | 0.9177
11 | 28 | 13 | 0.87 | 0.874 | 0.84 | 0.437 | 0.78 | 0.831 | 0.895 | 0.94 | 0.799 | 0.16 | 0.213 | 0.282 | 0.264 | 0.283 | 0.371 | 0.263 | 0.24 | 0.9052 | 0.9109
11 | 28 | 14 | 0.881 | 0.878 | 0.841 | 0.448 | 0.775 | 0.872 | 0.913 | 0.938 | 0.83 | 0.135 | 0.125 | 0.218 | 0.215 | 0.211 | 0.272 | 0.219 | 0.228 | 0.9064 | 0.9127
11 | 28 | 15 | 0.893 | 0.873 | 0.846 | 0.387 | 0.762 | 0.89 | 0.92 | 0.938 | 0.767 | 0.132 | 0.099 | 0.259 | 0.279 | 0.168 | 0.246 | 0.165 | 0.16 | 0.9063 | 0.9135
11 | 28 | 16 | 0.894 | 0.869 | 0.866 | 0.392 | 0.771 | 0.891 | 0.913 | 0.943 | 0.704 | 0.143 | 0.123 | 0.185 | 0.114 | 0.168 | 0.171 | 0.107 | 0.087 | 0.9088 | 0.9185
11 | 28 | 17 | 0.877 | 0.871 | 0.861 | 0.431 | 0.792 | 0.89 | 0.918 | 0.937 | 0.748 | 0.015 | 0.005 | 0 | 0 | 0.001 | 0 | 0 | 0 | 0.9092 | 0.9197
11 | 28 | 18 | 0.855 | 0.858 | 0.851 | 0.458 | 0.788 | 0.881 | 0.926 | 0.937 | 0.804 | 0 | 0 | 0 | 0 | 0 | 0 | 0 | 0 | 0.9104 | 0.92
11 | 28 | 19 | 0.834 | 0.856 | 0.855 | 0.559 | 0.8 | 0.87 | 0.93 | 0.94 | 0.804 | 0 | 0 | 0 | 0 | 0 | 0 | 0 | 0 | 0.9116 | 0.921
11 | 28 | 20 | 0.798 | 0.842 | 0.871 | 0.571 | 0.78 | 0.864 | 0.938 | 0.944 | 0.857 | 0 | 0 | 0 | 0 | 0 | 0 | 0 | 0 | 0.9116 | 0.9205
11 | 28 | 21 | 0.8 | 0.834 | 0.86 | 0.496 | 0.772 | 0.877 | 0.942 | 0.945 | 0.84 | 0 | 0 | 0 | 0 | 0 | 0 | 0 | 0 | 0.917 | 0.9205
11 | 28 | 22 | 0.787 | 0.81 | 0.843 | 0.4 | 0.753 | 0.88 | 0.94 | 0.943 | 0.861 | 0 | 0 | 0 | 0 | 0 | 0 | 0 | 0 | 0.9171 | 0.921
11 | 28 | 23 | 0.76 | 0.757 | 0.827 | 0.353 | 0.703 | 0.857 | 0.935 | 0.945 | 0.801 | 0 | 0 | 0 | 0 | 0 | 0 | 0 | 0 | 0.9171 | 0.9221
11 | 28 | 24 | 0.72 | 0.682 | 0.794 | 0.296 | 0.671 | 0.837 | 0.923 | 0.944 | 0.844 | 0 | 0 | 0 | 0 | 0 | 0 | 0 | 0 | 0.9172 | 0.9246
11 | 29 | 1 | 0.672 | 0.629 | 0.75 | 0.297 | 0.659 | 0.861 | 0.91 | 0.945 | 0.797 | 0 | 0 | 0 | 0 | 0 | 0 | 0 | 0 | 0.9172 | 0.9255
11 | 29 | 2 | 0.63 | 0.646 | 0.743 | 0.271 | 0.655 | 0.835 | 0.925 | 0.945 | 0.748 | 0 | 0 | 0 | 0 | 0 | 0 | 0 | 0 | 0.9182 | 0.9254
11 | 29 | 3 | 0.558 | 0.617 | 0.687 | 0.29 | 0.609 | 0.82 | 0.917 | 0.943 | 0.73 | 0 | 0 | 0 | 0 | 0 | 0 | 0 | 0 | 0.9181 | 0.9258
11 | 29 | 4 | 0.516 | 0.583 | 0.667 | 0.341 | 0.589 | 0.804 | 0.898 | 0.922 | 0.639 | 0 | 0 | 0 | 0 | 0 | 0 | 0 | 0 | 0.9172 | 0.9249
11 | 29 | 5 | 0.503 | 0.52 | 0.61 | 0.368 | 0.546 | 0.787 | 0.894 | 0.911 | 0.621 | 0 | 0 | 0 | 0 | 0 | 0 | 0 | 0 | 0.9167 | 0.9268
11 | 29 | 6 | 0.445 | 0.513 | 0.57 | 0.344 | 0.544 | 0.776 | 0.89 | 0.929 | 0.602 | 0 | 0 | 0 | 0 | 0 | 0 | 0 | 0 | 0.9162 | 0.9263
11 | 29 | 7 | 0.37 | 0.473 | 0.529 | 0.347 | 0.511 | 0.788 | 0.899 | 0.928 | 0.57 | 0 | 0 | 0 | 0 | 0 | 0 | 0 | 0 | 0.9127 | 0.9243
11 | 29 | 8 | 0.314 | 0.419 | 0.47 | 0.339 | 0.465 | 0.779 | 0.869 | 0.925 | 0.438 | 0.006 | 0.009 | 0.013 | 0.025 | 0.033 | 0.095 | 0.064 | 0.192 | 0.9086 | 0.9231
11 | 29 | 9 | 0.234 | 0.367 | 0.447 | 0.307 | 0.447 | 0.757 | 0.851 | 0.926 | 0.478 | 0.151 | 0.187 | 0.148 | 0.218 | 0.188 | 0.422 | 0.225 | 0.703 | 0.9108 | 0.8983
11 | 29 | 10 | 0.187 | 0.317 | 0.402 | 0.314 | 0.401 | 0.737 | 0.854 | 0.897 | 0.616 | 0.127 | 0.134 | 0.1 | 0.15 | 0.158 | 0.287 | 0.309 | 0.708 | 0.8875 | 0.8949
11 | 29 | 11 | 0.145 | 0.27 | 0.374 | 0.328 | 0.363 | 0.726 | 0.836 | 0.916 | 0.643 | 0.178 | 0.181 | 0.145 | 0.26 | 0.248 | 0.384 | 0.334 | 0.651 | 0.8549 | 0.8777
11 | 29 | 12 | 0.137 | 0.246 | 0.331 | 0.328 | 0.337 | 0.756 | 0.809 | 0.934 | 0.618 | 0.248 | 0.257 | 0.246 | 0.249 | 0.263 | 0.367 | 0.353 | 0.612 | 0.8414 | 0.8604
11 | 29 | 13 | 0.133 | 0.196 | 0.302 | 0.324 | 0.31 | 0.732 | 0.814 | 0.938 | 0.622 | 0.27 | 0.258 | 0.284 | 0.161 | 0.25 | 0.353 | 0.279 | 0.588 | 0.8214 | 0.8149
11 | 29 | 14 | 0.113 | 0.169 | 0.236 | 0.303 | 0.287 | 0.693 | 0.792 | 0.938 | 0.608 | 0.233 | 0.177 | 0.231 | 0.115 | 0.183 | 0.259 | 0.335 | 0.621 | 0.7514 | 0.7524
11 | 29 | 15 | 0.073 | 0.166 | 0.197 | 0.27 | 0.257 | 0.709 | 0.786 | 0.911 | 0.465 | 0.217 | 0.131 | 0.196 | 0.096 | 0.149 | 0.203 | 0.243 | 0.591 | 0.7032 | 0.7203
11 | 29 | 16 | 0.053 | 0.13 | 0.161 | 0.263 | 0.218 | 0.726 | 0.709 | 0.884 | 0.415 | 0.248 | 0.181 | 0.192 | 0.063 | 0.152 | 0.172 | 0.164 | 0.29 | 0.6939 | 0.6949
11 | 29 | 17 | 0.06 | 0.1 | 0.137 | 0.278 | 0.191 | 0.704 | 0.679 | 0.826 | 0.384 | 0.015 | 0.006 | 0.001 | 0 | 0.001 | 0 | 0 | 0 | 0.7266 | 0.6729
11 | 29 | 18 | 0.051 | 0.076 | 0.115 | 0.286 | 0.163 | 0.634 | 0.618 | 0.762 | 0.309 | 0 | 0 | 0 | 0 | 0 | 0 | 0 | 0 | 0.6968 | 0.7373
11 | 29 | 19 | 0.076 | 0.068 | 0.117 | 0.365 | 0.171 | 0.563 | 0.512 | 0.771 | 0.304 | 0 | 0 | 0 | 0 | 0 | 0 | 0 | 0 | 0.795 | 0.791
11 | 29 | 20 | 0.081 | 0.057 | 0.119 | 0.304 | 0.17 | 0.512 | 0.436 | 0.575 | 0.35 | 0 | 0 | 0 | 0 | 0 | 0 | 0 | 0 | 0.8088 | 0.7793
11 | 29 | 21 | 0.081 | 0.048 | 0.129 | 0.278 | 0.169 | 0.432 | 0.436 | 0.439 | 0.349 | 0 | 0 | 0 | 0 | 0 | 0 | 0 | 0 | 0.7563 | 0.7542
11 | 29 | 22 | 0.065 | 0.034 | 0.122 | 0.211 | 0.16 | 0.402 | 0.397 | 0.281 | 0.333 | 0 | 0 | 0 | 0 | 0 | 0 | 0 | 0 | 0.6797 | 0.6852
11 | 29 | 23 | 0.047 | 0.031 | 0.092 | 0.171 | 0.133 | 0.305 | 0.343 | 0.237 | 0.236 | 0 | 0 | 0 | 0 | 0 | 0 | 0 | 0 | 0.6108 | 0.6148
11 | 29 | 24 | 0.06 | 0.03 | 0.074 | 0.134 | 0.11 | 0.249 | 0.254 | 0.165 | 0.225 | 0 | 0 | 0 | 0 | 0 | 0 | 0 | 0 | 0.5083 | 0.515
11 | 30 | 1 | 0.066 | 0.038 | 0.076 | 0.105 | 0.1 | 0.196 | 0.202 | 0.071 | 0.194 | 0 | 0 | 0 | 0 | 0 | 0 | 0 | 0 | 0.4973 | 0.4778
11 | 30 | 2 | 0.099 | 0.048 | 0.062 | 0.075 | 0.073 | 0.15 | 0.149 | 0.076 | 0.188 | 0 | 0 | 0 | 0 | 0 | 0 | 0 | 0 | 0.4569 | 0.4239
11 | 30 | 3 | 0.096 | 0.06 | 0.058 | 0.054 | 0.054 | 0.143 | 0.113 | 0.054 | 0.182 | 0 | 0 | 0 | 0 | 0 | 0 | 0 | 0 | 0.3745 | 0.3139
11 | 30 | 4 | 0.114 | 0.068 | 0.046 | 0.045 | 0.049 | 0.133 | 0.118 | 0.025 | 0.187 | 0 | 0 | 0 | 0 | 0 | 0 | 0 | 0 | 0.3416 | 0.2436
11 | 30 | 5 | 0.139 | 0.071 | 0.037 | 0.049 | 0.04 | 0.114 | 0.083 | 0.009 | 0.162 | 0 | 0 | 0 | 0 | 0 | 0 | 0 | 0 | 0.2516 | 0.1805
11 | 30 | 6 | 0.133 | 0.07 | 0.028 | 0.034 | 0.023 | 0.092 | 0.085 | 0.003 | 0.153 | 0 | 0 | 0 | 0 | 0 | 0 | 0 | 0 | 0.1733 | 0.154
11 | 30 | 7 | 0.102 | 0.072 | 0.036 | 0.02 | 0.015 | 0.086 | 0.057 | 0.009 | 0.103 | 0 | 0 | 0 | 0 | 0 | 0 | 0 | 0 | 0.1496 | 0.1425
11 | 30 | 8 | 0.095 | 0.077 | 0.045 | 0.021 | 0.014 | 0.071 | 0.029 | 0.012 | 0.036 | 0.001 | 0.003 | 0.009 | 0.014 | 0.018 | 0.04 | 0.033 | 0.054 | 0.1156 | 0.0781
11 | 30 | 9 | 0.099 | 0.059 | 0.053 | 0.009 | 0.013 | 0.039 | 0.013 | 0.021 | 0.007 | 0.122 | 0.081 | 0.119 | 0.257 | 0.142 | 0.144 | 0.095 | 0.185 | 0.109 | 0.0704
11 | 30 | 10 | 0.062 | 0.035 | 0.034 | 0.005 | 0.01 | 0.017 | 0.02 | 0.009 | 0.005 | 0.182 | 0.145 | 0.117 | 0.141 | 0.108 | 0.152 | 0.106 | 0.134 | 0.0767 | 0.0614
11 | 30 | 11 | 0.045 | 0.031 | 0.035 | 0.003 | 0.012 | 0.01 | 0.013 | 0.011 | 0.007 | 0.266 | 0.237 | 0.194 | 0.159 | 0.148 | 0.158 | 0.126 | 0.134 | 0.0801 | 0.0543
11 | 30 | 12 | 0.028 | 0.036 | 0.056 | 0.005 | 0.012 | 0.009 | 0.013 | 0.032 | 0.002 | 0.287 | 0.265 | 0.298 | 0.23 | 0.201 | 0.263 | 0.176 | 0.136 | 0.0865 | 0.0523
11 | 30 | 13 | 0.024 | 0.038 | 0.055 | 0.007 | 0.016 | 0.012 | 0.019 | 0.031 | 0.002 | 0.235 | 0.219 | 0.214 | 0.247 | 0.203 | 0.197 | 0.139 | 0.127 | 0.0575 | 0.0418
11 | 30 | 14 | 0.022 | 0.031 | 0.041 | 0.01 | 0.015 | 0.013 | 0.016 | 0.045 | 0.008 | 0.139 | 0.113 | 0.174 | 0.42 | 0.161 | 0.175 | 0.141 | 0.121 | 0.0507 | 0.0362
11 | 30 | 15 | 0.024 | 0.022 | 0.032 | 0.011 | 0.014 | 0.015 | 0.014 | 0.039 | 0.011 | 0.088 | 0.101 | 0.13 | 0.232 | 0.12 | 0.172 | 0.136 | 0.048 | 0.0529 | 0.0306
11 | 30 | 16 | 0.02 | 0.023 | 0.024 | 0.02 | 0.016 | 0.014 | 0.018 | 0.024 | 0.015 | 0.125 | 0.086 | 0.096 | 0.142 | 0.077 | 0.123 | 0.069 | 0.053 | 0.0615 | 0.0446
11 | 30 | 17 | 0.012 | 0.016 | 0.018 | 0.018 | 0.014 | 0.016 | 0.016 | 0.037 | 0.016 | 0.005 | 0.002 | 0 | 0 | 0.001 | 0 | 0 | 0 | 0.0542 | 0.0646
11 | 30 | 18 | 0.007 | 0.009 | 0.021 | 0.02 | 0.017 | 0.014 | 0.017 | 0.029 | 0.005 | 0 | 0 | 0 | 0 | 0 | 0 | 0 | 0 | 0.0478 | 0.0565
11 | 30 | 19 | 0.009 | 0.009 | 0.032 | 0.023 | 0.018 | 0.026 | 0.041 | 0.025 | 0.004 | 0 | 0 | 0 | 0 | 0 | 0 | 0 | 0 | 0.0453 | 0.0553
11 | 30 | 20 | 0.015 | 0.015 | 0.032 | 0.023 | 0.018 | 0.03 | 0.046 | 0.028 | 0.005 | 0 | 0 | 0 | 0 | 0 | 0 | 0 | 0 | 0.0347 | 0.0618
11 | 30 | 21 | 0.017 | 0.029 | 0.033 | 0.035 | 0.016 | 0.041 | 0.038 | 0.028 | 0.005 | 0 | 0 | 0 | 0 | 0 | 0 | 0 | 0 | 0.0467 | 0.0967
11 | 30 | 22 | 0.026 | 0.026 | 0.037 | 0.04 | 0.018 | 0.047 | 0.043 | 0.026 | 0 | 0 | 0 | 0 | 0 | 0 | 0 | 0 | 0 | 0.0564 | 0.0967
11 | 30 | 23 | 0.034 | 0.024 | 0.038 | 0.04 | 0.019 | 0.036 | 0.045 | 0.03 | 0.002 | 0 | 0 | 0 | 0 | 0 | 0 | 0 | 0 | 0.0664 | 0.1112
11 | 30 | 24 | 0.042 | 0.018 | 0.047 | 0.033 | 0.024 | 0.029 | 0.036 | 0.026 | 0 | 0 | 0 | 0 | 0 | 0 | 0 | 0 | 0 | 0.0564 | 0.1047
12 | 1 | 1 | 0.043 | 0.018 | 0.05 | 0.041 | 0.03 | 0.028 | 0.033 | 0.022 | 0 | 0 | 0 | 0 | 0 | 0 | 0 | 0 | 0 | 0.0733 | 0.1085
12 | 1 | 2 | 0.047 | 0.019 | 0.05 | 0.042 | 0.04 | 0.033 | 0.059 | 0.041 | 0.003 | 0 | 0 | 0 | 0 | 0 | 0 | 0 | 0 | 0.0689 | 0.1123
12 | 1 | 3 | 0.044 | 0.025 | 0.048 | 0.055 | 0.051 | 0.032 | 0.053 | 0.023 | 0.002 | 0 | 0 | 0 | 0 | 0 | 0 | 0 | 0 | 0.0591 | 0.1184
12 | 1 | 4 | 0.058 | 0.034 | 0.046 | 0.071 | 0.054 | 0.034 | 0.085 | 0.036 | 0.004 | 0 | 0 | 0 | 0 | 0 | 0 | 0 | 0 | 0.0773 | 0.1079
12 | 1 | 5 | 0.059 | 0.035 | 0.042 | 0.113 | 0.049 | 0.045 | 0.082 | 0.051 | 0.007 | 0 | 0 | 0 | 0 | 0 | 0 | 0 | 0 | 0.093 | 0.1179
12 | 1 | 6 | 0.092 | 0.047 | 0.035 | 0.113 | 0.042 | 0.045 | 0.088 | 0.087 | 0.019 | 0 | 0 | 0 | 0 | 0 | 0 | 0 | 0 | 0.1109 | 0.1089
12 | 1 | 7 | 0.139 | 0.079 | 0.027 | 0.091 | 0.032 | 0.041 | 0.073 | 0.057 | 0.029 | 0 | 0 | 0 | 0 | 0 | 0 | 0 | 0 | 0.122 | 0.1136
12 | 1 | 8 | 0.204 | 0.101 | 0.022 | 0.074 | 0.018 | 0.034 | 0.064 | 0.041 | 0.036 | 0.001 | 0.004 | 0.007 | 0.015 | 0.025 | 0.084 | 0.091 | 0.125 | 0.1494 | 0.0966
12 | 1 | 9 | 0.301 | 0.115 | 0.017 | 0.05 | 0.01 | 0.023 | 0.036 | 0.014 | 0.027 | 0.159 | 0.142 | 0.157 | 0.189 | 0.27 | 0.488 | 0.437 | 0.618 | 0.1189 | 0.0968
12 | 1 | 10 | 0.308 | 0.145 | 0.02 | 0.032 | 0.007 | 0.013 | 0.027 | 0.008 | 0.021 | 0.223 | 0.197 | 0.251 | 0.161 | 0.406 | 0.533 | 0.529 | 0.65 | 0.1543 | 0.0994
12 | 1 | 11 | 0.35 | 0.197 | 0.03 | 0.018 | 0.006 | 0.006 | 0.024 | 0.005 | 0.008 | 0.231 | 0.206 | 0.261 | 0.339 | 0.416 | 0.454 | 0.495 | 0.614 | 0.1192 | 0.0951
12 | 1 | 12 | 0.362 | 0.198 | 0.063 | 0.006 | 0.009 | 0.005 | 0.021 | 0.006 | 0.006 | 0.379 | 0.324 | 0.358 | 0.367 | 0.467 | 0.497 | 0.494 | 0.579 | 0.138 | 0.0888
12 | 1 | 13 | 0.4 | 0.19 | 0.1 | 0.006 | 0.015 | 0.004 | 0.015 | 0.005 | 0.007 | 0.331 | 0.311 | 0.394 | 0.383 | 0.441 | 0.51 | 0.517 | 0.571 | 0.1378 | 0.102
12 | 1 | 14 | 0.418 | 0.195 | 0.14 | 0.008 | 0.02 | 0.009 | 0.019 | 0.007 | 0.007 | 0.243 | 0.221 | 0.292 | 0.404 | 0.345 | 0.423 | 0.429 | 0.553 | 0.119 | 0.0968
12 | 1 | 15 | 0.472 | 0.228 | 0.184 | 0.009 | 0.04 | 0.015 | 0.015 | 0.021 | 0.006 | 0.142 | 0.137 | 0.294 | 0.488 | 0.297 | 0.432 | 0.255 | 0.379 | 0.1386 | 0.1069
12 | 1 | 16 | 0.494 | 0.283 | 0.225 | 0.009 | 0.06 | 0.032 | 0.028 | 0.059 | 0.008 | 0.1 | 0.101 | 0.158 | 0.237 | 0.182 | 0.23 | 0.11 | 0.129 | 0.1548 | 0.1055
12 | 1 | 17 | 0.589 | 0.298 | 0.279 | 0.009 | 0.076 | 0.062 | 0.067 | 0.066 | 0.015 | 0.004 | 0.003 | 0 | 0 | 0.001 | 0 | 0 | 0 | 0.1582 | 0.1029
12 | 1 | 18 | 0.653 | 0.395 | 0.361 | 0.03 | 0.117 | 0.079 | 0.186 | 0.064 | 0.006 | 0 | 0 | 0 | 0 | 0 | 0 | 0 | 0 | 0.1834 | 0.1122
12 | 1 | 19 | 0.747 | 0.529 | 0.508 | 0.057 | 0.163 | 0.112 | 0.29 | 0.184 | 0.009 | 0 | 0 | 0 | 0 | 0 | 0 | 0 | 0 | 0.1677 | 0.1303
12 | 1 | 20 | 0.817 | 0.592 | 0.616 | 0.116 | 0.23 | 0.191 | 0.366 | 0.336 | 0.041 | 0 | 0 | 0 | 0 | 0 | 0 | 0 | 0 | 0.2337 | 0.178
12 | 1 | 21 | 0.805 | 0.68 | 0.697 | 0.158 | 0.286 | 0.247 | 0.409 | 0.424 | 0.093 | 0 | 0 | 0 | 0 | 0 | 0 | 0 | 0 | 0.2623 | 0.19
12 | 1 | 22 | 0.763 | 0.704 | 0.725 | 0.161 | 0.336 | 0.307 | 0.462 | 0.441 | 0.16 | 0 | 0 | 0 | 0 | 0 | 0 | 0 | 0 | 0.3545 | 0.263
12 | 1 | 23 | 0.754 | 0.689 | 0.788 | 0.173 | 0.388 | 0.351 | 0.519 | 0.619 | 0.304 | 0 | 0 | 0 | 0 | 0 | 0 | 0 | 0 | 0.555 | 0.3385
12 | 1 | 24 | 0.793 | 0.695 | 0.819 | 0.169 | 0.451 | 0.429 | 0.571 | 0.809 | 0.406 | 0 | 0 | 0 | 0 | 0 | 0 | 0 | 0 | 0.7506 | 0.4551
12 | 2 | 1 | 0.769 | 0.711 | 0.839 | 0.217 | 0.54 | 0.488 | 0.582 | 0.837 | 0.601 | 0 | 0 | 0 | 0 | 0 | 0 | 0 | 0 | 0.818 | 0.5445
12 | 2 | 2 | 0.783 | 0.695 | 0.86 | 0.266 | 0.585 | 0.534 | 0.553 | 0.862 | 0.597 | 0 | 0 | 0 | 0 | 0 | 0 | 0 | 0 | 0.8655 | 0.6914
12 | 2 | 3 | 0.783 | 0.71 | 0.872 | 0.3 | 0.647 | 0.542 | 0.634 | 0.879 | 0.609 | 0 | 0 | 0 | 0 | 0 | 0 | 0 | 0 | 0.8883 | 0.8164
12 | 2 | 4 | 0.77 | 0.744 | 0.889 | 0.378 | 0.666 | 0.512 | 0.665 | 0.825 | 0.696 | 0 | 0 | 0 | 0 | 0 | 0 | 0 | 0 | 0.9018 | 0.8697
12 | 2 | 5 | 0.725 | 0.764 | 0.892 | 0.486 | 0.675 | 0.503 | 0.704 | 0.798 | 0.756 | 0 | 0 | 0 | 0 | 0 | 0 | 0 | 0 | 0.9078 | 0.8974
12 | 2 | 6 | 0.711 | 0.773 | 0.896 | 0.627 | 0.673 | 0.516 | 0.689 | 0.855 | 0.687 | 0 | 0 | 0 | 0 | 0 | 0 | 0 | 0 | 0.9089 | 0.9065
12 | 2 | 7 | 0.692 | 0.789 | 0.894 | 0.761 | 0.695 | 0.526 | 0.743 | 0.903 | 0.641 | 0 | 0 | 0 | 0 | 0 | 0 | 0 | 0 | 0.9088 | 0.9076
12 | 2 | 8 | 0.681 | 0.761 | 0.878 | 0.833 | 0.711 | 0.542 | 0.74 | 0.875 | 0.594 | 0.001 | 0 | 0.004 | 0.007 | 0.013 | 0.055 | 0.059 | 0.023 | 0.9137 | 0.9093
12 | 2 | 9 | 0.689 | 0.756 | 0.863 | 0.834 | 0.731 | 0.593 | 0.716 | 0.925 | 0.608 | 0.132 | 0.084 | 0.108 | 0.128 | 0.11 | 0.105 | 0.099 | 0.094 | 0.9184 | 0.9097
12 | 2 | 10 | 0.665 | 0.779 | 0.841 | 0.858 | 0.722 | 0.594 | 0.709 | 0.927 | 0.747 | 0.194 | 0.168 | 0.078 | 0.106 | 0.097 | 0.054 | 0.079 | 0.153 | 0.9183 | 0.9104
12 | 2 | 11 | 0.647 | 0.728 | 0.825 | 0.813 | 0.693 | 0.597 | 0.682 | 0.875 | 0.866 | 0.373 | 0.329 | 0.128 | 0.075 | 0.117 | 0.1 | 0.146 | 0.103 | 0.9184 | 0.9119
12 | 2 | 12 | 0.615 | 0.655 | 0.782 | 0.753 | 0.643 | 0.572 | 0.654 | 0.712 | 0.93 | 0.388 | 0.428 | 0.241 | 0.115 | 0.122 | 0.072 | 0.118 | 0.157 | 0.9228 | 0.9119
12 | 2 | 13 | 0.555 | 0.604 | 0.712 | 0.644 | 0.65 | 0.572 | 0.659 | 0.548 | 0.924 | 0.426 | 0.467 | 0.307 | 0.087 | 0.141 | 0.064 | 0.131 | 0.142 | 0.9225 | 0.9114
12 | 2 | 14 | 0.499 | 0.498 | 0.579 | 0.614 | 0.607 | 0.451 | 0.64 | 0.606 | 0.928 | 0.442 | 0.408 | 0.329 | 0.087 | 0.122 | 0.074 | 0.082 | 0.085 | 0.9193 | 0.9094
12 | 2 | 15 | 0.5 | 0.431 | 0.487 | 0.563 | 0.565 | 0.384 | 0.632 | 0.582 | 0.896 | 0.515 | 0.511 | 0.36 | 0.059 | 0.16 | 0.082 | 0.063 | 0.074 | 0.9143 | 0.9086
12 | 2 | 16 | 0.492 | 0.415 | 0.444 | 0.486 | 0.548 | 0.296 | 0.606 | 0.547 | 0.67 | 0.389 | 0.375 | 0.224 | 0.058 | 0.139 | 0.069 | 0.054 | 0.059 | 0.9145 | 0.9032
12 | 2 | 17 | 0.49 | 0.425 | 0.439 | 0.433 | 0.548 | 0.322 | 0.633 | 0.708 | 0.641 | 0.005 | 0.003 | 0 | 0 | 0.001 | 0 | 0 | 0 | 0.8973 | 0.9048
12 | 2 | 18 | 0.55 | 0.45 | 0.48 | 0.439 | 0.565 | 0.326 | 0.652 | 0.506 | 0.47 | 0 | 0 | 0 | 0 | 0 | 0 | 0 | 0 | 0.9175 | 0.9062
12 | 2 | 19 | 0.565 | 0.544 | 0.536 | 0.46 | 0.633 | 0.384 | 0.682 | 0.559 | 0.365 | 0 | 0 | 0 | 0 | 0 | 0 | 0 | 0 | 0.9194 | 0.9073
12 | 2 | 20 | 0.621 | 0.635 | 0.525 | 0.523 | 0.619 | 0.384 | 0.694 | 0.654 | 0.507 | 0 | 0 | 0 | 0 | 0 | 0 | 0 | 0 | 0.9214 | 0.9086
12 | 2 | 21 | 0.599 | 0.721 | 0.568 | 0.541 | 0.625 | 0.402 | 0.699 | 0.681 | 0.406 | 0 | 0 | 0 | 0 | 0 | 0 | 0 | 0 | 0.9218 | 0.9067
12 | 2 | 22 | 0.626 | 0.73 | 0.544 | 0.537 | 0.585 | 0.439 | 0.696 | 0.697 | 0.405 | 0 | 0 | 0 | 0 | 0 | 0 | 0 | 0 | 0.9061 | 0.9035
12 | 2 | 23 | 0.547 | 0.695 | 0.529 | 0.517 | 0.554 | 0.403 | 0.679 | 0.617 | 0.366 | 0 | 0 | 0 | 0 | 0 | 0 | 0 | 0 | 0.88 | 0.8943
12 | 2 | 24 | 0.669 | 0.666 | 0.533 | 0.427 | 0.498 | 0.341 | 0.615 | 0.661 | 0.287 | 0 | 0 | 0 | 0 | 0 | 0 | 0 | 0 | 0.7602 | 0.8519
12 | 3 | 1 | 0.752 | 0.719 | 0.532 | 0.379 | 0.493 | 0.294 | 0.627 | 0.584 | 0.245 | 0 | 0 | 0 | 0 | 0 | 0 | 0 | 0 | 0.6496 | 0.7242
12 | 3 | 2 | 0.779 | 0.727 | 0.534 | 0.319 | 0.54 | 0.253 | 0.602 | 0.509 | 0.211 | 0 | 0 | 0 | 0 | 0 | 0 | 0 | 0 | 0.5886 | 0.6243
12 | 3 | 3 | 0.78 | 0.749 | 0.547 | 0.299 | 0.555 | 0.309 | 0.608 | 0.426 | 0.221 | 0 | 0 | 0 | 0 | 0 | 0 | 0 | 0 | 0.5357 | 0.5684
12 | 3 | 4 | 0.815 | 0.788 | 0.529 | 0.3 | 0.644 | 0.31 | 0.666 | 0.51 | 0.202 | 0 | 0 | 0 | 0 | 0 | 0 | 0 | 0 | 0.5052 | 0.5985
12 | 3 | 5 | 0.825 | 0.809 | 0.538 | 0.328 | 0.671 | 0.375 | 0.68 | 0.692 | 0.234 | 0 | 0 | 0 | 0 | 0 | 0 | 0 | 0 | 0.6942 | 0.672
12 | 3 | 6 | 0.843 | 0.815 | 0.568 | 0.346 | 0.712 | 0.382 | 0.656 | 0.536 | 0.333 | 0 | 0 | 0 | 0 | 0 | 0 | 0 | 0 | 0.6831 | 0.7205
12 | 3 | 7 | 0.86 | 0.823 | 0.595 | 0.445 | 0.77 | 0.406 | 0.641 | 0.463 | 0.341 | 0 | 0 | 0 | 0 | 0 | 0 | 0 | 0 | 0.8594 | 0.733
12 | 3 | 8 | 0.856 | 0.865 | 0.619 | 0.489 | 0.803 | 0.436 | 0.646 | 0.492 | 0.351 | 0 | 0.002 | 0.005 | 0.007 | 0.013 | 0.036 | 0.091 | 0.091 | 0.832 | 0.7084
12 | 3 | 9 | 0.862 | 0.897 | 0.672 | 0.518 | 0.822 | 0.449 | 0.67 | 0.625 | 0.35 | 0.087 | 0.11 | 0.121 | 0.12 | 0.175 | 0.304 | 0.51 | 0.272 | 0.8452 | 0.715
12 | 3 | 10 | 0.835 | 0.888 | 0.657 | 0.434 | 0.817 | 0.445 | 0.693 | 0.75 | 0.258 | 0.091 | 0.115 | 0.1 | 0.101 | 0.152 | 0.341 | 0.523 | 0.382 | 0.856 | 0.8158
12 | 3 | 11 | 0.771 | 0.828 | 0.64 | 0.344 | 0.773 | 0.483 | 0.728 | 0.845 | 0.34 | 0.123 | 0.135 | 0.112 | 0.182 | 0.205 | 0.27 | 0.31 | 0.576 | 0.8859 | 0.8486
12 | 3 | 12 | 0.693 | 0.714 | 0.545 | 0.35 | 0.628 | 0.536 | 0.739 | 0.737 | 0.342 | 0.155 | 0.222 | 0.306 | 0.225 | 0.231 | 0.324 | 0.358 | 0.432 | 0.8943 | 0.8624
12 | 3 | 13 | 0.619 | 0.574 | 0.519 | 0.331 | 0.526 | 0.562 | 0.731 | 0.69 | 0.495 | 0.166 | 0.177 | 0.263 | 0.167 | 0.199 | 0.293 | 0.257 | 0.447 | 0.8844 | 0.8612
12 | 3 | 14 | 0.502 | 0.366 | 0.474 | 0.289 | 0.447 | 0.501 | 0.663 | 0.63 | 0.591 | 0.094 | 0.12 | 0.096 | 0.185 | 0.136 | 0.162 | 0.172 | 0.594 | 0.8928 | 0.8854
12 | 3 | 15 | 0.443 | 0.267 | 0.422 | 0.253 | 0.428 | 0.526 | 0.665 | 0.5 | 0.605 | 0.081 | 0.101 | 0.101 | 0.121 | 0.116 | 0.111 | 0.086 | 0.508 | 0.8746 | 0.8823
12 | 3 | 16 | 0.388 | 0.233 | 0.388 | 0.271 | 0.437 | 0.552 | 0.606 | 0.47 | 0.528 | 0.09 | 0.091 | 0.085 | 0.055 | 0.09 | 0.071 | 0.083 | 0.228 | 0.8768 | 0.8778
12 | 3 | 17 | 0.415 | 0.245 | 0.359 | 0.345 | 0.436 | 0.575 | 0.628 | 0.579 | 0.367 | 0.003 | 0.001 | 0 | 0 | 0.001 | 0 | 0 | 0 | 0.8866 | 0.8878
12 | 3 | 18 | 0.396 | 0.255 | 0.329 | 0.368 | 0.465 | 0.59 | 0.651 | 0.538 | 0.295 | 0 | 0 | 0 | 0 | 0 | 0 | 0 | 0 | 0.8792 | 0.8914
12 | 3 | 19 | 0.439 | 0.311 | 0.341 | 0.487 | 0.532 | 0.677 | 0.707 | 0.697 | 0.307 | 0 | 0 | 0 | 0 | 0 | 0 | 0 | 0 | 0.8996 | 0.8929
12 | 3 | 20 | 0.451 | 0.324 | 0.355 | 0.477 | 0.504 | 0.72 | 0.681 | 0.721 | 0.462 | 0 | 0 | 0 | 0 | 0 | 0 | 0 | 0 | 0.8993 | 0.8883
12 | 3 | 21 | 0.449 | 0.321 | 0.381 | 0.42 | 0.471 | 0.694 | 0.716 | 0.858 | 0.498 | 0 | 0 | 0 | 0 | 0 | 0 | 0 | 0 | 0.8922 | 0.8849
12 | 3 | 22 | 0.401 | 0.305 | 0.379 | 0.357 | 0.467 | 0.691 | 0.743 | 0.852 | 0.57 | 0 | 0 | 0 | 0 | 0 | 0 | 0 | 0 | 0.8633 | 0.8363
12 | 3 | 23 | 0.355 | 0.289 | 0.356 | 0.335 | 0.385 | 0.656 | 0.764 | 0.922 | 0.44 | 0 | 0 | 0 | 0 | 0 | 0 | 0 | 0 | 0.8464 | 0.8561
12 | 3 | 24 | 0.306 | 0.279 | 0.377 | 0.296 | 0.371 | 0.647 | 0.738 | 0.933 | 0.411 | 0 | 0 | 0 | 0 | 0 | 0 | 0 | 0 | 0.7963 | 0.8282
12 | 4 | 1 | 0.253 | 0.265 | 0.403 | 0.302 | 0.369 | 0.633 | 0.76 | 0.77 | 0.498 | 0 | 0 | 0 | 0 | 0 | 0 | 0 | 0 | 0.8117 | 0.8207
12 | 4 | 2 | 0.252 | 0.246 | 0.404 | 0.308 | 0.399 | 0.624 | 0.82 | 0.66 | 0.44 | 0 | 0 | 0 | 0 | 0 | 0 | 0 | 0 | 0.8029 | 0.7968
12 | 4 | 3 | 0.211 | 0.22 | 0.38 | 0.307 | 0.439 | 0.605 | 0.831 | 0.583 | 0.45 | 0 | 0 | 0 | 0 | 0 | 0 | 0 | 0 | 0.8123 | 0.757
12 | 4 | 4 | 0.207 | 0.226 | 0.377 | 0.38 | 0.436 | 0.65 | 0.777 | 0.734 | 0.329 | 0 | 0 | 0 | 0 | 0 | 0 | 0 | 0 | 0.7696 | 0.7218
12 | 4 | 5 | 0.198 | 0.227 | 0.396 | 0.47 | 0.448 | 0.644 | 0.751 | 0.782 | 0.365 | 0 | 0 | 0 | 0 | 0 | 0 | 0 | 0 | 0.7532 | 0.7035
12 | 4 | 6 | 0.185 | 0.254 | 0.395 | 0.456 | 0.439 | 0.633 | 0.766 | 0.924 | 0.436 | 0 | 0 | 0 | 0 | 0 | 0 | 0 | 0 | 0.776 | 0.7354
12 | 4 | 7 | 0.169 | 0.26 | 0.379 | 0.406 | 0.433 | 0.624 | 0.729 | 0.913 | 0.431 | 0 | 0 | 0 | 0 | 0 | 0 | 0 | 0 | 0.7433 | 0.6872
12 | 4 | 8 | 0.155 | 0.219 | 0.367 | 0.375 | 0.411 | 0.626 | 0.706 | 0.926 | 0.335 | 0 | 0.002 | 0.008 | 0.012 | 0.011 | 0.077 | 0.083 | 0.098 | 0.8021 | 0.7489
12 | 4 | 9 | 0.133 | 0.184 | 0.342 | 0.35 | 0.375 | 0.638 | 0.707 | 0.927 | 0.405 | 0.251 | 0.327 | 0.272 | 0.25 | 0.29 | 0.443 | 0.488 | 0.432 | 0.8087 | 0.7887
12 | 4 | 10 | 0.113 | 0.172 | 0.312 | 0.27 | 0.332 | 0.562 | 0.661 | 0.879 | 0.509 | 0.289 | 0.394 | 0.361 | 0.273 | 0.446 | 0.37 | 0.63 | 0.622 | 0.7561 | 0.7779
12 | 4 | 11 | 0.079 | 0.163 | 0.303 | 0.253 | 0.306 | 0.54 | 0.657 | 0.886 | 0.493 | 0.432 | 0.476 | 0.439 | 0.291 | 0.504 | 0.498 | 0.635 | 0.632 | 0.7467 | 0.7545
12 | 4 | 12 | 0.062 | 0.111 | 0.271 | 0.287 | 0.281 | 0.53 | 0.644 | 0.699 | 0.453 | 0.436 | 0.521 | 0.475 | 0.325 | 0.5 | 0.566 | 0.588 | 0.618 | 0.7312 | 0.7167
12 | 4 | 13 | 0.07 | 0.087 | 0.253 | 0.299 | 0.264 | 0.513 | 0.64 | 0.67 | 0.463 | 0.47 | 0.476 | 0.458 | 0.44 | 0.515 | 0.592 | 0.602 | 0.636 | 0.6225 | 0.6798
12 | 4 | 14 | 0.06 | 0.075 | 0.223 | 0.311 | 0.248 | 0.495 | 0.578 | 0.674 | 0.431 | 0.45 | 0.523 | 0.434 | 0.517 | 0.582 | 0.668 | 0.669 | 0.697 | 0.6306 | 0.6079
12 | 4 | 15 | 0.06 | 0.073 | 0.203 | 0.281 | 0.255 | 0.541 | 0.535 | 0.665 | 0.355 | 0.504 | 0.632 | 0.435 | 0.538 | 0.657 | 0.719 | 0.719 | 0.736 | 0.6147 | 0.5783
12 | 4 | 16 | 0.055 | 0.064 | 0.189 | 0.258 | 0.239 | 0.544 | 0.461 | 0.662 | 0.316 | 0.42 | 0.444 | 0.337 | 0.2 | 0.356 | 0.344 | 0.374 | 0.374 | 0.5311 | 0.522
12 | 4 | 17 | 0.061 | 0.055 | 0.171 | 0.298 | 0.229 | 0.551 | 0.432 | 0.645 | 0.305 | 0.006 | 0.004 | 0 | 0 | 0.001 | 0 | 0 | 0 | 0.5411 | 0.5349
12 | 4 | 18 | 0.041 | 0.043 | 0.12 | 0.279 | 0.203 | 0.531 | 0.427 | 0.608 | 0.274 | 0 | 0 | 0 | 0 | 0 | 0 | 0 | 0 | 0.6053 | 0.5479
12 | 4 | 19 | 0.05 | 0.047 | 0.097 | 0.315 | 0.173 | 0.522 | 0.397 | 0.392 | 0.286 | 0 | 0 | 0 | 0 | 0 | 0 | 0 | 0 | 0.6224 | 0.5745
12 | 4 | 20 | 0.068 | 0.056 | 0.088 | 0.255 | 0.156 | 0.486 | 0.365 | 0.289 | 0.295 | 0 | 0 | 0 | 0 | 0 | 0 | 0 | 0 | 0.5996 | 0.6048
12 | 4 | 21 | 0.058 | 0.059 | 0.076 | 0.211 | 0.144 | 0.366 | 0.326 | 0.34 | 0.245 | 0 | 0 | 0 | 0 | 0 | 0 | 0 | 0 | 0.6079 | 0.612
12 | 4 | 22 | 0.066 | 0.057 | 0.054 | 0.145 | 0.129 | 0.292 | 0.333 | 0.328 | 0.199 | 0 | 0 | 0 | 0 | 0 | 0 | 0 | 0 | 0.5921 | 0.5936
12 | 4 | 23 | 0.069 | 0.051 | 0.046 | 0.124 | 0.114 | 0.253 | 0.268 | 0.373 | 0.185 | 0 | 0 | 0 | 0 | 0 | 0 | 0 | 0 | 0.4493 | 0.5616
12 | 4 | 24 | 0.055 | 0.047 | 0.034 | 0.102 | 0.092 | 0.211 | 0.154 | 0.372 | 0.172 | 0 | 0 | 0 | 0 | 0 | 0 | 0 | 0 | 0.4745 | 0.4752
12 | 5 | 1 | 0.046 | 0.054 | 0.038 | 0.108 | 0.079 | 0.168 | 0.09 | 0.212 | 0.218 | 0 | 0 | 0 | 0 | 0 | 0 | 0 | 0 | 0.4785 | 0.4356
12 | 5 | 2 | 0.06 | 0.051 | 0.033 | 0.101 | 0.076 | 0.137 | 0.079 | 0.16 | 0.238 | 0 | 0 | 0 | 0 | 0 | 0 | 0 | 0 | 0.4496 | 0.3571
12 | 5 | 3 | 0.075 | 0.05 | 0.038 | 0.094 | 0.061 | 0.114 | 0.067 | 0.122 | 0.214 | 0 | 0 | 0 | 0 | 0 | 0 | 0 | 0 | 0.388 | 0.3688
12 | 5 | 4 | 0.064 | 0.05 | 0.042 | 0.096 | 0.062 | 0.091 | 0.065 | 0.082 | 0.215 | 0 | 0 | 0 | 0 | 0 | 0 | 0 | 0 | 0.3782 | 0.3763
12 | 5 | 5 | 0.063 | 0.056 | 0.054 | 0.093 | 0.078 | 0.097 | 0.053 | 0.069 | 0.208 | 0 | 0 | 0 | 0 | 0 | 0 | 0 | 0 | 0.3106 | 0.3779
12 | 5 | 6 | 0.067 | 0.069 | 0.06 | 0.099 | 0.09 | 0.086 | 0.062 | 0.046 | 0.216 | 0 | 0 | 0 | 0 | 0 | 0 | 0 | 0 | 0.2788 | 0.3319
12 | 5 | 7 | 0.06 | 0.062 | 0.065 | 0.128 | 0.093 | 0.083 | 0.049 | 0.031 | 0.228 | 0 | 0 | 0 | 0 | 0 | 0 | 0 | 0 | 0.3203 | 0.3295
12 | 5 | 8 | 0.052 | 0.047 | 0.063 | 0.141 | 0.099 | 0.089 | 0.041 | 0.031 | 0.208 | 0 | 0.001 | 0.006 | 0.01 | 0.014 | 0.035 | 0.109 | 0.156 | 0.305 | 0.2511
12 | 5 | 9 | 0.06 | 0.036 | 0.058 | 0.137 | 0.074 | 0.074 | 0.027 | 0.031 | 0.169 | 0.301 | 0.333 | 0.389 | 0.226 | 0.431 | 0.541 | 0.613 | 0.685 | 0.2927 | 0.2762
12 | 5 | 10 | 0.056 | 0.029 | 0.04 | 0.107 | 0.055 | 0.051 | 0.027 | 0.029 | 0.127 | 0.494 | 0.575 | 0.566 | 0.151 | 0.519 | 0.628 | 0.681 | 0.698 | 0.2525 | 0.214
12 | 5 | 11 | 0.041 | 0.038 | 0.024 | 0.085 | 0.04 | 0.027 | 0.038 | 0.041 | 0.087 | 0.504 | 0.56 | 0.516 | 0.199 | 0.481 | 0.563 | 0.596 | 0.637 | 0.2422 | 0.2084
12 | 5 | 12 | 0.039 | 0.042 | 0.022 | 0.077 | 0.033 | 0.024 | 0.031 | 0.04 | 0.017 | 0.467 | 0.521 | 0.504 | 0.212 | 0.466 | 0.505 | 0.444 | 0.445 | 0.2573 | 0.2102
12 | 5 | 13 | 0.044 | 0.048 | 0.027 | 0.078 | 0.033 | 0.029 | 0.019 | 0.048 | 0.023 | 0.449 | 0.519 | 0.499 | 0.186 | 0.451 | 0.495 | 0.385 | 0.372 | 0.2593 | 0.2705
12 | 5 | 14 | 0.049 | 0.059 | 0.031 | 0.098 | 0.036 | 0.033 | 0.019 | 0.037 | 0.051 | 0.424 | 0.527 | 0.519 | 0.152 | 0.443 | 0.464 | 0.265 | 0.311 | 0.2739 | 0.2869
12 | 5 | 15 | 0.063 | 0.074 | 0.041 | 0.112 | 0.042 | 0.052 | 0.032 | 0.025 | 0.048 | 0.392 | 0.474 | 0.569 | 0.183 | 0.363 | 0.393 | 0.181 | 0.199 | 0.2955 | 0.3018
12 | 5 | 16 | 0.08 | 0.077 | 0.04 | 0.111 | 0.055 | 0.067 | 0.036 | 0.035 | 0.035 | 0.242 | 0.217 | 0.296 | 0.101 | 0.2 | 0.21 | 0.105 | 0.093 | 0.2927 | 0.2993
12 | 5 | 17 | 0.108 | 0.073 | 0.052 | 0.102 | 0.059 | 0.072 | 0.044 | 0.044 | 0.029 | 0.006 | 0.004 | 0 | 0 | 0.001 | 0 | 0 | 0 | 0.3233 | 0.3182
12 | 5 | 18 | 0.137 | 0.078 | 0.063 | 0.112 | 0.075 | 0.096 | 0.054 | 0.061 | 0.031 | 0 | 0 | 0 | 0 | 0 | 0 | 0 | 0 | 0.3373 | 0.3255
12 | 5 | 19 | 0.199 | 0.096 | 0.072 | 0.111 | 0.098 | 0.18 | 0.116 | 0.057 | 0.076 | 0 | 0 | 0 | 0 | 0 | 0 | 0 | 0 | 0.2855 | 0.3166
12 | 5 | 20 | 0.252 | 0.137 | 0.102 | 0.118 | 0.145 | 0.231 | 0.134 | 0.114 | 0.088 | 0 | 0 | 0 | 0 | 0 | 0 | 0 | 0 | 0.3007 | 0.3115
12 | 5 | 21 | 0.298 | 0.17 | 0.123 | 0.145 | 0.163 | 0.256 | 0.167 | 0.187 | 0.119 | 0 | 0 | 0 | 0 | 0 | 0 | 0 | 0 | 0.2732 | 0.3779
12 | 5 | 22 | 0.39 | 0.206 | 0.121 | 0.142 | 0.166 | 0.292 | 0.192 | 0.327 | 0.164 | 0 | 0 | 0 | 0 | 0 | 0 | 0 | 0 | 0.3688 | 0.3732
12 | 5 | 23 | 0.468 | 0.264 | 0.132 | 0.143 | 0.169 | 0.286 | 0.229 | 0.417 | 0.183 | 0 | 0 | 0 | 0 | 0 | 0 | 0 | 0 | 0.3929 | 0.4107
12 | 5 | 24 | 0.568 | 0.342 | 0.166 | 0.132 | 0.181 | 0.273 | 0.249 | 0.454 | 0.196 | 0 | 0 | 0 | 0 | 0 | 0 | 0 | 0 | 0.4703 | 0.4373
12 | 6 | 1 | 0.615 | 0.389 | 0.21 | 0.118 | 0.197 | 0.255 | 0.231 | 0.466 | 0.164 | 0 | 0 | 0 | 0 | 0 | 0 | 0 | 0 | 0.4892 | 0.409
12 | 6 | 2 | 0.668 | 0.47 | 0.246 | 0.119 | 0.246 | 0.239 | 0.234 | 0.328 | 0.182 | 0 | 0 | 0 | 0 | 0 | 0 | 0 | 0 | 0.5466 | 0.4717
12 | 6 | 3 | 0.718 | 0.543 | 0.265 | 0.119 | 0.282 | 0.231 | 0.265 | 0.315 | 0.153 | 0 | 0 | 0 | 0 | 0 | 0 | 0 | 0 | 0.5355 | 0.5414
12 | 6 | 4 | 0.772 | 0.575 | 0.306 | 0.125 | 0.292 | 0.233 | 0.289 | 0.312 | 0.121 | 0 | 0 | 0 | 0 | 0 | 0 | 0 | 0 | 0.5902 | 0.5223
12 | 6 | 5 | 0.774 | 0.607 | 0.369 | 0.164 | 0.258 | 0.271 | 0.292 | 0.436 | 0.129 | 0 | 0 | 0 | 0 | 0 | 0 | 0 | 0 | 0.5571 | 0.4856
12 | 6 | 6 | 0.741 | 0.599 | 0.42 | 0.19 | 0.292 | 0.289 | 0.325 | 0.371 | 0.146 | 0 | 0 | 0 | 0 | 0 | 0 | 0 | 0 | 0.4459 | 0.3727
12 | 6 | 7 | 0.689 | 0.574 | 0.484 | 0.24 | 0.448 | 0.342 | 0.389 | 0.358 | 0.194 | 0 | 0 | 0 | 0 | 0 | 0 | 0 | 0 | 0.3752 | 0.3391
12 | 6 | 8 | 0.623 | 0.579 | 0.506 | 0.252 | 0.565 | 0.358 | 0.469 | 0.48 | 0.223 | 0 | 0.001 | 0.004 | 0.006 | 0.005 | 0.009 | 0.031 | 0.118 | 0.4154 | 0.3661
12 | 6 | 9 | 0.616 | 0.579 | 0.529 | 0.213 | 0.592 | 0.368 | 0.456 | 0.466 | 0.187 | 0.125 | 0.157 | 0.172 | 0.131 | 0.131 | 0.092 | 0.177 | 0.533 | 0.4562 | 0.3917
12 | 6 | 10 | 0.705 | 0.603 | 0.507 | 0.157 | 0.552 | 0.347 | 0.376 | 0.426 | 0.124 | 0.196 | 0.283 | 0.271 | 0.215 | 0.205 | 0.204 | 0.333 | 0.571 | 0.4804 | 0.3741
12 | 6 | 11 | 0.771 | 0.578 | 0.449 | 0.146 | 0.568 | 0.362 | 0.334 | 0.346 | 0.152 | 0.239 | 0.286 | 0.325 | 0.213 | 0.234 | 0.262 | 0.315 | 0.54 | 0.4315 | 0.3964
12 | 6 | 12 | 0.809 | 0.62 | 0.445 | 0.182 | 0.582 | 0.406 | 0.329 | 0.285 | 0.201 | 0.287 | 0.328 | 0.328 | 0.176 | 0.289 | 0.317 | 0.397 | 0.556 | 0.5287 | 0.4566
12 | 6 | 13 | 0.784 | 0.666 | 0.454 | 0.205 | 0.568 | 0.486 | 0.329 | 0.288 | 0.218 | 0.308 | 0.337 | 0.353 | 0.177 | 0.25 | 0.314 | 0.324 | 0.586 | 0.6085 | 0.54
12 | 6 | 14 | 0.767 | 0.652 | 0.444 | 0.23 | 0.533 | 0.524 | 0.339 | 0.317 | 0.263 | 0.256 | 0.326 | 0.302 | 0.423 | 0.205 | 0.267 | 0.322 | 0.607 | 0.7238 | 0.6011
12 | 6 | 15 | 0.686 | 0.633 | 0.411 | 0.229 | 0.476 | 0.531 | 0.386 | 0.335 | 0.275 | 0.159 | 0.233 | 0.322 | 0.263 | 0.165 | 0.209 | 0.347 | 0.562 | 0.7132 | 0.6288
12 | 6 | 16 | 0.619 | 0.597 | 0.373 | 0.215 | 0.491 | 0.472 | 0.369 | 0.28 | 0.289 | 0.088 | 0.111 | 0.147 | 0.106 | 0.11 | 0.111 | 0.144 | 0.22 | 0.7072 | 0.662
12 | 6 | 17 | 0.596 | 0.54 | 0.345 | 0.214 | 0.498 | 0.314 | 0.338 | 0.326 | 0.295 | 0.001 | 0.001 | 0 | 0 | 0 | 0 | 0 | 0 | 0.7748 | 0.673
12 | 6 | 18 | 0.608 | 0.457 | 0.334 | 0.26 | 0.457 | 0.216 | 0.287 | 0.291 | 0.206 | 0 | 0 | 0 | 0 | 0 | 0 | 0 | 0 | 0.7238 | 0.6669
12 | 6 | 19 | 0.63 | 0.463 | 0.37 | 0.388 | 0.425 | 0.191 | 0.334 | 0.27 | 0.206 | 0 | 0 | 0 | 0 | 0 | 0 | 0 | 0 | 0.7331 | 0.6927
12 | 6 | 20 | 0.644 | 0.505 | 0.371 | 0.387 | 0.4 | 0.25 | 0.393 | 0.294 | 0.284 | 0 | 0 | 0 | 0 | 0 | 0 | 0 | 0 | 0.7735 | 0.7471
12 | 6 | 21 | 0.616 | 0.566 | 0.353 | 0.362 | 0.38 | 0.285 | 0.456 | 0.406 | 0.29 | 0 | 0 | 0 | 0 | 0 | 0 | 0 | 0 | 0.816 | 0.7332
12 | 6 | 22 | 0.603 | 0.618 | 0.365 | 0.314 | 0.416 | 0.293 | 0.559 | 0.386 | 0.34 | 0 | 0 | 0 | 0 | 0 | 0 | 0 | 0 | 0.8118 | 0.7311
12 | 6 | 23 | 0.575 | 0.571 | 0.388 | 0.294 | 0.459 | 0.376 | 0.564 | 0.533 | 0.371 | 0 | 0 | 0 | 0 | 0 | 0 | 0 | 0 | 0.8458 | 0.7675
12 | 6 | 24 | 0.555 | 0.52 | 0.421 | 0.303 | 0.464 | 0.434 | 0.529 | 0.537 | 0.397 | 0 | 0 | 0 | 0 | 0 | 0 | 0 | 0 | 0.8588 | 0.8022
12 | 7 | 1 | 0.492 | 0.443 | 0.41 | 0.281 | 0.448 | 0.484 | 0.493 | 0.529 | 0.495 | 0 | 0 | 0 | 0 | 0 | 0 | 0 | 0 | 0.8363 | 0.8053
12 | 7 | 2 | 0.463 | 0.383 | 0.373 | 0.285 | 0.41 | 0.499 | 0.484 | 0.708 | 0.512 | 0 | 0 | 0 | 0 | 0 | 0 | 0 | 0 | 0.8321 | 0.8027
12 | 7 | 3 | 0.379 | 0.324 | 0.332 | 0.338 | 0.399 | 0.518 | 0.528 | 0.675 | 0.514 | 0 | 0 | 0 | 0 | 0 | 0 | 0 | 0 | 0.8741 | 0.8097
12 | 7 | 4 | 0.305 | 0.264 | 0.292 | 0.384 | 0.371 | 0.468 | 0.556 | 0.701 | 0.421 | 0 | 0 | 0 | 0 | 0 | 0 | 0 | 0 | 0.872 | 0.7825
12 | 7 | 5 | 0.266 | 0.229 | 0.273 | 0.412 | 0.347 | 0.47 | 0.534 | 0.713 | 0.317 | 0 | 0 | 0 | 0 | 0 | 0 | 0 | 0 | 0.8229 | 0.7193
12 | 7 | 6 | 0.232 | 0.197 | 0.243 | 0.371 | 0.326 | 0.465 | 0.491 | 0.738 | 0.264 | 0 | 0 | 0 | 0 | 0 | 0 | 0 | 0 | 0.7367 | 0.6663
12 | 7 | 7 | 0.253 | 0.189 | 0.223 | 0.302 | 0.292 | 0.448 | 0.487 | 0.714 | 0.22 | 0 | 0 | 0 | 0 | 0 | 0 | 0 | 0 | 0.701 | 0.7158
12 | 7 | 8 | 0.232 | 0.185 | 0.207 | 0.282 | 0.283 | 0.481 | 0.466 | 0.613 | 0.207 | 0 | 0 | 0.006 | 0.008 | 0.012 | 0.022 | 0.09 | 0.131 | 0.7182 | 0.6874
12 | 7 | 9 | 0.252 | 0.166 | 0.184 | 0.282 | 0.275 | 0.502 | 0.497 | 0.538 | 0.188 | 0.234 | 0.25 | 0.333 | 0.327 | 0.383 | 0.506 | 0.547 | 0.549 | 0.7545 | 0.6737
12 | 7 | 10 | 0.303 | 0.157 | 0.166 | 0.228 | 0.281 | 0.48 | 0.533 | 0.51 | 0.19 | 0.403 | 0.433 | 0.5 | 0.446 | 0.384 | 0.529 | 0.394 | 0.688 | 0.6521 | 0.6259
12 | 7 | 11 | 0.272 | 0.168 | 0.18 | 0.22 | 0.284 | 0.524 | 0.567 | 0.413 | 0.264 | 0.367 | 0.414 | 0.391 | 0.427 | 0.356 | 0.447 | 0.329 | 0.644 | 0.5127 | 0.5367
12 | 7 | 12 | 0.225 | 0.183 | 0.202 | 0.253 | 0.292 | 0.579 | 0.563 | 0.469 | 0.238 | 0.345 | 0.381 | 0.398 | 0.364 | 0.392 | 0.459 | 0.399 | 0.603 | 0.4361 | 0.4661
12 | 7 | 13 | 0.208 | 0.195 | 0.22 | 0.259 | 0.264 | 0.589 | 0.532 | 0.584 | 0.246 | 0.341 | 0.359 | 0.358 | 0.416 | 0.418 | 0.504 | 0.422 | 0.589 | 0.3901 | 0.4339
12 | 7 | 14 | 0.213 | 0.171 | 0.231 | 0.271 | 0.255 | 0.592 | 0.572 | 0.62 | 0.242 | 0.26 | 0.303 | 0.352 | 0.542 | 0.407 | 0.578 | 0.423 | 0.61 | 0.3138 | 0.403
12 | 7 | 15 | 0.194 | 0.13 | 0.214 | 0.255 | 0.249 | 0.621 | 0.551 | 0.602 | 0.224 | 0.245 | 0.184 | 0.361 | 0.623 | 0.442 | 0.614 | 0.482 | 0.705 | 0.2714 | 0.3718
12 | 7 | 16 | 0.184 | 0.097 | 0.178 | 0.217 | 0.224 | 0.643 | 0.525 | 0.574 | 0.23 | 0.267 | 0.223 | 0.157 | 0.213 | 0.238 | 0.268 | 0.34 | 0.344 | 0.2967 | 0.3426
12 | 7 | 17 | 0.142 | 0.089 | 0.139 | 0.209 | 0.191 | 0.597 | 0.496 | 0.504 | 0.226 | 0.008 | 0.005 | 0 | 0 | 0.001 | 0 | 0 | 0 | 0.2802 | 0.3548
12 | 7 | 18 | 0.103 | 0.07 | 0.112 | 0.196 | 0.15 | 0.514 | 0.413 | 0.481 | 0.196 | 0 | 0 | 0 | 0 | 0 | 0 | 0 | 0 | 0.3393 | 0.408
12 | 7 | 19 | 0.082 | 0.073 | 0.097 | 0.181 | 0.13 | 0.498 | 0.386 | 0.441 | 0.202 | 0 | 0 | 0 | 0 | 0 | 0 | 0 | 0 | 0.4151 | 0.4788
12 | 7 | 20 | 0.083 | 0.079 | 0.099 | 0.169 | 0.122 | 0.444 | 0.365 | 0.404 | 0.203 | 0 | 0 | 0 | 0 | 0 | 0 | 0 | 0 | 0.4113 | 0.4892
12 | 7 | 21 | 0.091 | 0.081 | 0.1 | 0.155 | 0.118 | 0.363 | 0.323 | 0.441 | 0.178 | 0 | 0 | 0 | 0 | 0 | 0 | 0 | 0 | 0.4836 | 0.4877
12 | 7 | 22 | 0.13 | 0.102 | 0.093 | 0.133 | 0.117 | 0.317 | 0.267 | 0.447 | 0.168 | 0 | 0 | 0 | 0 | 0 | 0 | 0 | 0 | 0.5017 | 0.4611
12 | 7 | 23 | 0.092 | 0.114 | 0.082 | 0.122 | 0.1 | 0.256 | 0.188 | 0.368 | 0.119 | 0 | 0 | 0 | 0 | 0 | 0 | 0 | 0 | 0.5027 | 0.474
12 | 7 | 24 | 0.08 | 0.094 | 0.074 | 0.098 | 0.095 | 0.196 | 0.174 | 0.329 | 0.091 | 0 | 0 | 0 | 0 | 0 | 0 | 0 | 0 | 0.4203 | 0.4482
12 | 8 | 1 | 0.106 | 0.071 | 0.072 | 0.078 | 0.08 | 0.15 | 0.156 | 0.238 | 0.062 | 0 | 0 | 0 | 0 | 0 | 0 | 0 | 0 | 0.3371 | 0.3951
12 | 8 | 2 | 0.131 | 0.055 | 0.061 | 0.055 | 0.061 | 0.127 | 0.129 | 0.216 | 0.055 | 0 | 0 | 0 | 0 | 0 | 0 | 0 | 0 | 0.2383 | 0.3175
12 | 8 | 3 | 0.141 | 0.062 | 0.051 | 0.037 | 0.049 | 0.113 | 0.099 | 0.13 | 0.069 | 0 | 0 | 0 | 0 | 0 | 0 | 0 | 0 | 0.1764 | 0.2617
12 | 8 | 4 | 0.106 | 0.055 | 0.055 | 0.029 | 0.042 | 0.102 | 0.101 | 0.093 | 0.061 | 0 | 0 | 0 | 0 | 0 | 0 | 0 | 0 | 0.1695 | 0.2645
12 | 8 | 5 | 0.102 | 0.061 | 0.055 | 0.029 | 0.051 | 0.087 | 0.078 | 0.088 | 0.076 | 0 | 0 | 0 | 0 | 0 | 0 | 0 | 0 | 0.1535 | 0.327
12 | 8 | 6 | 0.092 | 0.066 | 0.054 | 0.029 | 0.051 | 0.084 | 0.077 | 0.112 | 0.112 | 0 | 0 | 0 | 0 | 0 | 0 | 0 | 0 | 0.1587 | 0.2993
12 | 8 | 7 | 0.111 | 0.07 | 0.054 | 0.03 | 0.057 | 0.071 | 0.081 | 0.205 | 0.131 | 0 | 0 | 0 | 0 | 0 | 0 | 0 | 0 | 0.1721 | 0.3312
12 | 8 | 8 | 0.129 | 0.074 | 0.055 | 0.036 | 0.065 | 0.064 | 0.075 | 0.273 | 0.099 | 0 | 0 | 0.003 | 0.006 | 0.007 | 0.018 | 0.064 | 0.12 | 0.1478 | 0.3201
12 | 8 | 9 | 0.167 | 0.072 | 0.049 | 0.026 | 0.053 | 0.05 | 0.072 | 0.181 | 0.096 | 0.159 | 0.181 | 0.14 | 0.464 | 0.255 | 0.347 | 0.353 | 0.509 | 0.2195 | 0.3611
12 | 8 | 10 | 0.198 | 0.083 | 0.04 | 0.014 | 0.046 | 0.048 | 0.103 | 0.135 | 0.081 | 0.229 | 0.386 | 0.323 | 0.654 | 0.422 | 0.539 | 0.368 | 0.662 | 0.2055 | 0.326
12 | 8 | 11 | 0.195 | 0.127 | 0.036 | 0.023 | 0.039 | 0.043 | 0.134 | 0.092 | 0.089 | 0.27 | 0.371 | 0.217 | 0.568 | 0.336 | 0.461 | 0.498 | 0.632 | 0.1879 | 0.3152
12 | 8 | 12 | 0.203 | 0.187 | 0.056 | 0.025 | 0.046 | 0.068 | 0.138 | 0.067 | 0.101 | 0.266 | 0.441 | 0.215 | 0.494 | 0.264 | 0.337 | 0.494 | 0.603 | 0.2179 | 0.2953
12 | 8 | 13 | 0.224 | 0.241 | 0.088 | 0.026 | 0.057 | 0.102 | 0.137 | 0.093 | 0.094 | 0.3 | 0.318 | 0.317 | 0.495 | 0.224 | 0.309 | 0.363 | 0.613 | 0.2252 | 0.3123
12 | 8 | 14 | 0.229 | 0.228 | 0.139 | 0.029 | 0.058 | 0.126 | 0.146 | 0.094 | 0.078 | 0.207 | 0.311 | 0.337 | 0.458 | 0.135 | 0.235 | 0.167 | 0.638 | 0.2178 | 0.2678
12 | 8 | 15 | 0.192 | 0.225 | 0.165 | 0.042 | 0.077 | 0.137 | 0.161 | 0.128 | 0.075 | 0.303 | 0.268 | 0.251 | 0.298 | 0.15 | 0.296 | 0.144 | 0.382 | 0.205 | 0.2405
12 | 8 | 16 | 0.185 | 0.192 | 0.16 | 0.084 | 0.091 | 0.152 | 0.173 | 0.187 | 0.066 | 0.238 | 0.25 | 0.144 | 0.086 | 0.117 | 0.125 | 0.109 | 0.134 | 0.2085 | 0.2479
12 | 8 | 17 | 0.139 | 0.166 | 0.138 | 0.101 | 0.1 | 0.174 | 0.177 | 0.195 | 0.036 | 0.007 | 0.005 | 0 | 0 | 0.001 | 0 | 0 | 0 | 0.2092 | 0.2456
12 | 8 | 18 | 0.11 | 0.123 | 0.128 | 0.13 | 0.129 | 0.165 | 0.238 | 0.221 | 0.012 | 0 | 0 | 0 | 0 | 0 | 0 | 0 | 0 | 0.2505 | 0.3373
12 | 8 | 19 | 0.1 | 0.114 | 0.138 | 0.168 | 0.16 | 0.227 | 0.292 | 0.216 | 0.039 | 0 | 0 | 0 | 0 | 0 | 0 | 0 | 0 | 0.2713 | 0.4309
12 | 8 | 20 | 0.109 | 0.127 | 0.156 | 0.235 | 0.218 | 0.258 | 0.303 | 0.364 | 0.089 | 0 | 0 | 0 | 0 | 0 | 0 | 0 | 0 | 0.2839 | 0.4608
12 | 8 | 21 | 0.096 | 0.134 | 0.182 | 0.313 | 0.277 | 0.289 | 0.282 | 0.426 | 0.118 | 0 | 0 | 0 | 0 | 0 | 0 | 0 | 0 | 0.2946 | 0.5248
12 | 8 | 22 | 0.113 | 0.122 | 0.179 | 0.302 | 0.297 | 0.27 | 0.279 | 0.35 | 0.149 | 0 | 0 | 0 | 0 | 0 | 0 | 0 | 0 | 0.3408 | 0.4826
12 | 8 | 23 | 0.114 | 0.119 | 0.161 | 0.26 | 0.276 | 0.257 | 0.209 | 0.338 | 0.165 | 0 | 0 | 0 | 0 | 0 | 0 | 0 | 0 | 0.3921 | 0.4484
12 | 8 | 24 | 0.121 | 0.137 | 0.144 | 0.221 | 0.218 | 0.243 | 0.197 | 0.295 | 0.137 | 0 | 0 | 0 | 0 | 0 | 0 | 0 | 0 | 0.4032 | 0.4487
12 | 9 | 1 | 0.092 | 0.145 | 0.136 | 0.222 | 0.171 | 0.245 | 0.202 | 0.248 | 0.099 | 0 | 0 | 0 | 0 | 0 | 0 | 0 | 0 | 0.2755 | 0.3786
12 | 9 | 2 | 0.103 | 0.134 | 0.124 | 0.218 | 0.132 | 0.224 | 0.163 | 0.241 | 0.074 | 0 | 0 | 0 | 0 | 0 | 0 | 0 | 0 | 0.1982 | 0.3342
12 | 9 | 3 | 0.112 | 0.144 | 0.122 | 0.251 | 0.104 | 0.204 | 0.129 | 0.185 | 0.066 | 0 | 0 | 0 | 0 | 0 | 0 | 0 | 0 | 0.1718 | 0.2768
12 | 9 | 4 | 0.091 | 0.133 | 0.106 | 0.298 | 0.104 | 0.183 | 0.138 | 0.2 | 0.061 | 0 | 0 | 0 | 0 | 0 | 0 | 0 | 0 | 0.1392 | 0.2002
12 | 9 | 5 | 0.103 | 0.12 | 0.119 | 0.351 | 0.117 | 0.183 | 0.164 | 0.223 | 0.03 | 0 | 0 | 0 | 0 | 0 | 0 | 0 | 0 | 0.0936 | 0.1386
12 | 9 | 6 | 0.1 | 0.121 | 0.132 | 0.301 | 0.166 | 0.168 | 0.18 | 0.184 | 0.043 | 0 | 0 | 0 | 0 | 0 | 0 | 0 | 0 | 0.0766 | 0.0974
12 | 9 | 7 | 0.137 | 0.117 | 0.145 | 0.292 | 0.183 | 0.178 | 0.153 | 0.126 | 0.083 | 0 | 0 | 0 | 0 | 0 | 0 | 0 | 0 | 0.0561 | 0.0799
12 | 9 | 8 | 0.164 | 0.125 | 0.182 | 0.313 | 0.276 | 0.193 | 0.116 | 0.07 | 0.062 | 0 | 0 | 0.002 | 0.006 | 0.006 | 0.013 | 0.027 | 0.08 | 0.0476 | 0.0703
12 | 9 | 9 | 0.152 | 0.113 | 0.177 | 0.348 | 0.345 | 0.218 | 0.082 | 0.047 | 0.022 | 0.239 | 0.242 | 0.389 | 0.203 | 0.306 | 0.178 | 0.174 | 0.287 | 0.0378 | 0.0432
12 | 9 | 10 | 0.159 | 0.105 | 0.138 | 0.52 | 0.391 | 0.195 | 0.059 | 0.027 | 0.007 | 0.445 | 0.282 | 0.618 | 0.188 | 0.47 | 0.347 | 0.347 | 0.214 | 0.0384 | 0.0374
12 | 9 | 11 | 0.158 | 0.131 | 0.134 | 0.647 | 0.445 | 0.161 | 0.051 | 0.009 | 0.003 | 0.462 | 0.432 | 0.568 | 0.175 | 0.431 | 0.49 | 0.562 | 0.342 | 0.0388 | 0.0361
12 | 9 | 12 | 0.162 | 0.154 | 0.12 | 0.761 | 0.454 | 0.184 | 0.048 | 0.006 | 0 | 0.494 | 0.53 | 0.513 | 0.151 | 0.439 | 0.535 | 0.535 | 0.406 | 0.0499 | 0.037
12 | 9 | 13 | 0.169 | 0.189 | 0.131 | 0.796 | 0.512 | 0.24 | 0.061 | 0.006 | 0.002 | 0.487 | 0.521 | 0.519 | 0.182 | 0.447 | 0.556 | 0.538 | 0.362 | 0.0463 | 0.0451
12 | 9 | 14 | 0.159 | 0.209 | 0.138 | 0.809 | 0.518 | 0.285 | 0.077 | 0.017 | 0.006 | 0.524 | 0.559 | 0.575 | 0.171 | 0.478 | 0.621 | 0.518 | 0.26 | 0.0391 | 0.0443
12 | 9 | 15 | 0.165 | 0.244 | 0.159 | 0.775 | 0.523 | 0.337 | 0.079 | 0.038 | 0.02 | 0.568 | 0.619 | 0.622 | 0.152 | 0.5 | 0.666 | 0.471 | 0.209 | 0.0405 | 0.0427
12 | 9 | 16 | 0.159 | 0.265 | 0.158 | 0.777 | 0.521 | 0.329 | 0.091 | 0.046 | 0.009 | 0.401 | 0.417 | 0.346 | 0.064 | 0.279 | 0.31 | 0.245 | 0.108 | 0.0509 | 0.0464
12 | 9 | 17 | 0.153 | 0.282 | 0.168 | 0.757 | 0.513 | 0.283 | 0.122 | 0.066 | 0.007 | 0.006 | 0.004 | 0 | 0 | 0.001 | 0 | 0 | 0 | 0.0596 | 0.053
12 | 9 | 18 | 0.161 | 0.286 | 0.149 | 0.69 | 0.494 | 0.249 | 0.25 | 0.059 | 0.009 | 0 | 0 | 0 | 0 | 0 | 0 | 0 | 0 | 0.0688 | 0.0709
12 | 9 | 19 | 0.199 | 0.326 | 0.197 | 0.699 | 0.459 | 0.265 | 0.36 | 0.077 | 0.044 | 0 | 0 | 0 | 0 | 0 | 0 | 0 | 0 | 0.0655 | 0.0969
12 | 9 | 20 | 0.247 | 0.359 | 0.248 | 0.65 | 0.418 | 0.321 | 0.427 | 0.092 | 0.053 | 0 | 0 | 0 | 0 | 0 | 0 | 0 | 0 | 0.0761 | 0.1205
12 | 9 | 21 | 0.264 | 0.37 | 0.282 | 0.58 | 0.383 | 0.315 | 0.407 | 0.125 | 0.041 | 0 | 0 | 0 | 0 | 0 | 0 | 0 | 0 | 0.1066 | 0.146
12 | 9 | 22 | 0.273 | 0.392 | 0.33 | 0.558 | 0.376 | 0.325 | 0.439 | 0.159 | 0.05 | 0 | 0 | 0 | 0 | 0 | 0 | 0 | 0 | 0.1074 | 0.1373
12 | 9 | 23 | 0.261 | 0.32 | 0.316 | 0.408 | 0.321 | 0.325 | 0.425 | 0.278 | 0.096 | 0 | 0 | 0 | 0 | 0 | 0 | 0 | 0 | 0.1245 | 0.1565
12 | 9 | 24 | 0.227 | 0.255 | 0.293 | 0.33 | 0.295 | 0.326 | 0.441 | 0.312 | 0.12 | 0 | 0 | 0 | 0 | 0 | 0 | 0 | 0 | 0.1864 | 0.1487
12 | 10 | 1 | 0.173 | 0.205 | 0.256 | 0.263 | 0.276 | 0.328 | 0.514 | 0.453 | 0.096 | 0 | 0 | 0 | 0 | 0 | 0 | 0 | 0 | 0.2964 | 0.2071
12 | 10 | 2 | 0.151 | 0.158 | 0.218 | 0.208 | 0.236 | 0.321 | 0.601 | 0.675 | 0.11 | 0 | 0 | 0 | 0 | 0 | 0 | 0 | 0 | 0.3392 | 0.2884
12 | 10 | 3 | 0.105 | 0.127 | 0.181 | 0.146 | 0.219 | 0.292 | 0.601 | 0.74 | 0.159 | 0 | 0 | 0 | 0 | 0 | 0 | 0 | 0 | 0.4399 | 0.3436
12 | 10 | 4 | 0.08 | 0.103 | 0.157 | 0.141 | 0.205 | 0.282 | 0.569 | 0.793 | 0.257 | 0 | 0 | 0 | 0 | 0 | 0 | 0 | 0 | 0.5464 | 0.4756
12 | 10 | 5 | 0.067 | 0.087 | 0.141 | 0.135 | 0.191 | 0.253 | 0.53 | 0.794 | 0.269 | 0 | 0 | 0 | 0 | 0 | 0 | 0 | 0 | 0.6354 | 0.5642
12 | 10 | 6 | 0.06 | 0.071 | 0.116 | 0.117 | 0.181 | 0.224 | 0.474 | 0.774 | 0.302 | 0 | 0 | 0 | 0 | 0 | 0 | 0 | 0 | 0.6438 | 0.5725
12 | 10 | 7 | 0.057 | 0.052 | 0.102 | 0.108 | 0.167 | 0.2 | 0.436 | 0.597 | 0.283 | 0 | 0 | 0 | 0 | 0 | 0 | 0 | 0 | 0.6405 | 0.5682
12 | 10 | 8 | 0.04 | 0.047 | 0.094 | 0.095 | 0.142 | 0.191 | 0.388 | 0.299 | 0.32 | 0 | 0 | 0.002 | 0.003 | 0.006 | 0.017 | 0.06 | 0.112 | 0.5889 | 0.5947
12 | 10 | 9 | 0.032 | 0.042 | 0.092 | 0.085 | 0.116 | 0.148 | 0.31 | 0.219 | 0.261 | 0.113 | 0.127 | 0.155 | 0.337 | 0.28 | 0.351 | 0.547 | 0.613 | 0.586 | 0.567
12 | 10 | 10 | 0.016 | 0.031 | 0.073 | 0.055 | 0.084 | 0.111 | 0.211 | 0.245 | 0.26 | 0.127 | 0.145 | 0.168 | 0.465 | 0.365 | 0.42 | 0.641 | 0.687 | 0.6202 | 0.5559
12 | 10 | 11 | 0.01 | 0.024 | 0.059 | 0.056 | 0.061 | 0.085 | 0.166 | 0.305 | 0.283 | 0.174 | 0.181 | 0.23 | 0.532 | 0.443 | 0.383 | 0.588 | 0.638 | 0.5203 | 0.5073
12 | 10 | 12 | 0.016 | 0.024 | 0.05 | 0.041 | 0.047 | 0.067 | 0.148 | 0.353 | 0.246 | 0.193 | 0.218 | 0.29 | 0.394 | 0.424 | 0.42 | 0.558 | 0.598 | 0.6044 | 0.5263
12 | 10 | 13 | 0.018 | 0.022 | 0.045 | 0.033 | 0.042 | 0.067 | 0.118 | 0.334 | 0.24 | 0.166 | 0.195 | 0.296 | 0.378 | 0.385 | 0.51 | 0.571 | 0.611 | 0.4642 | 0.4506
12 | 10 | 14 | 0.021 | 0.027 | 0.043 | 0.039 | 0.042 | 0.061 | 0.089 | 0.306 | 0.207 | 0.126 | 0.133 | 0.282 | 0.411 | 0.365 | 0.603 | 0.628 | 0.663 | 0.3912 | 0.4214
12 | 10 | 15 | 0.016 | 0.025 | 0.039 | 0.05 | 0.045 | 0.059 | 0.092 | 0.217 | 0.141 | 0.098 | 0.101 | 0.238 | 0.619 | 0.439 | 0.66 | 0.669 | 0.692 | 0.4553 | 0.4261
12 | 10 | 16 | 0.017 | 0.018 | 0.029 | 0.053 | 0.04 | 0.059 | 0.092 | 0.137 | 0.062 | 0.108 | 0.112 | 0.18 | 0.238 | 0.264 | 0.317 | 0.342 | 0.344 | 0.4241 | 0.3864
12 | 10 | 17 | 0.021 | 0.017 | 0.024 | 0.042 | 0.048 | 0.068 | 0.092 | 0.102 | 0.023 | 0.005 | 0.004 | 0 | 0 | 0.001 | 0 | 0 | 0 | 0.3437 | 0.3523
12 | 10 | 18 | 0.025 | 0.018 | 0.021 | 0.047 | 0.049 | 0.108 | 0.093 | 0.079 | 0.024 | 0 | 0 | 0 | 0 | 0 | 0 | 0 | 0 | 0.2864 | 0.3413
12 | 10 | 19 | 0.062 | 0.025 | 0.021 | 0.058 | 0.051 | 0.178 | 0.117 | 0.104 | 0.038 | 0 | 0 | 0 | 0 | 0 | 0 | 0 | 0 | 0.2398 | 0.3196
12 | 10 | 20 | 0.092 | 0.041 | 0.017 | 0.054 | 0.048 | 0.203 | 0.098 | 0.073 | 0.03 | 0 | 0 | 0 | 0 | 0 | 0 | 0 | 0 | 0.2098 | 0.2767
12 | 10 | 21 | 0.102 | 0.069 | 0.014 | 0.056 | 0.05 | 0.136 | 0.069 | 0.091 | 0.009 | 0 | 0 | 0 | 0 | 0 | 0 | 0 | 0 | 0.1729 | 0.2399
12 | 10 | 22 | 0.145 | 0.088 | 0.019 | 0.057 | 0.045 | 0.083 | 0.07 | 0.137 | 0.015 | 0 | 0 | 0 | 0 | 0 | 0 | 0 | 0 | 0.1578 | 0.209
12 | 10 | 23 | 0.167 | 0.107 | 0.041 | 0.045 | 0.047 | 0.074 | 0.059 | 0.12 | 0.03 | 0 | 0 | 0 | 0 | 0 | 0 | 0 | 0 | 0.1363 | 0.1742
12 | 10 | 24 | 0.181 | 0.122 | 0.058 | 0.05 | 0.06 | 0.06 | 0.044 | 0.079 | 0.023 | 0 | 0 | 0 | 0 | 0 | 0 | 0 | 0 | 0.1708 | 0.1599
12 | 11 | 1 | 0.164 | 0.122 | 0.084 | 0.065 | 0.081 | 0.046 | 0.068 | 0.072 | 0.025 | 0 | 0 | 0 | 0 | 0 | 0 | 0 | 0 | 0.1105 | 0.107
12 | 11 | 2 | 0.16 | 0.148 | 0.109 | 0.069 | 0.107 | 0.034 | 0.083 | 0.072 | 0.006 | 0 | 0 | 0 | 0 | 0 | 0 | 0 | 0 | 0.0856 | 0.0935
12 | 11 | 3 | 0.191 | 0.157 | 0.134 | 0.038 | 0.117 | 0.026 | 0.1 | 0.031 | 0.006 | 0 | 0 | 0 | 0 | 0 | 0 | 0 | 0 | 0.0588 | 0.0815
12 | 11 | 4 | 0.253 | 0.157 | 0.163 | 0.025 | 0.117 | 0.03 | 0.084 | 0.021 | 0.008 | 0 | 0 | 0 | 0 | 0 | 0 | 0 | 0 | 0.0515 | 0.0789
12 | 11 | 5 | 0.292 | 0.188 | 0.188 | 0.018 | 0.121 | 0.039 | 0.102 | 0.023 | 0.013 | 0 | 0 | 0 | 0 | 0 | 0 | 0 | 0 | 0.0493 | 0.0634
12 | 11 | 6 | 0.326 | 0.227 | 0.196 | 0.011 | 0.142 | 0.054 | 0.12 | 0.014 | 0.021 | 0 | 0 | 0 | 0 | 0 | 0 | 0 | 0 | 0.045 | 0.0405
12 | 11 | 7 | 0.371 | 0.288 | 0.186 | 0.013 | 0.176 | 0.066 | 0.142 | 0.034 | 0.029 | 0 | 0 | 0 | 0 | 0 | 0 | 0 | 0 | 0.0412 | 0.034
12 | 11 | 8 | 0.397 | 0.339 | 0.191 | 0.031 | 0.201 | 0.097 | 0.173 | 0.033 | 0.029 | 0 | 0 | 0.001 | 0.003 | 0.005 | 0.011 | 0.021 | 0.109 | 0.061 | 0.0316
12 | 11 | 9 | 0.442 | 0.38 | 0.19 | 0.056 | 0.214 | 0.114 | 0.19 | 0.029 | 0.028 | 0.105 | 0.145 | 0.112 | 0.25 | 0.158 | 0.272 | 0.533 | 0.604 | 0.0739 | 0.0411
12 | 11 | 10 | 0.417 | 0.378 | 0.161 | 0.039 | 0.165 | 0.084 | 0.139 | 0.014 | 0.018 | 0.087 | 0.175 | 0.155 | 0.343 | 0.151 | 0.268 | 0.653 | 0.672 | 0.0608 | 0.0406
12 | 11 | 11 | 0.345 | 0.363 | 0.13 | 0.014 | 0.113 | 0.055 | 0.095 | 0.036 | 0.004 | 0.088 | 0.142 | 0.223 | 0.276 | 0.175 | 0.274 | 0.595 | 0.619 | 0.0433 | 0.039
12 | 11 | 12 | 0.292 | 0.344 | 0.118 | 0.008 | 0.09 | 0.051 | 0.106 | 0.055 | 0 | 0.079 | 0.12 | 0.219 | 0.197 | 0.193 | 0.255 | 0.547 | 0.518 | 0.047 | 0.0412
12 | 11 | 13 | 0.283 | 0.364 | 0.116 | 0.008 | 0.083 | 0.072 | 0.134 | 0.096 | 0.006 | 0.091 | 0.107 | 0.2 | 0.177 | 0.189 | 0.259 | 0.555 | 0.26 | 0.0225 | 0.0321
12 | 11 | 14 | 0.347 | 0.337 | 0.107 | 0.009 | 0.084 | 0.085 | 0.117 | 0.116 | 0.029 | 0.077 | 0.079 | 0.151 | 0.133 | 0.171 | 0.239 | 0.603 | 0.302 | 0.0304 | 0.0375
12 | 11 | 15 | 0.38 | 0.351 | 0.102 | 0.013 | 0.072 | 0.072 | 0.124 | 0.123 | 0.052 | 0.069 | 0.066 | 0.103 | 0.122 | 0.153 | 0.224 | 0.623 | 0.332 | 0.0288 | 0.0379
12 | 11 | 16 | 0.339 | 0.359 | 0.093 | 0.011 | 0.061 | 0.054 | 0.132 | 0.138 | 0.055 | 0.076 | 0.081 | 0.097 | 0.073 | 0.112 | 0.113 | 0.296 | 0.305 | 0.0316 | 0.0329
12 | 11 | 17 | 0.273 | 0.303 | 0.087 | 0.019 | 0.072 | 0.046 | 0.138 | 0.148 | 0.081 | 0.001 | 0.001 | 0 | 0 | 0 | 0 | 0 | 0 | 0.0497 | 0.0262
12 | 11 | 18 | 0.197 | 0.231 | 0.08 | 0.045 | 0.096 | 0.056 | 0.171 | 0.192 | 0.078 | 0 | 0 | 0 | 0 | 0 | 0 | 0 | 0 | 0.0459 | 0.0333
12 | 11 | 19 | 0.179 | 0.217 | 0.093 | 0.043 | 0.134 | 0.091 | 0.256 | 0.202 | 0.109 | 0 | 0 | 0 | 0 | 0 | 0 | 0 | 0 | 0.0651 | 0.055
12 | 11 | 20 | 0.192 | 0.181 | 0.101 | 0.037 | 0.129 | 0.133 | 0.263 | 0.271 | 0.106 | 0 | 0 | 0 | 0 | 0 | 0 | 0 | 0 | 0.147 | 0.123
12 | 11 | 21 | 0.2 | 0.178 | 0.104 | 0.036 | 0.111 | 0.16 | 0.256 | 0.414 | 0.162 | 0 | 0 | 0 | 0 | 0 | 0 | 0 | 0 | 0.2471 | 0.2327
12 | 11 | 22 | 0.231 | 0.178 | 0.13 | 0.055 | 0.107 | 0.221 | 0.287 | 0.56 | 0.208 | 0 | 0 | 0 | 0 | 0 | 0 | 0 | 0 | 0.4068 | 0.3611
12 | 11 | 23 | 0.172 | 0.196 | 0.183 | 0.05 | 0.102 | 0.239 | 0.297 | 0.493 | 0.291 | 0 | 0 | 0 | 0 | 0 | 0 | 0 | 0 | 0.6828 | 0.4729
12 | 11 | 24 | 0.134 | 0.204 | 0.238 | 0.034 | 0.118 | 0.301 | 0.322 | 0.517 | 0.277 | 0 | 0 | 0 | 0 | 0 | 0 | 0 | 0 | 0.765 | 0.5164
12 | 12 | 1 | 0.088 | 0.19 | 0.272 | 0.04 | 0.162 | 0.315 | 0.407 | 0.429 | 0.337 | 0 | 0 | 0 | 0 | 0 | 0 | 0 | 0 | 0.8071 | 0.5144
12 | 12 | 2 | 0.074 | 0.191 | 0.287 | 0.048 | 0.208 | 0.333 | 0.451 | 0.478 | 0.342 | 0 | 0 | 0 | 0 | 0 | 0 | 0 | 0 | 0.7679 | 0.5084
12 | 12 | 3 | 0.063 | 0.142 | 0.278 | 0.06 | 0.225 | 0.345 | 0.52 | 0.472 | 0.41 | 0 | 0 | 0 | 0 | 0 | 0 | 0 | 0 | 0.7517 | 0.5265
12 | 12 | 4 | 0.045 | 0.104 | 0.261 | 0.075 | 0.234 | 0.337 | 0.54 | 0.58 | 0.373 | 0 | 0 | 0 | 0 | 0 | 0 | 0 | 0 | 0.8071 | 0.517
12 | 12 | 5 | 0.03 | 0.081 | 0.218 | 0.102 | 0.234 | 0.337 | 0.556 | 0.514 | 0.381 | 0 | 0 | 0 | 0 | 0 | 0 | 0 | 0 | 0.7944 | 0.5238
12 | 12 | 6 | 0.039 | 0.066 | 0.173 | 0.106 | 0.22 | 0.308 | 0.553 | 0.348 | 0.362 | 0 | 0 | 0 | 0 | 0 | 0 | 0 | 0 | 0.8171 | 0.5771
12 | 12 | 7 | 0.049 | 0.054 | 0.134 | 0.123 | 0.181 | 0.315 | 0.498 | 0.34 | 0.301 | 0 | 0 | 0 | 0 | 0 | 0 | 0 | 0 | 0.7946 | 0.6258
12 | 12 | 8 | 0.051 | 0.038 | 0.102 | 0.115 | 0.169 | 0.354 | 0.515 | 0.258 | 0.266 | 0 | 0 | 0 | 0.001 | 0.005 | 0.01 | 0.018 | 0.064 | 0.794 | 0.6904
12 | 12 | 9 | 0.062 | 0.028 | 0.087 | 0.11 | 0.138 | 0.386 | 0.447 | 0.286 | 0.208 | 0.139 | 0.182 | 0.166 | 0.122 | 0.139 | 0.189 | 0.337 | 0.458 | 0.7541 | 0.7113
12 | 12 | 10 | 0.06 | 0.018 | 0.058 | 0.091 | 0.101 | 0.385 | 0.295 | 0.226 | 0.19 | 0.305 | 0.296 | 0.165 | 0.124 | 0.133 | 0.38 | 0.291 | 0.59 | 0.5557 | 0.6356
12 | 12 | 11 | 0.046 | 0.013 | 0.031 | 0.076 | 0.081 | 0.352 | 0.217 | 0.18 | 0.217 | 0.328 | 0.277 | 0.23 | 0.141 | 0.168 | 0.376 | 0.191 | 0.598 | 0.4416 | 0.5736
12 | 12 | 12 | 0.037 | 0.01 | 0.019 | 0.053 | 0.074 | 0.333 | 0.172 | 0.132 | 0.208 | 0.333 | 0.244 | 0.276 | 0.147 | 0.208 | 0.323 | 0.322 | 0.512 | 0.3341 | 0.5323
12 | 12 | 13 | 0.051 | 0.017 | 0.026 | 0.035 | 0.076 | 0.284 | 0.156 | 0.107 | 0.143 | 0.256 | 0.172 | 0.27 | 0.188 | 0.253 | 0.378 | 0.358 | 0.409 | 0.2933 | 0.4678
12 | 12 | 14 | 0.075 | 0.028 | 0.027 | 0.03 | 0.075 | 0.263 | 0.14 | 0.132 | 0.091 | 0.228 | 0.198 | 0.217 | 0.225 | 0.232 | 0.41 | 0.221 | 0.394 | 0.2504 | 0.3558
12 | 12 | 15 | 0.124 | 0.049 | 0.024 | 0.027 | 0.061 | 0.245 | 0.135 | 0.173 | 0.057 | 0.201 | 0.147 | 0.213 | 0.251 | 0.264 | 0.479 | 0.297 | 0.365 | 0.2194 | 0.323
12 | 12 | 16 | 0.172 | 0.101 | 0.024 | 0.018 | 0.039 | 0.198 | 0.142 | 0.143 | 0.04 | 0.151 | 0.112 | 0.136 | 0.228 | 0.193 | 0.266 | 0.185 | 0.263 | 0.2079 | 0.3154
12 | 12 | 17 | 0.256 | 0.152 | 0.032 | 0.015 | 0.037 | 0.15 | 0.135 | 0.094 | 0.015 | 0.004 | 0.003 | 0 | 0 | 0.001 | 0 | 0 | 0 | 0.1737 | 0.2944
12 | 12 | 18 | 0.334 | 0.192 | 0.048 | 0.016 | 0.037 | 0.132 | 0.13 | 0.079 | 0.013 | 0 | 0 | 0 | 0 | 0 | 0 | 0 | 0 | 0.1391 | 0.279
12 | 12 | 19 | 0.47 | 0.272 | 0.072 | 0.03 | 0.049 | 0.136 | 0.161 | 0.121 | 0.052 | 0 | 0 | 0 | 0 | 0 | 0 | 0 | 0 | 0.1714 | 0.2948
12 | 12 | 20 | 0.586 | 0.316 | 0.106 | 0.051 | 0.052 | 0.134 | 0.16 | 0.111 | 0.091 | 0 | 0 | 0 | 0 | 0 | 0 | 0 | 0 | 0.1675 | 0.3297
12 | 12 | 21 | 0.648 | 0.356 | 0.153 | 0.056 | 0.082 | 0.143 | 0.138 | 0.117 | 0.093 | 0 | 0 | 0 | 0 | 0 | 0 | 0 | 0 | 0.2243 | 0.2679
12 | 12 | 22 | 0.73 | 0.421 | 0.198 | 0.058 | 0.107 | 0.135 | 0.081 | 0.141 | 0.086 | 0 | 0 | 0 | 0 | 0 | 0 | 0 | 0 | 0.1945 | 0.257
12 | 12 | 23 | 0.692 | 0.455 | 0.252 | 0.082 | 0.14 | 0.137 | 0.079 | 0.123 | 0.094 | 0 | 0 | 0 | 0 | 0 | 0 | 0 | 0 | 0.1294 | 0.1926
12 | 12 | 24 | 0.64 | 0.47 | 0.334 | 0.099 | 0.191 | 0.132 | 0.087 | 0.084 | 0.085 | 0 | 0 | 0 | 0 | 0 | 0 | 0 | 0 | 0.1383 | 0.14
12 | 13 | 1 | 0.545 | 0.409 | 0.433 | 0.115 | 0.237 | 0.127 | 0.096 | 0.055 | 0.093 | 0 | 0 | 0 | 0 | 0 | 0 | 0 | 0 | 0.1283 | 0.1034
12 | 13 | 2 | 0.537 | 0.348 | 0.485 | 0.123 | 0.266 | 0.107 | 0.142 | 0.075 | 0.091 | 0 | 0 | 0 | 0 | 0 | 0 | 0 | 0 | 0.098 | 0.1098
12 | 13 | 3 | 0.56 | 0.339 | 0.538 | 0.113 | 0.302 | 0.091 | 0.154 | 0.082 | 0.038 | 0 | 0 | 0 | 0 | 0 | 0 | 0 | 0 | 0.117 | 0.1115
12 | 13 | 4 | 0.544 | 0.344 | 0.55 | 0.105 | 0.312 | 0.078 | 0.144 | 0.076 | 0.033 | 0 | 0 | 0 | 0 | 0 | 0 | 0 | 0 | 0.0834 | 0.1114
12 | 13 | 5 | 0.522 | 0.426 | 0.602 | 0.136 | 0.33 | 0.061 | 0.157 | 0.096 | 0.051 | 0 | 0 | 0 | 0 | 0 | 0 | 0 | 0 | 0.0881 | 0.1223
12 | 13 | 6 | 0.538 | 0.455 | 0.612 | 0.163 | 0.308 | 0.073 | 0.185 | 0.113 | 0.049 | 0 | 0 | 0 | 0 | 0 | 0 | 0 | 0 | 0.0862 | 0.1083
12 | 13 | 7 | 0.522 | 0.457 | 0.623 | 0.19 | 0.332 | 0.073 | 0.195 | 0.187 | 0.05 | 0 | 0 | 0 | 0 | 0 | 0 | 0 | 0 | 0.1418 | 0.1208
12 | 13 | 8 | 0.509 | 0.455 | 0.609 | 0.199 | 0.372 | 0.082 | 0.245 | 0.198 | 0.051 | 0 | 0 | 0 | 0.001 | 0.002 | 0.007 | 0.008 | 0.053 | 0.1378 | 0.151
12 | 13 | 9 | 0.534 | 0.504 | 0.58 | 0.214 | 0.381 | 0.091 | 0.263 | 0.218 | 0.039 | 0.146 | 0.175 | 0.177 | 0.373 | 0.128 | 0.111 | 0.169 | 0.117 | 0.157 | 0.152
12 | 13 | 10 | 0.524 | 0.502 | 0.507 | 0.155 | 0.391 | 0.101 | 0.279 | 0.153 | 0.034 | 0.345 | 0.405 | 0.352 | 0.553 | 0.15 | 0.132 | 0.202 | 0.075 | 0.147 | 0.1583
12 | 13 | 11 | 0.409 | 0.419 | 0.443 | 0.125 | 0.345 | 0.092 | 0.245 | 0.095 | 0.009 | 0.207 | 0.312 | 0.378 | 0.481 | 0.185 | 0.142 | 0.141 | 0.103 | 0.1544 | 0.1524
12 | 13 | 12 | 0.329 | 0.33 | 0.452 | 0.085 | 0.292 | 0.096 | 0.227 | 0.124 | 0.024 | 0.3 | 0.301 | 0.377 | 0.443 | 0.202 | 0.138 | 0.106 | 0.124 | 0.1802 | 0.1366
12 | 13 | 13 | 0.246 | 0.224 | 0.476 | 0.059 | 0.242 | 0.116 | 0.2 | 0.188 | 0.038 | 0.376 | 0.412 | 0.385 | 0.398 | 0.228 | 0.109 | 0.079 | 0.102 | 0.1815 | 0.1213
12 | 13 | 14 | 0.166 | 0.161 | 0.452 | 0.047 | 0.223 | 0.124 | 0.163 | 0.204 | 0.046 | 0.38 | 0.442 | 0.279 | 0.241 | 0.221 | 0.109 | 0.075 | 0.108 | 0.181 | 0.1268
12 | 13 | 15 | 0.162 | 0.142 | 0.463 | 0.036 | 0.228 | 0.129 | 0.149 | 0.169 | 0.054 | 0.337 | 0.417 | 0.299 | 0.177 | 0.212 | 0.113 | 0.092 | 0.042 | 0.1549 | 0.1365
12 | 13 | 16 | 0.195 | 0.158 | 0.425 | 0.045 | 0.231 | 0.142 | 0.18 | 0.156 | 0.063 | 0.231 | 0.258 | 0.18 | 0.078 | 0.14 | 0.07 | 0.075 | 0.044 | 0.1799 | 0.1369
12 | 13 | 17 | 0.25 | 0.191 | 0.425 | 0.063 | 0.247 | 0.166 | 0.222 | 0.137 | 0.065 | 0.005 | 0.004 | 0 | 0 | 0.001 | 0 | 0 | 0 | 0.2138 | 0.1341
12 | 13 | 18 | 0.301 | 0.257 | 0.456 | 0.104 | 0.297 | 0.208 | 0.283 | 0.147 | 0.035 | 0 | 0 | 0 | 0 | 0 | 0 | 0 | 0 | 0.296 | 0.116
12 | 13 | 19 | 0.432 | 0.432 | 0.571 | 0.226 | 0.346 | 0.275 | 0.336 | 0.207 | 0.036 | 0 | 0 | 0 | 0 | 0 | 0 | 0 | 0 | 0.2235 | 0.1295
12 | 13 | 20 | 0.549 | 0.579 | 0.665 | 0.333 | 0.403 | 0.322 | 0.419 | 0.304 | 0.07 | 0 | 0 | 0 | 0 | 0 | 0 | 0 | 0 | 0.1758 | 0.1503
12 | 13 | 21 | 0.657 | 0.618 | 0.672 | 0.385 | 0.437 | 0.33 | 0.451 | 0.378 | 0.116 | 0 | 0 | 0 | 0 | 0 | 0 | 0 | 0 | 0.2306 | 0.1835
12 | 13 | 22 | 0.759 | 0.644 | 0.657 | 0.42 | 0.48 | 0.332 | 0.461 | 0.409 | 0.097 | 0 | 0 | 0 | 0 | 0 | 0 | 0 | 0 | 0.3366 | 0.219
12 | 13 | 23 | 0.798 | 0.666 | 0.641 | 0.453 | 0.534 | 0.282 | 0.444 | 0.372 | 0.113 | 0 | 0 | 0 | 0 | 0 | 0 | 0 | 0 | 0.3518 | 0.2423
12 | 13 | 24 | 0.814 | 0.658 | 0.66 | 0.483 | 0.567 | 0.272 | 0.422 | 0.391 | 0.115 | 0 | 0 | 0 | 0 | 0 | 0 | 0 | 0 | 0.3769 | 0.2811
12 | 14 | 1 | 0.799 | 0.682 | 0.663 | 0.44 | 0.593 | 0.247 | 0.397 | 0.35 | 0.101 | 0 | 0 | 0 | 0 | 0 | 0 | 0 | 0 | 0.3496 | 0.2987
12 | 14 | 2 | 0.805 | 0.692 | 0.643 | 0.473 | 0.577 | 0.251 | 0.376 | 0.303 | 0.111 | 0 | 0 | 0 | 0 | 0 | 0 | 0 | 0 | 0.3288 | 0.3195
12 | 14 | 3 | 0.825 | 0.699 | 0.627 | 0.481 | 0.592 | 0.257 | 0.36 | 0.37 | 0.091 | 0 | 0 | 0 | 0 | 0 | 0 | 0 | 0 | 0.298 | 0.2686
12 | 14 | 4 | 0.825 | 0.695 | 0.622 | 0.471 | 0.597 | 0.24 | 0.356 | 0.346 | 0.087 | 0 | 0 | 0 | 0 | 0 | 0 | 0 | 0 | 0.2816 | 0.2681
12 | 14 | 5 | 0.782 | 0.719 | 0.636 | 0.486 | 0.579 | 0.239 | 0.386 | 0.334 | 0.088 | 0 | 0 | 0 | 0 | 0 | 0 | 0 | 0 | 0.3013 | 0.2426
12 | 14 | 6 | 0.785 | 0.737 | 0.632 | 0.472 | 0.548 | 0.243 | 0.346 | 0.222 | 0.082 | 0 | 0 | 0 | 0 | 0 | 0 | 0 | 0 | 0.2777 | 0.2339
12 | 14 | 7 | 0.753 | 0.723 | 0.672 | 0.479 | 0.548 | 0.245 | 0.305 | 0.229 | 0.078 | 0 | 0 | 0 | 0 | 0 | 0 | 0 | 0 | 0.2844 | 0.2321
12 | 14 | 8 | 0.742 | 0.709 | 0.704 | 0.431 | 0.552 | 0.238 | 0.31 | 0.253 | 0.066 | 0 | 0 | 0 | 0 | 0.002 | 0.006 | 0.009 | 0.054 | 0.2932 | 0.2492
12 | 14 | 9 | 0.71 | 0.688 | 0.73 | 0.376 | 0.57 | 0.268 | 0.316 | 0.186 | 0.043 | 0.113 | 0.095 | 0.09 | 0.172 | 0.093 | 0.112 | 0.119 | 0.233 | 0.2892 | 0.2579
12 | 14 | 10 | 0.704 | 0.643 | 0.729 | 0.296 | 0.597 | 0.248 | 0.303 | 0.11 | 0.032 | 0.133 | 0.174 | 0.128 | 0.2 | 0.1 | 0.126 | 0.096 | 0.306 | 0.291 | 0.2593
12 | 14 | 11 | 0.649 | 0.624 | 0.694 | 0.294 | 0.657 | 0.234 | 0.287 | 0.133 | 0.008 | 0.192 | 0.242 | 0.25 | 0.177 | 0.156 | 0.155 | 0.102 | 0.295 | 0.3035 | 0.2284
12 | 14 | 12 | 0.611 | 0.607 | 0.7 | 0.289 | 0.649 | 0.263 | 0.305 | 0.17 | 0.025 | 0.204 | 0.236 | 0.287 | 0.198 | 0.172 | 0.113 | 0.122 | 0.319 | 0.2843 | 0.2083
12 | 14 | 13 | 0.508 | 0.545 | 0.694 | 0.29 | 0.697 | 0.308 | 0.349 | 0.258 | 0.052 | 0.212 | 0.185 | 0.251 | 0.161 | 0.187 | 0.151 | 0.201 | 0.326 | 0.2744 | 0.1971
12 | 14 | 14 | 0.393 | 0.457 | 0.672 | 0.284 | 0.703 | 0.372 | 0.388 | 0.251 | 0.074 | 0.208 | 0.19 | 0.235 | 0.094 | 0.161 | 0.208 | 0.147 | 0.171 | 0.3004 | 0.199
12 | 14 | 15 | 0.326 | 0.389 | 0.668 | 0.282 | 0.664 | 0.426 | 0.471 | 0.175 | 0.069 | 0.264 | 0.198 | 0.239 | 0.084 | 0.132 | 0.313 | 0.14 | 0.134 | 0.338 | 0.2433
12 | 14 | 16 | 0.262 | 0.316 | 0.607 | 0.326 | 0.596 | 0.438 | 0.5 | 0.201 | 0.052 | 0.218 | 0.198 | 0.208 | 0.061 | 0.124 | 0.169 | 0.107 | 0.069 | 0.3638 | 0.2462
12 | 14 | 17 | 0.27 | 0.327 | 0.582 | 0.381 | 0.556 | 0.484 | 0.563 | 0.238 | 0.049 | 0.004 | 0.004 | 0 | 0 | 0.001 | 0 | 0 | 0 | 0.4364 | 0.3015
12 | 14 | 18 | 0.291 | 0.403 | 0.578 | 0.454 | 0.588 | 0.484 | 0.573 | 0.285 | 0.057 | 0 | 0 | 0 | 0 | 0 | 0 | 0 | 0 | 0.4645 | 0.3538
12 | 14 | 19 | 0.378 | 0.528 | 0.669 | 0.558 | 0.686 | 0.502 | 0.611 | 0.45 | 0.094 | 0 | 0 | 0 | 0 | 0 | 0 | 0 | 0 | 0.4846 | 0.385
12 | 14 | 20 | 0.433 | 0.619 | 0.711 | 0.587 | 0.752 | 0.49 | 0.625 | 0.486 | 0.217 | 0 | 0 | 0 | 0 | 0 | 0 | 0 | 0 | 0.6325 | 0.4335
12 | 14 | 21 | 0.446 | 0.613 | 0.707 | 0.539 | 0.737 | 0.51 | 0.579 | 0.399 | 0.29 | 0 | 0 | 0 | 0 | 0 | 0 | 0 | 0 | 0.6834 | 0.465
12 | 14 | 22 | 0.455 | 0.623 | 0.687 | 0.512 | 0.74 | 0.52 | 0.547 | 0.431 | 0.263 | 0 | 0 | 0 | 0 | 0 | 0 | 0 | 0 | 0.6556 | 0.5919
12 | 14 | 23 | 0.363 | 0.555 | 0.608 | 0.477 | 0.699 | 0.518 | 0.511 | 0.428 | 0.148 | 0 | 0 | 0 | 0 | 0 | 0 | 0 | 0 | 0.6279 | 0.6098
12 | 14 | 24 | 0.256 | 0.495 | 0.531 | 0.492 | 0.651 | 0.515 | 0.519 | 0.464 | 0.116 | 0 | 0 | 0 | 0 | 0 | 0 | 0 | 0 | 0.6031 | 0.6423
12 | 15 | 1 | 0.204 | 0.427 | 0.458 | 0.432 | 0.592 | 0.509 | 0.489 | 0.306 | 0.085 | 0 | 0 | 0 | 0 | 0 | 0 | 0 | 0 | 0.5063 | 0.5952
12 | 15 | 2 | 0.131 | 0.337 | 0.364 | 0.424 | 0.456 | 0.522 | 0.437 | 0.246 | 0.053 | 0 | 0 | 0 | 0 | 0 | 0 | 0 | 0 | 0.5123 | 0.5629
12 | 15 | 3 | 0.119 | 0.266 | 0.296 | 0.418 | 0.376 | 0.503 | 0.412 | 0.264 | 0.05 | 0 | 0 | 0 | 0 | 0 | 0 | 0 | 0 | 0.4674 | 0.5372
12 | 15 | 4 | 0.091 | 0.202 | 0.243 | 0.444 | 0.345 | 0.439 | 0.368 | 0.275 | 0.07 | 0 | 0 | 0 | 0 | 0 | 0 | 0 | 0 | 0.327 | 0.4673
12 | 15 | 5 | 0.074 | 0.157 | 0.193 | 0.489 | 0.327 | 0.388 | 0.309 | 0.259 | 0.122 | 0 | 0 | 0 | 0 | 0 | 0 | 0 | 0 | 0.1999 | 0.4409
12 | 15 | 6 | 0.076 | 0.12 | 0.153 | 0.466 | 0.299 | 0.361 | 0.32 | 0.293 | 0.132 | 0 | 0 | 0 | 0 | 0 | 0 | 0 | 0 | 0.1907 | 0.3689
12 | 15 | 7 | 0.069 | 0.089 | 0.136 | 0.415 | 0.25 | 0.346 | 0.272 | 0.273 | 0.111 | 0 | 0 | 0 | 0 | 0 | 0 | 0 | 0 | 0.237 | 0.2704
12 | 15 | 8 | 0.075 | 0.066 | 0.125 | 0.352 | 0.191 | 0.359 | 0.284 | 0.273 | 0.094 | 0 | 0 | 0 | 0.001 | 0.002 | 0.007 | 0.009 | 0.025 | 0.2661 | 0.2294
12 | 15 | 9 | 0.088 | 0.05 | 0.109 | 0.308 | 0.157 | 0.35 | 0.255 | 0.258 | 0.109 | 0.188 | 0.18 | 0.169 | 0.209 | 0.199 | 0.28 | 0.24 | 0.066 | 0.2699 | 0.2103
12 | 15 | 10 | 0.094 | 0.048 | 0.097 | 0.225 | 0.123 | 0.272 | 0.219 | 0.311 | 0.127 | 0.408 | 0.344 | 0.255 | 0.408 | 0.317 | 0.419 | 0.36 | 0.094 | 0.3119 | 0.2769
12 | 15 | 11 | 0.096 | 0.055 | 0.097 | 0.168 | 0.099 | 0.177 | 0.251 | 0.321 | 0.18 | 0.338 | 0.339 | 0.249 | 0.461 | 0.317 | 0.397 | 0.391 | 0.131 | 0.3614 | 0.3217
12 | 15 | 12 | 0.12 | 0.071 | 0.082 | 0.117 | 0.075 | 0.106 | 0.212 | 0.463 | 0.228 | 0.354 | 0.305 | 0.32 | 0.41 | 0.317 | 0.345 | 0.386 | 0.171 | 0.5413 | 0.3993
12 | 15 | 13 | 0.109 | 0.07 | 0.062 | 0.077 | 0.06 | 0.088 | 0.165 | 0.604 | 0.226 | 0.306 | 0.252 | 0.305 | 0.403 | 0.315 | 0.273 | 0.37 | 0.104 | 0.5237 | 0.4734
12 | 15 | 14 | 0.104 | 0.07 | 0.059 | 0.058 | 0.057 | 0.077 | 0.178 | 0.576 | 0.252 | 0.229 | 0.193 | 0.251 | 0.495 | 0.302 | 0.226 | 0.348 | 0.12 | 0.5958 | 0.5779
12 | 15 | 15 | 0.112 | 0.074 | 0.057 | 0.041 | 0.05 | 0.098 | 0.208 | 0.518 | 0.191 | 0.202 | 0.162 | 0.222 | 0.508 | 0.245 | 0.189 | 0.349 | 0.077 | 0.6956 | 0.6323
12 | 15 | 16 | 0.132 | 0.103 | 0.06 | 0.031 | 0.065 | 0.137 | 0.243 | 0.529 | 0.272 | 0.125 | 0.116 | 0.135 | 0.233 | 0.136 | 0.102 | 0.152 | 0.054 | 0.7517 | 0.6972
12 | 15 | 17 | 0.169 | 0.124 | 0.072 | 0.024 | 0.084 | 0.209 | 0.254 | 0.525 | 0.357 | 0.005 | 0.004 | 0 | 0 | 0.001 | 0 | 0 | 0 | 0.803 | 0.7132
12 | 15 | 18 | 0.248 | 0.128 | 0.096 | 0.024 | 0.103 | 0.239 | 0.263 | 0.655 | 0.382 | 0 | 0 | 0 | 0 | 0 | 0 | 0 | 0 | 0.8432 | 0.7993
12 | 15 | 19 | 0.302 | 0.189 | 0.116 | 0.028 | 0.116 | 0.284 | 0.308 | 0.782 | 0.442 | 0 | 0 | 0 | 0 | 0 | 0 | 0 | 0 | 0.8374 | 0.7866
12 | 15 | 20 | 0.363 | 0.205 | 0.159 | 0.044 | 0.132 | 0.287 | 0.333 | 0.8 | 0.371 | 0 | 0 | 0 | 0 | 0 | 0 | 0 | 0 | 0.8244 | 0.8301
12 | 15 | 21 | 0.324 | 0.189 | 0.158 | 0.053 | 0.146 | 0.302 | 0.419 | 0.697 | 0.313 | 0 | 0 | 0 | 0 | 0 | 0 | 0 | 0 | 0.8542 | 0.8702
12 | 15 | 22 | 0.288 | 0.183 | 0.146 | 0.069 | 0.151 | 0.32 | 0.43 | 0.453 | 0.353 | 0 | 0 | 0 | 0 | 0 | 0 | 0 | 0 | 0.8785 | 0.871
12 | 15 | 23 | 0.278 | 0.173 | 0.146 | 0.072 | 0.141 | 0.315 | 0.396 | 0.295 | 0.393 | 0 | 0 | 0 | 0 | 0 | 0 | 0 | 0 | 0.8832 | 0.8831
12 | 15 | 24 | 0.309 | 0.169 | 0.135 | 0.088 | 0.166 | 0.344 | 0.344 | 0.282 | 0.404 | 0 | 0 | 0 | 0 | 0 | 0 | 0 | 0 | 0.886 | 0.8994
12 | 16 | 1 | 0.304 | 0.177 | 0.137 | 0.095 | 0.18 | 0.341 | 0.337 | 0.369 | 0.542 | 0 | 0 | 0 | 0 | 0 | 0 | 0 | 0 | 0.8855 | 0.8942
12 | 16 | 2 | 0.297 | 0.173 | 0.144 | 0.115 | 0.196 | 0.32 | 0.37 | 0.486 | 0.44 | 0 | 0 | 0 | 0 | 0 | 0 | 0 | 0 | 0.8836 | 0.8903
12 | 16 | 3 | 0.299 | 0.176 | 0.169 | 0.097 | 0.215 | 0.319 | 0.381 | 0.544 | 0.468 | 0 | 0 | 0 | 0 | 0 | 0 | 0 | 0 | 0.8856 | 0.8927
12 | 16 | 4 | 0.312 | 0.175 | 0.226 | 0.102 | 0.221 | 0.275 | 0.405 | 0.506 | 0.426 | 0 | 0 | 0 | 0 | 0 | 0 | 0 | 0 | 0.8854 | 0.8852
12 | 16 | 5 | 0.317 | 0.175 | 0.253 | 0.081 | 0.222 | 0.252 | 0.379 | 0.364 | 0.455 | 0 | 0 | 0 | 0 | 0 | 0 | 0 | 0 | 0.8859 | 0.8933
12 | 16 | 6 | 0.316 | 0.196 | 0.236 | 0.069 | 0.219 | 0.212 | 0.373 | 0.201 | 0.489 | 0 | 0 | 0 | 0 | 0 | 0 | 0 | 0 | 0.8872 | 0.9035
12 | 16 | 7 | 0.285 | 0.197 | 0.246 | 0.057 | 0.249 | 0.15 | 0.309 | 0.221 | 0.52 | 0 | 0 | 0 | 0 | 0 | 0 | 0 | 0 | 0.8856 | 0.9013
12 | 16 | 8 | 0.214 | 0.215 | 0.262 | 0.068 | 0.277 | 0.124 | 0.375 | 0.203 | 0.628 | 0 | 0 | 0 | 0.001 | 0.001 | 0.006 | 0.008 | 0.016 | 0.8842 | 0.8998
12 | 16 | 9 | 0.149 | 0.185 | 0.23 | 0.092 | 0.267 | 0.121 | 0.454 | 0.197 | 0.636 | 0.131 | 0.113 | 0.094 | 0.249 | 0.078 | 0.078 | 0.138 | 0.083 | 0.8791 | 0.8999
12 | 16 | 10 | 0.071 | 0.115 | 0.129 | 0.076 | 0.208 | 0.113 | 0.418 | 0.192 | 0.728 | 0.31 | 0.252 | 0.121 | 0.215 | 0.208 | 0.11 | 0.1 | 0.058 | 0.8849 | 0.9044
12 | 16 | 11 | 0.035 | 0.055 | 0.052 | 0.075 | 0.147 | 0.118 | 0.378 | 0.251 | 0.727 | 0.381 | 0.366 | 0.181 | 0.373 | 0.269 | 0.146 | 0.139 | 0.088 | 0.8727 | 0.9045
12 | 16 | 12 | 0.018 | 0.011 | 0.026 | 0.077 | 0.124 | 0.166 | 0.423 | 0.375 | 0.678 | 0.354 | 0.346 | 0.289 | 0.308 | 0.251 | 0.152 | 0.134 | 0.086 | 0.8762 | 0.9062
12 | 16 | 13 | 0.009 | 0.01 | 0.021 | 0.087 | 0.107 | 0.187 | 0.433 | 0.455 | 0.687 | 0.3 | 0.283 | 0.263 | 0.31 | 0.235 | 0.137 | 0.138 | 0.081 | 0.8776 | 0.9037
12 | 16 | 14 | 0.016 | 0.015 | 0.036 | 0.087 | 0.086 | 0.21 | 0.374 | 0.4 | 0.673 | 0.256 | 0.248 | 0.225 | 0.373 | 0.206 | 0.116 | 0.14 | 0.073 | 0.8718 | 0.9082
12 | 16 | 15 | 0.028 | 0.025 | 0.051 | 0.088 | 0.072 | 0.226 | 0.353 | 0.418 | 0.698 | 0.294 | 0.141 | 0.169 | 0.271 | 0.173 | 0.061 | 0.137 | 0.047 | 0.879 | 0.9122
12 | 16 | 16 | 0.03 | 0.04 | 0.071 | 0.103 | 0.065 | 0.214 | 0.32 | 0.464 | 0.699 | 0.172 | 0.126 | 0.088 | 0.157 | 0.117 | 0.095 | 0.16 | 0.037 | 0.8683 | 0.9078
12 | 16 | 17 | 0.037 | 0.053 | 0.075 | 0.099 | 0.064 | 0.231 | 0.31 | 0.527 | 0.732 | 0.005 | 0.003 | 0 | 0 | 0.001 | 0 | 0 | 0 | 0.8823 | 0.9082
12 | 16 | 18 | 0.05 | 0.084 | 0.071 | 0.124 | 0.066 | 0.255 | 0.324 | 0.676 | 0.69 | 0 | 0 | 0 | 0 | 0 | 0 | 0 | 0 | 0.8583 | 0.8997
12 | 16 | 19 | 0.079 | 0.12 | 0.067 | 0.156 | 0.079 | 0.281 | 0.355 | 0.626 | 0.686 | 0 | 0 | 0 | 0 | 0 | 0 | 0 | 0 | 0.8819 | 0.8957
12 | 16 | 20 | 0.089 | 0.122 | 0.069 | 0.155 | 0.097 | 0.271 | 0.319 | 0.459 | 0.697 | 0 | 0 | 0 | 0 | 0 | 0 | 0 | 0 | 0.8854 | 0.9052
12 | 16 | 21 | 0.095 | 0.133 | 0.096 | 0.159 | 0.123 | 0.234 | 0.251 | 0.448 | 0.734 | 0 | 0 | 0 | 0 | 0 | 0 | 0 | 0 | 0.8855 | 0.9052
12 | 16 | 22 | 0.138 | 0.16 | 0.129 | 0.165 | 0.187 | 0.21 | 0.203 | 0.456 | 0.707 | 0 | 0 | 0 | 0 | 0 | 0 | 0 | 0 | 0.8929 | 0.9115
12 | 16 | 23 | 0.216 | 0.226 | 0.156 | 0.186 | 0.206 | 0.182 | 0.157 | 0.407 | 0.703 | 0 | 0 | 0 | 0 | 0 | 0 | 0 | 0 | 0.8946 | 0.9107
12 | 16 | 24 | 0.358 | 0.374 | 0.191 | 0.22 | 0.221 | 0.176 | 0.152 | 0.433 | 0.586 | 0 | 0 | 0 | 0 | 0 | 0 | 0 | 0 | 0.8994 | 0.911
12 | 17 | 1 | 0.489 | 0.494 | 0.217 | 0.242 | 0.24 | 0.151 | 0.188 | 0.473 | 0.481 | 0 | 0 | 0 | 0 | 0 | 0 | 0 | 0 | 0.8974 | 0.9043
12 | 17 | 2 | 0.647 | 0.58 | 0.244 | 0.299 | 0.271 | 0.124 | 0.24 | 0.638 | 0.422 | 0 | 0 | 0 | 0 | 0 | 0 | 0 | 0 | 0.885 | 0.8804
12 | 17 | 3 | 0.699 | 0.666 | 0.28 | 0.249 | 0.297 | 0.114 | 0.26 | 0.539 | 0.373 | 0 | 0 | 0 | 0 | 0 | 0 | 0 | 0 | 0.8534 | 0.8374
12 | 17 | 4 | 0.766 | 0.706 | 0.281 | 0.215 | 0.34 | 0.098 | 0.266 | 0.542 | 0.344 | 0 | 0 | 0 | 0 | 0 | 0 | 0 | 0 | 0.8401 | 0.8095
12 | 17 | 5 | 0.8 | 0.744 | 0.267 | 0.156 | 0.316 | 0.086 | 0.25 | 0.419 | 0.332 | 0 | 0 | 0 | 0 | 0 | 0 | 0 | 0 | 0.8047 | 0.8172
12 | 17 | 6 | 0.811 | 0.739 | 0.269 | 0.114 | 0.321 | 0.074 | 0.235 | 0.329 | 0.363 | 0 | 0 | 0 | 0 | 0 | 0 | 0 | 0 | 0.8077 | 0.7828
12 | 17 | 7 | 0.765 | 0.703 | 0.279 | 0.11 | 0.325 | 0.1 | 0.273 | 0.263 | 0.271 | 0 | 0 | 0 | 0 | 0 | 0 | 0 | 0 | 0.7581 | 0.7794
12 | 17 | 8 | 0.706 | 0.688 | 0.322 | 0.121 | 0.36 | 0.16 | 0.413 | 0.292 | 0.186 | 0 | 0 | 0 | 0 | 0.001 | 0.007 | 0.01 | 0.047 | 0.8207 | 0.7607
12 | 17 | 9 | 0.68 | 0.655 | 0.436 | 0.172 | 0.423 | 0.251 | 0.445 | 0.311 | 0.211 | 0.111 | 0.139 | 0.134 | 0.112 | 0.107 | 0.156 | 0.373 | 0.253 | 0.7587 | 0.7791
12 | 17 | 10 | 0.689 | 0.636 | 0.505 | 0.22 | 0.504 | 0.357 | 0.578 | 0.359 | 0.206 | 0.148 | 0.19 | 0.096 | 0.112 | 0.11 | 0.127 | 0.38 | 0.453 | 0.6973 | 0.7562
12 | 17 | 11 | 0.725 | 0.649 | 0.553 | 0.231 | 0.486 | 0.492 | 0.659 | 0.556 | 0.235 | 0.123 | 0.144 | 0.178 | 0.089 | 0.106 | 0.137 | 0.335 | 0.428 | 0.7112 | 0.7238
12 | 17 | 12 | 0.779 | 0.678 | 0.601 | 0.284 | 0.472 | 0.604 | 0.723 | 0.465 | 0.286 | 0.135 | 0.089 | 0.14 | 0.1 | 0.116 | 0.111 | 0.266 | 0.339 | 0.6336 | 0.6635
12 | 17 | 13 | 0.829 | 0.733 | 0.625 | 0.305 | 0.473 | 0.684 | 0.756 | 0.498 | 0.362 | 0.093 | 0.101 | 0.102 | 0.145 | 0.147 | 0.164 | 0.183 | 0.239 | 0.6701 | 0.6494
12 | 17 | 14 | 0.851 | 0.762 | 0.683 | 0.353 | 0.52 | 0.759 | 0.802 | 0.631 | 0.519 | 0.091 | 0.091 | 0.098 | 0.113 | 0.12 | 0.185 | 0.128 | 0.108 | 0.7429 | 0.6656
12 | 17 | 15 | 0.865 | 0.801 | 0.716 | 0.428 | 0.569 | 0.79 | 0.857 | 0.785 | 0.565 | 0.07 | 0.081 | 0.087 | 0.085 | 0.101 | 0.132 | 0.082 | 0.165 | 0.8005 | 0.7685
12 | 17 | 16 | 0.866 | 0.787 | 0.743 | 0.502 | 0.639 | 0.741 | 0.811 | 0.705 | 0.559 | 0.08 | 0.089 | 0.094 | 0.068 | 0.113 | 0.125 | 0.064 | 0.133 | 0.8733 | 0.8685
12 | 17 | 17 | 0.845 | 0.789 | 0.825 | 0.57 | 0.754 | 0.726 | 0.762 | 0.685 | 0.54 | 0.004 | 0.003 | 0 | 0 | 0.001 | 0 | 0 | 0 | 0.8921 | 0.9031
12 | 17 | 18 | 0.829 | 0.768 | 0.839 | 0.683 | 0.768 | 0.716 | 0.751 | 0.7 | 0.484 | 0 | 0 | 0 | 0 | 0 | 0 | 0 | 0 | 0.8966 | 0.9118
12 | 17 | 19 | 0.832 | 0.77 | 0.852 | 0.784 | 0.77 | 0.744 | 0.82 | 0.838 | 0.357 | 0 | 0 | 0 | 0 | 0 | 0 | 0 | 0 | 0.8952 | 0.9118
12 | 17 | 20 | 0.824 | 0.791 | 0.855 | 0.845 | 0.761 | 0.768 | 0.874 | 0.885 | 0.469 | 0 | 0 | 0 | 0 | 0 | 0 | 0 | 0 | 0.8961 | 0.9115
12 | 17 | 21 | 0.814 | 0.813 | 0.852 | 0.827 | 0.73 | 0.851 | 0.91 | 0.886 | 0.607 | 0 | 0 | 0 | 0 | 0 | 0 | 0 | 0 | 0.897 | 0.912
12 | 17 | 22 | 0.791 | 0.786 | 0.828 | 0.839 | 0.71 | 0.886 | 0.935 | 0.883 | 0.757 | 0 | 0 | 0 | 0 | 0 | 0 | 0 | 0 | 0.8966 | 0.9113
12 | 17 | 23 | 0.783 | 0.726 | 0.797 | 0.814 | 0.679 | 0.891 | 0.928 | 0.883 | 0.71 | 0 | 0 | 0 | 0 | 0 | 0 | 0 | 0 | 0.8989 | 0.9127
12 | 17 | 24 | 0.753 | 0.625 | 0.771 | 0.797 | 0.695 | 0.876 | 0.926 | 0.886 | 0.767 | 0 | 0 | 0 | 0 | 0 | 0 | 0 | 0 | 0.8997 | 0.9135
12 | 18 | 1 | 0.695 | 0.565 | 0.743 | 0.794 | 0.665 | 0.886 | 0.929 | 0.886 | 0.741 | 0 | 0 | 0 | 0 | 0 | 0 | 0 | 0 | 0.9002 | 0.9134
12 | 18 | 2 | 0.664 | 0.542 | 0.745 | 0.759 | 0.654 | 0.873 | 0.942 | 0.885 | 0.805 | 0 | 0 | 0 | 0 | 0 | 0 | 0 | 0 | 0.8985 | 0.9117
12 | 18 | 3 | 0.584 | 0.515 | 0.761 | 0.736 | 0.632 | 0.868 | 0.939 | 0.886 | 0.841 | 0 | 0 | 0 | 0 | 0 | 0 | 0 | 0 | 0.8974 | 0.9113
12 | 18 | 4 | 0.544 | 0.469 | 0.726 | 0.706 | 0.616 | 0.88 | 0.934 | 0.883 | 0.783 | 0 | 0 | 0 | 0 | 0 | 0 | 0 | 0 | 0.8973 | 0.9114
12 | 18 | 5 | 0.476 | 0.427 | 0.66 | 0.671 | 0.566 | 0.863 | 0.931 | 0.882 | 0.755 | 0 | 0 | 0 | 0 | 0 | 0 | 0 | 0 | 0.8978 | 0.9111
12 | 18 | 6 | 0.39 | 0.397 | 0.599 | 0.61 | 0.521 | 0.858 | 0.923 | 0.872 | 0.77 | 0 | 0 | 0 | 0 | 0 | 0 | 0 | 0 | 0.8964 | 0.9107
12 | 18 | 7 | 0.323 | 0.367 | 0.551 | 0.569 | 0.487 | 0.839 | 0.913 | 0.876 | 0.778 | 0 | 0 | 0 | 0 | 0 | 0 | 0 | 0 | 0.8933 | 0.909
12 | 18 | 8 | 0.26 | 0.359 | 0.511 | 0.57 | 0.466 | 0.824 | 0.91 | 0.873 | 0.714 | 0 | 0 | 0 | 0.001 | 0.001 | 0.006 | 0.009 | 0.054 | 0.8986 | 0.9104
12 | 18 | 9 | 0.203 | 0.294 | 0.466 | 0.566 | 0.454 | 0.812 | 0.915 | 0.87 | 0.722 | 0.192 | 0.186 | 0.159 | 0.236 | 0.308 | 0.441 | 0.484 | 0.596 | 0.8949 | 0.907
12 | 18 | 10 | 0.149 | 0.272 | 0.393 | 0.568 | 0.424 | 0.797 | 0.898 | 0.842 | 0.8 | 0.26 | 0.275 | 0.329 | 0.364 | 0.469 | 0.604 | 0.682 | 0.717 | 0.8945 | 0.9051
12 | 18 | 11 | 0.1 | 0.242 | 0.338 | 0.6 | 0.38 | 0.788 | 0.904 | 0.847 | 0.759 | 0.348 | 0.346 | 0.412 | 0.4 | 0.489 | 0.57 | 0.614 | 0.655 | 0.8897 | 0.905
12 | 18 | 12 | 0.063 | 0.18 | 0.303 | 0.622 | 0.341 | 0.789 | 0.894 | 0.84 | 0.741 | 0.427 | 0.432 | 0.437 | 0.38 | 0.485 | 0.537 | 0.574 | 0.606 | 0.8822 | 0.8997
12 | 18 | 13 | 0.057 | 0.124 | 0.28 | 0.636 | 0.322 | 0.778 | 0.864 | 0.805 | 0.778 | 0.487 | 0.458 | 0.441 | 0.302 | 0.487 | 0.558 | 0.582 | 0.617 | 0.8709 | 0.8856
12 | 18 | 14 | 0.052 | 0.105 | 0.256 | 0.634 | 0.33 | 0.763 | 0.832 | 0.718 | 0.736 | 0.55 | 0.543 | 0.394 | 0.214 | 0.547 | 0.635 | 0.648 | 0.677 | 0.8401 | 0.868
12 | 18 | 15 | 0.071 | 0.108 | 0.247 | 0.637 | 0.345 | 0.744 | 0.763 | 0.665 | 0.679 | 0.616 | 0.608 | 0.413 | 0.216 | 0.588 | 0.698 | 0.707 | 0.725 | 0.8439 | 0.8755
12 | 18 | 16 | 0.089 | 0.11 | 0.223 | 0.63 | 0.326 | 0.738 | 0.708 | 0.662 | 0.575 | 0.453 | 0.429 | 0.3 | 0.143 | 0.328 | 0.348 | 0.388 | 0.389 | 0.8409 | 0.87
12 | 18 | 17 | 0.089 | 0.116 | 0.206 | 0.611 | 0.322 | 0.724 | 0.638 | 0.655 | 0.55 | 0.006 | 0.004 | 0 | 0 | 0.001 | 0 | 0 | 0 | 0.8112 | 0.8539
12 | 18 | 18 | 0.073 | 0.088 | 0.169 | 0.535 | 0.29 | 0.651 | 0.588 | 0.666 | 0.431 | 0 | 0 | 0 | 0 | 0 | 0 | 0 | 0 | 0.8252 | 0.8629
12 | 18 | 19 | 0.082 | 0.086 | 0.142 | 0.548 | 0.289 | 0.621 | 0.572 | 0.764 | 0.395 | 0 | 0 | 0 | 0 | 0 | 0 | 0 | 0 | 0.8526 | 0.8518
12 | 18 | 20 | 0.088 | 0.082 | 0.126 | 0.514 | 0.286 | 0.59 | 0.497 | 0.814 | 0.372 | 0 | 0 | 0 | 0 | 0 | 0 | 0 | 0 | 0.8401 | 0.8642
12 | 18 | 21 | 0.08 | 0.082 | 0.113 | 0.458 | 0.258 | 0.548 | 0.398 | 0.843 | 0.345 | 0 | 0 | 0 | 0 | 0 | 0 | 0 | 0 | 0.8454 | 0.8699
12 | 18 | 22 | 0.122 | 0.083 | 0.096 | 0.412 | 0.243 | 0.513 | 0.424 | 0.843 | 0.297 | 0 | 0 | 0 | 0 | 0 | 0 | 0 | 0 | 0.8207 | 0.8401
12 | 18 | 23 | 0.166 | 0.118 | 0.085 | 0.381 | 0.209 | 0.461 | 0.381 | 0.708 | 0.24 | 0 | 0 | 0 | 0 | 0 | 0 | 0 | 0 | 0.7373 | 0.755
12 | 18 | 24 | 0.175 | 0.165 | 0.09 | 0.328 | 0.206 | 0.411 | 0.359 | 0.518 | 0.181 | 0 | 0 | 0 | 0 | 0 | 0 | 0 | 0 | 0.6331 | 0.687
12 | 19 | 1 | 0.17 | 0.202 | 0.101 | 0.271 | 0.187 | 0.37 | 0.327 | 0.276 | 0.159 | 0 | 0 | 0 | 0 | 0 | 0 | 0 | 0 | 0.4777 | 0.5825
12 | 19 | 2 | 0.199 | 0.258 | 0.094 | 0.238 | 0.185 | 0.356 | 0.314 | 0.115 | 0.114 | 0 | 0 | 0 | 0 | 0 | 0 | 0 | 0 | 0.3498 | 0.4518
12 | 19 | 3 | 0.255 | 0.296 | 0.106 | 0.21 | 0.175 | 0.316 | 0.295 | 0.063 | 0.076 | 0 | 0 | 0 | 0 | 0 | 0 | 0 | 0 | 0.2562 | 0.3937
12 | 19 | 4 | 0.29 | 0.347 | 0.134 | 0.205 | 0.162 | 0.295 | 0.302 | 0.044 | 0.09 | 0 | 0 | 0 | 0 | 0 | 0 | 0 | 0 | 0.147 | 0.3338
12 | 19 | 5 | 0.328 | 0.395 | 0.161 | 0.189 | 0.173 | 0.29 | 0.287 | 0.026 | 0.102 | 0 | 0 | 0 | 0 | 0 | 0 | 0 | 0 | 0.0941 | 0.2381
12 | 19 | 6 | 0.415 | 0.435 | 0.19 | 0.173 | 0.209 | 0.259 | 0.26 | 0.031 | 0.117 | 0 | 0 | 0 | 0 | 0 | 0 | 0 | 0 | 0.0804 | 0.1693
12 | 19 | 7 | 0.486 | 0.462 | 0.214 | 0.196 | 0.305 | 0.247 | 0.245 | 0.059 | 0.145 | 0 | 0 | 0 | 0 | 0 | 0 | 0 | 0 | 0.0903 | 0.1391
12 | 19 | 8 | 0.466 | 0.464 | 0.233 | 0.196 | 0.367 | 0.225 | 0.256 | 0.103 | 0.121 | 0 | 0 | 0 | 0 | 0.001 | 0.006 | 0.008 | 0.055 | 0.0772 | 0.1204
12 | 19 | 9 | 0.459 | 0.476 | 0.265 | 0.216 | 0.418 | 0.208 | 0.287 | 0.102 | 0.083 | 0.246 | 0.281 | 0.327 | 0.203 | 0.32 | 0.379 | 0.489 | 0.582 | 0.0769 | 0.1282
12 | 19 | 10 | 0.42 | 0.46 | 0.258 | 0.174 | 0.395 | 0.123 | 0.246 | 0.056 | 0.033 | 0.557 | 0.602 | 0.595 | 0.167 | 0.545 | 0.59 | 0.656 | 0.693 | 0.0894 | 0.1198
12 | 19 | 11 | 0.347 | 0.381 | 0.206 | 0.182 | 0.347 | 0.065 | 0.193 | 0.046 | 0.015 | 0.535 | 0.555 | 0.545 | 0.196 | 0.513 | 0.559 | 0.592 | 0.63 | 0.1252 | 0.1598
12 | 19 | 12 | 0.27 | 0.264 | 0.172 | 0.157 | 0.315 | 0.047 | 0.152 | 0.057 | 0.011 | 0.465 | 0.481 | 0.476 | 0.218 | 0.476 | 0.515 | 0.535 | 0.578 | 0.1225 | 0.1713
12 | 19 | 13 | 0.189 | 0.187 | 0.139 | 0.127 | 0.28 | 0.038 | 0.112 | 0.077 | 0.02 | 0.462 | 0.478 | 0.47 | 0.163 | 0.466 | 0.516 | 0.536 | 0.578 | 0.153 | 0.1802
12 | 19 | 14 | 0.138 | 0.161 | 0.134 | 0.105 | 0.222 | 0.033 | 0.08 | 0.085 | 0.033 | 0.491 | 0.522 | 0.503 | 0.186 | 0.496 | 0.526 | 0.581 | 0.552 | 0.1637 | 0.184
12 | 19 | 15 | 0.132 | 0.106 | 0.146 | 0.077 | 0.204 | 0.045 | 0.085 | 0.103 | 0.046 | 0.455 | 0.564 | 0.535 | 0.334 | 0.514 | 0.514 | 0.598 | 0.348 | 0.1621 | 0.1842
12 | 19 | 16 | 0.128 | 0.099 | 0.166 | 0.06 | 0.215 | 0.067 | 0.08 | 0.078 | 0.053 | 0.311 | 0.351 | 0.292 | 0.193 | 0.302 | 0.265 | 0.309 | 0.251 | 0.1935 | 0.1642
12 | 19 | 17 | 0.156 | 0.101 | 0.227 | 0.068 | 0.238 | 0.107 | 0.114 | 0.086 | 0.052 | 0.017 | 0.005 | 0 | 0 | 0.001 | 0 | 0 | 0 | 0.1636 | 0.1819
12 | 19 | 18 | 0.258 | 0.167 | 0.327 | 0.103 | 0.324 | 0.141 | 0.216 | 0.137 | 0.116 | 0 | 0 | 0 | 0 | 0 | 0 | 0 | 0 | 0.1574 | 0.174
12 | 19 | 19 | 0.423 | 0.29 | 0.469 | 0.181 | 0.456 | 0.217 | 0.407 | 0.274 | 0.14 | 0 | 0 | 0 | 0 | 0 | 0 | 0 | 0 | 0.1281 | 0.1571
12 | 19 | 20 | 0.533 | 0.45 | 0.545 | 0.275 | 0.551 | 0.329 | 0.463 | 0.325 | 0.12 | 0 | 0 | 0 | 0 | 0 | 0 | 0 | 0 | 0.1179 | 0.1493
12 | 19 | 21 | 0.596 | 0.529 | 0.565 | 0.411 | 0.596 | 0.315 | 0.47 | 0.369 | 0.115 | 0 | 0 | 0 | 0 | 0 | 0 | 0 | 0 | 0.1219 | 0.1441
12 | 19 | 22 | 0.645 | 0.612 | 0.572 | 0.453 | 0.596 | 0.285 | 0.502 | 0.372 | 0.115 | 0 | 0 | 0 | 0 | 0 | 0 | 0 | 0 | 0.1447 | 0.1357
12 | 19 | 23 | 0.658 | 0.644 | 0.573 | 0.41 | 0.585 | 0.295 | 0.509 | 0.507 | 0.166 | 0 | 0 | 0 | 0 | 0 | 0 | 0 | 0 | 0.1314 | 0.1221
12 | 19 | 24 | 0.654 | 0.677 | 0.578 | 0.393 | 0.601 | 0.341 | 0.486 | 0.486 | 0.178 | 0 | 0 | 0 | 0 | 0 | 0 | 0 | 0 | 0.1276 | 0.1298
12 | 20 | 1 | 0.702 | 0.69 | 0.591 | 0.364 | 0.618 | 0.345 | 0.486 | 0.459 | 0.16 | 0 | 0 | 0 | 0 | 0 | 0 | 0 | 0 | 0.1533 | 0.1367
12 | 20 | 2 | 0.721 | 0.665 | 0.585 | 0.36 | 0.611 | 0.311 | 0.461 | 0.524 | 0.15 | 0 | 0 | 0 | 0 | 0 | 0 | 0 | 0 | 0.13 | 0.1185
12 | 20 | 3 | 0.685 | 0.618 | 0.568 | 0.34 | 0.587 | 0.293 | 0.428 | 0.506 | 0.054 | 0 | 0 | 0 | 0 | 0 | 0 | 0 | 0 | 0.0961 | 0.0871
12 | 20 | 4 | 0.658 | 0.597 | 0.525 | 0.295 | 0.549 | 0.255 | 0.421 | 0.417 | 0.031 | 0 | 0 | 0 | 0 | 0 | 0 | 0 | 0 | 0.0604 | 0.0744
12 | 20 | 5 | 0.658 | 0.555 | 0.526 | 0.256 | 0.5 | 0.236 | 0.427 | 0.404 | 0.022 | 0 | 0 | 0 | 0 | 0 | 0 | 0 | 0 | 0.0557 | 0.0722
12 | 20 | 6 | 0.654 | 0.509 | 0.53 | 0.227 | 0.491 | 0.229 | 0.404 | 0.327 | 0.021 | 0 | 0 | 0 | 0 | 0 | 0 | 0 | 0 | 0.0409 | 0.0745
12 | 20 | 7 | 0.603 | 0.437 | 0.584 | 0.251 | 0.508 | 0.192 | 0.35 | 0.32 | 0.011 | 0 | 0 | 0 | 0 | 0 | 0 | 0 | 0 | 0.029 | 0.0625
12 | 20 | 8 | 0.627 | 0.449 | 0.602 | 0.251 | 0.523 | 0.183 | 0.339 | 0.303 | 0.005 | 0 | 0 | 0 | 0 | 0.001 | 0.004 | 0.008 | 0.046 | 0.0268 | 0.0425
12 | 20 | 9 | 0.605 | 0.479 | 0.61 | 0.231 | 0.502 | 0.169 | 0.34 | 0.245 | 0.003 | 0.238 | 0.268 | 0.278 | 0.301 | 0.329 | 0.415 | 0.446 | 0.446 | 0.0417 | 0.0404
12 | 20 | 10 | 0.582 | 0.472 | 0.575 | 0.167 | 0.409 | 0.122 | 0.277 | 0.13 | 0.002 | 0.548 | 0.555 | 0.559 | 0.558 | 0.561 | 0.625 | 0.613 | 0.552 | 0.0617 | 0.0495
12 | 20 | 11 | 0.468 | 0.402 | 0.499 | 0.108 | 0.296 | 0.063 | 0.191 | 0.104 | 0 | 0.394 | 0.511 | 0.504 | 0.479 | 0.48 | 0.565 | 0.554 | 0.46 | 0.0796 | 0.0564
12 | 20 | 12 | 0.337 | 0.278 | 0.425 | 0.045 | 0.194 | 0.047 | 0.139 | 0.085 | 0.002 | 0.258 | 0.281 | 0.405 | 0.427 | 0.4 | 0.506 | 0.447 | 0.357 | 0.0994 | 0.0568
12 | 20 | 13 | 0.26 | 0.235 | 0.388 | 0.021 | 0.133 | 0.053 | 0.136 | 0.089 | 0.009 | 0.225 | 0.239 | 0.283 | 0.447 | 0.365 | 0.481 | 0.351 | 0.239 | 0.1007 | 0.0742
12 | 20 | 14 | 0.233 | 0.21 | 0.375 | 0.025 | 0.121 | 0.065 | 0.099 | 0.107 | 0.022 | 0.167 | 0.163 | 0.193 | 0.46 | 0.339 | 0.482 | 0.185 | 0.135 | 0.2011 | 0.11
12 | 20 | 15 | 0.227 | 0.24 | 0.405 | 0.05 | 0.15 | 0.09 | 0.117 | 0.105 | 0.03 | 0.152 | 0.148 | 0.197 | 0.409 | 0.244 | 0.298 | 0.096 | 0.076 | 0.23 | 0.1552
12 | 20 | 16 | 0.249 | 0.289 | 0.464 | 0.096 | 0.206 | 0.145 | 0.147 | 0.097 | 0.029 | 0.147 | 0.129 | 0.166 | 0.126 | 0.134 | 0.086 | 0.059 | 0.047 | 0.3069 | 0.2297
12 | 20 | 17 | 0.292 | 0.32 | 0.527 | 0.14 | 0.322 | 0.22 | 0.183 | 0.181 | 0.039 | 0.009 | 0.004 | 0.001 | 0 | 0.001 | 0 | 0 | 0 | 0.3879 | 0.3054
12 | 20 | 18 | 0.395 | 0.382 | 0.609 | 0.238 | 0.51 | 0.322 | 0.289 | 0.395 | 0.092 | 0 | 0 | 0 | 0 | 0 | 0 | 0 | 0 | 0.471 | 0.4422
12 | 20 | 19 | 0.528 | 0.466 | 0.707 | 0.378 | 0.623 | 0.462 | 0.515 | 0.731 | 0.173 | 0 | 0 | 0 | 0 | 0 | 0 | 0 | 0 | 0.5405 | 0.5309
12 | 20 | 20 | 0.64 | 0.527 | 0.746 | 0.427 | 0.671 | 0.562 | 0.594 | 0.727 | 0.267 | 0 | 0 | 0 | 0 | 0 | 0 | 0 | 0 | 0.7185 | 0.6125
12 | 20 | 21 | 0.635 | 0.577 | 0.778 | 0.521 | 0.673 | 0.569 | 0.635 | 0.797 | 0.325 | 0 | 0 | 0 | 0 | 0 | 0 | 0 | 0 | 0.8453 | 0.6993
12 | 20 | 22 | 0.596 | 0.533 | 0.784 | 0.547 | 0.628 | 0.558 | 0.682 | 0.844 | 0.508 | 0 | 0 | 0 | 0 | 0 | 0 | 0 | 0 | 0.8748 | 0.7522
12 | 20 | 23 | 0.549 | 0.559 | 0.819 | 0.489 | 0.65 | 0.548 | 0.705 | 0.844 | 0.587 | 0 | 0 | 0 | 0 | 0 | 0 | 0 | 0 | 0.8877 | 0.8208
12 | 20 | 24 | 0.505 | 0.583 | 0.832 | 0.468 | 0.67 | 0.539 | 0.8 | 0.841 | 0.692 | 0 | 0 | 0 | 0 | 0 | 0 | 0 | 0 | 0.902 | 0.9004
12 | 21 | 1 | 0.4 | 0.623 | 0.848 | 0.452 | 0.702 | 0.518 | 0.797 | 0.852 | 0.716 | 0 | 0 | 0 | 0 | 0 | 0 | 0 | 0 | 0.9041 | 0.9133
12 | 21 | 2 | 0.352 | 0.618 | 0.873 | 0.521 | 0.723 | 0.514 | 0.791 | 0.854 | 0.642 | 0 | 0 | 0 | 0 | 0 | 0 | 0 | 0 | 0.9041 | 0.9135
12 | 21 | 3 | 0.308 | 0.587 | 0.89 | 0.617 | 0.755 | 0.529 | 0.757 | 0.854 | 0.75 | 0 | 0 | 0 | 0 | 0 | 0 | 0 | 0 | 0.9035 | 0.915
12 | 21 | 4 | 0.319 | 0.533 | 0.891 | 0.751 | 0.813 | 0.558 | 0.737 | 0.853 | 0.895 | 0 | 0 | 0 | 0 | 0 | 0 | 0 | 0 | 0.9045 | 0.9152
12 | 21 | 5 | 0.373 | 0.505 | 0.888 | 0.857 | 0.913 | 0.594 | 0.759 | 0.854 | 0.906 | 0 | 0 | 0 | 0 | 0 | 0 | 0 | 0 | 0.9036 | 0.9122
12 | 21 | 6 | 0.446 | 0.533 | 0.884 | 0.873 | 0.918 | 0.658 | 0.784 | 0.846 | 0.912 | 0 | 0 | 0 | 0 | 0 | 0 | 0 | 0 | 0.8991 | 0.9122
12 | 21 | 7 | 0.533 | 0.61 | 0.89 | 0.884 | 0.911 | 0.685 | 0.834 | 0.845 | 0.912 | 0 | 0 | 0 | 0 | 0 | 0 | 0 | 0 | 0.899 | 0.9123
12 | 21 | 8 | 0.55 | 0.682 | 0.88 | 0.888 | 0.91 | 0.706 | 0.893 | 0.822 | 0.87 | 0 | 0 | 0 | 0 | 0 | 0.001 | 0.003 | 0.008 | 0.8935 | 0.9142
12 | 21 | 9 | 0.586 | 0.746 | 0.875 | 0.892 | 0.894 | 0.757 | 0.899 | 0.852 | 0.879 | 0.122 | 0.154 | 0.069 | 0.104 | 0.107 | 0.067 | 0.065 | 0.03 | 0.8882 | 0.9142
12 | 21 | 10 | 0.516 | 0.841 | 0.869 | 0.895 | 0.869 | 0.718 | 0.878 | 0.853 | 0.899 | 0.132 | 0.181 | 0.076 | 0.18 | 0.108 | 0.059 | 0.055 | 0.049 | 0.8893 | 0.9155
12 | 21 | 11 | 0.361 | 0.827 | 0.874 | 0.892 | 0.857 | 0.653 | 0.787 | 0.853 | 0.904 | 0.16 | 0.173 | 0.128 | 0.159 | 0.102 | 0.065 | 0.076 | 0.099 | 0.8892 | 0.9151
12 | 21 | 12 | 0.317 | 0.759 | 0.86 | 0.885 | 0.82 | 0.667 | 0.734 | 0.852 | 0.912 | 0.135 | 0.17 | 0.209 | 0.182 | 0.14 | 0.101 | 0.1 | 0.07 | 0.8891 | 0.9151
12 | 21 | 13 | 0.251 | 0.722 | 0.846 | 0.878 | 0.795 | 0.653 | 0.701 | 0.715 | 0.91 | 0.134 | 0.148 | 0.271 | 0.13 | 0.16 | 0.084 | 0.094 | 0.071 | 0.8871 | 0.9142
12 | 21 | 14 | 0.251 | 0.59 | 0.803 | 0.881 | 0.795 | 0.657 | 0.653 | 0.447 | 0.912 | 0.164 | 0.136 | 0.292 | 0.107 | 0.241 | 0.085 | 0.073 | 0.057 | 0.8855 | 0.913
12 | 21 | 15 | 0.267 | 0.494 | 0.735 | 0.877 | 0.766 | 0.646 | 0.614 | 0.496 | 0.868 | 0.075 | 0.107 | 0.27 | 0.185 | 0.224 | 0.112 | 0.063 | 0.037 | 0.8897 | 0.9128
12 | 21 | 16 | 0.308 | 0.476 | 0.658 | 0.834 | 0.703 | 0.642 | 0.694 | 0.702 | 0.689 | 0.085 | 0.072 | 0.21 | 0.13 | 0.127 | 0.128 | 0.046 | 0.053 | 0.8865 | 0.9103
12 | 21 | 17 | 0.328 | 0.519 | 0.618 | 0.83 | 0.693 | 0.614 | 0.739 | 0.76 | 0.274 | 0.003 | 0.003 | 0.001 | 0 | 0 | 0 | 0 | 0 | 0.8881 | 0.9112
12 | 21 | 18 | 0.371 | 0.551 | 0.642 | 0.778 | 0.758 | 0.568 | 0.808 | 0.793 | 0.287 | 0 | 0 | 0 | 0 | 0 | 0 | 0 | 0 | 0.8866 | 0.9099
12 | 21 | 19 | 0.394 | 0.661 | 0.615 | 0.814 | 0.829 | 0.679 | 0.834 | 0.764 | 0.37 | 0 | 0 | 0 | 0 | 0 | 0 | 0 | 0 | 0.8871 | 0.9094
12 | 21 | 20 | 0.496 | 0.662 | 0.586 | 0.869 | 0.797 | 0.735 | 0.861 | 0.824 | 0.509 | 0 | 0 | 0 | 0 | 0 | 0 | 0 | 0 | 0.886 | 0.9101
12 | 21 | 21 | 0.534 | 0.742 | 0.576 | 0.86 | 0.791 | 0.694 | 0.852 | 0.816 | 0.591 | 0 | 0 | 0 | 0 | 0 | 0 | 0 | 0 | 0.8859 | 0.9096
12 | 21 | 22 | 0.636 | 0.729 | 0.535 | 0.866 | 0.74 | 0.687 | 0.838 | 0.835 | 0.698 | 0 | 0 | 0 | 0 | 0 | 0 | 0 | 0 | 0.8878 | 0.909
12 | 21 | 23 | 0.672 | 0.692 | 0.51 | 0.87 | 0.618 | 0.674 | 0.859 | 0.815 | 0.734 | 0 | 0 | 0 | 0 | 0 | 0 | 0 | 0 | 0.8864 | 0.9043
12 | 21 | 24 | 0.773 | 0.7 | 0.473 | 0.844 | 0.569 | 0.669 | 0.802 | 0.812 | 0.814 | 0 | 0 | 0 | 0 | 0 | 0 | 0 | 0 | 0.8876 | 0.9116
12 | 22 | 1 | 0.792 | 0.733 | 0.493 | 0.819 | 0.531 | 0.624 | 0.795 | 0.811 | 0.804 | 0 | 0 | 0 | 0 | 0 | 0 | 0 | 0 | 0.8867 | 0.9113
12 | 22 | 2 | 0.8 | 0.792 | 0.535 | 0.664 | 0.554 | 0.575 | 0.758 | 0.662 | 0.754 | 0 | 0 | 0 | 0 | 0 | 0 | 0 | 0 | 0.8842 | 0.9096
12 | 22 | 3 | 0.788 | 0.817 | 0.591 | 0.445 | 0.558 | 0.566 | 0.726 | 0.74 | 0.667 | 0 | 0 | 0 | 0 | 0 | 0 | 0 | 0 | 0.886 | 0.9087
12 | 22 | 4 | 0.841 | 0.837 | 0.658 | 0.428 | 0.551 | 0.611 | 0.715 | 0.767 | 0.574 | 0 | 0 | 0 | 0 | 0 | 0 | 0 | 0 | 0.8871 | 0.9077
12 | 22 | 5 | 0.861 | 0.869 | 0.717 | 0.428 | 0.603 | 0.68 | 0.702 | 0.731 | 0.524 | 0 | 0 | 0 | 0 | 0 | 0 | 0 | 0 | 0.8727 | 0.9057
12 | 22 | 6 | 0.85 | 0.882 | 0.76 | 0.457 | 0.65 | 0.72 | 0.749 | 0.711 | 0.505 | 0 | 0 | 0 | 0 | 0 | 0 | 0 | 0 | 0.8725 | 0.9001
12 | 22 | 7 | 0.865 | 0.896 | 0.781 | 0.575 | 0.713 | 0.753 | 0.813 | 0.762 | 0.451 | 0 | 0 | 0 | 0 | 0 | 0 | 0 | 0 | 0.8805 | 0.8961
12 | 22 | 8 | 0.858 | 0.907 | 0.787 | 0.728 | 0.771 | 0.781 | 0.841 | 0.812 | 0.413 | 0 | 0 | 0 | 0 | 0 | 0.001 | 0.006 | 0.011 | 0.8284 | 0.8947
12 | 22 | 9 | 0.864 | 0.917 | 0.805 | 0.84 | 0.818 | 0.79 | 0.849 | 0.871 | 0.447 | 0.056 | 0.081 | 0.077 | 0.129 | 0.124 | 0.093 | 0.13 | 0.152 | 0.8719 | 0.9001
12 | 22 | 10 | 0.836 | 0.912 | 0.806 | 0.866 | 0.824 | 0.768 | 0.814 | 0.872 | 0.55 | 0.077 | 0.1 | 0.085 | 0.15 | 0.116 | 0.243 | 0.24 | 0.17 | 0.8884 | 0.9071
12 | 22 | 11 | 0.813 | 0.911 | 0.812 | 0.87 | 0.829 | 0.766 | 0.824 | 0.879 | 0.697 | 0.092 | 0.096 | 0.073 | 0.198 | 0.131 | 0.232 | 0.222 | 0.316 | 0.8887 | 0.9023
12 | 22 | 12 | 0.812 | 0.903 | 0.832 | 0.86 | 0.81 | 0.808 | 0.857 | 0.879 | 0.688 | 0.12 | 0.122 | 0.087 | 0.199 | 0.126 | 0.142 | 0.153 | 0.422 | 0.8828 | 0.8994
12 | 22 | 13 | 0.837 | 0.895 | 0.839 | 0.854 | 0.811 | 0.83 | 0.875 | 0.882 | 0.73 | 0.11 | 0.134 | 0.103 | 0.211 | 0.109 | 0.104 | 0.15 | 0.429 | 0.8858 | 0.9037
12 | 22 | 14 | 0.828 | 0.891 | 0.84 | 0.874 | 0.792 | 0.845 | 0.915 | 0.875 | 0.737 | 0.093 | 0.109 | 0.092 | 0.131 | 0.108 | 0.096 | 0.135 | 0.368 | 0.8878 | 0.9054
12 | 22 | 15 | 0.82 | 0.871 | 0.831 | 0.859 | 0.766 | 0.851 | 0.937 | 0.874 | 0.629 | 0.075 | 0.093 | 0.087 | 0.121 | 0.098 | 0.108 | 0.132 | 0.216 | 0.8886 | 0.9062
12 | 22 | 16 | 0.789 | 0.824 | 0.835 | 0.874 | 0.771 | 0.835 | 0.943 | 0.881 | 0.654 | 0.092 | 0.1 | 0.101 | 0.032 | 0.095 | 0.078 | 0.099 | 0.291 | 0.8896 | 0.9068
12 | 22 | 17 | 0.743 | 0.824 | 0.806 | 0.868 | 0.736 | 0.824 | 0.946 | 0.878 | 0.685 | 0.01 | 0.006 | 0.002 | 0 | 0.001 | 0 | 0 | 0 | 0.8897 | 0.9064
12 | 22 | 18 | 0.702 | 0.778 | 0.758 | 0.835 | 0.706 | 0.82 | 0.937 | 0.882 | 0.701 | 0 | 0 | 0 | 0 | 0 | 0 | 0 | 0 | 0.8916 | 0.9065
12 | 22 | 19 | 0.705 | 0.781 | 0.743 | 0.815 | 0.664 | 0.82 | 0.935 | 0.884 | 0.694 | 0 | 0 | 0 | 0 | 0 | 0 | 0 | 0 | 0.8993 | 0.9082
12 | 22 | 20 | 0.662 | 0.774 | 0.707 | 0.831 | 0.634 | 0.793 | 0.941 | 0.886 | 0.645 | 0 | 0 | 0 | 0 | 0 | 0 | 0 | 0 | 0.9004 | 0.9085
12 | 22 | 21 | 0.617 | 0.772 | 0.67 | 0.805 | 0.58 | 0.785 | 0.939 | 0.886 | 0.486 | 0 | 0 | 0 | 0 | 0 | 0 | 0 | 0 | 0.8989 | 0.908
12 | 22 | 22 | 0.532 | 0.729 | 0.622 | 0.769 | 0.565 | 0.813 | 0.93 | 0.875 | 0.538 | 0 | 0 | 0 | 0 | 0 | 0 | 0 | 0 | 0.8727 | 0.8948
12 | 22 | 23 | 0.49 | 0.659 | 0.575 | 0.731 | 0.494 | 0.779 | 0.911 | 0.881 | 0.429 | 0 | 0 | 0 | 0 | 0 | 0 | 0 | 0 | 0.8547 | 0.8864
12 | 22 | 24 | 0.421 | 0.551 | 0.518 | 0.675 | 0.409 | 0.749 | 0.891 | 0.861 | 0.36 | 0 | 0 | 0 | 0 | 0 | 0 | 0 | 0 | 0.8468 | 0.8847
12 | 23 | 1 | 0.327 | 0.484 | 0.453 | 0.659 | 0.373 | 0.75 | 0.785 | 0.833 | 0.338 | 0 | 0 | 0 | 0 | 0 | 0 | 0 | 0 | 0.8366 | 0.8716
12 | 23 | 2 | 0.264 | 0.43 | 0.41 | 0.635 | 0.343 | 0.718 | 0.737 | 0.778 | 0.282 | 0 | 0 | 0 | 0 | 0 | 0 | 0 | 0 | 0.7491 | 0.8129
12 | 23 | 3 | 0.193 | 0.353 | 0.344 | 0.618 | 0.324 | 0.687 | 0.683 | 0.726 | 0.271 | 0 | 0 | 0 | 0 | 0 | 0 | 0 | 0 | 0.6731 | 0.7759
12 | 23 | 4 | 0.129 | 0.271 | 0.294 | 0.568 | 0.296 | 0.673 | 0.597 | 0.68 | 0.203 | 0 | 0 | 0 | 0 | 0 | 0 | 0 | 0 | 0.6206 | 0.7166
12 | 23 | 5 | 0.071 | 0.209 | 0.239 | 0.52 | 0.269 | 0.628 | 0.554 | 0.586 | 0.192 | 0 | 0 | 0 | 0 | 0 | 0 | 0 | 0 | 0.5365 | 0.6573
12 | 23 | 6 | 0.06 | 0.142 | 0.189 | 0.452 | 0.252 | 0.574 | 0.483 | 0.455 | 0.183 | 0 | 0 | 0 | 0 | 0 | 0 | 0 | 0 | 0.4355 | 0.572
12 | 23 | 7 | 0.06 | 0.099 | 0.149 | 0.326 | 0.223 | 0.519 | 0.392 | 0.361 | 0.157 | 0 | 0 | 0 | 0 | 0 | 0 | 0 | 0 | 0.3528 | 0.4505
12 | 23 | 8 | 0.055 | 0.063 | 0.112 | 0.25 | 0.193 | 0.441 | 0.318 | 0.26 | 0.162 | 0 | 0 | 0 | 0 | 0.001 | 0.002 | 0.008 | 0.014 | 0.3229 | 0.4329
12 | 23 | 9 | 0.074 | 0.049 | 0.094 | 0.207 | 0.152 | 0.402 | 0.243 | 0.183 | 0.134 | 0.068 | 0.082 | 0.107 | 0.326 | 0.12 | 0.197 | 0.246 | 0.397 | 0.2619 | 0.3767
12 | 23 | 10 | 0.062 | 0.038 | 0.06 | 0.141 | 0.116 | 0.278 | 0.15 | 0.108 | 0.083 | 0.099 | 0.089 | 0.117 | 0.646 | 0.178 | 0.235 | 0.483 | 0.629 | 0.231 | 0.3064
12 | 23 | 11 | 0.059 | 0.042 | 0.04 | 0.12 | 0.077 | 0.215 | 0.118 | 0.057 | 0.058 | 0.12 | 0.107 | 0.144 | 0.526 | 0.203 | 0.245 | 0.52 | 0.615 | 0.1684 | 0.2542
12 | 23 | 12 | 0.05 | 0.055 | 0.029 | 0.088 | 0.065 | 0.17 | 0.091 | 0.038 | 0.039 | 0.152 | 0.128 | 0.179 | 0.49 | 0.25 | 0.244 | 0.501 | 0.57 | 0.1477 | 0.2082
12 | 23 | 13 | 0.056 | 0.058 | 0.023 | 0.063 | 0.05 | 0.124 | 0.081 | 0.038 | 0.027 | 0.168 | 0.204 | 0.208 | 0.506 | 0.263 | 0.246 | 0.481 | 0.574 | 0.1113 | 0.1704
12 | 23 | 14 | 0.068 | 0.066 | 0.023 | 0.042 | 0.039 | 0.093 | 0.056 | 0.041 | 0.043 | 0.184 | 0.218 | 0.183 | 0.582 | 0.262 | 0.222 | 0.506 | 0.619 | 0.1128 | 0.1469
12 | 23 | 15 | 0.085 | 0.064 | 0.029 | 0.034 | 0.03 | 0.09 | 0.04 | 0.034 | 0.039 | 0.128 | 0.151 | 0.134 | 0.649 | 0.207 | 0.191 | 0.569 | 0.646 | 0.1013 | 0.116
12 | 23 | 16 | 0.096 | 0.064 | 0.035 | 0.037 | 0.027 | 0.078 | 0.037 | 0.05 | 0.021 | 0.113 | 0.159 | 0.139 | 0.28 | 0.167 | 0.142 | 0.342 | 0.343 | 0.0711 | 0.0952
12 | 23 | 17 | 0.102 | 0.063 | 0.04 | 0.031 | 0.029 | 0.061 | 0.035 | 0.056 | 0.007 | 0.006 | 0.006 | 0.002 | 0 | 0.001 | 0 | 0 | 0 | 0.057 | 0.0786
12 | 23 | 18 | 0.092 | 0.08 | 0.052 | 0.034 | 0.035 | 0.057 | 0.035 | 0.045 | 0.005 | 0 | 0 | 0 | 0 | 0 | 0 | 0 | 0 | 0.0461 | 0.0712
12 | 23 | 19 | 0.063 | 0.091 | 0.065 | 0.043 | 0.04 | 0.075 | 0.063 | 0.047 | 0.007 | 0 | 0 | 0 | 0 | 0 | 0 | 0 | 0 | 0.041 | 0.0509
12 | 23 | 20 | 0.074 | 0.093 | 0.097 | 0.048 | 0.04 | 0.08 | 0.057 | 0.04 | 0.006 | 0 | 0 | 0 | 0 | 0 | 0 | 0 | 0 | 0.0169 | 0.0312
12 | 23 | 21 | 0.074 | 0.096 | 0.128 | 0.073 | 0.036 | 0.077 | 0.049 | 0.025 | 0.006 | 0 | 0 | 0 | 0 | 0 | 0 | 0 | 0 | 0.0164 | 0.0236
12 | 23 | 22 | 0.131 | 0.107 | 0.15 | 0.062 | 0.038 | 0.058 | 0.054 | 0.048 | 0.004 | 0 | 0 | 0 | 0 | 0 | 0 | 0 | 0 | 0.0231 | 0.0199
12 | 23 | 23 | 0.188 | 0.109 | 0.162 | 0.042 | 0.059 | 0.049 | 0.065 | 0.045 | 0.008 | 0 | 0 | 0 | 0 | 0 | 0 | 0 | 0 | 0.0349 | 0.0413
12 | 23 | 24 | 0.227 | 0.134 | 0.176 | 0.028 | 0.06 | 0.046 | 0.054 | 0.01 | 0.02 | 0 | 0 | 0 | 0 | 0 | 0 | 0 | 0 | 0.0606 | 0.06
12 | 24 | 1 | 0.258 | 0.152 | 0.188 | 0.02 | 0.058 | 0.038 | 0.041 | 0.008 | 0.012 | 0 | 0 | 0 | 0 | 0 | 0 | 0 | 0 | 0.1169 | 0.0741
12 | 24 | 2 | 0.275 | 0.197 | 0.185 | 0.013 | 0.07 | 0.039 | 0.032 | 0.006 | 0.012 | 0 | 0 | 0 | 0 | 0 | 0 | 0 | 0 | 0.0978 | 0.0652
12 | 24 | 3 | 0.273 | 0.239 | 0.197 | 0.014 | 0.087 | 0.032 | 0.056 | 0.037 | 0.006 | 0 | 0 | 0 | 0 | 0 | 0 | 0 | 0 | 0.0842 | 0.0745
12 | 24 | 4 | 0.246 | 0.279 | 0.199 | 0.011 | 0.095 | 0.036 | 0.061 | 0.029 | 0.006 | 0 | 0 | 0 | 0 | 0 | 0 | 0 | 0 | 0.0657 | 0.0698
12 | 24 | 5 | 0.241 | 0.332 | 0.209 | 0.018 | 0.105 | 0.045 | 0.07 | 0.045 | 0.006 | 0 | 0 | 0 | 0 | 0 | 0 | 0 | 0 | 0.0367 | 0.0388
12 | 24 | 6 | 0.216 | 0.344 | 0.216 | 0.025 | 0.084 | 0.049 | 0.072 | 0.04 | 0.007 | 0 | 0 | 0 | 0 | 0 | 0 | 0 | 0 | 0.0297 | 0.0329
12 | 24 | 7 | 0.244 | 0.322 | 0.24 | 0.017 | 0.088 | 0.056 | 0.088 | 0.045 | 0.025 | 0 | 0 | 0 | 0 | 0 | 0 | 0 | 0 | 0.0279 | 0.0452
12 | 24 | 8 | 0.258 | 0.283 | 0.234 | 0.011 | 0.11 | 0.056 | 0.121 | 0.078 | 0.019 | 0 | 0 | 0 | 0 | 0 | 0.001 | 0.002 | 0.011 | 0.0274 | 0.0506
12 | 24 | 9 | 0.328 | 0.275 | 0.246 | 0.009 | 0.111 | 0.063 | 0.175 | 0.067 | 0.006 | 0.133 | 0.133 | 0.108 | 0.116 | 0.087 | 0.111 | 0.073 | 0.083 | 0.0399 | 0.0556
12 | 24 | 10 | 0.359 | 0.25 | 0.23 | 0.004 | 0.105 | 0.054 | 0.194 | 0.055 | 0 | 0.233 | 0.265 | 0.153 | 0.143 | 0.138 | 0.146 | 0.115 | 0.066 | 0.0545 | 0.0593
12 | 24 | 11 | 0.43 | 0.249 | 0.194 | 0.004 | 0.113 | 0.049 | 0.208 | 0.08 | 0.002 | 0.168 | 0.17 | 0.21 | 0.19 | 0.175 | 0.147 | 0.217 | 0.09 | 0.0617 | 0.0558
12 | 24 | 12 | 0.51 | 0.317 | 0.187 | 0.008 | 0.123 | 0.071 | 0.275 | 0.075 | 0.018 | 0.158 | 0.22 | 0.24 | 0.239 | 0.182 | 0.21 | 0.329 | 0.122 | 0.0657 | 0.0687
12 | 24 | 13 | 0.531 | 0.357 | 0.208 | 0.007 | 0.141 | 0.089 | 0.355 | 0.121 | 0.035 | 0.123 | 0.148 | 0.219 | 0.231 | 0.168 | 0.237 | 0.385 | 0.195 | 0.1002 | 0.1091
12 | 24 | 14 | 0.511 | 0.373 | 0.237 | 0.006 | 0.158 | 0.134 | 0.357 | 0.209 | 0.063 | 0.098 | 0.126 | 0.182 | 0.165 | 0.168 | 0.199 | 0.276 | 0.259 | 0.1473 | 0.1831
12 | 24 | 15 | 0.525 | 0.378 | 0.256 | 0.008 | 0.14 | 0.181 | 0.315 | 0.331 | 0.05 | 0.08 | 0.074 | 0.114 | 0.154 | 0.119 | 0.217 | 0.148 | 0.183 | 0.2519 | 0.2528
12 | 24 | 16 | 0.519 | 0.342 | 0.254 | 0.014 | 0.122 | 0.221 | 0.274 | 0.367 | 0.025 | 0.098 | 0.097 | 0.117 | 0.086 | 0.105 | 0.1 | 0.09 | 0.185 | 0.3085 | 0.2652
12 | 24 | 17 | 0.493 | 0.348 | 0.244 | 0.031 | 0.127 | 0.285 | 0.269 | 0.504 | 0.017 | 0.01 | 0.006 | 0.002 | 0 | 0.001 | 0 | 0 | 0 | 0.4639 | 0.386
12 | 24 | 18 | 0.449 | 0.38 | 0.281 | 0.049 | 0.145 | 0.327 | 0.333 | 0.551 | 0.095 | 0 | 0 | 0 | 0 | 0 | 0 | 0 | 0 | 0.6403 | 0.4978
12 | 24 | 19 | 0.521 | 0.44 | 0.328 | 0.07 | 0.205 | 0.42 | 0.417 | 0.705 | 0.209 | 0 | 0 | 0 | 0 | 0 | 0 | 0 | 0 | 0.791 | 0.616
12 | 24 | 20 | 0.564 | 0.481 | 0.338 | 0.099 | 0.244 | 0.437 | 0.452 | 0.634 | 0.319 | 0 | 0 | 0 | 0 | 0 | 0 | 0 | 0 | 0.803 | 0.7166
12 | 24 | 21 | 0.527 | 0.508 | 0.326 | 0.106 | 0.249 | 0.454 | 0.471 | 0.629 | 0.341 | 0 | 0 | 0 | 0 | 0 | 0 | 0 | 0 | 0.8411 | 0.7745
12 | 24 | 22 | 0.477 | 0.524 | 0.324 | 0.097 | 0.234 | 0.518 | 0.527 | 0.672 | 0.383 | 0 | 0 | 0 | 0 | 0 | 0 | 0 | 0 | 0.8588 | 0.792
12 | 24 | 23 | 0.384 | 0.463 | 0.303 | 0.121 | 0.217 | 0.479 | 0.537 | 0.618 | 0.343 | 0 | 0 | 0 | 0 | 0 | 0 | 0 | 0 | 0.8848 | 0.8219
12 | 24 | 24 | 0.299 | 0.408 | 0.292 | 0.144 | 0.218 | 0.433 | 0.454 | 0.617 | 0.335 | 0 | 0 | 0 | 0 | 0 | 0 | 0 | 0 | 0.8843 | 0.849
12 | 25 | 1 | 0.218 | 0.272 | 0.266 | 0.162 | 0.21 | 0.399 | 0.412 | 0.595 | 0.392 | 0 | 0 | 0 | 0 | 0 | 0 | 0 | 0 | 0.8784 | 0.8397
12 | 25 | 2 | 0.172 | 0.191 | 0.226 | 0.183 | 0.189 | 0.383 | 0.412 | 0.519 | 0.342 | 0 | 0 | 0 | 0 | 0 | 0 | 0 | 0 | 0.8748 | 0.8238
12 | 25 | 3 | 0.133 | 0.138 | 0.186 | 0.198 | 0.186 | 0.377 | 0.407 | 0.519 | 0.287 | 0 | 0 | 0 | 0 | 0 | 0 | 0 | 0 | 0.8279 | 0.8013
12 | 25 | 4 | 0.12 | 0.102 | 0.146 | 0.213 | 0.176 | 0.395 | 0.409 | 0.527 | 0.233 | 0 | 0 | 0 | 0 | 0 | 0 | 0 | 0 | 0.8253 | 0.79
12 | 25 | 5 | 0.099 | 0.085 | 0.125 | 0.229 | 0.172 | 0.397 | 0.392 | 0.519 | 0.198 | 0 | 0 | 0 | 0 | 0 | 0 | 0 | 0 | 0.7196 | 0.7531
12 | 25 | 6 | 0.067 | 0.065 | 0.103 | 0.203 | 0.166 | 0.367 | 0.41 | 0.423 | 0.155 | 0 | 0 | 0 | 0 | 0 | 0 | 0 | 0 | 0.6732 | 0.7149
12 | 25 | 7 | 0.052 | 0.049 | 0.091 | 0.191 | 0.153 | 0.354 | 0.42 | 0.348 | 0.143 | 0 | 0 | 0 | 0 | 0 | 0 | 0 | 0 | 0.6285 | 0.6703
12 | 25 | 8 | 0.044 | 0.045 | 0.081 | 0.175 | 0.14 | 0.37 | 0.439 | 0.244 | 0.146 | 0 | 0 | 0 | 0 | 0 | 0.002 | 0.008 | 0.012 | 0.626 | 0.5753
12 | 25 | 9 | 0.037 | 0.047 | 0.071 | 0.152 | 0.124 | 0.346 | 0.433 | 0.189 | 0.146 | 0.109 | 0.154 | 0.161 | 0.355 | 0.267 | 0.441 | 0.184 | 0.526 | 0.5739 | 0.497
12 | 25 | 10 | 0.027 | 0.038 | 0.063 | 0.14 | 0.104 | 0.301 | 0.41 | 0.162 | 0.135 | 0.227 | 0.222 | 0.263 | 0.649 | 0.424 | 0.63 | 0.203 | 0.68 | 0.4625 | 0.4642
12 | 25 | 11 | 0.018 | 0.034 | 0.073 | 0.143 | 0.098 | 0.27 | 0.384 | 0.143 | 0.164 | 0.237 | 0.218 | 0.331 | 0.553 | 0.411 | 0.584 | 0.313 | 0.631 | 0.4207 | 0.375
12 | 25 | 12 | 0.019 | 0.032 | 0.076 | 0.155 | 0.098 | 0.26 | 0.332 | 0.107 | 0.175 | 0.279 | 0.358 | 0.354 | 0.51 | 0.408 | 0.543 | 0.465 | 0.583 | 0.365 | 0.3299
12 | 25 | 13 | 0.026 | 0.039 | 0.078 | 0.159 | 0.089 | 0.254 | 0.263 | 0.117 | 0.185 | 0.289 | 0.354 | 0.384 | 0.514 | 0.41 | 0.541 | 0.498 | 0.576 | 0.3206 | 0.2792
12 | 25 | 14 | 0.022 | 0.04 | 0.083 | 0.137 | 0.087 | 0.259 | 0.209 | 0.157 | 0.181 | 0.244 | 0.307 | 0.424 | 0.595 | 0.445 | 0.601 | 0.544 | 0.576 | 0.2755 | 0.193
12 | 25 | 15 | 0.032 | 0.038 | 0.076 | 0.115 | 0.093 | 0.281 | 0.218 | 0.164 | 0.169 | 0.169 | 0.222 | 0.472 | 0.668 | 0.467 | 0.653 | 0.444 | 0.585 | 0.2631 | 0.1625
12 | 25 | 16 | 0.03 | 0.031 | 0.062 | 0.096 | 0.092 | 0.294 | 0.219 | 0.151 | 0.165 | 0.18 | 0.191 | 0.314 | 0.309 | 0.295 | 0.372 | 0.265 | 0.298 | 0.2216 | 0.1451
12 | 25 | 17 | 0.031 | 0.024 | 0.052 | 0.095 | 0.1 | 0.286 | 0.224 | 0.117 | 0.179 | 0.014 | 0.008 | 0.004 | 0 | 0.001 | 0 | 0 | 0 | 0.2479 | 0.1741
12 | 25 | 18 | 0.028 | 0.012 | 0.047 | 0.116 | 0.109 | 0.294 | 0.228 | 0.101 | 0.162 | 0 | 0 | 0 | 0 | 0 | 0 | 0 | 0 | 0.3047 | 0.1885
12 | 25 | 19 | 0.028 | 0.011 | 0.045 | 0.167 | 0.118 | 0.361 | 0.324 | 0.135 | 0.155 | 0 | 0 | 0 | 0 | 0 | 0 | 0 | 0 | 0.3947 | 0.2122
12 | 25 | 20 | 0.041 | 0.018 | 0.046 | 0.218 | 0.138 | 0.348 | 0.384 | 0.22 | 0.185 | 0 | 0 | 0 | 0 | 0 | 0 | 0 | 0 | 0.4223 | 0.2453
12 | 25 | 21 | 0.048 | 0.036 | 0.044 | 0.23 | 0.149 | 0.338 | 0.379 | 0.321 | 0.165 | 0 | 0 | 0 | 0 | 0 | 0 | 0 | 0 | 0.4255 | 0.2689
12 | 25 | 22 | 0.078 | 0.041 | 0.036 | 0.206 | 0.152 | 0.338 | 0.36 | 0.324 | 0.161 | 0 | 0 | 0 | 0 | 0 | 0 | 0 | 0 | 0.4575 | 0.2697
12 | 25 | 23 | 0.113 | 0.063 | 0.034 | 0.194 | 0.143 | 0.301 | 0.312 | 0.384 | 0.173 | 0 | 0 | 0 | 0 | 0 | 0 | 0 | 0 | 0.4244 | 0.2788
12 | 25 | 24 | 0.149 | 0.101 | 0.042 | 0.188 | 0.16 | 0.273 | 0.325 | 0.342 | 0.13 | 0 | 0 | 0 | 0 | 0 | 0 | 0 | 0 | 0.4305 | 0.31
12 | 26 | 1 | 0.142 | 0.132 | 0.055 | 0.198 | 0.159 | 0.263 | 0.32 | 0.315 | 0.096 | 0 | 0 | 0 | 0 | 0 | 0 | 0 | 0 | 0.3502 | 0.2959
12 | 26 | 2 | 0.141 | 0.137 | 0.084 | 0.207 | 0.173 | 0.261 | 0.31 | 0.266 | 0.113 | 0 | 0 | 0 | 0 | 0 | 0 | 0 | 0 | 0.2747 | 0.2838
12 | 26 | 3 | 0.135 | 0.148 | 0.1 | 0.195 | 0.171 | 0.235 | 0.333 | 0.147 | 0.118 | 0 | 0 | 0 | 0 | 0 | 0 | 0 | 0 | 0.2269 | 0.2435
12 | 26 | 4 | 0.113 | 0.144 | 0.104 | 0.187 | 0.146 | 0.225 | 0.304 | 0.126 | 0.147 | 0 | 0 | 0 | 0 | 0 | 0 | 0 | 0 | 0.2523 | 0.2313
12 | 26 | 5 | 0.104 | 0.13 | 0.107 | 0.175 | 0.137 | 0.205 | 0.252 | 0.103 | 0.156 | 0 | 0 | 0 | 0 | 0 | 0 | 0 | 0 | 0.2586 | 0.1858
12 | 26 | 6 | 0.088 | 0.108 | 0.103 | 0.14 | 0.158 | 0.175 | 0.214 | 0.1 | 0.147 | 0 | 0 | 0 | 0 | 0 | 0 | 0 | 0 | 0.2498 | 0.2237
12 | 26 | 7 | 0.079 | 0.089 | 0.091 | 0.112 | 0.148 | 0.143 | 0.174 | 0.101 | 0.145 | 0 | 0 | 0 | 0 | 0 | 0 | 0 | 0 | 0.327 | 0.2296
12 | 26 | 8 | 0.068 | 0.08 | 0.087 | 0.097 | 0.151 | 0.132 | 0.173 | 0.092 | 0.107 | 0 | 0 | 0 | 0 | 0 | 0.001 | 0.006 | 0.014 | 0.3837 | 0.2427
12 | 26 | 9 | 0.065 | 0.065 | 0.078 | 0.076 | 0.115 | 0.127 | 0.148 | 0.099 | 0.038 | 0.115 | 0.131 | 0.089 | 0.224 | 0.128 | 0.132 | 0.104 | 0.218 | 0.3469 | 0.2503
12 | 26 | 10 | 0.044 | 0.05 | 0.057 | 0.057 | 0.109 | 0.123 | 0.147 | 0.079 | 0.018 | 0.316 | 0.315 | 0.147 | 0.472 | 0.159 | 0.195 | 0.134 | 0.207 | 0.2688 | 0.3042
12 | 26 | 11 | 0.051 | 0.052 | 0.038 | 0.071 | 0.091 | 0.154 | 0.157 | 0.045 | 0.032 | 0.37 | 0.379 | 0.234 | 0.461 | 0.244 | 0.299 | 0.238 | 0.331 | 0.2042 | 0.2852
12 | 26 | 12 | 0.068 | 0.058 | 0.033 | 0.084 | 0.088 | 0.189 | 0.151 | 0.07 | 0.058 | 0.406 | 0.434 | 0.339 | 0.449 | 0.348 | 0.403 | 0.357 | 0.44 | 0.165 | 0.2461
12 | 26 | 13 | 0.07 | 0.071 | 0.043 | 0.095 | 0.1 | 0.225 | 0.158 | 0.128 | 0.078 | 0.439 | 0.462 | 0.414 | 0.467 | 0.422 | 0.466 | 0.429 | 0.498 | 0.1515 | 0.1866
12 | 26 | 14 | 0.086 | 0.069 | 0.053 | 0.119 | 0.105 | 0.241 | 0.156 | 0.146 | 0.081 | 0.373 | 0.387 | 0.379 | 0.443 | 0.395 | 0.416 | 0.39 | 0.51 | 0.1378 | 0.1764
12 | 26 | 15 | 0.093 | 0.069 | 0.061 | 0.137 | 0.107 | 0.225 | 0.153 | 0.184 | 0.072 | 0.112 | 0.109 | 0.104 | 0.157 | 0.126 | 0.114 | 0.128 | 0.297 | 0.1619 | 0.1555
12 | 26 | 16 | 0.109 | 0.086 | 0.073 | 0.169 | 0.098 | 0.189 | 0.15 | 0.207 | 0.066 | 0.153 | 0.145 | 0.111 | 0.095 | 0.116 | 0.092 | 0.138 | 0.312 | 0.1174 | 0.1571
12 | 26 | 17 | 0.093 | 0.101 | 0.091 | 0.185 | 0.11 | 0.202 | 0.158 | 0.168 | 0.046 | 0.008 | 0.006 | 0.002 | 0 | 0.001 | 0 | 0 | 0 | 0.1545 | 0.1671
12 | 26 | 18 | 0.08 | 0.135 | 0.098 | 0.223 | 0.145 | 0.233 | 0.173 | 0.115 | 0.039 | 0 | 0 | 0 | 0 | 0 | 0 | 0 | 0 | 0.1996 | 0.2655
12 | 26 | 19 | 0.084 | 0.169 | 0.117 | 0.307 | 0.182 | 0.323 | 0.232 | 0.145 | 0.099 | 0 | 0 | 0 | 0 | 0 | 0 | 0 | 0 | 0.2597 | 0.3867
12 | 26 | 20 | 0.077 | 0.159 | 0.135 | 0.317 | 0.21 | 0.371 | 0.309 | 0.27 | 0.118 | 0 | 0 | 0 | 0 | 0 | 0 | 0 | 0 | 0.4194 | 0.3885
12 | 26 | 21 | 0.06 | 0.14 | 0.154 | 0.279 | 0.241 | 0.353 | 0.333 | 0.311 | 0.131 | 0 | 0 | 0 | 0 | 0 | 0 | 0 | 0 | 0.5112 | 0.493
12 | 26 | 22 | 0.059 | 0.123 | 0.172 | 0.218 | 0.237 | 0.348 | 0.307 | 0.323 | 0.157 | 0 | 0 | 0 | 0 | 0 | 0 | 0 | 0 | 0.5333 | 0.4333
12 | 26 | 23 | 0.047 | 0.105 | 0.184 | 0.173 | 0.226 | 0.305 | 0.234 | 0.257 | 0.187 | 0 | 0 | 0 | 0 | 0 | 0 | 0 | 0 | 0.568 | 0.4669
12 | 26 | 24 | 0.048 | 0.1 | 0.17 | 0.129 | 0.206 | 0.271 | 0.274 | 0.332 | 0.173 | 0 | 0 | 0 | 0 | 0 | 0 | 0 | 0 | 0.5133 | 0.4365
12 | 27 | 1 | 0.041 | 0.087 | 0.16 | 0.11 | 0.177 | 0.243 | 0.341 | 0.38 | 0.12 | 0 | 0 | 0 | 0 | 0 | 0 | 0 | 0 | 0.49 | 0.4121
12 | 27 | 2 | 0.043 | 0.081 | 0.144 | 0.089 | 0.154 | 0.204 | 0.328 | 0.323 | 0.097 | 0 | 0 | 0 | 0 | 0 | 0 | 0 | 0 | 0.4638 | 0.4162
12 | 27 | 3 | 0.033 | 0.07 | 0.104 | 0.078 | 0.117 | 0.165 | 0.236 | 0.289 | 0.087 | 0 | 0 | 0 | 0 | 0 | 0 | 0 | 0 | 0.4856 | 0.4246
12 | 27 | 4 | 0.046 | 0.062 | 0.084 | 0.069 | 0.09 | 0.116 | 0.172 | 0.251 | 0.075 | 0 | 0 | 0 | 0 | 0 | 0 | 0 | 0 | 0.2326 | 0.327
12 | 27 | 5 | 0.079 | 0.051 | 0.061 | 0.042 | 0.074 | 0.098 | 0.151 | 0.2 | 0.045 | 0 | 0 | 0 | 0 | 0 | 0 | 0 | 0 | 0.2198 | 0.2525
12 | 27 | 6 | 0.15 | 0.063 | 0.045 | 0.039 | 0.07 | 0.094 | 0.14 | 0.206 | 0.054 | 0 | 0 | 0 | 0 | 0 | 0 | 0 | 0 | 0.1536 | 0.224
12 | 27 | 7 | 0.195 | 0.087 | 0.04 | 0.045 | 0.047 | 0.1 | 0.127 | 0.347 | 0.093 | 0 | 0 | 0 | 0 | 0 | 0 | 0 | 0 | 0.1621 | 0.1752
12 | 27 | 8 | 0.264 | 0.101 | 0.037 | 0.054 | 0.041 | 0.099 | 0.106 | 0.259 | 0.092 | 0 | 0 | 0 | 0 | 0 | 0.001 | 0.007 | 0.013 | 0.1566 | 0.1586
12 | 27 | 9 | 0.342 | 0.115 | 0.037 | 0.046 | 0.037 | 0.073 | 0.078 | 0.118 | 0.052 | 0.165 | 0.191 | 0.239 | 0.306 | 0.307 | 0.414 | 0.426 | 0.488 | 0.1289 | 0.131
12 | 27 | 10 | 0.357 | 0.124 | 0.034 | 0.017 | 0.033 | 0.053 | 0.05 | 0.069 | 0.02 | 0.475 | 0.453 | 0.5 | 0.586 | 0.535 | 0.638 | 0.619 | 0.632 | 0.088 | 0.1169
12 | 27 | 11 | 0.378 | 0.121 | 0.034 | 0.015 | 0.027 | 0.034 | 0.03 | 0.047 | 0.008 | 0.479 | 0.478 | 0.488 | 0.522 | 0.487 | 0.587 | 0.587 | 0.608 | 0.0672 | 0.0878
12 | 27 | 12 | 0.378 | 0.133 | 0.046 | 0.013 | 0.021 | 0.023 | 0.011 | 0.009 | 0.005 | 0.449 | 0.456 | 0.457 | 0.474 | 0.422 | 0.515 | 0.541 | 0.574 | 0.0472 | 0.0789
12 | 27 | 13 | 0.364 | 0.14 | 0.056 | 0.012 | 0.02 | 0.018 | 0.006 | 0.008 | 0.001 | 0.407 | 0.471 | 0.38 | 0.48 | 0.394 | 0.49 | 0.501 | 0.578 | 0.0353 | 0.0679
12 | 27 | 14 | 0.393 | 0.15 | 0.079 | 0.016 | 0.03 | 0.012 | 0.01 | 0.003 | 0.001 | 0.393 | 0.455 | 0.392 | 0.487 | 0.273 | 0.298 | 0.375 | 0.542 | 0.0301 | 0.0544
12 | 27 | 15 | 0.441 | 0.193 | 0.105 | 0.023 | 0.044 | 0.009 | 0.012 | 0.003 | 0.003 | 0.389 | 0.418 | 0.378 | 0.218 | 0.222 | 0.202 | 0.399 | 0.481 | 0.0327 | 0.0475
12 | 27 | 16 | 0.508 | 0.252 | 0.159 | 0.035 | 0.066 | 0.012 | 0.024 | 0.014 | 0.006 | 0.178 | 0.208 | 0.273 | 0.141 | 0.151 | 0.121 | 0.175 | 0.262 | 0.0358 | 0.0491
12 | 27 | 17 | 0.591 | 0.364 | 0.271 | 0.037 | 0.103 | 0.028 | 0.062 | 0.058 | 0.021 | 0.008 | 0.008 | 0.004 | 0 | 0.001 | 0 | 0 | 0 | 0.0616 | 0.0592
12 | 27 | 18 | 0.713 | 0.503 | 0.416 | 0.051 | 0.189 | 0.078 | 0.163 | 0.12 | 0.013 | 0 | 0 | 0 | 0 | 0 | 0 | 0 | 0 | 0.0988 | 0.0861
12 | 27 | 19 | 0.772 | 0.686 | 0.652 | 0.082 | 0.331 | 0.146 | 0.344 | 0.274 | 0.034 | 0 | 0 | 0 | 0 | 0 | 0 | 0 | 0 | 0.1325 | 0.1096
12 | 27 | 20 | 0.799 | 0.795 | 0.806 | 0.142 | 0.46 | 0.244 | 0.485 | 0.456 | 0.078 | 0 | 0 | 0 | 0 | 0 | 0 | 0 | 0 | 0.1785 | 0.1349
12 | 27 | 21 | 0.806 | 0.857 | 0.865 | 0.244 | 0.584 | 0.34 | 0.581 | 0.464 | 0.106 | 0 | 0 | 0 | 0 | 0 | 0 | 0 | 0 | 0.2733 | 0.1801
12 | 27 | 22 | 0.822 | 0.886 | 0.879 | 0.406 | 0.688 | 0.467 | 0.625 | 0.574 | 0.124 | 0 | 0 | 0 | 0 | 0 | 0 | 0 | 0 | 0.3503 | 0.2097
12 | 27 | 23 | 0.8 | 0.921 | 0.895 | 0.582 | 0.779 | 0.49 | 0.635 | 0.683 | 0.149 | 0 | 0 | 0 | 0 | 0 | 0 | 0 | 0 | 0.4185 | 0.2617
12 | 27 | 24 | 0.769 | 0.927 | 0.9 | 0.688 | 0.797 | 0.584 | 0.709 | 0.833 | 0.164 | 0 | 0 | 0 | 0 | 0 | 0 | 0 | 0 | 0.4734 | 0.3264
12 | 28 | 1 | 0.764 | 0.931 | 0.901 | 0.83 | 0.817 | 0.637 | 0.71 | 0.865 | 0.199 | 0 | 0 | 0 | 0 | 0 | 0 | 0 | 0 | 0.5701 | 0.4633
12 | 28 | 2 | 0.808 | 0.934 | 0.901 | 0.865 | 0.81 | 0.669 | 0.7 | 0.886 | 0.329 | 0 | 0 | 0 | 0 | 0 | 0 | 0 | 0 | 0.7115 | 0.5591
12 | 28 | 3 | 0.833 | 0.93 | 0.904 | 0.866 | 0.817 | 0.661 | 0.689 | 0.89 | 0.4 | 0 | 0 | 0 | 0 | 0 | 0 | 0 | 0 | 0.7975 | 0.6854
12 | 28 | 4 | 0.859 | 0.923 | 0.906 | 0.855 | 0.827 | 0.622 | 0.706 | 0.881 | 0.478 | 0 | 0 | 0 | 0 | 0 | 0 | 0 | 0 | 0.8635 | 0.7415
12 | 28 | 5 | 0.842 | 0.925 | 0.906 | 0.809 | 0.836 | 0.642 | 0.741 | 0.862 | 0.538 | 0 | 0 | 0 | 0 | 0 | 0 | 0 | 0 | 0.885 | 0.7903
12 | 28 | 6 | 0.896 | 0.915 | 0.903 | 0.775 | 0.835 | 0.675 | 0.741 | 0.896 | 0.513 | 0 | 0 | 0 | 0 | 0 | 0 | 0 | 0 | 0.8953 | 0.8502
12 | 28 | 7 | 0.905 | 0.911 | 0.902 | 0.825 | 0.832 | 0.732 | 0.731 | 0.916 | 0.523 | 0 | 0 | 0 | 0 | 0 | 0 | 0 | 0 | 0.9073 | 0.8888
12 | 28 | 8 | 0.917 | 0.919 | 0.887 | 0.899 | 0.827 | 0.745 | 0.766 | 0.899 | 0.589 | 0 | 0 | 0 | 0 | 0 | 0 | 0.003 | 0.004 | 0.9107 | 0.9034
12 | 28 | 9 | 0.919 | 0.922 | 0.88 | 0.913 | 0.821 | 0.73 | 0.784 | 0.948 | 0.595 | 0.065 | 0.097 | 0.062 | 0.102 | 0.088 | 0.07 | 0.065 | 0.046 | 0.911 | 0.9047
12 | 28 | 10 | 0.915 | 0.916 | 0.865 | 0.914 | 0.813 | 0.692 | 0.795 | 0.959 | 0.784 | 0.122 | 0.139 | 0.078 | 0.119 | 0.1 | 0.069 | 0.063 | 0.059 | 0.9109 | 0.9023
12 | 28 | 11 | 0.889 | 0.902 | 0.855 | 0.889 | 0.801 | 0.596 | 0.809 | 0.965 | 0.868 | 0.164 | 0.164 | 0.108 | 0.119 | 0.12 | 0.1 | 0.08 | 0.069 | 0.9096 | 0.9023
12 | 28 | 12 | 0.848 | 0.88 | 0.845 | 0.844 | 0.821 | 0.586 | 0.855 | 0.972 | 0.904 | 0.175 | 0.188 | 0.126 | 0.161 | 0.161 | 0.117 | 0.1 | 0.072 | 0.9111 | 0.903
12 | 28 | 13 | 0.804 | 0.844 | 0.804 | 0.826 | 0.818 | 0.587 | 0.847 | 0.954 | 0.905 | 0.145 | 0.172 | 0.125 | 0.178 | 0.165 | 0.139 | 0.11 | 0.072 | 0.9114 | 0.9032
12 | 28 | 14 | 0.717 | 0.756 | 0.739 | 0.799 | 0.802 | 0.593 | 0.833 | 0.957 | 0.913 | 0.129 | 0.147 | 0.093 | 0.13 | 0.12 | 0.11 | 0.091 | 0.052 | 0.9114 | 0.9032
12 | 28 | 15 | 0.653 | 0.661 | 0.639 | 0.741 | 0.765 | 0.584 | 0.749 | 0.862 | 0.898 | 0.102 | 0.121 | 0.076 | 0.087 | 0.094 | 0.083 | 0.063 | 0.035 | 0.9123 | 0.9044
12 | 28 | 16 | 0.638 | 0.631 | 0.553 | 0.625 | 0.713 | 0.554 | 0.686 | 0.764 | 0.89 | 0.113 | 0.123 | 0.076 | 0.062 | 0.084 | 0.062 | 0.055 | 0.038 | 0.9124 | 0.9048
12 | 28 | 17 | 0.638 | 0.653 | 0.486 | 0.567 | 0.67 | 0.6 | 0.664 | 0.748 | 0.894 | 0.011 | 0.007 | 0.003 | 0 | 0.001 | 0 | 0 | 0 | 0.9132 | 0.9064
12 | 28 | 18 | 0.657 | 0.641 | 0.474 | 0.523 | 0.669 | 0.63 | 0.62 | 0.606 | 0.84 | 0 | 0 | 0 | 0 | 0 | 0 | 0 | 0 | 0.9132 | 0.9064
12 | 28 | 19 | 0.67 | 0.629 | 0.499 | 0.552 | 0.68 | 0.7 | 0.584 | 0.599 | 0.763 | 0 | 0 | 0 | 0 | 0 | 0 | 0 | 0 | 0.9132 | 0.9085
12 | 28 | 20 | 0.784 | 0.711 | 0.5 | 0.543 | 0.698 | 0.698 | 0.57 | 0.569 | 0.584 | 0 | 0 | 0 | 0 | 0 | 0 | 0 | 0 | 0.9122 | 0.9076
12 | 28 | 21 | 0.858 | 0.776 | 0.533 | 0.585 | 0.731 | 0.65 | 0.604 | 0.592 | 0.402 | 0 | 0 | 0 | 0 | 0 | 0 | 0 | 0 | 0.9121 | 0.9028
12 | 28 | 22 | 0.897 | 0.862 | 0.566 | 0.659 | 0.749 | 0.643 | 0.69 | 0.641 | 0.324 | 0 | 0 | 0 | 0 | 0 | 0 | 0 | 0 | 0.9129 | 0.9037
12 | 28 | 23 | 0.909 | 0.9 | 0.593 | 0.715 | 0.772 | 0.63 | 0.686 | 0.746 | 0.325 | 0 | 0 | 0 | 0 | 0 | 0 | 0 | 0 | 0.9104 | 0.9
12 | 28 | 24 | 0.912 | 0.921 | 0.606 | 0.74 | 0.806 | 0.666 | 0.743 | 0.852 | 0.369 | 0 | 0 | 0 | 0 | 0 | 0 | 0 | 0 | 0.8538 | 0.8944
12 | 29 | 1 | 0.905 | 0.923 | 0.669 | 0.795 | 0.842 | 0.694 | 0.739 | 0.82 | 0.372 | 0 | 0 | 0 | 0 | 0 | 0 | 0 | 0 | 0.7807 | 0.8863
12 | 29 | 2 | 0.883 | 0.923 | 0.702 | 0.802 | 0.852 | 0.653 | 0.753 | 0.829 | 0.383 | 0 | 0 | 0 | 0 | 0 | 0 | 0 | 0 | 0.7573 | 0.8214
12 | 29 | 3 | 0.863 | 0.907 | 0.715 | 0.826 | 0.858 | 0.672 | 0.762 | 0.958 | 0.308 | 0 | 0 | 0 | 0 | 0 | 0 | 0 | 0 | 0.8041 | 0.8335
12 | 29 | 4 | 0.852 | 0.874 | 0.71 | 0.819 | 0.848 | 0.707 | 0.791 | 0.932 | 0.318 | 0 | 0 | 0 | 0 | 0 | 0 | 0 | 0 | 0.7616 | 0.7944
12 | 29 | 5 | 0.833 | 0.829 | 0.703 | 0.826 | 0.841 | 0.782 | 0.823 | 0.952 | 0.408 | 0 | 0 | 0 | 0 | 0 | 0 | 0 | 0 | 0.7645 | 0.8056
12 | 29 | 6 | 0.81 | 0.796 | 0.633 | 0.778 | 0.79 | 0.79 | 0.828 | 0.95 | 0.391 | 0 | 0 | 0 | 0 | 0 | 0 | 0 | 0 | 0.7176 | 0.7938
12 | 29 | 7 | 0.761 | 0.744 | 0.595 | 0.684 | 0.728 | 0.771 | 0.857 | 0.889 | 0.419 | 0 | 0 | 0 | 0 | 0 | 0 | 0 | 0 | 0.7882 | 0.8277
12 | 29 | 8 | 0.582 | 0.672 | 0.579 | 0.515 | 0.641 | 0.729 | 0.868 | 0.913 | 0.474 | 0 | 0 | 0 | 0 | 0 | 0.001 | 0.004 | 0.01 | 0.8292 | 0.8473
12 | 29 | 9 | 0.449 | 0.56 | 0.556 | 0.432 | 0.543 | 0.689 | 0.871 | 0.924 | 0.447 | 0.05 | 0.061 | 0.059 | 0.098 | 0.105 | 0.109 | 0.316 | 0.5 | 0.8466 | 0.8623
12 | 29 | 10 | 0.382 | 0.472 | 0.519 | 0.368 | 0.466 | 0.699 | 0.876 | 0.914 | 0.477 | 0.077 | 0.075 | 0.078 | 0.107 | 0.107 | 0.102 | 0.322 | 0.662 | 0.8888 | 0.8784
12 | 29 | 11 | 0.33 | 0.403 | 0.508 | 0.359 | 0.442 | 0.718 | 0.877 | 0.934 | 0.492 | 0.119 | 0.098 | 0.102 | 0.11 | 0.125 | 0.112 | 0.225 | 0.573 | 0.892 | 0.8721
12 | 29 | 12 | 0.266 | 0.377 | 0.488 | 0.36 | 0.422 | 0.749 | 0.871 | 0.894 | 0.448 | 0.138 | 0.125 | 0.137 | 0.138 | 0.144 | 0.174 | 0.236 | 0.574 | 0.8528 | 0.8278
12 | 29 | 13 | 0.24 | 0.368 | 0.452 | 0.339 | 0.391 | 0.745 | 0.831 | 0.835 | 0.456 | 0.189 | 0.133 | 0.122 | 0.223 | 0.183 | 0.213 | 0.207 | 0.498 | 0.8107 | 0.7853
12 | 29 | 14 | 0.215 | 0.337 | 0.412 | 0.308 | 0.374 | 0.737 | 0.796 | 0.831 | 0.422 | 0.168 | 0.15 | 0.111 | 0.346 | 0.169 | 0.159 | 0.242 | 0.436 | 0.7782 | 0.7525
12 | 29 | 15 | 0.198 | 0.291 | 0.377 | 0.286 | 0.36 | 0.742 | 0.775 | 0.837 | 0.432 | 0.124 | 0.136 | 0.113 | 0.248 | 0.139 | 0.118 | 0.152 | 0.348 | 0.7806 | 0.7975
12 | 29 | 16 | 0.18 | 0.244 | 0.329 | 0.279 | 0.325 | 0.734 | 0.705 | 0.807 | 0.416 | 0.252 | 0.236 | 0.128 | 0.138 | 0.143 | 0.113 | 0.092 | 0.334 | 0.7789 | 0.7789
12 | 29 | 17 | 0.167 | 0.208 | 0.286 | 0.305 | 0.31 | 0.742 | 0.653 | 0.816 | 0.366 | 0.015 | 0.01 | 0.005 | 0 | 0.003 | 0 | 0 | 0 | 0.8013 | 0.792
12 | 29 | 18 | 0.114 | 0.158 | 0.222 | 0.301 | 0.258 | 0.702 | 0.619 | 0.88 | 0.268 | 0 | 0 | 0 | 0 | 0 | 0 | 0 | 0 | 0.7101 | 0.7873
12 | 29 | 19 | 0.079 | 0.133 | 0.198 | 0.264 | 0.226 | 0.696 | 0.67 | 0.905 | 0.292 | 0 | 0 | 0 | 0 | 0 | 0 | 0 | 0 | 0.7275 | 0.8228
12 | 29 | 20 | 0.05 | 0.101 | 0.165 | 0.193 | 0.187 | 0.642 | 0.599 | 0.892 | 0.33 | 0 | 0 | 0 | 0 | 0 | 0 | 0 | 0 | 0.6774 | 0.8
12 | 29 | 21 | 0.037 | 0.064 | 0.123 | 0.143 | 0.148 | 0.556 | 0.515 | 0.76 | 0.293 | 0 | 0 | 0 | 0 | 0 | 0 | 0 | 0 | 0.7441 | 0.7654
12 | 29 | 22 | 0.049 | 0.042 | 0.093 | 0.104 | 0.118 | 0.519 | 0.486 | 0.643 | 0.235 | 0 | 0 | 0 | 0 | 0 | 0 | 0 | 0 | 0.654 | 0.7155
12 | 29 | 23 | 0.069 | 0.029 | 0.06 | 0.067 | 0.095 | 0.432 | 0.398 | 0.477 | 0.191 | 0 | 0 | 0 | 0 | 0 | 0 | 0 | 0 | 0.5587 | 0.6122
12 | 29 | 24 | 0.098 | 0.027 | 0.035 | 0.045 | 0.081 | 0.304 | 0.317 | 0.345 | 0.117 | 0 | 0 | 0 | 0 | 0 | 0 | 0 | 0 | 0.4981 | 0.5332
12 | 30 | 1 | 0.102 | 0.034 | 0.027 | 0.036 | 0.065 | 0.196 | 0.258 | 0.201 | 0.094 | 0 | 0 | 0 | 0 | 0 | 0 | 0 | 0 | 0.394 | 0.3898
12 | 30 | 2 | 0.129 | 0.052 | 0.026 | 0.024 | 0.067 | 0.141 | 0.223 | 0.133 | 0.085 | 0 | 0 | 0 | 0 | 0 | 0 | 0 | 0 | 0.2996 | 0.2905
12 | 30 | 3 | 0.153 | 0.09 | 0.035 | 0.028 | 0.072 | 0.112 | 0.185 | 0.063 | 0.09 | 0 | 0 | 0 | 0 | 0 | 0 | 0 | 0 | 0.2322 | 0.2071
12 | 30 | 4 | 0.189 | 0.097 | 0.041 | 0.021 | 0.064 | 0.093 | 0.142 | 0.048 | 0.107 | 0 | 0 | 0 | 0 | 0 | 0 | 0 | 0 | 0.1711 | 0.1333
12 | 30 | 5 | 0.177 | 0.117 | 0.047 | 0.02 | 0.06 | 0.069 | 0.107 | 0.042 | 0.127 | 0 | 0 | 0 | 0 | 0 | 0 | 0 | 0 | 0.1254 | 0.1042
12 | 30 | 6 | 0.152 | 0.126 | 0.054 | 0.012 | 0.054 | 0.048 | 0.084 | 0.045 | 0.138 | 0 | 0 | 0 | 0 | 0 | 0 | 0 | 0 | 0.1333 | 0.0927
12 | 30 | 7 | 0.109 | 0.169 | 0.065 | 0.011 | 0.052 | 0.031 | 0.06 | 0.032 | 0.131 | 0 | 0 | 0 | 0 | 0 | 0 | 0 | 0 | 0.1546 | 0.1055
12 | 30 | 8 | 0.081 | 0.167 | 0.082 | 0.017 | 0.054 | 0.021 | 0.056 | 0.02 | 0.111 | 0 | 0 | 0 | 0 | 0 | 0.001 | 0.005 | 0.008 | 0.139 | 0.0906
12 | 30 | 9 | 0.067 | 0.15 | 0.095 | 0.022 | 0.063 | 0.025 | 0.032 | 0.006 | 0.112 | 0.068 | 0.083 | 0.123 | 0.313 | 0.159 | 0.225 | 0.141 | 0.071 | 0.137 | 0.1007
12 | 30 | 10 | 0.09 | 0.107 | 0.083 | 0.018 | 0.041 | 0.015 | 0.044 | 0.003 | 0.077 | 0.087 | 0.099 | 0.173 | 0.585 | 0.211 | 0.235 | 0.276 | 0.105 | 0.1216 | 0.0926
12 | 30 | 11 | 0.097 | 0.075 | 0.061 | 0.025 | 0.037 | 0.013 | 0.042 | 0.004 | 0.042 | 0.109 | 0.12 | 0.193 | 0.497 | 0.206 | 0.239 | 0.186 | 0.135 | 0.1619 | 0.1011
12 | 30 | 12 | 0.13 | 0.078 | 0.059 | 0.046 | 0.041 | 0.016 | 0.031 | 0.009 | 0.015 | 0.124 | 0.111 | 0.224 | 0.375 | 0.216 | 0.287 | 0.291 | 0.152 | 0.1208 | 0.1149
12 | 30 | 13 | 0.141 | 0.091 | 0.055 | 0.079 | 0.052 | 0.02 | 0.027 | 0.006 | 0.007 | 0.158 | 0.114 | 0.227 | 0.254 | 0.229 | 0.308 | 0.254 | 0.154 | 0.1452 | 0.1213
12 | 30 | 14 | 0.147 | 0.128 | 0.055 | 0.097 | 0.067 | 0.024 | 0.03 | 0.009 | 0.008 | 0.202 | 0.125 | 0.202 | 0.186 | 0.186 | 0.196 | 0.176 | 0.15 | 0.1137 | 0.1113
12 | 30 | 15 | 0.176 | 0.164 | 0.056 | 0.073 | 0.061 | 0.033 | 0.028 | 0.033 | 0.013 | 0.249 | 0.122 | 0.145 | 0.219 | 0.144 | 0.132 | 0.118 | 0.129 | 0.0975 | 0.0936
12 | 30 | 16 | 0.203 | 0.187 | 0.066 | 0.059 | 0.059 | 0.044 | 0.034 | 0.034 | 0.007 | 0.288 | 0.2 | 0.145 | 0.134 | 0.157 | 0.109 | 0.096 | 0.196 | 0.0571 | 0.0743
12 | 30 | 17 | 0.238 | 0.187 | 0.086 | 0.055 | 0.056 | 0.038 | 0.031 | 0.038 | 0.005 | 0.032 | 0.012 | 0.006 | 0 | 0.005 | 0 | 0.001 | 0 | 0.0569 | 0.0726
12 | 30 | 18 | 0.244 | 0.191 | 0.111 | 0.096 | 0.07 | 0.038 | 0.034 | 0.024 | 0.003 | 0 | 0 | 0 | 0 | 0 | 0 | 0 | 0 | 0.0518 | 0.0721
12 | 30 | 19 | 0.322 | 0.221 | 0.158 | 0.177 | 0.112 | 0.041 | 0.06 | 0.027 | 0.007 | 0 | 0 | 0 | 0 | 0 | 0 | 0 | 0 | 0.0349 | 0.0626
12 | 30 | 20 | 0.411 | 0.294 | 0.224 | 0.2 | 0.192 | 0.076 | 0.091 | 0.026 | 0.016 | 0 | 0 | 0 | 0 | 0 | 0 | 0 | 0 | 0.0259 | 0.0621
12 | 30 | 21 | 0.429 | 0.327 | 0.263 | 0.178 | 0.259 | 0.104 | 0.129 | 0.046 | 0.028 | 0 | 0 | 0 | 0 | 0 | 0 | 0 | 0 | 0.0209 | 0.0404
12 | 30 | 22 | 0.439 | 0.39 | 0.268 | 0.183 | 0.278 | 0.104 | 0.118 | 0.063 | 0.032 | 0 | 0 | 0 | 0 | 0 | 0 | 0 | 0 | 0.026 | 0.0351
12 | 30 | 23 | 0.393 | 0.461 | 0.277 | 0.18 | 0.326 | 0.136 | 0.143 | 0.058 | 0.041 | 0 | 0 | 0 | 0 | 0 | 0 | 0 | 0 | 0.0207 | 0.0452
12 | 30 | 24 | 0.36 | 0.446 | 0.32 | 0.238 | 0.341 | 0.176 | 0.154 | 0.041 | 0.015 | 0 | 0 | 0 | 0 | 0 | 0 | 0 | 0 | 0.0142 | 0.0362
12 | 31 | 1 | 0.331 | 0.396 | 0.375 | 0.28 | 0.321 | 0.176 | 0.157 | 0.05 | 0.003 | 0 | 0 | 0 | 0 | 0 | 0 | 0 | 0 | 0.0273 | 0.029
12 | 31 | 2 | 0.285 | 0.335 | 0.375 | 0.326 | 0.327 | 0.171 | 0.195 | 0.057 | 0.003 | 0 | 0 | 0 | 0 | 0 | 0 | 0 | 0 | 0.0352 | 0.025
12 | 31 | 3 | 0.239 | 0.264 | 0.375 | 0.266 | 0.354 | 0.197 | 0.229 | 0.061 | 0 | 0 | 0 | 0 | 0 | 0 | 0 | 0 | 0 | 0.0506 | 0.0255
12 | 31 | 4 | 0.212 | 0.25 | 0.351 | 0.203 | 0.379 | 0.212 | 0.242 | 0.067 | 0.002 | 0 | 0 | 0 | 0 | 0 | 0 | 0 | 0 | 0.0488 | 0.0321
12 | 31 | 5 | 0.16 | 0.216 | 0.323 | 0.199 | 0.362 | 0.27 | 0.292 | 0.152 | 0.002 | 0 | 0 | 0 | 0 | 0 | 0 | 0 | 0 | 0.0269 | 0.0355
12 | 31 | 6 | 0.156 | 0.197 | 0.276 | 0.196 | 0.351 | 0.315 | 0.356 | 0.201 | 0.004 | 0 | 0 | 0 | 0 | 0 | 0 | 0 | 0 | 0.0305 | 0.0322
12 | 31 | 7 | 0.179 | 0.184 | 0.257 | 0.196 | 0.315 | 0.311 | 0.334 | 0.203 | 0.012 | 0 | 0 | 0 | 0 | 0 | 0 | 0 | 0 | 0.0563 | 0.0432
12 | 31 | 8 | 0.233 | 0.211 | 0.271 | 0.178 | 0.286 | 0.301 | 0.333 | 0.231 | 0.015 | 0 | 0 | 0 | 0 | 0 | 0 | 0.004 | 0.012 | 0.1056 | 0.0574
12 | 31 | 9 | 0.327 | 0.25 | 0.286 | 0.146 | 0.279 | 0.295 | 0.308 | 0.193 | 0.007 | 0.134 | 0.156 | 0.195 | 0.128 | 0.208 | 0.236 | 0.106 | 0.396 | 0.1226 | 0.0664
12 | 31 | 10 | 0.425 | 0.296 | 0.303 | 0.078 | 0.261 | 0.233 | 0.254 | 0.168 | 0.001 | 0.302 | 0.361 | 0.43 | 0.404 | 0.364 | 0.327 | 0.136 | 0.341 | 0.1488 | 0.0718
12 | 31 | 11 | 0.451 | 0.334 | 0.336 | 0.039 | 0.219 | 0.16 | 0.22 | 0.159 | 0.001 | 0.213 | 0.287 | 0.437 | 0.49 | 0.364 | 0.29 | 0.18 | 0.27 | 0.1645 | 0.1079
12 | 31 | 12 | 0.47 | 0.381 | 0.387 | 0.027 | 0.176 | 0.154 | 0.194 | 0.149 | 0.005 | 0.285 | 0.275 | 0.336 | 0.424 | 0.376 | 0.378 | 0.211 | 0.263 | 0.1964 | 0.1247
12 | 31 | 13 | 0.492 | 0.41 | 0.445 | 0.034 | 0.177 | 0.185 | 0.199 | 0.249 | 0.033 | 0.271 | 0.246 | 0.332 | 0.416 | 0.358 | 0.327 | 0.172 | 0.236 | 0.2529 | 0.1532
12 | 31 | 14 | 0.509 | 0.471 | 0.493 | 0.042 | 0.187 | 0.204 | 0.207 | 0.291 | 0.061 | 0.153 | 0.207 | 0.268 | 0.385 | 0.316 | 0.293 | 0.117 | 0.16 | 0.3403 | 0.2148
12 | 31 | 15 | 0.589 | 0.549 | 0.612 | 0.063 | 0.255 | 0.254 | 0.358 | 0.251 | 0.059 | 0.093 | 0.107 | 0.182 | 0.439 | 0.193 | 0.141 | 0.069 | 0.104 | 0.4047 | 0.2715
12 | 31 | 16 | 0.643 | 0.653 | 0.74 | 0.108 | 0.362 | 0.306 | 0.473 | 0.567 | 0.107 | 0.071 | 0.07 | 0.08 | 0.157 | 0.094 | 0.081 | 0.057 | 0.062 | 0.4349 | 0.3238
12 | 31 | 17 | 0.701 | 0.689 | 0.818 | 0.181 | 0.502 | 0.432 | 0.614 | 0.771 | 0.113 | 0.013 | 0.008 | 0.004 | 0 | 0.002 | 0 | 0 | 0 | 0.5454 | 0.3803
12 | 31 | 18 | 0.712 | 0.714 | 0.839 | 0.258 | 0.569 | 0.515 | 0.688 | 0.798 | 0.137 | 0 | 0 | 0 | 0 | 0 | 0 | 0 | 0 | 0.6682 | 0.4654
12 | 31 | 19 | 0.718 | 0.775 | 0.841 | 0.374 | 0.597 | 0.573 | 0.691 | 0.83 | 0.167 | 0 | 0 | 0 | 0 | 0 | 0 | 0 | 0 | 0.721 | 0.572
12 | 31 | 20 | 0.73 | 0.817 | 0.88 | 0.518 | 0.67 | 0.612 | 0.692 | 0.751 | 0.227 | 0 | 0 | 0 | 0 | 0 | 0 | 0 | 0 | 0.8402 | 0.6417
12 | 31 | 21 | 0.747 | 0.839 | 0.898 | 0.565 | 0.702 | 0.654 | 0.697 | 0.801 | 0.458 | 0 | 0 | 0 | 0 | 0 | 0 | 0 | 0 | 0.8809 | 0.7169
12 | 31 | 22 | 0.769 | 0.853 | 0.904 | 0.568 | 0.72 | 0.665 | 0.674 | 0.895 | 0.683 | 0 | 0 | 0 | 0 | 0 | 0 | 0 | 0 | 0.8989 | 0.7966
12 | 31 | 23 | 0.749 | 0.913 | 0.901 | 0.522 | 0.708 | 0.688 | 0.689 | 0.897 | 0.778 | 0 | 0 | 0 | 0 | 0 | 0 | 0 | 0 | 0.922 | 0.904
12 | 31 | 24 | 0.815 | 0.925 | 0.895 | 0.535 | 0.718 | 0.729 | 0.691 | 0.924 | 0.817 | 0 | 0 | 0 | 0 | 0 | 0 | 0 | 0 | 0.9243 | 0.9177